## bus
| name | vn_kv | type | zone | in_service
0 | bus_LV_156-12_0_5_node_0 | 0.4 | n |  | TRUE
1 | bus_LV_156-12_0_5_node_2 | 0.4 | n |  | TRUE
2 | bus_LV_156-12_0_5_node_1 | 0.4 | n |  | TRUE
3 | bus_LV_156-12_0_5_node_3 | 0.4 | n |  | TRUE
4 | bus_LV_156-12_0_5_node_4 | 0.4 | n |  | TRUE
5 | bus_LV_156-12_0_5_node_5 | 0.4 | n |  | TRUE
6 | bus_LV_156-12_0_5_node_201 | 0.4 | n |  | TRUE
7 | bus_LV_156-12_0_5_node_20 | 0.4 | n |  | TRUE
8 | bus_LV_156-12_0_5_node_31 | 0.4 | n |  | TRUE
9 | bus_LV_156-12_0_5_node_9 | 0.4 | n |  | TRUE
10 | bus_LV_156-12_0_5_node_19 | 0.4 | n |  | TRUE
11 | bus_LV_156-12_0_5_node_6 | 0.4 | n |  | TRUE
12 | bus_LV_156-12_0_5_node_186 | 0.4 | n |  | TRUE
13 | bus_LV_156-12_0_5_node_28 | 0.4 | n |  | TRUE
14 | bus_LV_156-12_0_5_node_7 | 0.4 | n |  | TRUE
15 | bus_LV_156-12_0_5_node_199 | 0.4 | n |  | TRUE
16 | bus_LV_156-12_0_5_node_77 | 0.4 | n |  | TRUE
17 | bus_LV_156-12_0_5_node_8 | 0.4 | n |  | TRUE
18 | bus_LV_156-12_0_5_node_86 | 0.4 | n |  | TRUE
19 | bus_LV_156-12_0_5_node_94 | 0.4 | n |  | TRUE
20 | bus_LV_156-12_0_5_node_206 | 0.4 | n |  | TRUE
21 | bus_LV_156-12_0_5_node_10 | 0.4 | n |  | TRUE
22 | bus_LV_156-12_0_5_node_205 | 0.4 | n |  | TRUE
23 | bus_LV_156-12_0_5_node_11 | 0.4 | n |  | TRUE
24 | bus_LV_156-12_0_5_node_204 | 0.4 | n |  | TRUE
25 | bus_LV_156-12_0_5_node_16 | 0.4 | n |  | TRUE
26 | bus_LV_156-12_0_5_node_17 | 0.4 | n |  | TRUE
27 | bus_LV_156-12_0_5_node_12 | 0.4 | n |  | TRUE
28 | bus_LV_156-12_0_5_node_81 | 0.4 | n |  | TRUE
29 | bus_LV_156-12_0_5_node_78 | 0.4 | n |  | TRUE
30 | bus_LV_156-12_0_5_node_13 | 0.4 | n |  | TRUE
31 | bus_LV_156-12_0_5_node_161 | 0.4 | n |  | TRUE
32 | bus_LV_156-12_0_5_node_159 | 0.4 | n |  | TRUE
33 | bus_LV_156-12_0_5_node_14 | 0.4 | n |  | TRUE
34 | bus_LV_156-12_0_5_node_189 | 0.4 | n |  | TRUE
35 | bus_LV_156-12_0_5_node_198 | 0.4 | n |  | TRUE
36 | bus_LV_156-12_0_5_node_15 | 0.4 | n |  | TRUE
37 | bus_LV_156-12_0_5_node_105 | 0.4 | n |  | TRUE
38 | bus_LV_156-12_0_5_node_202 | 0.4 | n |  | TRUE
39 | bus_LV_156-12_0_5_node_203 | 0.4 | n |  | TRUE
40 | bus_LV_156-12_0_5_node_18 | 0.4 | n |  | TRUE
41 | bus_LV_156-12_0_5_node_195 | 0.4 | n |  | TRUE
42 | bus_LV_156-12_0_5_node_193 | 0.4 | n |  | TRUE
43 | bus_LV_156-12_0_5_node_69 | 0.4 | n |  | TRUE
44 | bus_LV_156-12_0_5_node_67 | 0.4 | n |  | TRUE
45 | bus_LV_156-12_0_5_node_21 | 0.4 | n |  | TRUE
46 | bus_LV_156-12_0_5_node_22 | 0.4 | n |  | TRUE
47 | bus_LV_156-12_0_5_node_32 | 0.4 | n |  | TRUE
48 | bus_LV_156-12_0_5_node_33 | 0.4 | n |  | TRUE
49 | bus_LV_156-12_0_5_node_184 | 0.4 | n |  | TRUE
50 | bus_LV_156-12_0_5_node_29 | 0.4 | n |  | TRUE
51 | bus_LV_156-12_0_5_node_30 | 0.4 | n |  | TRUE
52 | bus_LV_156-12_0_5_node_72 | 0.4 | n |  | TRUE
53 | bus_LV_156-12_0_5_node_84 | 0.4 | n |  | TRUE
54 | bus_LV_156-12_0_5_node_27 | 0.4 | n |  | TRUE
55 | bus_LV_156-12_0_5_node_168 | 0.4 | n |  | TRUE
56 | bus_LV_156-12_0_5_node_163 | 0.4 | n |  | TRUE
57 | bus_LV_156-12_0_5_node_79 | 0.4 | n |  | TRUE
58 | bus_LV_156-12_0_5_node_167 | 0.4 | n |  | TRUE
59 | bus_LV_156-12_0_5_node_165 | 0.4 | n |  | TRUE
60 | bus_LV_156-12_0_5_node_157 | 0.4 | n |  | TRUE
61 | bus_LV_156-12_0_5_node_200 | 0.4 | n |  | TRUE
62 | bus_LV_156-12_0_5_node_145 | 0.4 | n |  | TRUE
63 | bus_LV_156-12_0_5_node_104 | 0.4 | n |  | TRUE
64 | bus_LV_156-12_0_5_node_194 | 0.4 | n |  | TRUE
65 | bus_LV_156-12_0_5_node_68 | 0.4 | n |  | TRUE
66 | bus_LV_156-12_0_5_node_151 | 0.4 | n |  | TRUE
67 | bus_LV_156-12_0_5_node_54 | 0.4 | n |  | TRUE
68 | bus_LV_156-12_0_5_node_49 | 0.4 | n |  | TRUE
69 | bus_LV_156-12_0_5_node_23 | 0.4 | n |  | TRUE
70 | bus_LV_156-12_0_5_node_24 | 0.4 | n |  | TRUE
71 | bus_LV_156-12_0_5_node_25 | 0.4 | n |  | TRUE
72 | bus_LV_156-12_0_5_node_26 | 0.4 | n |  | TRUE
73 | bus_LV_156-12_0_5_node_93 | 0.4 | n |  | TRUE
74 | bus_LV_156-12_0_5_node_146 | 0.4 | n |  | TRUE
75 | bus_LV_156-12_0_5_node_91 | 0.4 | n |  | TRUE
76 | bus_LV_156-12_0_5_node_70 | 0.4 | n |  | TRUE
77 | bus_LV_156-12_0_5_node_153 | 0.4 | n |  | TRUE
78 | bus_LV_156-12_0_5_node_154 | 0.4 | n |  | TRUE
79 | bus_LV_156-12_0_5_node_34 | 0.4 | n |  | TRUE
80 | bus_LV_156-12_0_5_node_35 | 0.4 | n |  | TRUE
81 | bus_LV_156-12_0_5_node_36 | 0.4 | n |  | TRUE
82 | bus_LV_156-12_0_5_node_37 | 0.4 | n |  | TRUE
83 | bus_LV_156-12_0_5_node_48 | 0.4 | n |  | TRUE
84 | bus_LV_156-12_0_5_node_38 | 0.4 | n |  | TRUE
85 | bus_LV_156-12_0_5_node_39 | 0.4 | n |  | TRUE
86 | bus_LV_156-12_0_5_node_40 | 0.4 | n |  | TRUE
87 | bus_LV_156-12_0_5_node_41 | 0.4 | n |  | TRUE
88 | bus_LV_156-12_0_5_node_43 | 0.4 | n |  | TRUE
89 | bus_LV_156-12_0_5_node_42 | 0.4 | n |  | TRUE
90 | bus_LV_156-12_0_5_node_142 | 0.4 | n |  | TRUE
91 | bus_LV_156-12_0_5_node_90 | 0.4 | n |  | TRUE
92 | bus_LV_156-12_0_5_node_141 | 0.4 | n |  | TRUE
93 | bus_LV_156-12_0_5_node_87 | 0.4 | n |  | TRUE
94 | bus_LV_156-12_0_5_node_171 | 0.4 | n |  | TRUE
95 | bus_LV_156-12_0_5_node_139 | 0.4 | n |  | TRUE
96 | bus_LV_156-12_0_5_node_89 | 0.4 | n |  | TRUE
97 | bus_LV_156-12_0_5_node_88 | 0.4 | n |  | TRUE
98 | bus_LV_156-12_0_5_node_44 | 0.4 | n |  | TRUE
99 | bus_LV_156-12_0_5_node_45 | 0.4 | n |  | TRUE
100 | bus_LV_156-12_0_5_node_46 | 0.4 | n |  | TRUE
101 | bus_LV_156-12_0_5_node_47 | 0.4 | n |  | TRUE
102 | bus_LV_156-12_0_5_node_58 | 0.4 | n |  | TRUE
103 | bus_LV_156-12_0_5_node_57 | 0.4 | n |  | TRUE
104 | bus_LV_156-12_0_5_node_59 | 0.4 | n |  | TRUE
105 | bus_LV_156-12_0_5_node_56 | 0.4 | n |  | TRUE
106 | bus_LV_156-12_0_5_node_53 | 0.4 | n |  | TRUE
107 | bus_LV_156-12_0_5_node_50 | 0.4 | n |  | TRUE
108 | bus_LV_156-12_0_5_node_51 | 0.4 | n |  | TRUE
109 | bus_LV_156-12_0_5_node_52 | 0.4 | n |  | TRUE
110 | bus_LV_156-12_0_5_node_55 | 0.4 | n |  | TRUE
111 | bus_LV_156-12_0_5_node_60 | 0.4 | n |  | TRUE
112 | bus_LV_156-12_0_5_node_66 | 0.4 | n |  | TRUE
113 | bus_LV_156-12_0_5_node_63 | 0.4 | n |  | TRUE
114 | bus_LV_156-12_0_5_node_61 | 0.4 | n |  | TRUE
115 | bus_LV_156-12_0_5_node_62 | 0.4 | n |  | TRUE
116 | bus_LV_156-12_0_5_node_64 | 0.4 | n |  | TRUE
117 | bus_LV_156-12_0_5_node_65 | 0.4 | n |  | TRUE
118 | bus_LV_156-12_0_5_node_71 | 0.4 | n |  | TRUE
119 | bus_LV_156-12_0_5_node_148 | 0.4 | n |  | TRUE
120 | bus_LV_156-12_0_5_node_73 | 0.4 | n |  | TRUE
121 | bus_LV_156-12_0_5_node_76 | 0.4 | n |  | TRUE
122 | bus_LV_156-12_0_5_node_149 | 0.4 | n |  | TRUE
123 | bus_LV_156-12_0_5_node_150 | 0.4 | n |  | TRUE
124 | bus_LV_156-12_0_5_node_74 | 0.4 | n |  | TRUE
125 | bus_LV_156-12_0_5_node_75 | 0.4 | n |  | TRUE
126 | bus_LV_156-12_0_5_node_155 | 0.4 | n |  | TRUE
127 | bus_LV_156-12_0_5_node_80 | 0.4 | n |  | TRUE
128 | bus_LV_156-12_0_5_node_166 | 0.4 | n |  | TRUE
129 | bus_LV_156-12_0_5_node_185 | 0.4 | n |  | TRUE
130 | bus_LV_156-12_0_5_node_162 | 0.4 | n |  | TRUE
131 | bus_LV_156-12_0_5_node_82 | 0.4 | n |  | TRUE
132 | bus_LV_156-12_0_5_node_83 | 0.4 | n |  | TRUE
133 | bus_LV_156-12_0_5_node_85 | 0.4 | n |  | TRUE
134 | bus_LV_156-12_0_5_node_176 | 0.4 | n |  | TRUE
135 | bus_LV_156-12_0_5_node_175 | 0.4 | n |  | TRUE
136 | bus_LV_156-12_0_5_node_158 | 0.4 | n |  | TRUE
137 | bus_LV_156-12_0_5_node_127 | 0.4 | n |  | TRUE
138 | bus_LV_156-12_0_5_node_126 | 0.4 | n |  | TRUE
139 | bus_LV_156-12_0_5_node_99 | 0.4 | n |  | TRUE
140 | bus_LV_156-12_0_5_node_97 | 0.4 | n |  | TRUE
141 | bus_LV_156-12_0_5_node_96 | 0.4 | n |  | TRUE
142 | bus_LV_156-12_0_5_node_98 | 0.4 | n |  | TRUE
143 | bus_LV_156-12_0_5_node_101 | 0.4 | n |  | TRUE
144 | bus_LV_156-12_0_5_node_107 | 0.4 | n |  | TRUE
145 | bus_LV_156-12_0_5_node_108 | 0.4 | n |  | TRUE
146 | bus_LV_156-12_0_5_node_100 | 0.4 | n |  | TRUE
147 | bus_LV_156-12_0_5_node_207 | 0.4 | n |  | TRUE
148 | bus_LV_156-12_0_5_node_152 | 0.4 | n |  | TRUE
149 | bus_LV_156-12_0_5_node_102 | 0.4 | n |  | TRUE
150 | bus_LV_156-12_0_5_node_192 | 0.4 | n |  | TRUE
151 | bus_LV_156-12_0_5_node_106 | 0.4 | n |  | TRUE
152 | bus_LV_156-12_0_5_node_196 | 0.4 | n |  | TRUE
153 | bus_LV_156-12_0_5_node_187 | 0.4 | n |  | TRUE
154 | bus_LV_156-12_0_5_node_118 | 0.4 | n |  | TRUE
155 | bus_LV_156-12_0_5_node_111 | 0.4 | n |  | TRUE
156 | bus_LV_156-12_0_5_node_128 | 0.4 | n |  | TRUE
157 | bus_LV_156-12_0_5_node_109 | 0.4 | n |  | TRUE
158 | bus_LV_156-12_0_5_node_110 | 0.4 | n |  | TRUE
159 | bus_LV_156-12_0_5_node_112 | 0.4 | n |  | TRUE
160 | bus_LV_156-12_0_5_node_113 | 0.4 | n |  | TRUE
161 | bus_LV_156-12_0_5_node_117 | 0.4 | n |  | TRUE
162 | bus_LV_156-12_0_5_node_115 | 0.4 | n |  | TRUE
163 | bus_LV_156-12_0_5_node_114 | 0.4 | n |  | TRUE
164 | bus_LV_156-12_0_5_node_116 | 0.4 | n |  | TRUE
165 | bus_LV_156-12_0_5_node_119 | 0.4 | n |  | TRUE
166 | bus_LV_156-12_0_5_node_125 | 0.4 | n |  | TRUE
167 | bus_LV_156-12_0_5_node_122 | 0.4 | n |  | TRUE
168 | bus_LV_156-12_0_5_node_120 | 0.4 | n |  | TRUE
169 | bus_LV_156-12_0_5_node_121 | 0.4 | n |  | TRUE
170 | bus_LV_156-12_0_5_node_123 | 0.4 | n |  | TRUE
171 | bus_LV_156-12_0_5_node_188 | 0.4 | n |  | TRUE
172 | bus_LV_156-12_0_5_node_124 | 0.4 | n |  | TRUE
173 | bus_LV_156-12_0_5_node_147 | 0.4 | n |  | TRUE
174 | bus_LV_156-12_0_5_node_136 | 0.4 | n |  | TRUE
175 | bus_LV_156-12_0_5_node_190 | 0.4 | n |  | TRUE
176 | bus_LV_156-12_0_5_node_134 | 0.4 | n |  | TRUE
177 | bus_LV_156-12_0_5_node_129 | 0.4 | n |  | TRUE
178 | bus_LV_156-12_0_5_node_130 | 0.4 | n |  | TRUE
179 | bus_LV_156-12_0_5_node_131 | 0.4 | n |  | TRUE
180 | bus_LV_156-12_0_5_node_143 | 0.4 | n |  | TRUE
181 | bus_LV_156-12_0_5_node_137 | 0.4 | n |  | TRUE
182 | bus_LV_156-12_0_5_node_138 | 0.4 | n |  | TRUE
183 | bus_LV_156-12_0_5_node_197 | 0.4 | n |  | TRUE
184 | bus_LV_156-12_0_5_node_191 | 0.4 | n |  | TRUE
185 | bus_LV_156-12_0_5_node_132 | 0.4 | n |  | TRUE
186 | bus_LV_156-12_0_5_node_133 | 0.4 | n |  | TRUE
187 | bus_LV_156-12_0_5_node_135 | 0.4 | n |  | TRUE
188 | bus_LV_156-12_0_5_node_140 | 0.4 | n |  | TRUE
189 | bus_LV_156-12_0_5_node_144 | 0.4 | n |  | TRUE
190 | bus_LV_156-12_0_5_node_169 | 0.4 | n |  | TRUE
191 | bus_LV_156-12_0_5_node_156 | 0.4 | n |  | TRUE
192 | bus_LV_156-12_0_5_node_160 | 0.4 | n |  | TRUE
193 | bus_LV_156-12_0_5_node_182 | 0.4 | n |  | TRUE
194 | bus_LV_156-12_0_5_node_180 | 0.4 | n |  | TRUE
195 | bus_LV_156-12_0_5_node_164 | 0.4 | n |  | TRUE
196 | bus_LV_156-12_0_5_node_178 | 0.4 | n |  | TRUE
197 | bus_LV_156-12_0_5_node_170 | 0.4 | n |  | TRUE
198 | bus_LV_156-12_0_5_node_172 | 0.4 | n |  | TRUE
199 | bus_LV_156-12_0_5_node_173 | 0.4 | n |  | TRUE
200 | bus_LV_156-12_0_5_node_174 | 0.4 | n |  | TRUE
201 | bus_LV_156-12_0_5_node_177 | 0.4 | n |  | TRUE
202 | bus_LV_156-12_0_5_node_179 | 0.4 | n |  | TRUE
203 | bus_LV_156-12_0_5_node_181 | 0.4 | n |  | TRUE
204 | bus_LV_156-12_0_5_node_183 | 0.4 | n |  | TRUE
205 | bus_MV_496_0_node_6 | 20 | n |  | TRUE

## load
| name | bus | p_mw | q_mvar | const_z_percent | const_i_percent | sn_mva | scaling | in_service | type
0 | LV_156-12_0_5_load_0 | 0 | 0.024152 | 0.0060531 | 0 | 0 |  | 1 | TRUE | wye
1 | LV_156-12_0_5_load_4 | 4 | 0.011578 | 0.0029017 | 0 | 0 |  | 1 | TRUE | wye
2 | LV_156-12_0_5_load_201 | 6 | 0.00484 | 0.001213 | 0 | 0 |  | 1 | TRUE | wye
3 | LV_156-12_0_5_load_19 | 10 | 0.0088567 | 0.0022197 | 0 | 0 |  | 1 | TRUE | wye
4 | LV_156-12_0_5_load_186 | 12 | 0.0018463 | 0.00046273 | 0 | 0 |  | 1 | TRUE | wye
5 | LV_156-12_0_5_load_28 | 13 | 0.00089523 | 0.00022437 | 0 | 0 |  | 1 | TRUE | wye
6 | LV_156-12_0_5_load_199 | 15 | 0.0035735 | 0.00089559 | 0 | 0 |  | 1 | TRUE | wye
7 | LV_156-12_0_5_load_77 | 16 | 0.0039738 | 0.00099592 | 0 | 0 |  | 1 | TRUE | wye
8 | LV_156-12_0_5_load_86 | 18 | 0.0020766 | 0.00052046 | 0 | 0 |  | 1 | TRUE | wye
9 | LV_156-12_0_5_load_206 | 20 | 0.0043428 | 0.0010884 | 0 | 0 |  | 1 | TRUE | wye
10 | LV_156-12_0_5_load_205 | 22 | 0.015804 | 0.0039608 | 0 | 0 |  | 1 | TRUE | wye
11 | LV_156-12_0_5_load_204 | 24 | 0.010547 | 0.0026434 | 0 | 0 |  | 1 | TRUE | wye
12 | LV_156-12_0_5_load_78 | 29 | 0.0018015 | 0.0004515 | 0 | 0 |  | 1 | TRUE | wye
13 | LV_156-12_0_5_load_159 | 32 | 0.0025167 | 0.00063074 | 0 | 0 |  | 1 | TRUE | wye
14 | LV_156-12_0_5_load_198 | 35 | 0.0013589 | 0.00034058 | 0 | 0 |  | 1 | TRUE | wye
15 | LV_156-12_0_5_load_202 | 38 | 0.0095249 | 0.0023872 | 0 | 0 |  | 1 | TRUE | wye
16 | LV_156-12_0_5_load_203 | 39 | 0.010115 | 0.002535 | 0 | 0 |  | 1 | TRUE | wye
17 | LV_156-12_0_5_load_195 | 41 | 0.0086492 | 0.0021677 | 0 | 0 |  | 1 | TRUE | wye
18 | LV_156-12_0_5_load_193 | 42 | 0.0012753 | 0.00031962 | 0 | 0 |  | 1 | TRUE | wye
19 | LV_156-12_0_5_load_69 | 43 | 0.0033919 | 0.00085008 | 0 | 0 |  | 1 | TRUE | wye
20 | LV_156-12_0_5_load_67 | 44 | 0.012789 | 0.0032052 | 0 | 0 |  | 1 | TRUE | wye
21 | LV_156-12_0_5_load_21 | 45 | 0.005025 | 0.0012594 | 0 | 0 |  | 1 | TRUE | wye
22 | LV_156-12_0_5_load_22 | 46 | 0.002532 | 0.00063457 | 0 | 0 |  | 1 | TRUE | wye
23 | LV_156-12_0_5_load_184 | 49 | 0.0021782 | 0.0005459 | 0 | 0 |  | 1 | TRUE | wye
24 | LV_156-12_0_5_load_29 | 50 | 0.0007974 | 0.00019985 | 0 | 0 |  | 1 | TRUE | wye
25 | LV_156-12_0_5_load_30 | 51 | 0.0014374 | 0.00036024 | 0 | 0 |  | 1 | TRUE | wye
26 | LV_156-12_0_5_load_84 | 53 | 0.0020012 | 0.00050155 | 0 | 0 |  | 1 | TRUE | wye
27 | LV_156-12_0_5_load_27 | 54 | 0.0014503 | 0.00036349 | 0 | 0 |  | 1 | TRUE | wye
28 | LV_156-12_0_5_load_168 | 55 | 0.0017857 | 0.00044753 | 0 | 0 |  | 1 | TRUE | wye
29 | LV_156-12_0_5_load_163 | 56 | 0.0019495 | 0.00048859 | 0 | 0 |  | 1 | TRUE | wye
30 | LV_156-12_0_5_load_79 | 57 | 0.001875 | 0.00046993 | 0 | 0 |  | 1 | TRUE | wye
31 | LV_156-12_0_5_load_165 | 59 | 0.0019397 | 0.00048614 | 0 | 0 |  | 1 | TRUE | wye
32 | LV_156-12_0_5_load_200 | 61 | 0.00021718 | 5.4431e-05 | 0 | 0 |  | 1 | TRUE | wye
33 | LV_156-12_0_5_load_145 | 62 | 9.4916e-05 | 2.3788e-05 | 0 | 0 |  | 1 | TRUE | wye
34 | LV_156-12_0_5_load_194 | 64 | 0.0093634 | 0.0023467 | 0 | 0 |  | 1 | TRUE | wye
35 | LV_156-12_0_5_load_68 | 65 | 0.013165 | 0.0032995 | 0 | 0 |  | 1 | TRUE | wye
36 | LV_156-12_0_5_load_151 | 66 | 0.0050791 | 0.0012729 | 0 | 0 |  | 1 | TRUE | wye
37 | LV_156-12_0_5_load_54 | 67 | 0.0030445 | 0.00076301 | 0 | 0 |  | 1 | TRUE | wye
38 | LV_156-12_0_5_load_23 | 69 | 0.0036425 | 0.00091289 | 0 | 0 |  | 1 | TRUE | wye
39 | LV_156-12_0_5_load_24 | 70 | 0.00062971 | 0.00015782 | 0 | 0 |  | 1 | TRUE | wye
40 | LV_156-12_0_5_load_146 | 74 | 0.0013209 | 0.00033105 | 0 | 0 |  | 1 | TRUE | wye
41 | LV_156-12_0_5_load_91 | 75 | 0.00026087 | 6.5381e-05 | 0 | 0 |  | 1 | TRUE | wye
42 | LV_156-12_0_5_load_70 | 76 | 0.015799 | 0.0039595 | 0 | 0 |  | 1 | TRUE | wye
43 | LV_156-12_0_5_load_153 | 77 | 0.002022 | 0.00050677 | 0 | 0 |  | 1 | TRUE | wye
44 | LV_156-12_0_5_load_154 | 78 | 0.0033689 | 0.00084433 | 0 | 0 |  | 1 | TRUE | wye
45 | LV_156-12_0_5_load_34 | 79 | 0.0046314 | 0.0011607 | 0 | 0 |  | 1 | TRUE | wye
46 | LV_156-12_0_5_load_35 | 80 | 0.002629 | 0.00065889 | 0 | 0 |  | 1 | TRUE | wye
47 | LV_156-12_0_5_load_36 | 81 | 0.0026869 | 0.00067339 | 0 | 0 |  | 1 | TRUE | wye
48 | LV_156-12_0_5_load_37 | 82 | 0.0073749 | 0.0018483 | 0 | 0 |  | 1 | TRUE | wye
49 | LV_156-12_0_5_load_48 | 83 | 0.0040276 | 0.0010094 | 0 | 0 |  | 1 | TRUE | wye
50 | LV_156-12_0_5_load_38 | 84 | 0.0017877 | 0.00044805 | 0 | 0 |  | 1 | TRUE | wye
51 | LV_156-12_0_5_load_41 | 87 | 0.0022869 | 0.00057316 | 0 | 0 |  | 1 | TRUE | wye
52 | LV_156-12_0_5_load_43 | 88 | 0.0014699 | 0.0003684 | 0 | 0 |  | 1 | TRUE | wye
53 | LV_156-12_0_5_load_90 | 91 | 0.0038143 | 0.00095595 | 0 | 0 |  | 1 | TRUE | wye
54 | LV_156-12_0_5_load_141 | 92 | 0.0045162 | 0.0011319 | 0 | 0 |  | 1 | TRUE | wye
55 | LV_156-12_0_5_load_87 | 93 | 0.0015832 | 0.00039679 | 0 | 0 |  | 1 | TRUE | wye
56 | LV_156-12_0_5_load_171 | 94 | 0.0010347 | 0.00025932 | 0 | 0 |  | 1 | TRUE | wye
57 | LV_156-12_0_5_load_89 | 96 | 0.0043024 | 0.0010783 | 0 | 0 |  | 1 | TRUE | wye
58 | LV_156-12_0_5_load_88 | 97 | 0.0015511 | 0.00038875 | 0 | 0 |  | 1 | TRUE | wye
59 | LV_156-12_0_5_load_44 | 98 | 0.0017724 | 0.0004442 | 0 | 0 |  | 1 | TRUE | wye
60 | LV_156-12_0_5_load_45 | 99 | 0.00099529 | 0.00024944 | 0 | 0 |  | 1 | TRUE | wye
61 | LV_156-12_0_5_load_46 | 100 | 0.0015746 | 0.00039462 | 0 | 0 |  | 1 | TRUE | wye
62 | LV_156-12_0_5_load_58 | 102 | 0.0018003 | 0.0004512 | 0 | 0 |  | 1 | TRUE | wye
63 | LV_156-12_0_5_load_57 | 103 | 0.0035835 | 0.00089811 | 0 | 0 |  | 1 | TRUE | wye
64 | LV_156-12_0_5_load_56 | 105 | 0.0024898 | 0.000624 | 0 | 0 |  | 1 | TRUE | wye
65 | LV_156-12_0_5_load_53 | 106 | 0.004776 | 0.001197 | 0 | 0 |  | 1 | TRUE | wye
66 | LV_156-12_0_5_load_50 | 107 | 0.0053175 | 0.0013327 | 0 | 0 |  | 1 | TRUE | wye
67 | LV_156-12_0_5_load_51 | 108 | 0.0042888 | 0.0010749 | 0 | 0 |  | 1 | TRUE | wye
68 | LV_156-12_0_5_load_55 | 110 | 0.0018895 | 0.00047354 | 0 | 0 |  | 1 | TRUE | wye
69 | LV_156-12_0_5_load_66 | 112 | 0.005228 | 0.0013103 | 0 | 0 |  | 1 | TRUE | wye
70 | LV_156-12_0_5_load_61 | 114 | 0.0052926 | 0.0013264 | 0 | 0 |  | 1 | TRUE | wye
71 | LV_156-12_0_5_load_62 | 115 | 0.0095433 | 0.0023918 | 0 | 0 |  | 1 | TRUE | wye
72 | LV_156-12_0_5_load_65 | 117 | 0.0047031 | 0.0011787 | 0 | 0 |  | 1 | TRUE | wye
73 | LV_156-12_0_5_load_71 | 118 | 0.0024011 | 0.00060176 | 0 | 0 |  | 1 | TRUE | wye
74 | LV_156-12_0_5_load_73 | 120 | 0.0023286 | 0.00058359 | 0 | 0 |  | 1 | TRUE | wye
75 | LV_156-12_0_5_load_76 | 121 | 0.0025097 | 0.00062899 | 0 | 0 |  | 1 | TRUE | wye
76 | LV_156-12_0_5_load_149 | 122 | 0.0079863 | 0.0020016 | 0 | 0 |  | 1 | TRUE | wye
77 | LV_156-12_0_5_load_150 | 123 | 0.0027223 | 0.00068228 | 0 | 0 |  | 1 | TRUE | wye
78 | LV_156-12_0_5_load_74 | 124 | 0.0029315 | 0.00073469 | 0 | 0 |  | 1 | TRUE | wye
79 | LV_156-12_0_5_load_75 | 125 | 0.0027261 | 0.00068322 | 0 | 0 |  | 1 | TRUE | wye
80 | LV_156-12_0_5_load_155 | 126 | 0.0054226 | 0.001359 | 0 | 0 |  | 1 | TRUE | wye
81 | LV_156-12_0_5_load_80 | 127 | 0.0022439 | 0.00056238 | 0 | 0 |  | 1 | TRUE | wye
82 | LV_156-12_0_5_load_166 | 128 | 0.0022695 | 0.00056879 | 0 | 0 |  | 1 | TRUE | wye
83 | LV_156-12_0_5_load_185 | 129 | 0.0020183 | 0.00050583 | 0 | 0 |  | 1 | TRUE | wye
84 | LV_156-12_0_5_load_162 | 130 | 0.0018289 | 0.00045836 | 0 | 0 |  | 1 | TRUE | wye
85 | LV_156-12_0_5_load_82 | 131 | 0.0024336 | 0.00060991 | 0 | 0 |  | 1 | TRUE | wye
86 | LV_156-12_0_5_load_83 | 132 | 0.0021404 | 0.00053643 | 0 | 0 |  | 1 | TRUE | wye
87 | LV_156-12_0_5_load_85 | 133 | 0.0015022 | 0.00037649 | 0 | 0 |  | 1 | TRUE | wye
88 | LV_156-12_0_5_load_176 | 134 | 0.0016912 | 0.00042385 | 0 | 0 |  | 1 | TRUE | wye
89 | LV_156-12_0_5_load_175 | 135 | 0.001529 | 0.0003832 | 0 | 0 |  | 1 | TRUE | wye
90 | LV_156-12_0_5_load_127 | 137 | 0.0024323 | 0.00060958 | 0 | 0 |  | 1 | TRUE | wye
91 | LV_156-12_0_5_load_126 | 138 | 0.00052326 | 0.00013114 | 0 | 0 |  | 1 | TRUE | wye
92 | LV_156-12_0_5_load_99 | 139 | 0.00041502 | 0.00010401 | 0 | 0 |  | 1 | TRUE | wye
93 | LV_156-12_0_5_load_96 | 141 | 0.00042419 | 0.00010631 | 0 | 0 |  | 1 | TRUE | wye
94 | LV_156-12_0_5_load_108 | 145 | 0.00013871 | 3.4764e-05 | 0 | 0 |  | 1 | TRUE | wye
95 | LV_156-12_0_5_load_207 | 147 | 0.00016219 | 4.0648e-05 | 0 | 0 |  | 1 | TRUE | wye
96 | LV_156-12_0_5_load_152 | 148 | 0.0001657 | 4.1528e-05 | 0 | 0 |  | 1 | TRUE | wye
97 | LV_156-12_0_5_load_196 | 152 | 0.0018785 | 0.0004708 | 0 | 0 |  | 1 | TRUE | wye
98 | LV_156-12_0_5_load_187 | 153 | 0.00015088 | 3.7815e-05 | 0 | 0 |  | 1 | TRUE | wye
99 | LV_156-12_0_5_load_118 | 154 | 0.00010069 | 2.5234e-05 | 0 | 0 |  | 1 | TRUE | wye
100 | LV_156-12_0_5_load_111 | 155 | 0.00023445 | 5.8758e-05 | 0 | 0 |  | 1 | TRUE | wye
101 | LV_156-12_0_5_load_128 | 156 | 7.3171e-05 | 1.8338e-05 | 0 | 0 |  | 1 | TRUE | wye
102 | LV_156-12_0_5_load_109 | 157 | 0.00024473 | 6.1336e-05 | 0 | 0 |  | 1 | TRUE | wye
103 | LV_156-12_0_5_load_110 | 158 | 0.0005824 | 0.00014596 | 0 | 0 |  | 1 | TRUE | wye
104 | LV_156-12_0_5_load_112 | 159 | 0.0001616 | 4.0501e-05 | 0 | 0 |  | 1 | TRUE | wye
105 | LV_156-12_0_5_load_113 | 160 | 0.00014737 | 3.6936e-05 | 0 | 0 |  | 1 | TRUE | wye
106 | LV_156-12_0_5_load_117 | 161 | 0.00017669 | 4.4283e-05 | 0 | 0 |  | 1 | TRUE | wye
107 | LV_156-12_0_5_load_115 | 162 | 8.0225e-05 | 2.0106e-05 | 0 | 0 |  | 1 | TRUE | wye
108 | LV_156-12_0_5_load_114 | 163 | 0.00035448 | 8.8841e-05 | 0 | 0 |  | 1 | TRUE | wye
109 | LV_156-12_0_5_load_125 | 166 | 0.00018229 | 4.5686e-05 | 0 | 0 |  | 1 | TRUE | wye
110 | LV_156-12_0_5_load_120 | 168 | 0.00024535 | 6.1492e-05 | 0 | 0 |  | 1 | TRUE | wye
111 | LV_156-12_0_5_load_121 | 169 | 0.0001464 | 3.6691e-05 | 0 | 0 |  | 1 | TRUE | wye
112 | LV_156-12_0_5_load_123 | 170 | 0.00023657 | 5.9291e-05 | 0 | 0 |  | 1 | TRUE | wye
113 | LV_156-12_0_5_load_188 | 171 | 0.000128 | 3.208e-05 | 0 | 0 |  | 1 | TRUE | wye
114 | LV_156-12_0_5_load_136 | 174 | 0.0028549 | 0.00071551 | 0 | 0 |  | 1 | TRUE | wye
115 | LV_156-12_0_5_load_190 | 175 | 0.0073312 | 0.0018374 | 0 | 0 |  | 1 | TRUE | wye
116 | LV_156-12_0_5_load_129 | 177 | 0.0028072 | 0.00070355 | 0 | 0 |  | 1 | TRUE | wye
117 | LV_156-12_0_5_load_130 | 178 | 0.0014183 | 0.00035546 | 0 | 0 |  | 1 | TRUE | wye
118 | LV_156-12_0_5_load_138 | 182 | 0.0010374 | 0.00026 | 0 | 0 |  | 1 | TRUE | wye
119 | LV_156-12_0_5_load_197 | 183 | 0.0012356 | 0.00030966 | 0 | 0 |  | 1 | TRUE | wye
120 | LV_156-12_0_5_load_191 | 184 | 0.0022978 | 0.00057587 | 0 | 0 |  | 1 | TRUE | wye
121 | LV_156-12_0_5_load_132 | 185 | 0.0042385 | 0.0010623 | 0 | 0 |  | 1 | TRUE | wye
122 | LV_156-12_0_5_load_133 | 186 | 0.0021686 | 0.0005435 | 0 | 0 |  | 1 | TRUE | wye
123 | LV_156-12_0_5_load_135 | 187 | 0.0017795 | 0.00044598 | 0 | 0 |  | 1 | TRUE | wye
124 | LV_156-12_0_5_load_140 | 188 | 0.00017274 | 4.3293e-05 | 0 | 0 |  | 1 | TRUE | wye
125 | LV_156-12_0_5_load_144 | 189 | 0.00070795 | 0.00017743 | 0 | 0 |  | 1 | TRUE | wye
126 | LV_156-12_0_5_load_169 | 190 | 0.0014155 | 0.00035476 | 0 | 0 |  | 1 | TRUE | wye
127 | LV_156-12_0_5_load_160 | 192 | 0.0050135 | 0.0012565 | 0 | 0 |  | 1 | TRUE | wye
128 | LV_156-12_0_5_load_182 | 193 | 0.0026074 | 0.00065348 | 0 | 0 |  | 1 | TRUE | wye
129 | LV_156-12_0_5_load_180 | 194 | 0.0011939 | 0.00029922 | 0 | 0 |  | 1 | TRUE | wye
130 | LV_156-12_0_5_load_164 | 195 | 0.0018785 | 0.00047078 | 0 | 0 |  | 1 | TRUE | wye
131 | LV_156-12_0_5_load_178 | 196 | 0.0018264 | 0.00045775 | 0 | 0 |  | 1 | TRUE | wye
132 | LV_156-12_0_5_load_170 | 197 | 0.0014147 | 0.00035456 | 0 | 0 |  | 1 | TRUE | wye
133 | LV_156-12_0_5_load_172 | 198 | 0.0013483 | 0.00033792 | 0 | 0 |  | 1 | TRUE | wye
134 | LV_156-12_0_5_load_173 | 199 | 0.0015595 | 0.00039084 | 0 | 0 |  | 1 | TRUE | wye
135 | LV_156-12_0_5_load_174 | 200 | 0.0015441 | 0.00038699 | 0 | 0 |  | 1 | TRUE | wye
136 | LV_156-12_0_5_load_177 | 201 | 0.0018485 | 0.00046328 | 0 | 0 |  | 1 | TRUE | wye
137 | LV_156-12_0_5_load_179 | 202 | 0.0019053 | 0.00047751 | 0 | 0 |  | 1 | TRUE | wye
138 | LV_156-12_0_5_load_181 | 203 | 0.0023291 | 0.00058372 | 0 | 0 |  | 1 | TRUE | wye
139 | LV_156-12_0_5_load_183 | 204 | 0.0023455 | 0.00058783 | 0 | 0 |  | 1 | TRUE | wye

## ext_grid
| name | bus | vm_pu | va_degree | slack_weight | in_service
0 |  | 99 | 1 | 0 | 1 | TRUE

## line
| name | std_type | from_bus | to_bus | length_km | r_ohm_per_km | x_ohm_per_km | c_nf_per_km | g_us_per_km | max_i_ka | df | parallel | type | in_service
0 | LV_156-12_0_5_line_0 |  | 0 | 1 | 0.013121 | 0.125 | 0.08 | 261 | 0 | 0.364 | 1 | 1 | cs | TRUE
1 | LV_156-12_0_5_line_1 |  | 1 | 5 | 0.023412 | 0.125 | 0.08 | 261 | 0 | 0.364 | 1 | 1 | cs | TRUE
2 | LV_156-12_0_5_line_2 |  | 2 | 3 | 0.026197 | 0.125 | 0.08 | 261 | 0 | 0.364 | 1 | 4 | cs | TRUE
3 | LV_156-12_0_5_line_3 |  | 2 | 4 | 0.022696 | 0.125 | 0.08 | 261 | 0 | 0.364 | 1 | 4 | cs | TRUE
4 | LV_156-12_0_5_line_4 |  | 3 | 6 | 0.017431 | 0.125 | 0.08 | 261 | 0 | 0.364 | 1 | 1 | cs | TRUE
5 | LV_156-12_0_5_line_5 |  | 3 | 7 | 0.016049 | 0.125 | 0.08 | 261 | 0 | 0.364 | 1 | 4 | cs | TRUE
6 | LV_156-12_0_5_line_6 |  | 4 | 8 | 0.010886 | 0.125 | 0.08 | 261 | 0 | 0.364 | 1 | 4 | cs | TRUE
7 | LV_156-12_0_5_line_7 |  | 5 | 9 | 0.38272 | 0.125 | 0.08 | 261 | 0 | 0.364 | 1 | 1 | cs | TRUE
8 | LV_156-12_0_5_line_8 |  | 5 | 10 | 0.019518 | 0.125 | 0.08 | 261 | 0 | 0.364 | 1 | 1 | cs | TRUE
9 | LV_156-12_0_5_line_9 |  | 7 | 45 | 0.021663 | 0.125 | 0.08 | 261 | 0 | 0.364 | 1 | 1 | cs | TRUE
10 | LV_156-12_0_5_line_10 |  | 7 | 46 | 0.043447 | 0.125 | 0.08 | 261 | 0 | 0.364 | 1 | 4 | cs | TRUE
11 | LV_156-12_0_5_line_11 |  | 7 | 10 | 0.016856 | 0.125 | 0.08 | 261 | 0 | 0.364 | 1 | 1 | cs | TRUE
12 | LV_156-12_0_5_line_12 |  | 8 | 47 | 0.02477 | 0.125 | 0.08 | 261 | 0 | 0.364 | 1 | 4 | cs | TRUE
13 | LV_156-12_0_5_line_13 |  | 8 | 48 | 0.022746 | 0.125 | 0.08 | 261 | 0 | 0.364 | 1 | 1 | cs | TRUE
14 | LV_156-12_0_5_line_14 |  | 9 | 20 | 0.046158 | 0.125 | 0.08 | 261 | 0 | 0.364 | 1 | 1 | cs | TRUE
15 | LV_156-12_0_5_line_15 |  | 11 | 12 | 0.066203 | 0.125 | 0.08 | 261 | 0 | 0.364 | 1 | 1 | cs | TRUE
16 | LV_156-12_0_5_line_16 |  | 11 | 13 | 0.097959 | 0.125 | 0.08 | 261 | 0 | 0.364 | 1 | 1 | cs | TRUE
17 | LV_156-12_0_5_line_17 |  | 12 | 49 | 0.00018867 | 0.125 | 0.08 | 261 | 0 | 0.364 | 1 | 1 | cs | TRUE
18 | LV_156-12_0_5_line_18 |  | 13 | 50 | 0.00040768 | 0.125 | 0.08 | 261 | 0 | 0.364 | 1 | 1 | cs | TRUE
19 | LV_156-12_0_5_line_19 |  | 14 | 15 | 0.01532 | 0.125 | 0.08 | 261 | 0 | 0.364 | 1 | 1 | cs | TRUE
20 | LV_156-12_0_5_line_20 |  | 14 | 16 | 0.0039491 | 0.125 | 0.08 | 261 | 0 | 0.364 | 1 | 1 | cs | TRUE
21 | LV_156-12_0_5_line_21 |  | 16 | 52 | 0.023289 | 0.125 | 0.08 | 261 | 0 | 0.364 | 1 | 1 | cs | TRUE
22 | LV_156-12_0_5_line_22 |  | 17 | 18 | 0.095294 | 0.125 | 0.08 | 261 | 0 | 0.364 | 1 | 1 | cs | TRUE
23 | LV_156-12_0_5_line_23 |  | 17 | 19 | 0.11248 | 0.125 | 0.08 | 261 | 0 | 0.364 | 1 | 1 | cs | TRUE
24 | LV_156-12_0_5_line_24 |  | 18 | 53 | 0.00046264 | 0.125 | 0.08 | 261 | 0 | 0.364 | 1 | 1 | cs | TRUE
25 | LV_156-12_0_5_line_25 |  | 19 | 54 | 0.041616 | 0.125 | 0.08 | 261 | 0 | 0.364 | 1 | 1 | cs | TRUE
26 | LV_156-12_0_5_line_26 |  | 21 | 22 | 0.038032 | 0.125 | 0.08 | 261 | 0 | 0.364 | 1 | 1 | cs | TRUE
27 | LV_156-12_0_5_line_27 |  | 21 | 23 | 0.10016 | 0.125 | 0.08 | 261 | 0 | 0.364 | 1 | 1 | cs | TRUE
28 | LV_156-12_0_5_line_28 |  | 23 | 24 | 0.013147 | 0.125 | 0.08 | 261 | 0 | 0.364 | 1 | 1 | cs | TRUE
29 | LV_156-12_0_5_line_29 |  | 23 | 25 | 0.10641 | 0.125 | 0.08 | 261 | 0 | 0.364 | 1 | 1 | cs | TRUE
30 | LV_156-12_0_5_line_30 |  | 23 | 26 | 0.090983 | 0.125 | 0.08 | 261 | 0 | 0.364 | 1 | 1 | cs | TRUE
31 | LV_156-12_0_5_line_31 |  | 25 | 38 | 0.013046 | 0.125 | 0.08 | 261 | 0 | 0.364 | 1 | 1 | cs | TRUE
32 | LV_156-12_0_5_line_32 |  | 25 | 39 | 0.020785 | 0.125 | 0.08 | 261 | 0 | 0.364 | 1 | 1 | cs | TRUE
33 | LV_156-12_0_5_line_33 |  | 25 | 40 | 0.069073 | 0.125 | 0.08 | 261 | 0 | 0.364 | 1 | 1 | cs | TRUE
34 | LV_156-12_0_5_line_34 |  | 26 | 41 | 0.010535 | 0.125 | 0.08 | 261 | 0 | 0.364 | 1 | 1 | cs | TRUE
35 | LV_156-12_0_5_line_35 |  | 26 | 42 | 0.0040142 | 0.125 | 0.08 | 261 | 0 | 0.364 | 1 | 1 | cs | TRUE
36 | LV_156-12_0_5_line_36 |  | 27 | 28 | 0.00816 | 0.125 | 0.08 | 261 | 0 | 0.364 | 1 | 1 | cs | TRUE
37 | LV_156-12_0_5_line_37 |  | 27 | 29 | 0.014788 | 0.125 | 0.08 | 261 | 0 | 0.364 | 1 | 1 | cs | TRUE
38 | LV_156-12_0_5_line_38 |  | 28 | 55 | 0.00089231 | 0.125 | 0.08 | 261 | 0 | 0.364 | 1 | 1 | cs | TRUE
39 | LV_156-12_0_5_line_39 |  | 28 | 56 | 0.022626 | 0.125 | 0.08 | 261 | 0 | 0.364 | 1 | 1 | cs | TRUE
40 | LV_156-12_0_5_line_40 |  | 29 | 57 | 0.009498 | 0.125 | 0.08 | 261 | 0 | 0.364 | 1 | 1 | cs | TRUE
41 | LV_156-12_0_5_line_41 |  | 30 | 31 | 0.031703 | 0.125 | 0.08 | 261 | 0 | 0.364 | 1 | 1 | cs | TRUE
42 | LV_156-12_0_5_line_42 |  | 30 | 32 | 0.02105 | 0.125 | 0.08 | 261 | 0 | 0.364 | 1 | 1 | cs | TRUE
43 | LV_156-12_0_5_line_43 |  | 31 | 58 | 0.007008 | 0.125 | 0.08 | 261 | 0 | 0.364 | 1 | 1 | cs | TRUE
44 | LV_156-12_0_5_line_44 |  | 31 | 59 | 0.0092832 | 0.125 | 0.08 | 261 | 0 | 0.364 | 1 | 1 | cs | TRUE
45 | LV_156-12_0_5_line_45 |  | 32 | 60 | 0.018518 | 0.125 | 0.08 | 261 | 0 | 0.364 | 1 | 1 | cs | TRUE
46 | LV_156-12_0_5_line_46 |  | 33 | 34 | 0.36118 | 0.125 | 0.08 | 261 | 0 | 0.364 | 1 | 1 | cs | TRUE
47 | LV_156-12_0_5_line_47 |  | 33 | 35 | 0.06147 | 0.125 | 0.08 | 261 | 0 | 0.364 | 1 | 1 | cs | TRUE
48 | LV_156-12_0_5_line_48 |  | 34 | 61 | 0.04391 | 0.125 | 0.08 | 261 | 0 | 0.364 | 1 | 1 | cs | TRUE
49 | LV_156-12_0_5_line_49 |  | 35 | 36 | 0.038141 | 0.125 | 0.08 | 261 | 0 | 0.364 | 1 | 1 | cs | TRUE
50 | LV_156-12_0_5_line_50 |  | 36 | 37 | 0.1247 | 0.125 | 0.08 | 261 | 0 | 0.364 | 1 | 1 | cs | TRUE
51 | LV_156-12_0_5_line_51 |  | 37 | 62 | 0.12191 | 0.125 | 0.08 | 261 | 0 | 0.364 | 1 | 1 | cs | TRUE
52 | LV_156-12_0_5_line_52 |  | 37 | 63 | 0.20473 | 0.125 | 0.08 | 261 | 0 | 0.364 | 1 | 1 | cs | TRUE
53 | LV_156-12_0_5_line_53 |  | 40 | 43 | 0.021088 | 0.125 | 0.08 | 261 | 0 | 0.364 | 1 | 1 | cs | TRUE
54 | LV_156-12_0_5_line_54 |  | 40 | 44 | 0.0097215 | 0.125 | 0.08 | 261 | 0 | 0.364 | 1 | 1 | cs | TRUE
55 | LV_156-12_0_5_line_55 |  | 42 | 64 | 0.0087515 | 0.125 | 0.08 | 261 | 0 | 0.364 | 1 | 1 | cs | TRUE
56 | LV_156-12_0_5_line_56 |  | 44 | 65 | 0.010582 | 0.125 | 0.08 | 261 | 0 | 0.364 | 1 | 3 | cs | TRUE
57 | LV_156-12_0_5_line_57 |  | 45 | 66 | 0.11793 | 0.125 | 0.08 | 261 | 0 | 0.364 | 1 | 1 | cs | TRUE
58 | LV_156-12_0_5_line_58 |  | 46 | 67 | 0.0031204 | 0.125 | 0.08 | 261 | 0 | 0.364 | 1 | 4 | cs | TRUE
59 | LV_156-12_0_5_line_59 |  | 47 | 65 | 0.0085684 | 0.125 | 0.08 | 261 | 0 | 0.364 | 1 | 4 | cs | TRUE
60 | LV_156-12_0_5_line_60 |  | 47 | 76 | 0.054066 | 0.125 | 0.08 | 261 | 0 | 0.364 | 1 | 1 | cs | TRUE
61 | LV_156-12_0_5_line_61 |  | 48 | 77 | 0.0038202 | 0.125 | 0.08 | 261 | 0 | 0.364 | 1 | 1 | cs | TRUE
62 | LV_156-12_0_5_line_62 |  | 49 | 129 | 0.00013921 | 0.125 | 0.08 | 261 | 0 | 0.364 | 1 | 1 | cs | TRUE
63 | LV_156-12_0_5_line_63 |  | 50 | 51 | 0.00049206 | 0.125 | 0.08 | 261 | 0 | 0.364 | 1 | 1 | cs | TRUE
64 | LV_156-12_0_5_line_64 |  | 52 | 121 | 0.015601 | 0.125 | 0.08 | 261 | 0 | 0.364 | 1 | 1 | cs | TRUE
65 | LV_156-12_0_5_line_65 |  | 52 | 116 | 0.021527 | 0.125 | 0.08 | 261 | 0 | 0.364 | 1 | 1 | cs | TRUE
66 | LV_156-12_0_5_line_66 |  | 53 | 131 | 0.030898 | 0.125 | 0.08 | 261 | 0 | 0.364 | 1 | 1 | cs | TRUE
67 | LV_156-12_0_5_line_67 |  | 54 | 71 | 0.12783 | 0.125 | 0.08 | 261 | 0 | 0.364 | 1 | 1 | cs | TRUE
68 | LV_156-12_0_5_line_68 |  | 55 | 129 | 3.6805e-05 | 0.125 | 0.08 | 261 | 0 | 0.364 | 1 | 1 | cs | TRUE
69 | LV_156-12_0_5_line_69 |  | 56 | 130 | 0.0015683 | 0.125 | 0.08 | 261 | 0 | 0.364 | 1 | 1 | cs | TRUE
70 | LV_156-12_0_5_line_70 |  | 57 | 127 | 0.0020485 | 0.125 | 0.08 | 261 | 0 | 0.364 | 1 | 1 | cs | TRUE
71 | LV_156-12_0_5_line_71 |  | 58 | 193 | 0.003344 | 0.125 | 0.08 | 261 | 0 | 0.364 | 1 | 1 | cs | TRUE
72 | LV_156-12_0_5_line_72 |  | 58 | 194 | 0.0055182 | 0.125 | 0.08 | 261 | 0 | 0.364 | 1 | 1 | cs | TRUE
73 | LV_156-12_0_5_line_73 |  | 59 | 128 | 0.0034716 | 0.125 | 0.08 | 261 | 0 | 0.364 | 1 | 1 | cs | TRUE
74 | LV_156-12_0_5_line_74 |  | 60 | 192 | 0.017145 | 0.125 | 0.08 | 261 | 0 | 0.364 | 1 | 1 | cs | TRUE
75 | LV_156-12_0_5_line_75 |  | 60 | 136 | 0.036226 | 0.125 | 0.08 | 261 | 0 | 0.364 | 1 | 1 | cs | TRUE
76 | LV_156-12_0_5_line_76 |  | 60 | 191 | 0.026341 | 0.125 | 0.08 | 261 | 0 | 0.364 | 1 | 1 | cs | TRUE
77 | LV_156-12_0_5_line_77 |  | 61 | 149 | 0.048355 | 0.125 | 0.08 | 261 | 0 | 0.364 | 1 | 1 | cs | TRUE
78 | LV_156-12_0_5_line_78 |  | 63 | 151 | 0.037564 | 0.125 | 0.08 | 261 | 0 | 0.364 | 1 | 1 | cs | TRUE
79 | LV_156-12_0_5_line_79 |  | 63 | 152 | 0.015719 | 0.125 | 0.08 | 261 | 0 | 0.364 | 1 | 1 | cs | TRUE
80 | LV_156-12_0_5_line_80 |  | 67 | 68 | 0.037035 | 0.125 | 0.08 | 261 | 0 | 0.364 | 1 | 4 | cs | TRUE
81 | LV_156-12_0_5_line_81 |  | 68 | 106 | 0.035361 | 0.125 | 0.08 | 261 | 0 | 0.364 | 1 | 1 | cs | TRUE
82 | LV_156-12_0_5_line_82 |  | 68 | 107 | 0.016816 | 0.125 | 0.08 | 261 | 0 | 0.364 | 1 | 4 | cs | TRUE
83 | LV_156-12_0_5_line_83 |  | 68 | 83 | 0.018592 | 0.125 | 0.08 | 261 | 0 | 0.364 | 1 | 1 | cs | TRUE
84 | LV_156-12_0_5_line_84 |  | 69 | 70 | 0.013023 | 0.125 | 0.08 | 261 | 0 | 0.364 | 1 | 1 | cs | TRUE
85 | LV_156-12_0_5_line_85 |  | 69 | 71 | 0.0095054 | 0.125 | 0.08 | 261 | 0 | 0.364 | 1 | 1 | cs | TRUE
86 | LV_156-12_0_5_line_86 |  | 71 | 72 | 0.018755 | 0.125 | 0.08 | 261 | 0 | 0.364 | 1 | 1 | cs | TRUE
87 | LV_156-12_0_5_line_87 |  | 72 | 73 | 0.11924 | 0.125 | 0.08 | 261 | 0 | 0.364 | 1 | 1 | cs | TRUE
88 | LV_156-12_0_5_line_88 |  | 72 | 74 | 0.041651 | 0.125 | 0.08 | 261 | 0 | 0.364 | 1 | 1 | cs | TRUE
89 | LV_156-12_0_5_line_89 |  | 73 | 75 | 0.099721 | 0.125 | 0.08 | 261 | 0 | 0.364 | 1 | 1 | cs | TRUE
90 | LV_156-12_0_5_line_90 |  | 77 | 78 | 0.0053981 | 0.125 | 0.08 | 261 | 0 | 0.364 | 1 | 1 | cs | TRUE
91 | LV_156-12_0_5_line_91 |  | 79 | 80 | 0.0045356 | 0.125 | 0.08 | 261 | 0 | 0.364 | 1 | 1 | cs | TRUE
92 | LV_156-12_0_5_line_92 |  | 79 | 81 | 0.041207 | 0.125 | 0.08 | 261 | 0 | 0.364 | 1 | 1 | cs | TRUE
93 | LV_156-12_0_5_line_93 |  | 80 | 82 | 0.029051 | 0.125 | 0.08 | 261 | 0 | 0.364 | 1 | 1 | cs | TRUE
94 | LV_156-12_0_5_line_94 |  | 82 | 83 | 0.00083495 | 0.125 | 0.08 | 261 | 0 | 0.364 | 1 | 1 | cs | TRUE
95 | LV_156-12_0_5_line_95 |  | 84 | 85 | 0.014207 | 0.125 | 0.08 | 261 | 0 | 0.364 | 1 | 1 | cs | TRUE
96 | LV_156-12_0_5_line_96 |  | 84 | 86 | 0.019822 | 0.125 | 0.08 | 261 | 0 | 0.364 | 1 | 1 | cs | TRUE
97 | LV_156-12_0_5_line_97 |  | 85 | 87 | 0.015823 | 0.125 | 0.08 | 261 | 0 | 0.364 | 1 | 1 | cs | TRUE
98 | LV_156-12_0_5_line_98 |  | 86 | 88 | 0.019056 | 0.125 | 0.08 | 261 | 0 | 0.364 | 1 | 1 | cs | TRUE
99 | LV_156-12_0_5_line_99 |  | 88 | 93 | 0.03151 | 0.125 | 0.08 | 261 | 0 | 0.364 | 1 | 1 | cs | TRUE
100 | LV_156-12_0_5_line_100 |  | 89 | 90 | 0.047518 | 0.125 | 0.08 | 261 | 0 | 0.364 | 1 | 1 | cs | TRUE
101 | LV_156-12_0_5_line_101 |  | 89 | 91 | 0.0039098 | 0.125 | 0.08 | 261 | 0 | 0.364 | 1 | 1 | cs | TRUE
102 | LV_156-12_0_5_line_102 |  | 89 | 92 | 0.01391 | 0.125 | 0.08 | 261 | 0 | 0.364 | 1 | 1 | cs | TRUE
103 | LV_156-12_0_5_line_103 |  | 90 | 94 | 0.08081 | 0.125 | 0.08 | 261 | 0 | 0.364 | 1 | 1 | cs | TRUE
104 | LV_156-12_0_5_line_104 |  | 90 | 95 | 0.068554 | 0.125 | 0.08 | 261 | 0 | 0.364 | 1 | 1 | cs | TRUE
105 | LV_156-12_0_5_line_105 |  | 91 | 96 | 0.010503 | 0.125 | 0.08 | 261 | 0 | 0.364 | 1 | 1 | cs | TRUE
106 | LV_156-12_0_5_line_106 |  | 93 | 97 | 0.00066634 | 0.125 | 0.08 | 261 | 0 | 0.364 | 1 | 1 | cs | TRUE
107 | LV_156-12_0_5_line_107 |  | 94 | 190 | 0.033818 | 0.125 | 0.08 | 261 | 0 | 0.364 | 1 | 1 | cs | TRUE
108 | LV_156-12_0_5_line_108 |  | 95 | 188 | 0.12688 | 0.125 | 0.08 | 261 | 0 | 0.364 | 1 | 1 | cs | TRUE
109 | LV_156-12_0_5_line_109 |  | 95 | 182 | 0.014471 | 0.125 | 0.08 | 261 | 0 | 0.364 | 1 | 1 | cs | TRUE
110 | LV_156-12_0_5_line_110 |  | 96 | 106 | 0.029292 | 0.125 | 0.08 | 261 | 0 | 0.364 | 1 | 1 | cs | TRUE
111 | LV_156-12_0_5_line_111 |  | 97 | 136 | 0.012709 | 0.125 | 0.08 | 261 | 0 | 0.364 | 1 | 1 | cs | TRUE
112 | LV_156-12_0_5_line_112 |  | 98 | 99 | 0.015385 | 0.125 | 0.08 | 261 | 0 | 0.364 | 1 | 1 | cs | TRUE
113 | LV_156-12_0_5_line_113 |  | 98 | 100 | 0.003552 | 0.125 | 0.08 | 261 | 0 | 0.364 | 1 | 1 | cs | TRUE
114 | LV_156-12_0_5_line_114 |  | 99 | 101 | 0.017182 | 0.125 | 0.08 | 261 | 0 | 0.364 | 1 | 4 | cs | TRUE
115 | LV_156-12_0_5_line_115 |  | 101 | 102 | 0.033431 | 0.125 | 0.08 | 261 | 0 | 0.364 | 1 | 1 | cs | TRUE
116 | LV_156-12_0_5_line_116 |  | 101 | 103 | 0.0038565 | 0.125 | 0.08 | 261 | 0 | 0.364 | 1 | 4 | cs | TRUE
117 | LV_156-12_0_5_line_117 |  | 102 | 104 | 0.013896 | 0.125 | 0.08 | 261 | 0 | 0.364 | 1 | 1 | cs | TRUE
118 | LV_156-12_0_5_line_118 |  | 103 | 105 | 0.040486 | 0.125 | 0.08 | 261 | 0 | 0.364 | 1 | 4 | cs | TRUE
119 | LV_156-12_0_5_line_119 |  | 104 | 111 | 0.012084 | 0.125 | 0.08 | 261 | 0 | 0.364 | 1 | 1 | cs | TRUE
120 | LV_156-12_0_5_line_120 |  | 105 | 109 | 0.01158 | 0.125 | 0.08 | 261 | 0 | 0.364 | 1 | 4 | cs | TRUE
121 | LV_156-12_0_5_line_121 |  | 107 | 108 | 0.025101 | 0.125 | 0.08 | 261 | 0 | 0.364 | 1 | 4 | cs | TRUE
122 | LV_156-12_0_5_line_122 |  | 108 | 109 | 0.018717 | 0.125 | 0.08 | 261 | 0 | 0.364 | 1 | 4 | cs | TRUE
123 | LV_156-12_0_5_line_123 |  | 109 | 110 | 0.04166 | 0.125 | 0.08 | 261 | 0 | 0.364 | 1 | 1 | cs | TRUE
124 | LV_156-12_0_5_line_124 |  | 111 | 112 | 0.0067982 | 0.125 | 0.08 | 261 | 0 | 0.364 | 1 | 1 | cs | TRUE
125 | LV_156-12_0_5_line_125 |  | 112 | 113 | 0.0029936 | 0.125 | 0.08 | 261 | 0 | 0.364 | 1 | 1 | cs | TRUE
126 | LV_156-12_0_5_line_126 |  | 113 | 117 | 0.024069 | 0.125 | 0.08 | 261 | 0 | 0.364 | 1 | 1 | cs | TRUE
127 | LV_156-12_0_5_line_127 |  | 113 | 114 | 0.015942 | 0.125 | 0.08 | 261 | 0 | 0.364 | 1 | 1 | cs | TRUE
128 | LV_156-12_0_5_line_128 |  | 114 | 115 | 0.030824 | 0.125 | 0.08 | 261 | 0 | 0.364 | 1 | 1 | cs | TRUE
129 | LV_156-12_0_5_line_129 |  | 115 | 116 | 0.0145 | 0.125 | 0.08 | 261 | 0 | 0.364 | 1 | 1 | cs | TRUE
130 | LV_156-12_0_5_line_130 |  | 116 | 118 | 0.019681 | 0.125 | 0.08 | 261 | 0 | 0.364 | 1 | 1 | cs | TRUE
131 | LV_156-12_0_5_line_131 |  | 117 | 119 | 0.0075419 | 0.125 | 0.08 | 261 | 0 | 0.364 | 1 | 1 | cs | TRUE
132 | LV_156-12_0_5_line_132 |  | 118 | 120 | 0.0059145 | 0.125 | 0.08 | 261 | 0 | 0.364 | 1 | 1 | cs | TRUE
133 | LV_156-12_0_5_line_133 |  | 119 | 122 | 0.026331 | 0.125 | 0.08 | 261 | 0 | 0.364 | 1 | 1 | cs | TRUE
134 | LV_156-12_0_5_line_134 |  | 119 | 123 | 0.01477 | 0.125 | 0.08 | 261 | 0 | 0.364 | 1 | 1 | cs | TRUE
135 | LV_156-12_0_5_line_135 |  | 120 | 124 | 0.0011222 | 0.125 | 0.08 | 261 | 0 | 0.364 | 1 | 1 | cs | TRUE
136 | LV_156-12_0_5_line_136 |  | 121 | 125 | 0.019547 | 0.125 | 0.08 | 261 | 0 | 0.364 | 1 | 1 | cs | TRUE
137 | LV_156-12_0_5_line_137 |  | 123 | 191 | 0.0068574 | 0.125 | 0.08 | 261 | 0 | 0.364 | 1 | 1 | cs | TRUE
138 | LV_156-12_0_5_line_138 |  | 124 | 126 | 0.013816 | 0.125 | 0.08 | 261 | 0 | 0.364 | 1 | 1 | cs | TRUE
139 | LV_156-12_0_5_line_139 |  | 127 | 128 | 0.0055901 | 0.125 | 0.08 | 261 | 0 | 0.364 | 1 | 1 | cs | TRUE
140 | LV_156-12_0_5_line_140 |  | 130 | 195 | 0.011269 | 0.125 | 0.08 | 261 | 0 | 0.364 | 1 | 1 | cs | TRUE
141 | LV_156-12_0_5_line_141 |  | 131 | 132 | 0.00012487 | 0.125 | 0.08 | 261 | 0 | 0.364 | 1 | 1 | cs | TRUE
142 | LV_156-12_0_5_line_142 |  | 132 | 133 | 0.074825 | 0.125 | 0.08 | 261 | 0 | 0.364 | 1 | 1 | cs | TRUE
143 | LV_156-12_0_5_line_143 |  | 133 | 134 | 0.00083448 | 0.125 | 0.08 | 261 | 0 | 0.364 | 1 | 1 | cs | TRUE
144 | LV_156-12_0_5_line_144 |  | 134 | 135 | 0.03346 | 0.125 | 0.08 | 261 | 0 | 0.364 | 1 | 1 | cs | TRUE
145 | LV_156-12_0_5_line_145 |  | 135 | 200 | 0.00086438 | 0.125 | 0.08 | 261 | 0 | 0.364 | 1 | 1 | cs | TRUE
146 | LV_156-12_0_5_line_146 |  | 137 | 138 | 0.045895 | 0.125 | 0.08 | 261 | 0 | 0.364 | 1 | 1 | cs | TRUE
147 | LV_156-12_0_5_line_147 |  | 138 | 165 | 0.02664 | 0.125 | 0.08 | 261 | 0 | 0.364 | 1 | 1 | cs | TRUE
148 | LV_156-12_0_5_line_148 |  | 139 | 140 | 0.021241 | 0.125 | 0.08 | 261 | 0 | 0.364 | 1 | 1 | cs | TRUE
149 | LV_156-12_0_5_line_149 |  | 140 | 143 | 0.21788 | 0.125 | 0.08 | 261 | 0 | 0.364 | 1 | 1 | cs | TRUE
150 | LV_156-12_0_5_line_150 |  | 140 | 141 | 0.024871 | 0.125 | 0.08 | 261 | 0 | 0.364 | 1 | 1 | cs | TRUE
151 | LV_156-12_0_5_line_151 |  | 141 | 142 | 0.0092945 | 0.125 | 0.08 | 261 | 0 | 0.364 | 1 | 1 | cs | TRUE
152 | LV_156-12_0_5_line_152 |  | 142 | 144 | 0.036807 | 0.125 | 0.08 | 261 | 0 | 0.364 | 1 | 1 | cs | TRUE
153 | LV_156-12_0_5_line_153 |  | 142 | 145 | 0.058249 | 0.125 | 0.08 | 261 | 0 | 0.364 | 1 | 1 | cs | TRUE
154 | LV_156-12_0_5_line_154 |  | 142 | 146 | 0.007921 | 0.125 | 0.08 | 261 | 0 | 0.364 | 1 | 1 | cs | TRUE
155 | LV_156-12_0_5_line_155 |  | 143 | 148 | 0.27954 | 0.125 | 0.08 | 261 | 0 | 0.364 | 1 | 1 | cs | TRUE
156 | LV_156-12_0_5_line_156 |  | 144 | 154 | 0.0054895 | 0.125 | 0.08 | 261 | 0 | 0.364 | 1 | 1 | cs | TRUE
157 | LV_156-12_0_5_line_157 |  | 144 | 155 | 0.014539 | 0.125 | 0.08 | 261 | 0 | 0.364 | 1 | 1 | cs | TRUE
158 | LV_156-12_0_5_line_158 |  | 146 | 147 | 0.021997 | 0.125 | 0.08 | 261 | 0 | 0.364 | 1 | 1 | cs | TRUE
159 | LV_156-12_0_5_line_159 |  | 149 | 150 | 0.031492 | 0.125 | 0.08 | 261 | 0 | 0.364 | 1 | 1 | cs | TRUE
160 | LV_156-12_0_5_line_160 |  | 150 | 156 | 0.064929 | 0.125 | 0.08 | 261 | 0 | 0.364 | 1 | 1 | cs | TRUE
161 | LV_156-12_0_5_line_161 |  | 151 | 153 | 0.019078 | 0.125 | 0.08 | 261 | 0 | 0.364 | 1 | 1 | cs | TRUE
162 | LV_156-12_0_5_line_162 |  | 155 | 157 | 0.00070494 | 0.125 | 0.08 | 261 | 0 | 0.364 | 1 | 1 | cs | TRUE
163 | LV_156-12_0_5_line_163 |  | 156 | 165 | 0.037827 | 0.125 | 0.08 | 261 | 0 | 0.364 | 1 | 1 | cs | TRUE
164 | LV_156-12_0_5_line_164 |  | 157 | 158 | 0.020627 | 0.125 | 0.08 | 261 | 0 | 0.364 | 1 | 1 | cs | TRUE
165 | LV_156-12_0_5_line_165 |  | 158 | 159 | 0.013587 | 0.125 | 0.08 | 261 | 0 | 0.364 | 1 | 1 | cs | TRUE
166 | LV_156-12_0_5_line_166 |  | 159 | 160 | 0.0090715 | 0.125 | 0.08 | 261 | 0 | 0.364 | 1 | 1 | cs | TRUE
167 | LV_156-12_0_5_line_167 |  | 160 | 161 | 0.022164 | 0.125 | 0.08 | 261 | 0 | 0.364 | 1 | 1 | cs | TRUE
168 | LV_156-12_0_5_line_168 |  | 161 | 162 | 0.0028641 | 0.125 | 0.08 | 261 | 0 | 0.364 | 1 | 1 | cs | TRUE
169 | LV_156-12_0_5_line_169 |  | 162 | 163 | 0.0031107 | 0.125 | 0.08 | 261 | 0 | 0.364 | 1 | 1 | cs | TRUE
170 | LV_156-12_0_5_line_170 |  | 163 | 164 | 0.017001 | 0.125 | 0.08 | 261 | 0 | 0.364 | 1 | 1 | cs | TRUE
171 | LV_156-12_0_5_line_171 |  | 164 | 165 | 0.03693 | 0.125 | 0.08 | 261 | 0 | 0.364 | 1 | 1 | cs | TRUE
172 | LV_156-12_0_5_line_172 |  | 165 | 166 | 0.011303 | 0.125 | 0.08 | 261 | 0 | 0.364 | 1 | 1 | cs | TRUE
173 | LV_156-12_0_5_line_173 |  | 166 | 167 | 0.010755 | 0.125 | 0.08 | 261 | 0 | 0.364 | 1 | 1 | cs | TRUE
174 | LV_156-12_0_5_line_174 |  | 167 | 168 | 0.01093 | 0.125 | 0.08 | 261 | 0 | 0.364 | 1 | 1 | cs | TRUE
175 | LV_156-12_0_5_line_175 |  | 168 | 169 | 0.012859 | 0.125 | 0.08 | 261 | 0 | 0.364 | 1 | 1 | cs | TRUE
176 | LV_156-12_0_5_line_176 |  | 169 | 170 | 0.0099967 | 0.125 | 0.08 | 261 | 0 | 0.364 | 1 | 1 | cs | TRUE
177 | LV_156-12_0_5_line_177 |  | 170 | 171 | 0.0079383 | 0.125 | 0.08 | 261 | 0 | 0.364 | 1 | 1 | cs | TRUE
178 | LV_156-12_0_5_line_178 |  | 171 | 173 | 0.038434 | 0.125 | 0.08 | 261 | 0 | 0.364 | 1 | 1 | cs | TRUE
179 | LV_156-12_0_5_line_179 |  | 172 | 173 | 0.029885 | 0.125 | 0.08 | 261 | 0 | 0.364 | 1 | 1 | cs | TRUE
180 | LV_156-12_0_5_line_180 |  | 172 | 174 | 0.016833 | 0.125 | 0.08 | 261 | 0 | 0.364 | 1 | 1 | cs | TRUE
181 | LV_156-12_0_5_line_181 |  | 173 | 175 | 0.035043 | 0.125 | 0.08 | 261 | 0 | 0.364 | 1 | 1 | cs | TRUE
182 | LV_156-12_0_5_line_182 |  | 174 | 176 | 0.0038 | 0.125 | 0.08 | 261 | 0 | 0.364 | 1 | 1 | cs | TRUE
183 | LV_156-12_0_5_line_183 |  | 176 | 181 | 0.021152 | 0.125 | 0.08 | 261 | 0 | 0.364 | 1 | 1 | cs | TRUE
184 | LV_156-12_0_5_line_184 |  | 176 | 185 | 0.011937 | 0.125 | 0.08 | 261 | 0 | 0.364 | 1 | 1 | cs | TRUE
185 | LV_156-12_0_5_line_185 |  | 177 | 178 | 0.0085773 | 0.125 | 0.08 | 261 | 0 | 0.364 | 1 | 1 | cs | TRUE
186 | LV_156-12_0_5_line_186 |  | 178 | 179 | 0.022978 | 0.125 | 0.08 | 261 | 0 | 0.364 | 1 | 1 | cs | TRUE
187 | LV_156-12_0_5_line_187 |  | 179 | 180 | 0.041112 | 0.125 | 0.08 | 261 | 0 | 0.364 | 1 | 1 | cs | TRUE
188 | LV_156-12_0_5_line_188 |  | 179 | 181 | 0.014619 | 0.125 | 0.08 | 261 | 0 | 0.364 | 1 | 1 | cs | TRUE
189 | LV_156-12_0_5_line_189 |  | 179 | 182 | 0.028837 | 0.125 | 0.08 | 261 | 0 | 0.364 | 1 | 1 | cs | TRUE
190 | LV_156-12_0_5_line_190 |  | 180 | 183 | 0.010907 | 0.125 | 0.08 | 261 | 0 | 0.364 | 1 | 1 | cs | TRUE
191 | LV_156-12_0_5_line_191 |  | 181 | 184 | 0.03542 | 0.125 | 0.08 | 261 | 0 | 0.364 | 1 | 1 | cs | TRUE
192 | LV_156-12_0_5_line_192 |  | 185 | 186 | 0.020403 | 0.125 | 0.08 | 261 | 0 | 0.364 | 1 | 1 | cs | TRUE
193 | LV_156-12_0_5_line_193 |  | 186 | 187 | 0.019787 | 0.125 | 0.08 | 261 | 0 | 0.364 | 1 | 1 | cs | TRUE
194 | LV_156-12_0_5_line_194 |  | 188 | 189 | 0.010203 | 0.125 | 0.08 | 261 | 0 | 0.364 | 1 | 1 | cs | TRUE
195 | LV_156-12_0_5_line_195 |  | 190 | 197 | 0.00055188 | 0.125 | 0.08 | 261 | 0 | 0.364 | 1 | 1 | cs | TRUE
196 | LV_156-12_0_5_line_196 |  | 194 | 196 | 0.0098075 | 0.125 | 0.08 | 261 | 0 | 0.364 | 1 | 1 | cs | TRUE
197 | LV_156-12_0_5_line_197 |  | 196 | 201 | 0.0095547 | 0.125 | 0.08 | 261 | 0 | 0.364 | 1 | 1 | cs | TRUE
198 | LV_156-12_0_5_line_198 |  | 197 | 198 | 0.00086068 | 0.125 | 0.08 | 261 | 0 | 0.364 | 1 | 1 | cs | TRUE
199 | LV_156-12_0_5_line_199 |  | 198 | 199 | 0.032889 | 0.125 | 0.08 | 261 | 0 | 0.364 | 1 | 1 | cs | TRUE
200 | LV_156-12_0_5_line_200 |  | 199 | 200 | 0.00090103 | 0.125 | 0.08 | 261 | 0 | 0.364 | 1 | 1 | cs | TRUE
201 | LV_156-12_0_5_line_201 |  | 201 | 202 | 0.0096683 | 0.125 | 0.08 | 261 | 0 | 0.364 | 1 | 1 | cs | TRUE
202 | LV_156-12_0_5_line_202 |  | 202 | 203 | 0.0043153 | 0.125 | 0.08 | 261 | 0 | 0.364 | 1 | 1 | cs | TRUE
203 | LV_156-12_0_5_line_203 |  | 203 | 204 | 0.00092414 | 0.125 | 0.08 | 261 | 0 | 0.364 | 1 | 1 | cs | TRUE

## trafo
| name | std_type | hv_bus | lv_bus | sn_mva | vn_hv_kv | vn_lv_kv | vk_percent | vkr_percent | pfe_kw | i0_percent | shift_degree | tap_side | tap_neutral | tap_min | tap_max | tap_step_percent | tap_step_degree | tap_pos | tap_phase_shifter | parallel | df | in_service
0 | LV_156-12_0_5_trafo_45 | 0.63 MVA 20/0.4 kV | 205 | 99 | 0.63 | 20 | 0.4 | 6 | 1.206 | 1.65 | 0.2619 | 150 | hv | 0 | -2 | 2 | 2.5 | 0 | 0 | FALSE | 1 | 1 | TRUE

## line_geodata
| x0 | y0 | x1 | y1 | x2 | y2 | x3 | y3 | x4 | y4 | x5 | y5 | x6 | y6 | x7 | y7 | x8 | y8 | x9 | y9 | x10 | y10 | x11 | y11 | x12 | y12 | x13 | y13 | x14 | y14 | x15 | y15 | x16 | y16 | x17 | y17 | x18 | y18 | x19 | y19 | x20 | y20 | x21 | y21 | x22 | y22 | x23 | y23 | x24 | y24 | x25 | y25 | x26 | y26 | x27 | y27 | x28 | y28 | x29 | y29
0 | 2691058.6303 | 1236677.0385 | 2691071.747 | 1236676.7111
1 | 2691058.6303 | 1236677.0385 | 2691052.9445 | 1236685.5909 | 2691040.3599 | 1236689.5231
2 | 2691085.1 | 1236701.8178 | 2691082.7306 | 1236706.7962 | 2691067.2332 | 1236720.5464
3 | 2691085.1 | 1236701.8178 | 2691106.659 | 1236694.724
4 | 2691067.2332 | 1236720.5464 | 2691072.3429 | 1236737.2147
5 | 2691067.2332 | 1236720.5464 | 2691055.8826 | 1236723.4635 | 2691051.5588 | 1236724.131
6 | 2691116.9995 | 1236691.3216 | 2691106.659 | 1236694.724
7 | 2691040.3599 | 1236689.5231 | 2691033.5994 | 1236643.7974 | 2691029.0744 | 1236618.5986 | 2691004.5765 | 1236567.3416 | 2691002.6706 | 1236560.3518 | 2690999.0666 | 1236541.7053 | 2691014.8549 | 1236552.9331 | 2691029.2549 | 1236560.9262 | 2691035.2148 | 1236562.1406 | 2691034.5359 | 1236535.3441 | 2691034.5367 | 1236528.3835 | 2691035.3473 | 1236524.8711 | 2691052.8572 | 1236527.9639 | 2691064.6299 | 1236533.5706 | 2691070.9664 | 1236534.4128 | 2691070.9442 | 1236525.4949 | 2691076.7824 | 1236511.9523 | 2691078.1517 | 1236505.0794 | 2691085.2883 | 1236503.0985 | 2691083.3991 | 1236488.6146 | 2691083.4071 | 1236481.1871 | 2691107.6092 | 1236477.2331 | 2691133.9661 | 1236472.9231
8 | 2691040.3599 | 1236689.5231 | 2691046.3691 | 1236708.0934
9 | 2691051.5588 | 1236724.131 | 2691040.7069 | 1236726.1106 | 2691030.6073 | 1236729.4313
10 | 2691051.5588 | 1236724.131 | 2691056.0602 | 1236736.5535 | 2691054.352 | 1236766.7398
11 | 2691051.5588 | 1236724.131 | 2691046.3691 | 1236708.0934
12 | 2691116.9995 | 1236691.3216 | 2691140.5932 | 1236683.5667
13 | 2691116.9995 | 1236691.3216 | 2691123.7341 | 1236713.0518
14 | 2691139.8398 | 1236518.702 | 2691133.9661 | 1236472.9231
15 | 2691395.3954 | 1236754.277 | 2691402.2918 | 1236760.0207 | 2691402.3818 | 1236770.8855 | 2691395.8272 | 1236780.7919 | 2691382.5083 | 1236785.2236 | 2691362.5161 | 1236789.5145
16 | 2691395.3954 | 1236754.277 | 2691492.3018 | 1236768.6017
17 | 2691362.5161 | 1236789.5145 | 2691362.3317 | 1236789.5541
18 | 2691492.3018 | 1236768.6017 | 2691492.6979 | 1236768.5052
19 | 2691335.405 | 1236692.4761 | 2691330.7933 | 1236702.5125 | 2691331.5307 | 1236706.7269
20 | 2691335.405 | 1236692.4761 | 2691331.6139 | 1236693.5819
21 | 2691309.6751 | 1236701.3426 | 2691324.3598 | 1236695.6976 | 2691331.6139 | 1236693.5819
22 | 2691435.4852 | 1236902.8466 | 2691429.3888 | 1236888.4089 | 2691412.1771 | 1236859.1561 | 2691399.2633 | 1236844.6579 | 2691394.3703 | 1236842.9814 | 2691388.6538 | 1236842.204 | 2691373.5428 | 1236844.7535
23 | 2691435.4852 | 1236902.8466 | 2691436.211 | 1236909.2735 | 2691436.7364 | 1236932.6431 | 2691437.7629 | 1236945.1013 | 2691441.0633 | 1236968.6137 | 2691443.7098 | 1237014.9215
24 | 2691373.5428 | 1236844.7535 | 2691373.0866 | 1236844.8305
25 | 2691443.7098 | 1237014.9215 | 2691451.401 | 1237020.6218 | 2691460.7095 | 1237020.0758 | 2691479.6018 | 1237010.4486 | 2691480.9425 | 1237009.745
26 | 2691186.3429 | 1236623.2249 | 2691185.5831 | 1236619.4772 | 2691185.94 | 1236616.4471 | 2691190.7997 | 1236610.4507 | 2691206.2529 | 1236602.0818 | 2691204.5539 | 1236596.4183
27 | 2691204.5539 | 1236596.4183 | 2691229.4023 | 1236588.7942 | 2691261.7785 | 1236578.8509 | 2691263.0703 | 1236583.4296 | 2691243.6142 | 1236608.0153 | 2691244.6264 | 1236612.0783
28 | 2691232.0199 | 1236615.9319 | 2691234.9313 | 1236615.0871 | 2691244.6264 | 1236612.0783
29 | 2691226.9759 | 1236673.3184 | 2691223.8808 | 1236663.4637 | 2691212.4779 | 1236659.9194 | 2691217.2691 | 1236654.9338 | 2691222.7329 | 1236641.6414 | 2691227.5159 | 1236637.1893 | 2691258.0486 | 1236627.529 | 2691253.0757 | 1236612.8197 | 2691251.3647 | 1236612.3709 | 2691248.4402 | 1236611.6032 | 2691247.1965 | 1236611.2839 | 2691244.6264 | 1236612.0783
30 | 2691244.6264 | 1236612.0783 | 2691247.1965 | 1236611.2839 | 2691248.4402 | 1236611.6032 | 2691251.3647 | 1236612.3709 | 2691253.0757 | 1236612.8197 | 2691258.0486 | 1236627.529 | 2691289.0604 | 1236617.7205 | 2691292.986 | 1236631.1351 | 2691299.1484 | 1236632.9533 | 2691301.6552 | 1236641.6871 | 2691298.5816 | 1236645.2091
31 | 2691239.6638 | 1236673.5134 | 2691235.1765 | 1236674.9678 | 2691226.9759 | 1236673.3184
32 | 2691219.7303 | 1236689.2966 | 2691223.5046 | 1236687.9424 | 2691228.564 | 1236682.2493 | 2691226.7481 | 1236675.3386 | 2691226.9759 | 1236673.3184
33 | 2691168.0204 | 1236674.5477 | 2691212.4779 | 1236659.9194 | 2691223.8808 | 1236663.4637 | 2691226.9759 | 1236673.3184
34 | 2691298.5816 | 1236645.2091 | 2691297.2104 | 1236646.778 | 2691289.0548 | 1236649.0877
35 | 2691298.5816 | 1236645.2091 | 2691302.3459 | 1236646.6033
36 | 2691361.2871 | 1236789.7783 | 2691353.1211 | 1236790.3197
37 | 2691353.1211 | 1236790.3197 | 2691345.2899 | 1236794.6692 | 2691339.6459 | 1236796.1299
38 | 2691362.1596 | 1236789.591 | 2691361.2871 | 1236789.7783
39 | 2691361.2871 | 1236789.7783 | 2691359.8014 | 1236781.0935 | 2691369.4775 | 1236778.8073 | 2691368.5136 | 1236775.0565 | 2691368.5136 | 1236775.0565
40 | 2691339.6459 | 1236796.1299 | 2691334.9494 | 1236797.3455 | 2691333.4454 | 1236798.7011 | 2691330.9631 | 1236799.5456
41 | 2691311.9735 | 1236806.2766 | 2691309.8044 | 1236798.7155 | 2691308.2983 | 1236796.7576 | 2691302.2418 | 1236776.2607
42 | 2691302.2418 | 1236776.2607 | 2691282.8561 | 1236784.4629
43 | 2691311.9735 | 1236806.2766 | 2691313.1916 | 1236813.1781
44 | 2691311.9735 | 1236806.2766 | 2691320.9021 | 1236803.7352
45 | 2691265.8019 | 1236791.6787 | 2691282.8561 | 1236784.4629
46 | 2691043.7568 | 1237090.2445 | 2691035.3314 | 1237080.5861 | 2691025.7704 | 1237076.8813 | 2691020.9987 | 1237072.2382 | 2691018.0783 | 1237062.831 | 2691010.8279 | 1237047.5978 | 2690995.2832 | 1237034.8837 | 2690983.7337 | 1237034.0284 | 2690972.2464 | 1237029.1156 | 2690980.0699 | 1237039.543 | 2690981.4894 | 1237043.7011 | 2690950.1564 | 1237038.1061 | 2690943.8382 | 1237034.1287 | 2690933.0642 | 1237026.6139 | 2690921.8673 | 1237022.0058 | 2690908.1072 | 1237020.2273 | 2690896.4389 | 1237017.7358 | 2690887.1298 | 1237021.296 | 2690881.6793 | 1237011.5499 | 2690850.0163 | 1236998.823 | 2690833.9007 | 1236993.7173 | 2690823.8584 | 1236985.3466 | 2690815.7363 | 1236974.1365 | 2690815.2554 | 1236961.053 | 2690810.4467 | 1236954.3524 | 2690806.923 | 1236947.7493 | 2690807.3901 | 1236937.0041 | 2690807.8365 | 1236931.0733 | 2690802.2664 | 1236928.1416 | 2690801.5089 | 1236925.7172
47 | 2690801.5089 | 1236925.7172 | 2690794.9864 | 1236926.1845 | 2690784.8088 | 1236925.6619 | 2690774.9516 | 1236935.8631 | 2690772.4589 | 1236954.3718 | 2690761.0391 | 1236957.6402
48 | 2691043.7568 | 1237090.2445 | 2691040.7797 | 1237094.4019 | 2691035.0353 | 1237096.4375 | 2691028.5379 | 1237098.2393 | 2691027.0362 | 1237104.8767 | 2691030.7598 | 1237116.1864 | 2691036.0175 | 1237121.1752
49 | 2690724.6302 | 1236948.6815 | 2690738.384 | 1236952.372 | 2690756.9691 | 1236958.805 | 2690761.0391 | 1236957.6402
50 | 2690724.6302 | 1236948.6815 | 2690717.7709 | 1236981.5784 | 2690717.4557 | 1236997.7521 | 2690720.0438 | 1237017.5504 | 2690728.8045 | 1237056.3013 | 2690732.6886 | 1237071.0157
51 | 2690732.6886 | 1237071.0157 | 2690738.5361 | 1237069.6485 | 2690746.3265 | 1237070.3903 | 2690760.2552 | 1237071.5261 | 2690768.7623 | 1237073.8911 | 2690820.8691 | 1237102.5862 | 2690843.7989 | 1237114.3813
52 | 2690732.6886 | 1237071.0157 | 2690756.3807 | 1237130.9323 | 2690777.3813 | 1237188.6841 | 2690779.3218 | 1237195.8857 | 2690780.6004 | 1237203.3217 | 2690780.8865 | 1237207.8738 | 2690780.6185 | 1237211.5391 | 2690780.2416 | 1237215.9032 | 2690779.4499 | 1237220.6612 | 2690787.9053 | 1237224.4154 | 2690793.4069 | 1237226.8568 | 2690805.4909 | 1237233.8021 | 2690814.3863 | 1237240.4429 | 2690818.7939 | 1237244.6578
53 | 2691175.3048 | 1236693.9736 | 2691173.077 | 1236687.2679 | 2691171.3723 | 1236685.9185 | 2691168.0204 | 1236674.5477
54 | 2691168.0204 | 1236674.5477 | 2691158.7854 | 1236677.5845
55 | 2691310.5926 | 1236647.5954 | 2691307.6339 | 1236648.5617 | 2691302.3459 | 1236646.6033
56 | 2691158.7854 | 1236677.5845 | 2691148.7328 | 1236680.8901
57 | 2691030.6073 | 1236729.4313 | 2691000.738 | 1236739.2522 | 2691006.3998 | 1236750.5249 | 2691003.7861 | 1236755.1549 | 2691001.3433 | 1236757.5303 | 2690998.1258 | 1236757.6145 | 2690982.4798 | 1236755.8958 | 2690977.1248 | 1236756.214 | 2690972.6755 | 1236758.1584 | 2690969.9319 | 1236762.3861 | 2690969.1808 | 1236767.445 | 2690970.5499 | 1236774.4043 | 2690972.1324 | 1236784.7138 | 2690975.321 | 1236792.3657
58 | 2691054.1757 | 1236769.8552 | 2691054.352 | 1236766.7398
59 | 2691140.5932 | 1236683.5667 | 2691148.7328 | 1236680.8901
60 | 2691140.5932 | 1236683.5667 | 2691132.5218 | 1236658.2134 | 2691140.4761 | 1236655.7002 | 2691134.5212 | 1236637.5346
61 | 2691123.7341 | 1236713.0518 | 2691124.8666 | 1236716.7002
62 | 2691362.3317 | 1236789.5541 | 2691362.1956 | 1236789.5833
63 | 2691492.6979 | 1236768.5052 | 2691493.176 | 1236768.3887
64 | 2691309.6751 | 1236701.3426 | 2691314.3044 | 1236716.2405
65 | 2691309.6751 | 1236701.3426 | 2691289.7362 | 1236709.5978
66 | 2691373.0866 | 1236844.8305 | 2691370.5358 | 1236845.2609 | 2691355.1359 | 1236848.2262 | 2691342.8334 | 1236851.0775
67 | 2691601.5353 | 1236973.9453 | 2691598.4778 | 1236973.4756 | 2691589.3319 | 1236974.2685 | 2691576.7907 | 1236975.3982 | 2691554.5008 | 1236978.6237 | 2691528.9152 | 1236984.5671 | 2691480.9425 | 1237009.745
68 | 2691362.1956 | 1236789.5833 | 2691362.1596 | 1236789.591
69 | 2691370.0365 | 1236774.6819 | 2691368.5136 | 1236775.0565
70 | 2691329.0239 | 1236800.2054 | 2691330.9631 | 1236799.5456
71 | 2691313.1916 | 1236813.1781 | 2691309.8416 | 1236813.0265
72 | 2691313.1916 | 1236813.1781 | 2691313.4787 | 1236814.1943 | 2691310.6074 | 1236816.374 | 2691310.6396 | 1236817.2307
73 | 2691324.2411 | 1236802.7848 | 2691324.2411 | 1236802.7848 | 2691320.9021 | 1236803.7352
74 | 2691265.8019 | 1236791.6787 | 2691270.5203 | 1236808.1631
75 | 2691231.9733 | 1236804.6129 | 2691250.2153 | 1236797.9216 | 2691253.9741 | 1236796.5894 | 2691257.7584 | 1236795.0798 | 2691265.8019 | 1236791.6787
76 | 2691251.5053 | 1236783.4197 | 2691253.1153 | 1236787.97 | 2691253.5506 | 1236789.1887 | 2691253.9741 | 1236796.5894 | 2691257.7584 | 1236795.0798 | 2691265.8019 | 1236791.6787
77 | 2691055.5274 | 1237163.5004 | 2691054.2544 | 1237147.8251 | 2691048.3366 | 1237139.962 | 2691041.7536 | 1237126.618 | 2691036.0175 | 1237121.1752
78 | 2690818.7939 | 1237244.6578 | 2690823.9344 | 1237255.3664 | 2690828.7154 | 1237262.8672 | 2690833.6014 | 1237267.9567 | 2690837.8956 | 1237272.1588 | 2690839.1504 | 1237275.7028
79 | 2690818.7939 | 1237244.6578 | 2690826.4577 | 1237241.784 | 2690833.843 | 1237240.2958
80 | 2691063.193 | 1236805.3462 | 2691055.2918 | 1236783.1979 | 2691053.797 | 1236776.5479 | 2691054.1757 | 1236769.8552
81 | 2691063.193 | 1236805.3462 | 2691075.9941 | 1236838.3083
82 | 2691063.193 | 1236805.3462 | 2691079.0348 | 1236799.7054
83 | 2691063.193 | 1236805.3462 | 2691045.723 | 1236811.7074
84 | 2691598.0379 | 1236954.0787 | 2691604.3924 | 1236965.4464
85 | 2691601.5353 | 1236973.9453 | 2691605.0903 | 1236966.6949 | 2691604.3924 | 1236965.4464
86 | 2691617.8429 | 1236983.248 | 2691604.4743 | 1236975.2249 | 2691601.5353 | 1236973.9453
87 | 2691688.1391 | 1237070.1849 | 2691669.5545 | 1237058.9009 | 2691657.7257 | 1237052.1246 | 2691648.5851 | 1237047.1911 | 2691639.5997 | 1237040.5365 | 2691635.2189 | 1237035.5987 | 2691631.671 | 1237029.1503 | 2691629.5418 | 1237021.0004 | 2691629.1653 | 1237013.5225 | 2691628.414 | 1237007.7845 | 2691625.8906 | 1236999.673 | 2691617.8429 | 1236983.248
88 | 2691617.8429 | 1236983.248 | 2691627.6092 | 1236973.6361 | 2691632.0353 | 1236967.8001 | 2691632.4147 | 1236964.3034 | 2691631.6912 | 1236959.7 | 2691625.3153 | 1236949.0112
89 | 2691688.1391 | 1237070.1849 | 2691656.6116 | 1237079.1938 | 2691620.2478 | 1237090.7191 | 2691593.4272 | 1237101.1718
90 | 2691126.467 | 1236721.8557 | 2691124.8666 | 1236716.7002
91 | 2691017.6411 | 1236821.9326 | 2691013.3792 | 1236823.4844
92 | 2690994.2856 | 1236846.7093 | 2690989.0269 | 1236832.3517 | 2691013.3792 | 1236823.4844
93 | 2691044.9385 | 1236811.993 | 2691017.6411 | 1236821.9326
94 | 2691044.9385 | 1236811.993 | 2691045.723 | 1236811.7074
95 | 2691139.1598 | 1236835.5887 | 2691152.3844 | 1236830.3985
96 | 2691170.9695 | 1236823.5124 | 2691158.9544 | 1236827.82 | 2691152.3844 | 1236830.3985
97 | 2691139.1598 | 1236835.5887 | 2691141.359 | 1236841.6935 | 2691144.5159 | 1236850.4817
98 | 2691170.9695 | 1236823.5124 | 2691184.8792 | 1236818.5334 | 2691189.0276 | 1236817.4736
99 | 2691189.0276 | 1236817.4736 | 2691214.9339 | 1236810.8558 | 2691219.4146 | 1236809.2142
100 | 2691069.5497 | 1236877.3627 | 2691074.075 | 1236878.8442 | 2691076.5493 | 1236878.3596 | 2691082.2947 | 1236875.7791 | 2691082.8604 | 1236876.8886 | 2691081.1059 | 1236880.2642 | 2691081.58 | 1236881.4278 | 2691083.4736 | 1236881.8016 | 2691084.4368 | 1236881.6607 | 2691085.0525 | 1236882.4707 | 2691081.9879 | 1236888.8728 | 2691081.0632 | 1236893.4064 | 2691081.4506 | 1236895.7807 | 2691083.0166 | 1236898.2732 | 2691089.0795 | 1236901.1349
101 | 2691069.5497 | 1236877.3627 | 2691067.0379 | 1236874.3664
102 | 2691069.5497 | 1236877.3627 | 2691067.0849 | 1236884.6191 | 2691066.22 | 1236890.8057
103 | 2691089.0795 | 1236901.1349 | 2691092.734 | 1236898.7003 | 2691096.907 | 1236896.5071 | 2691102.0566 | 1236894.2845 | 2691115.7889 | 1236890.0031 | 2691129.9609 | 1236885.6729 | 2691141.7673 | 1236882.6296 | 2691153.7039 | 1236879.9774 | 2691166.0467 | 1236878.1834
104 | 2691099.478 | 1236961.227 | 2691104.7597 | 1236957.7944 | 2691101.8643 | 1236950.2111 | 2691085.8964 | 1236921.6677 | 2691085.2766 | 1236919.1564 | 2691084.8374 | 1236915.725 | 2691084.9196 | 1236912.8352 | 2691085.2067 | 1236909.9042 | 2691089.0795 | 1236901.1349
105 | 2691067.0379 | 1236874.3664 | 2691068.7328 | 1236870.434 | 2691068.7489 | 1236865.931 | 2691069.8498 | 1236864.6123
106 | 2691220.0402 | 1236808.985 | 2691219.4146 | 1236809.2142
107 | 2691199.5821 | 1236873.8383 | 2691178.4741 | 1236876.3772 | 2691166.0467 | 1236878.1834
108 | 2691099.478 | 1236961.227 | 2691093.9377 | 1236963.7661 | 2691086.7108 | 1236964.7671 | 2691080.4592 | 1236962.8588 | 2691067.893 | 1236954.7714 | 2691060.9362 | 1236950.495 | 2691052.8594 | 1236949.1813 | 2691047.0611 | 1236949.7929 | 2691030.5745 | 1236953.0871 | 2691020.2945 | 1236953.819 | 2691011.7916 | 1236952.1653 | 2690995.1376 | 1236946.1391 | 2690988.5566 | 1236946.4719 | 2690979.053 | 1236948.6518
109 | 2691099.478 | 1236961.227 | 2691109.4419 | 1236971.7208
110 | 2691075.9941 | 1236838.3083 | 2691077.8109 | 1236842.9865 | 2691078.4953 | 1236849.6797 | 2691075.8335 | 1236857.4445 | 2691069.8498 | 1236864.6123
111 | 2691231.9733 | 1236804.6129 | 2691220.0402 | 1236808.985
112 | 2691178.6246 | 1236782.4927 | 2691183.662 | 1236797.0298
113 | 2691184.825 | 1236800.386 | 2691183.662 | 1236797.0298
114 | 2691172.999 | 1236766.2574 | 2691175.0207 | 1236772.0927 | 2691178.6246 | 1236782.4927
115 | 2691172.999 | 1236766.2574 | 2691179.8172 | 1236763.8047 | 2691193.624 | 1236758.6351 | 2691203.9704 | 1236753.7484
116 | 2691172.999 | 1236766.2574 | 2691169.3658 | 1236767.5505
117 | 2691215.8682 | 1236746.6012 | 2691206.438 | 1236752.583 | 2691203.9704 | 1236753.7484
118 | 2691131.2235 | 1236781.1247 | 2691169.3658 | 1236767.5505
119 | 2691215.8682 | 1236746.6012 | 2691225.5156 | 1236739.2885
120 | 2691120.3139 | 1236785.0072 | 2691131.2235 | 1236781.1247
121 | 2691079.0348 | 1236799.7054 | 2691102.6814 | 1236791.2856
122 | 2691120.3139 | 1236785.0072 | 2691102.6814 | 1236791.2856
123 | 2691120.3139 | 1236785.0072 | 2691121.1721 | 1236790.7245 | 2691118.2165 | 1236793.4701 | 2691110.4602 | 1236797.8877 | 2691107.9732 | 1236800.1734 | 2691105.9554 | 1236802.4664 | 2691106.0247 | 1236805.8366 | 2691106.9125 | 1236808.6411 | 2691110.1323 | 1236811.3591 | 2691115.7647 | 1236809.244
124 | 2691225.5156 | 1236739.2885 | 2691230.9377 | 1236735.1876
125 | 2691233.3253 | 1236733.3819 | 2691230.9377 | 1236735.1876
126 | 2691233.3253 | 1236733.3819 | 2691238.0445 | 1236746.3749 | 2691241.5448 | 1236756.0034
127 | 2691233.3253 | 1236733.3819 | 2691245.2851 | 1236727.2722 | 2691247.6196 | 1236726.344
128 | 2691247.6196 | 1236726.344 | 2691276.2625 | 1236714.9551
129 | 2691289.7362 | 1236709.5978 | 2691276.2625 | 1236714.9551
130 | 2691289.7362 | 1236709.5978 | 2691296.2556 | 1236728.1676
131 | 2691244.1216 | 1236763.0915 | 2691241.5448 | 1236756.0034
132 | 2691296.2556 | 1236728.1676 | 2691298.2148 | 1236733.7482
133 | 2691244.1216 | 1236763.0915 | 2691225.2519 | 1236770.2403 | 2691227.1058 | 1236776.1619
134 | 2691244.1216 | 1236763.0915 | 2691249.1642 | 1236776.9743
135 | 2691298.2148 | 1236733.7482 | 2691298.5865 | 1236734.8071
136 | 2691320.1048 | 1236734.9067 | 2691314.3044 | 1236716.2405
137 | 2691251.5053 | 1236783.4197 | 2691249.1642 | 1236776.9743
138 | 2691303.1631 | 1236747.8431 | 2691298.5865 | 1236734.8071
139 | 2691324.2411 | 1236802.7848 | 2691325.5034 | 1236801.4032 | 2691329.0239 | 1236800.2054
140 | 2691377.2634 | 1236769.5315 | 2691377.7886 | 1236772.7752 | 2691370.0365 | 1236774.6819
141 | 2691342.8334 | 1236851.0775 | 2691342.7117 | 1236851.1057
142 | 2691342.7117 | 1236851.1057 | 2691335.6105 | 1236852.7515 | 2691298.9689 | 1236862.1173 | 2691280.8425 | 1236864.2515 | 2691269.4692 | 1236865.6941
143 | 2691269.4692 | 1236865.6941 | 2691268.6414 | 1236865.7991
144 | 2691268.6414 | 1236865.7991 | 2691247.2233 | 1236868.5159 | 2691235.4264 | 1236869.833
145 | 2691235.4264 | 1236869.833 | 2691234.5673 | 1236869.9289
146 | 2691200.8116 | 1237120.2738 | 2691206.1567 | 1237119.1122 | 2691236.2133 | 1237107.2762 | 2691243.462 | 1237103.6127
147 | 2691174.5769 | 1237124.6981 | 2691181.2031 | 1237123.3878 | 2691184.7196 | 1237123.0304 | 2691191.1997 | 1237122.3627 | 2691200.8116 | 1237120.2738
148 | 2691218.393 | 1237263.8611 | 2691238.1802 | 1237256.1366
149 | 2691218.393 | 1237263.8611 | 2691213.807 | 1237265.3695 | 2691206.3361 | 1237266.022 | 2691200.8933 | 1237277.002 | 2691204.0511 | 1237289.6486 | 2691207.2512 | 1237304.464 | 2691209.5909 | 1237308.3028 | 2691212.7555 | 1237311.6427 | 2691230.9897 | 1237324.0651 | 2691239.0592 | 1237331.2387 | 2691245.7773 | 1237338.2025 | 2691255.8834 | 1237350.2221 | 2691270.2644 | 1237367.6668 | 2691287.2926 | 1237388.6216 | 2691295.4504 | 1237399.8774 | 2691301.1376 | 1237408.9269 | 2691304.8868 | 1237412.6206 | 2691309.0409 | 1237416.0647 | 2691314.4561 | 1237419.6728 | 2691320.162 | 1237422.5849
150 | 2691218.393 | 1237263.8611 | 2691218.7 | 1237255.7043 | 2691213.8075 | 1237239.7286
151 | 2691204.7762 | 1237237.5328 | 2691213.8075 | 1237239.7286
152 | 2691196.2291 | 1237201.8423 | 2691199.492 | 1237211.0991 | 2691202.5932 | 1237222.9998 | 2691203.4346 | 1237228.3166 | 2691204.7762 | 1237237.5328
153 | 2691147.9903 | 1237230.8897 | 2691168.5829 | 1237238.0776 | 2691176.2638 | 1237240.0192 | 2691184.3811 | 1237240.1438 | 2691204.7762 | 1237237.5328
154 | 2691204.7762 | 1237237.5328 | 2691205.2979 | 1237245.4355
155 | 2691320.162 | 1237422.5849 | 2691325.1448 | 1237422.8172 | 2691330.2139 | 1237422.3615 | 2691334.2153 | 1237420.9775 | 2691337.8049 | 1237419.3093 | 2691342.6679 | 1237415.0365 | 2691359.8899 | 1237397.811 | 2691367.5543 | 1237390.9684 | 2691455.3287 | 1237326.1051 | 2691462.4678 | 1237322.9238 | 2691465.284 | 1237322.3445 | 2691468.355 | 1237322.414 | 2691471.0347 | 1237324.3122 | 2691473.5191 | 1237327.097 | 2691503.0517 | 1237396.3468 | 2691509.0679 | 1237410.05
156 | 2691196.2291 | 1237201.8423 | 2691194.3563 | 1237196.6821
157 | 2691196.2291 | 1237201.8423 | 2691190.9511 | 1237204.0629 | 2691184.9064 | 1237206.4385 | 2691182.6626 | 1237207.022
158 | 2691185.0437 | 1237254.1531 | 2691205.2979 | 1237245.4355
159 | 2691082.5961 | 1237149.583 | 2691078.6623 | 1237155.4381 | 2691070.7304 | 1237158.5076 | 2691055.5274 | 1237163.5004
160 | 2691082.5961 | 1237149.583 | 2691088.6917 | 1237149.81 | 2691092.0027 | 1237148.5488 | 2691095.6158 | 1237146.3359 | 2691099.08 | 1237141.997 | 2691103.3291 | 1237136.3135 | 2691108.9189 | 1237130.0503 | 2691114.6474 | 1237127.0693 | 2691120.4842 | 1237126.9031 | 2691135.2398 | 1237131.3438 | 2691137.5372 | 1237131.4548
161 | 2690839.1504 | 1237275.7028 | 2690842.8949 | 1237278.74 | 2690848.7227 | 1237283.099 | 2690854.2803 | 1237287.3204
162 | 2691182.6626 | 1237207.022 | 2691181.9804 | 1237207.1995
163 | 2691174.5769 | 1237124.6981 | 2691166.2064 | 1237126.7601 | 2691150.7034 | 1237130.5805 | 2691141.9922 | 1237131.6699 | 2691137.5372 | 1237131.4548
164 | 2691181.9804 | 1237207.1995 | 2691179.4972 | 1237207.8453 | 2691174.7167 | 1237208.2167 | 2691169.9737 | 1237206.6427 | 2691165.5301 | 1237199.6695
165 | 2691158.1494 | 1237188.2619 | 2691162.0381 | 1237194.1897 | 2691165.5301 | 1237199.6695
166 | 2691154.152 | 1237180.1315 | 2691154.7178 | 1237181.5793 | 2691157.7201 | 1237187.6075 | 2691158.1494 | 1237188.2619
167 | 2691154.152 | 1237180.1315 | 2691152.2568 | 1237175.2814 | 2691151.4407 | 1237170.7767 | 2691153.3481 | 1237167.2923 | 2691158.9976 | 1237165.0218 | 2691161.262 | 1237164.5293
168 | 2691161.262 | 1237164.5293 | 2691164.0606 | 1237163.9207
169 | 2691164.0606 | 1237163.9207 | 2691167.1003 | 1237163.2596
170 | 2691183.8498 | 1237160.4443 | 2691174.8049 | 1237161.5841 | 2691167.1003 | 1237163.2596
171 | 2691174.5769 | 1237124.6981 | 2691177.4405 | 1237135.3276 | 2691183.8498 | 1237160.4443
172 | 2691174.5769 | 1237124.6981 | 2691170.9804 | 1237113.9827
173 | 2691167.558 | 1237103.7863 | 2691170.9804 | 1237113.9827
174 | 2691167.558 | 1237103.7863 | 2691156.881 | 1237106.1252
175 | 2691144.2985 | 1237108.7258 | 2691145.3117 | 1237108.6596 | 2691156.881 | 1237106.1252
176 | 2691135.8875 | 1237104.7902 | 2691138.708 | 1237108.0134 | 2691141.8653 | 1237108.8847 | 2691144.2985 | 1237108.7258
177 | 2691135.8875 | 1237104.7902 | 2691135.4434 | 1237104.2828 | 2691132.7721 | 1237097.5279
178 | 2691125.3909 | 1237060.1409 | 2691127.9624 | 1237085.3654 | 2691132.7721 | 1237097.5279
179 | 2691125.3909 | 1237060.1409 | 2691136.0433 | 1237053.8664 | 2691151.5158 | 1237045.6422
180 | 2691151.5158 | 1237045.6422 | 2691144.8574 | 1237030.1822
181 | 2691125.3909 | 1237060.1409 | 2691115.5219 | 1237067.139 | 2691113.4324 | 1237069.1751 | 2691114.9632 | 1237080.8627 | 2691115.8157 | 1237085.468 | 2691112.7083 | 1237087.2661
182 | 2691143.3542 | 1237026.6921 | 2691144.8574 | 1237030.1822
183 | 2691143.3542 | 1237026.6921 | 2691132.9447 | 1237008.2634
184 | 2691143.3542 | 1237026.6921 | 2691155.0414 | 1237024.2612
185 | 2691101.8976 | 1236993.727 | 2691093.3686 | 1236992.818
186 | 2691124.7461 | 1236996.1622 | 2691101.8976 | 1236993.727
187 | 2691124.7461 | 1236996.1622 | 2691126.4725 | 1236998.5571 | 2691163.0814 | 1236987.7887
188 | 2691124.7461 | 1236996.1622 | 2691126.4725 | 1236998.5571 | 2691132.9447 | 1237008.2634
189 | 2691124.7461 | 1236996.1622 | 2691109.4419 | 1236971.7208
190 | 2691163.0814 | 1236987.7887 | 2691173.5447 | 1236984.7092
191 | 2691132.9447 | 1237008.2634 | 2691123.2659 | 1237012.7293 | 2691098.531 | 1237013.8609
192 | 2691175.0166 | 1237020.1065 | 2691155.0414 | 1237024.2612
193 | 2691194.3893 | 1237016.0771 | 2691175.0166 | 1237020.1065
194 | 2690969.1085 | 1236950.9329 | 2690979.053 | 1236948.6518
195 | 2691200.1302 | 1236873.774 | 2691199.9521 | 1236873.7938 | 2691199.5821 | 1236873.8383
196 | 2691311.3967 | 1236821.1452 | 2691311.2579 | 1236820.3313 | 2691314.7843 | 1236818.3619 | 2691314.4004 | 1236817.2441 | 2691310.6396 | 1236817.2307
197 | 2691312.5573 | 1236824.8991 | 2691312.6182 | 1236823.8882 | 2691315.6959 | 1236822.0675 | 2691315.3998 | 1236821.1512 | 2691311.3967 | 1236821.1452
198 | 2691200.9856 | 1236873.6785 | 2691200.1302 | 1236873.774
199 | 2691233.6719 | 1236870.0289 | 2691200.9856 | 1236873.6785
200 | 2691234.5673 | 1236869.9289 | 2691233.6719 | 1236870.0289
201 | 2691312.5573 | 1236824.8991 | 2691316.4612 | 1236824.9591 | 2691316.4401 | 1236826.3265 | 2691313.4185 | 1236827.9479 | 2691313.4036 | 1236828.915 | 2691313.4036 | 1236828.915
202 | 2691317.7138 | 1236829.1259 | 2691317.7138 | 1236829.1259 | 2691313.4036 | 1236828.915
203 | 2691317.7138 | 1236829.1259 | 2691317.8511 | 1236830.0397

## bus_geodata
| x | y | coords
0 | 2691071.747 | 1236676.7111
1 | 2691058.6303 | 1236677.0385
2 | 2691085.1 | 1236701.8178
3 | 2691067.2332 | 1236720.5464
4 | 2691106.659 | 1236694.724
5 | 2691040.3599 | 1236689.5231
6 | 2691072.3429 | 1236737.2147
7 | 2691051.5588 | 1236724.131
8 | 2691116.9995 | 1236691.3216
9 | 2691133.9661 | 1236472.9231
10 | 2691046.3691 | 1236708.0934
11 | 2691395.3954 | 1236754.277
12 | 2691362.5161 | 1236789.5145
13 | 2691492.3018 | 1236768.6017
14 | 2691335.405 | 1236692.4761
15 | 2691331.5307 | 1236706.7269
16 | 2691331.6139 | 1236693.5819
17 | 2691435.4852 | 1236902.8466
18 | 2691373.5428 | 1236844.7535
19 | 2691443.7098 | 1237014.9215
20 | 2691139.8398 | 1236518.702
21 | 2691204.5539 | 1236596.4183
22 | 2691186.3429 | 1236623.2249
23 | 2691244.6264 | 1236612.0783
24 | 2691232.0199 | 1236615.9319
25 | 2691226.9759 | 1236673.3184
26 | 2691298.5816 | 1236645.2091
27 | 2691353.1211 | 1236790.3197
28 | 2691361.2871 | 1236789.7783
29 | 2691339.6459 | 1236796.1299
30 | 2691302.2418 | 1236776.2607
31 | 2691311.9735 | 1236806.2766
32 | 2691282.8561 | 1236784.4629
33 | 2690801.5089 | 1236925.7172
34 | 2691043.7568 | 1237090.2445
35 | 2690761.0391 | 1236957.6402
36 | 2690724.6302 | 1236948.6815
37 | 2690732.6886 | 1237071.0157
38 | 2691239.6638 | 1236673.5134
39 | 2691219.7303 | 1236689.2966
40 | 2691168.0204 | 1236674.5477
41 | 2691289.0548 | 1236649.0877
42 | 2691302.3459 | 1236646.6033
43 | 2691175.3048 | 1236693.9736
44 | 2691158.7854 | 1236677.5845
45 | 2691030.6073 | 1236729.4313
46 | 2691054.352 | 1236766.7398
47 | 2691140.5932 | 1236683.5667
48 | 2691123.7341 | 1236713.0518
49 | 2691362.3317 | 1236789.5541
50 | 2691492.6979 | 1236768.5052
51 | 2691493.176 | 1236768.3887
52 | 2691309.6751 | 1236701.3426
53 | 2691373.0866 | 1236844.8305
54 | 2691480.9425 | 1237009.745
55 | 2691362.1596 | 1236789.591
56 | 2691368.5136 | 1236775.0565
57 | 2691330.9631 | 1236799.5456
58 | 2691313.1916 | 1236813.1781
59 | 2691320.9021 | 1236803.7352
60 | 2691265.8019 | 1236791.6787
61 | 2691036.0175 | 1237121.1752
62 | 2690843.7989 | 1237114.3813
63 | 2690818.7939 | 1237244.6578
64 | 2691310.5926 | 1236647.5954
65 | 2691148.7328 | 1236680.8901
66 | 2690975.321 | 1236792.3657
67 | 2691054.1757 | 1236769.8552
68 | 2691063.193 | 1236805.3462
69 | 2691604.3924 | 1236965.4464
70 | 2691598.0379 | 1236954.0787
71 | 2691601.5353 | 1236973.9453
72 | 2691617.8429 | 1236983.248
73 | 2691688.1391 | 1237070.1849
74 | 2691625.3153 | 1236949.0112
75 | 2691593.4272 | 1237101.1718
76 | 2691134.5212 | 1236637.5346
77 | 2691124.8666 | 1236716.7002
78 | 2691126.467 | 1236721.8557
79 | 2691013.3792 | 1236823.4844
80 | 2691017.6411 | 1236821.9326
81 | 2690994.2856 | 1236846.7093
82 | 2691044.9385 | 1236811.993
83 | 2691045.723 | 1236811.7074
84 | 2691152.3844 | 1236830.3985
85 | 2691139.1598 | 1236835.5887
86 | 2691170.9695 | 1236823.5124
87 | 2691144.5159 | 1236850.4817
88 | 2691189.0276 | 1236817.4736
89 | 2691069.5497 | 1236877.3627
90 | 2691089.0795 | 1236901.1349
91 | 2691067.0379 | 1236874.3664
92 | 2691066.22 | 1236890.8057
93 | 2691219.4146 | 1236809.2142
94 | 2691166.0467 | 1236878.1834
95 | 2691099.478 | 1236961.227
96 | 2691069.8498 | 1236864.6123
97 | 2691220.0402 | 1236808.985
98 | 2691183.662 | 1236797.0298
99 | 2691178.6246 | 1236782.4927
100 | 2691184.825 | 1236800.386
101 | 2691172.999 | 1236766.2574
102 | 2691203.9704 | 1236753.7484
103 | 2691169.3658 | 1236767.5505
104 | 2691215.8682 | 1236746.6012
105 | 2691131.2235 | 1236781.1247
106 | 2691075.9941 | 1236838.3083
107 | 2691079.0348 | 1236799.7054
108 | 2691102.6814 | 1236791.2856
109 | 2691120.3139 | 1236785.0072
110 | 2691115.7647 | 1236809.244
111 | 2691225.5156 | 1236739.2885
112 | 2691230.9377 | 1236735.1876
113 | 2691233.3253 | 1236733.3819
114 | 2691247.6196 | 1236726.344
115 | 2691276.2625 | 1236714.9551
116 | 2691289.7362 | 1236709.5978
117 | 2691241.5448 | 1236756.0034
118 | 2691296.2556 | 1236728.1676
119 | 2691244.1216 | 1236763.0915
120 | 2691298.2148 | 1236733.7482
121 | 2691314.3044 | 1236716.2405
122 | 2691227.1058 | 1236776.1619
123 | 2691249.1642 | 1236776.9743
124 | 2691298.5865 | 1236734.8071
125 | 2691320.1048 | 1236734.9067
126 | 2691303.1631 | 1236747.8431
127 | 2691329.0239 | 1236800.2054
128 | 2691324.2411 | 1236802.7848
129 | 2691362.1956 | 1236789.5833
130 | 2691370.0365 | 1236774.6819
131 | 2691342.8334 | 1236851.0775
132 | 2691342.7117 | 1236851.1057
133 | 2691269.4692 | 1236865.6941
134 | 2691268.6414 | 1236865.7991
135 | 2691235.4264 | 1236869.833
136 | 2691231.9733 | 1236804.6129
137 | 2691243.462 | 1237103.6127
138 | 2691200.8116 | 1237120.2738
139 | 2691238.1802 | 1237256.1366
140 | 2691218.393 | 1237263.8611
141 | 2691213.8075 | 1237239.7286
142 | 2691204.7762 | 1237237.5328
143 | 2691320.162 | 1237422.5849
144 | 2691196.2291 | 1237201.8423
145 | 2691147.9903 | 1237230.8897
146 | 2691205.2979 | 1237245.4355
147 | 2691185.0437 | 1237254.1531
148 | 2691509.0679 | 1237410.05
149 | 2691055.5274 | 1237163.5004
150 | 2691082.5961 | 1237149.583
151 | 2690839.1504 | 1237275.7028
152 | 2690833.843 | 1237240.2958
153 | 2690854.2803 | 1237287.3204
154 | 2691194.3563 | 1237196.6821
155 | 2691182.6626 | 1237207.022
156 | 2691137.5372 | 1237131.4548
157 | 2691181.9804 | 1237207.1995
158 | 2691165.5301 | 1237199.6695
159 | 2691158.1494 | 1237188.2619
160 | 2691154.152 | 1237180.1315
161 | 2691161.262 | 1237164.5293
162 | 2691164.0606 | 1237163.9207
163 | 2691167.1003 | 1237163.2596
164 | 2691183.8498 | 1237160.4443
165 | 2691174.5769 | 1237124.6981
166 | 2691170.9804 | 1237113.9827
167 | 2691167.558 | 1237103.7863
168 | 2691156.881 | 1237106.1252
169 | 2691144.2985 | 1237108.7258
170 | 2691135.8875 | 1237104.7902
171 | 2691132.7721 | 1237097.5279
172 | 2691151.5158 | 1237045.6422
173 | 2691125.3909 | 1237060.1409
174 | 2691144.8574 | 1237030.1822
175 | 2691112.7083 | 1237087.2661
176 | 2691143.3542 | 1237026.6921
177 | 2691093.3686 | 1236992.818
178 | 2691101.8976 | 1236993.727
179 | 2691124.7461 | 1236996.1622
180 | 2691163.0814 | 1236987.7887
181 | 2691132.9447 | 1237008.2634
182 | 2691109.4419 | 1236971.7208
183 | 2691173.5447 | 1236984.7092
184 | 2691098.531 | 1237013.8609
185 | 2691155.0414 | 1237024.2612
186 | 2691175.0166 | 1237020.1065
187 | 2691194.3893 | 1237016.0771
188 | 2690979.053 | 1236948.6518
189 | 2690969.1085 | 1236950.9329
190 | 2691199.5821 | 1236873.8383
191 | 2691251.5053 | 1236783.4197
192 | 2691270.5203 | 1236808.1631
193 | 2691309.8416 | 1236813.0265
194 | 2691310.6396 | 1236817.2307
195 | 2691377.2634 | 1236769.5315
196 | 2691311.3967 | 1236821.1452
197 | 2691200.1302 | 1236873.774
198 | 2691200.9856 | 1236873.6785
199 | 2691233.6719 | 1236870.0289
200 | 2691234.5673 | 1236869.9289
201 | 2691312.5573 | 1236824.8991
202 | 2691313.4036 | 1236828.915
203 | 2691317.7138 | 1236829.1259
204 | 2691317.8511 | 1236830.0398
205 | 2691172.999 | 1236766.2574

## line_std_types
| c_nf_per_km | r_ohm_per_km | x_ohm_per_km | max_i_ka | type | q_mm2 | alpha | voltage_rating
NAYY 4x50 SE | 210 | 0.642 | 0.083 | 0.142 | cs | 50 | 0.00403 | LV
NAYY 4x120 SE | 264 | 0.225 | 0.08 | 0.242 | cs | 120 | 0.00403 | LV
NAYY 4x150 SE | 261 | 0.208 | 0.08 | 0.27 | cs | 150 | 0.00403 | LV
NA2XS2Y 1x95 RM/25 12/20 kV | 216 | 0.313 | 0.132 | 0.252 | cs | 95 | 0.00403 | MV
NA2XS2Y 1x185 RM/25 12/20 kV | 273 | 0.161 | 0.117 | 0.362 | cs | 185 | 0.00403 | MV
NA2XS2Y 1x240 RM/25 12/20 kV | 304 | 0.122 | 0.112 | 0.421 | cs | 240 | 0.00403 | MV
NA2XS2Y 1x95 RM/25 6/10 kV | 315 | 0.313 | 0.123 | 0.249 | cs | 95 | 0.00403 | MV
NA2XS2Y 1x185 RM/25 6/10 kV | 406 | 0.161 | 0.11 | 0.358 | cs | 185 | 0.00403 | MV
NA2XS2Y 1x240 RM/25 6/10 kV | 456 | 0.122 | 0.105 | 0.416 | cs | 240 | 0.00403 | MV
NA2XS2Y 1x150 RM/25 12/20 kV | 250 | 0.206 | 0.116 | 0.319 | cs | 150 | 0.00403 | MV
NA2XS2Y 1x120 RM/25 12/20 kV | 230 | 0.253 | 0.119 | 0.283 | cs | 120 | 0.00403 | MV
NA2XS2Y 1x70 RM/25 12/20 kV | 190 | 0.443 | 0.132 | 0.22 | cs | 70 | 0.00403 | MV
NA2XS2Y 1x150 RM/25 6/10 kV | 360 | 0.206 | 0.11 | 0.315 | cs | 150 | 0.00403 | MV
NA2XS2Y 1x120 RM/25 6/10 kV | 340 | 0.253 | 0.113 | 0.28 | cs | 120 | 0.00403 | MV
NA2XS2Y 1x70 RM/25 6/10 kV | 280 | 0.443 | 0.123 | 0.217 | cs | 70 | 0.00403 | MV
N2XS(FL)2Y 1x120 RM/35 64/110 kV | 112 | 0.153 | 0.166 | 0.366 | cs | 120 | 0.00393 | HV
N2XS(FL)2Y 1x185 RM/35 64/110 kV | 125 | 0.099 | 0.156 | 0.457 | cs | 185 | 0.00393 | HV
N2XS(FL)2Y 1x240 RM/35 64/110 kV | 135 | 0.075 | 0.149 | 0.526 | cs | 240 | 0.00393 | HV
N2XS(FL)2Y 1x300 RM/35 64/110 kV | 144 | 0.06 | 0.144 | 0.588 | cs | 300 | 0.00393 | HV
15-AL1/3-ST1A 0.4 | 11 | 1.8769 | 0.35 | 0.105 | ol | 16 | 0.00403 | LV
24-AL1/4-ST1A 0.4 | 11.25 | 1.2012 | 0.335 | 0.14 | ol | 24 | 0.00403 | LV
48-AL1/8-ST1A 0.4 | 12.2 | 0.5939 | 0.3 | 0.21 | ol | 48 | 0.00403 | LV
94-AL1/15-ST1A 0.4 | 13.2 | 0.306 | 0.29 | 0.35 | ol | 94 | 0.00403 | LV
34-AL1/6-ST1A 10.0 | 9.7 | 0.8342 | 0.36 | 0.17 | ol | 34 | 0.00403 | MV
48-AL1/8-ST1A 10.0 | 10.1 | 0.5939 | 0.35 | 0.21 | ol | 48 | 0.00403 | MV
70-AL1/11-ST1A 10.0 | 10.4 | 0.4132 | 0.339 | 0.29 | ol | 70 | 0.00403 | MV
94-AL1/15-ST1A 10.0 | 10.75 | 0.306 | 0.33 | 0.35 | ol | 94 | 0.00403 | MV
122-AL1/20-ST1A 10.0 | 11.1 | 0.2376 | 0.323 | 0.41 | ol | 122 | 0.00403 | MV
149-AL1/24-ST1A 10.0 | 11.25 | 0.194 | 0.315 | 0.47 | ol | 149 | 0.00403 | MV
34-AL1/6-ST1A 20.0 | 9.15 | 0.8342 | 0.382 | 0.17 | ol | 34 | 0.00403 | MV
48-AL1/8-ST1A 20.0 | 9.5 | 0.5939 | 0.372 | 0.21 | ol | 48 | 0.00403 | MV
70-AL1/11-ST1A 20.0 | 9.7 | 0.4132 | 0.36 | 0.29 | ol | 70 | 0.00403 | MV
94-AL1/15-ST1A 20.0 | 10 | 0.306 | 0.35 | 0.35 | ol | 94 | 0.00403 | MV
122-AL1/20-ST1A 20.0 | 10.3 | 0.2376 | 0.344 | 0.41 | ol | 122 | 0.00403 | MV
149-AL1/24-ST1A 20.0 | 10.5 | 0.194 | 0.337 | 0.47 | ol | 149 | 0.00403 | MV
184-AL1/30-ST1A 20.0 | 10.75 | 0.1571 | 0.33 | 0.535 | ol | 184 | 0.00403 | MV
243-AL1/39-ST1A 20.0 | 11 | 0.1188 | 0.32 | 0.645 | ol | 243 | 0.00403 | MV
48-AL1/8-ST1A 110.0 | 8 | 0.5939 | 0.46 | 0.21 | ol | 48 | 0.00403 | HV
70-AL1/11-ST1A 110.0 | 8.4 | 0.4132 | 0.45 | 0.29 | ol | 70 | 0.00403 | HV
94-AL1/15-ST1A 110.0 | 8.65 | 0.306 | 0.44 | 0.35 | ol | 94 | 0.00403 | HV
122-AL1/20-ST1A 110.0 | 8.5 | 0.2376 | 0.43 | 0.41 | ol | 122 | 0.00403 | HV
149-AL1/24-ST1A 110.0 | 8.75 | 0.194 | 0.41 | 0.47 | ol | 149 | 0.00403 | HV
184-AL1/30-ST1A 110.0 | 8.8 | 0.1571 | 0.4 | 0.535 | ol | 184 | 0.00403 | HV
243-AL1/39-ST1A 110.0 | 9 | 0.1188 | 0.39 | 0.645 | ol | 243 | 0.00403 | HV
305-AL1/39-ST1A 110.0 | 9.2 | 0.0949 | 0.38 | 0.74 | ol | 305 | 0.00403 | HV
490-AL1/64-ST1A 110.0 | 9.75 | 0.059 | 0.37 | 0.96 | ol | 490 | 0.00403 | HV
679-AL1/86-ST1A 110.0 | 9.95 | 0.042 | 0.36 | 1.15 | ol | 679 | 0.00403 | HV
490-AL1/64-ST1A 220.0 | 10 | 0.059 | 0.285 | 0.96 | ol | 490 | 0.00403 | HV
679-AL1/86-ST1A 220.0 | 11.7 | 0.042 | 0.275 | 1.15 | ol | 679 | 0.00403 | HV
490-AL1/64-ST1A 380.0 | 11 | 0.059 | 0.253 | 0.96 | ol | 490 | 0.00403 | HV
679-AL1/86-ST1A 380.0 | 14.6 | 0.042 | 0.25 | 1.15 | ol | 679 | 0.00403 | HV

## trafo_std_types
| i0_percent | pfe_kw | vkr_percent | sn_mva | vn_lv_kv | vn_hv_kv | vk_percent | shift_degree | vector_group | tap_side | tap_neutral | tap_min | tap_max | tap_step_degree | tap_step_percent | tap_phase_shifter
160 MVA 380/110 kV | 0.06 | 60 | 0.25 | 160 | 110 | 380 | 12.2 | 0 | Yy0 | hv | 0 | -9 | 9 | 0 | 1.5 | FALSE
100 MVA 220/110 kV | 0.06 | 55 | 0.26 | 100 | 110 | 220 | 12 | 0 | Yy0 | hv | 0 | -9 | 9 | 0 | 1.5 | FALSE
63 MVA 110/20 kV | 0.04 | 22 | 0.32 | 63 | 20 | 110 | 18 | 150 | YNd5 | hv | 0 | -9 | 9 | 0 | 1.5 | FALSE
40 MVA 110/20 kV | 0.05 | 18 | 0.34 | 40 | 20 | 110 | 16.2 | 150 | YNd5 | hv | 0 | -9 | 9 | 0 | 1.5 | FALSE
25 MVA 110/20 kV | 0.07 | 14 | 0.41 | 25 | 20 | 110 | 12 | 150 | YNd5 | hv | 0 | -9 | 9 | 0 | 1.5 | FALSE
63 MVA 110/10 kV | 0.04 | 22 | 0.32 | 63 | 10 | 110 | 18 | 150 | YNd5 | hv | 0 | -9 | 9 | 0 | 1.5 | FALSE
40 MVA 110/10 kV | 0.05 | 18 | 0.34 | 40 | 10 | 110 | 16.2 | 150 | YNd5 | hv | 0 | -9 | 9 | 0 | 1.5 | FALSE
25 MVA 110/10 kV | 0.07 | 14 | 0.41 | 25 | 10 | 110 | 12 | 150 | YNd5 | hv | 0 | -9 | 9 | 0 | 1.5 | FALSE
0.25 MVA 20/0.4 kV | 0.32 | 0.8 | 1.44 | 0.25 | 0.4 | 20 | 6 | 150 | Yzn5 | hv | 0 | -2 | 2 | 0 | 2.5 | FALSE
0.4 MVA 20/0.4 kV | 0.3375 | 1.35 | 1.425 | 0.4 | 0.4 | 20 | 6 | 150 | Dyn5 | hv | 0 | -2 | 2 | 0 | 2.5 | FALSE
0.63 MVA 20/0.4 kV | 0.2619 | 1.65 | 1.206 | 0.63 | 0.4 | 20 | 6 | 150 | Dyn5 | hv | 0 | -2 | 2 | 0 | 2.5 | FALSE
0.25 MVA 10/0.4 kV | 0.24 | 0.6 | 1.2 | 0.25 | 0.4 | 10 | 4 | 150 | Dyn5 | hv | 0 | -2 | 2 | 0 | 2.5 | FALSE
0.4 MVA 10/0.4 kV | 0.2375 | 0.95 | 1.325 | 0.4 | 0.4 | 10 | 4 | 150 | Dyn5 | hv | 0 | -2 | 2 | 0 | 2.5 | FALSE
0.63 MVA 10/0.4 kV | 0.1873 | 1.18 | 1.0794 | 0.63 | 0.4 | 10 | 4 | 150 | Dyn5 | hv | 0 | -2 | 2 | 0 | 2.5 | FALSE

## trafo3w_std_types
| sn_hv_mva | sn_mv_mva | sn_lv_mva | vn_hv_kv | vn_mv_kv | vn_lv_kv | vk_hv_percent | vk_mv_percent | vk_lv_percent | vkr_hv_percent | vkr_mv_percent | vkr_lv_percent | pfe_kw | i0_percent | shift_mv_degree | shift_lv_degree | vector_group | tap_side | tap_neutral | tap_min | tap_max | tap_step_percent
63/25/38 MVA 110/20/10 kV | 63 | 25 | 38 | 110 | 20 | 10 | 10.4 | 10.4 | 10.4 | 0.28 | 0.32 | 0.35 | 35 | 0.89 | 0 | 0 | YN0yn0yn0 | hv | 0 | -10 | 10 | 1.2
63/25/38 MVA 110/10/10 kV | 63 | 25 | 38 | 110 | 10 | 10 | 10.4 | 10.4 | 10.4 | 0.28 | 0.32 | 0.35 | 35 | 0.89 | 0 | 0 | YN0yn0yn0 | hv | 0 | -10 | 10 | 1.2

## fuse_std_types
| fuse_type | i_rated_a | t_avg | t_min | t_total | x_avg | x_min | x_total
HV 100A | HV 100A | 100 | 0 | [10.0, 3.64, 0.854, 0.281, 0.1, 0.0531, 0.022, 0.01] | [10.0, 4.267, 1.21, 0.403, 0.1, 0.058, 0.022, 0.01] | 0 | [300.0, 350.0, 450.0, 550.0, 700.0, 850.0, 1200.0, 1752.0] | [600.0, 700.0, 900.0, 1150.0, 1665.0, 2000.0, 3000.0, 4313.0]
HV 10A | HV 10A | 10 | 0 | [10.0, 1675.0, 0.344, 0.156, 0.1, 0.0417, 0.0171, 0.01] | [10.0, 1.3, 0.3, 0.155, 0.1, 0.0555, 0.023, 0.01] | 0 | [30.0, 32.0, 35.0, 37.0, 39.0, 50.0, 70.0, 88.0] | [60.0, 70.0, 80.0, 87.0, 94.0, 110.0, 150.0, 216.0]
HV 125A | HV 125A | 125 | 0 | [10.0, 1.82, 0.344, 0.1, 0.0467, 0.0269, 0.01] | [10.0, 2.478, 0.426, 0.1, 0.0427, 0.0211, 0.01] | 0 | [375.0, 500.0, 700.0, 925.0, 1200.0, 1500.0, 2341.0] | [750.0, 1000.0, 1500.0, 2200.0, 3000.0, 4000.0, 5765.0]
HV 160A | HV 160A | 160 | 0 | [10.0, 4.15, 1.03, 0.198, 0.1, 0.051, 0.0172, 0.01] | [10.0, 2.3, 0.734, 0.274, 0.1, 0.046, 0.0177, 0.01] | 0 | [480.0, 550.0, 700.0, 1000.0, 1260.0, 1600.0, 2500.0, 3227.0] | [960.0, 1300.0, 1700.0, 2200.0, 2996.0, 4000.0, 6000.0, 7946.0]
HV 16A | HV 16A | 16 | 0 | [10.0, 0.352, 0.164, 0.1, 0.0649, 0.0342, 0.01] | [10.0, 2.34, 0.722, 0.181, 0.1, 0.055, 0.0296, 0.01] | 0 | [48.0, 60.0, 65.0, 71.0, 80.0, 100.0, 162.0] | [96.0, 110.0, 125.0, 150.0, 168.0, 200.0, 250.0, 398.0]
HV 200A | HV 200A | 200 | 0 | [10.0, 4.267, 1.21, 0.403, 0.1, 0.058, 0.022, 0.01] | [10.0, 3.73, 1.654, 0.328, 0.1, 0.0531, 0.019, 0.01] | 0 | [600.0, 700.0, 900.0, 1150.0, 1665.0, 2000.0, 3000.0, 4313.0] | [1200.0, 1500.0, 1800.0, 2700.0, 3960.0, 5000.0, 7500.0, 10620.0]
HV 20A | HV 20A | 20 | 0 | [10.0, 1.3, 0.3, 0.155, 0.1, 0.0555, 0.023, 0.01] | [10.0, 1.3, 0.161, 0.1, 0.0611, 0.0399, 0.0141, 0.01] | 0 | [60.0, 70.0, 80.0, 87.0, 94.0, 110.0, 150.0, 216.0] | [120.0, 150.0, 200.0, 223.0, 260.0, 300.0, 450.0, 532.0]
HV 25A | HV 25A | 25 | 0 | [10.0, 2.512, 0.833, 0.299, 0.1, 0.0372, 0.0223, 0.01] | [10.0, 3.125, 0.597, 0.198, 0.1, 0.0378, 0.022, 0.01] | 0 | [75.0, 82.0, 90.0, 100.0, 124.0, 170.0, 200.0, 289.0] | [150.0, 170.0, 210.0, 250.0, 294.0, 400.0, 500.0, 711.0]
HV 31.5A | HV 31.5A | 31.5 | 0 | [10.0, 2.34, 0.722, 0.181, 0.1, 0.055, 0.0296, 0.01] | [10.0, 2.84, 0.368, 0.164, 0.1, 0.0621, 0.0378, 0.0195, 0.01] | 0 | [95.0, 110.0, 125.0, 150.0, 165.0, 200.0, 250.0, 390.0] | [189.0, 220.0, 300.0, 350.0, 393.0, 450.0, 530.0, 700.0, 960.0]
HV 40A | HV 40A | 40 | 0 | [10.0, 1.3, 0.161, 0.1, 0.0611, 0.0399, 0.0141, 0.01] | [10.0, 2.05, 0.369, 0.198, 0.1, 0.051, 0.0298, 0.01] | 0 | [120.0, 150.0, 200.0, 223.0, 260.0, 300.0, 450.0, 532.0] | [240.0, 300.0, 400.0, 450.0, 530.0, 650.0, 800.0, 1311.0]
HV 50A | HV 50A | 50 | 0 | [10.0, 3.215, 0.597, 0.198, 0.1, 0.0378, 0.022, 0.01] | [10.0, 3.64, 0.854, 0.281, 0.1, 0.0531, 0.022, 0.01] | 0 | [150.0, 170.0, 210.0, 250.0, 294.0, 400.0, 500.0, 711.0] | [300.0, 350.0, 450.0, 550.0, 700.0, 850.0, 1200.0, 1752.0]
HV 6.3A | HV 6.3A | 6.3 | 0 | [10.0, 1.39, 0.344, 0.168, 0.1, 0.056, 0.0263, 0.01] | [10.0, 1.711, 0.516, 0.198, 0.1, 0.0634, 0.0303, 0.01] | 0 | [19.0, 19.5, 20.4, 20.8, 22.0, 25.0, 32.0, 48.0] | [38.0, 40.0, 43.0, 48.0, 53.0, 60.0, 75.0, 118.0]
HV 63A | HV 63A | 63 | 0 | [10.0, 2.84, 0.368, 0.164, 0.1, 0.0621, 0.0378, 0.0195, 0.01] | [10.0, 1.82, 0.344, 0.1, 0.0467, 0.0269, 0.01] | 0 | [189.0, 220.0, 300.0, 350.0, 393.0, 450.0, 530.0, 700.0, 961.0] | [378.0, 500.0, 700.0, 934.0, 1200.0, 1500.0, 2366.0]
HV 80A | HV 80A | 80 | 0 | [10.0, 2.05, 0.369, 0.198, 0.1, 0.051, 0.0298, 0.01] | [10.0, 4.15, 1.03, 0.198, 0.1, 0.051, 0.0172, 0.01] | 0 | [240.0, 300.0, 400.0, 450.0, 530.0, 650.0, 800.0, 1311.0] | [480.0, 550.0, 700.0, 1000.0, 1260.0, 1600.0, 2500.0, 3227.0]
Siemens NH-1-100 | Siemens NH-1-100 | 100 | [5400.0, 2000.0, 400.0, 20.0, 1.0, 0.2, 0.012, 0.004] | 0 | 0 | [150.0, 190.0, 250.0, 430.0, 900.0, 1250.0, 2700.0, 3600.0] | 0 | 0
Siemens NH-1-125 | Siemens NH-1-125 | 125 | [4800.0, 120.0, 7.0, 0.1, 0.004] | 0 | 0 | [180.0, 400.0, 740.0, 2000.0, 4250.0] | 0 | 0
Siemens NH-1-16 | Siemens NH-1-16 | 16 | [4000.0, 400.0, 2.0, 0.1, 0.04, 0.01] | 0 | 0 | [26.0, 35.0, 75.0, 150.0, 200.0, 300.0] | 0 | 0
Siemens NH-1-160 | Siemens NH-1-160 | 160 | [4800.0, 120.0, 7.0, 0.1, 0.004] | 0 | 0 | [210.0, 500.0, 900.0, 2300.0, 5000.0] | 0 | 0
Siemens NH-1-25 | Siemens NH-1-25 | 25 | [4000.0, 1000.0, 10.0, 0.2, 0.02, 0.01] | 0 | 0 | [40.0, 50.0, 100.0, 210.0, 400.0, 500.0] | 0 | 0
Siemens NH-1-50 | Siemens NH-1-50 | 50 | [4000.0, 40.0, 4.0, 1.0, 0.02, 0.01] | 0 | 0 | [86.0, 200.0, 300.0, 400.0, 1000.0, 1280.0] | 0 | 0
Siemens NH-1-63 | Siemens NH-1-63 | 63 | [4000.0, 100.0, 10.0, 2.0, 0.04, 0.01] | 0 | 0 | [100.0, 200.0, 300.0, 400.0, 1000.0, 1500.0] | 0 | 0
Siemens NH-1-80 | Siemens NH-1-80 | 80 | [4800.0, 120.0, 7.0, 0.1, 0.01] | 0 | 0 | [150.58, 250.0, 450.0, 1150.0, 2470.0] | 0 | 0
Siemens NH-2-1000 | Siemens NH-2-1000 | 1000 | [4800.0, 120.0, 7.0, 0.1, 0.004] | 0 | 0 | [1900.0, 3500.0, 8400.0, 24000.0, 52000.0] | 0 | 0
Siemens NH-2-200 | Siemens NH-2-200 | 200 | [4800.0, 120.0, 7.0, 0.1, 0.004] | 0 | 0 | [280.0, 650.0, 1200.0, 3000.0, 7000.0] | 0 | 0
Siemens NH-2-224 | Siemens NH-2-224 | 224 | [4800.0, 120.0, 7.0, 0.2, 0.04, 0.004] | 0 | 0 | [400.0, 750.0, 1453.0, 3025.0, 4315.0, 7600.0] | 0 | 0
Siemens NH-2-250 | Siemens NH-2-250 | 250 | [4800.0, 120.0, 7.0, 0.1, 0.004] | 0 | 0 | [450.0, 800.0, 1650.0, 4000.0, 8500.0] | 0 | 0
Siemens NH-2-315 | Siemens NH-2-315 | 315 | [4800.0, 120.0, 7.0, 0.1, 0.004] | 0 | 0 | [550.0, 920.0, 1900.0, 5000.0, 11000.0] | 0 | 0
Siemens NH-2-355 | Siemens NH-2-355 | 355 | [4800.0, 120.0, 6.0, 0.1, 0.004] | 0 | 0 | [650.0, 1116.27, 2350.0, 5840.0, 12790.0] | 0 | 0
Siemens NH-2-400 | Siemens NH-2-400 | 400 | [4800.0, 120.0, 7.0, 0.1, 0.004] | 0 | 0 | [720.0, 1350.0, 2800.0, 6500.0, 15000.0] | 0 | 0
Siemens NH-2-425 | Siemens NH-2-425 | 425 | [4800.0, 120.0, 7.0, 0.1, 0.004] | 0 | 0 | [850.0, 1500.0, 3050.0, 7500.0, 16500.0] | 0 | 0
Siemens NH-2-630 | Siemens NH-2-630 | 630 | [4800.0, 120.0, 7.0, 0.1, 0.004] | 0 | 0 | [1200.0, 2000.0, 4800.0, 12000.0, 26000.0] | 0 | 0

## res_bus
| vm_pu | va_degree | p_mw | q_mvar
0 | 0.98474 | -0.29231 | 0.024152 | 0.0060531
1 | 0.98503 | -0.28661 | 0 | 0
2 | 0.98538 | -0.27967 | 0 | 0
3 | 0.98615 | -0.2647 | 0 | 0
4 | 0.98471 | -0.29266 | 0.011578 | 0.0029017
5 | 0.98555 | -0.27646 | 0 | 0
6 | 0.98607 | -0.26621 | 0.00484 | 0.001213
7 | 0.98664 | -0.25519 | 0 | 0
8 | 0.98442 | -0.29832 | 0 | 0
9 | 0.98402 | -0.30638 | 0 | 0
10 | 0.98606 | -0.26648 | 0.0088567 | 0.0022197
11 | 0.98218 | -0.34334 | 0 | 0
12 | 0.98237 | -0.33959 | 0.0018463 | 0.00046273
13 | 0.9819 | -0.34889 | 0.00089523 | 0.00022437
14 | 0.98835 | -0.22335 | 0 | 0
15 | 0.9883 | -0.22433 | 0.0035735 | 0.00089559
16 | 0.98837 | -0.2231 | 0.0039738 | 0.00099592
17 | 0.97459 | -0.49036 | 0 | 0
18 | 0.97524 | -0.47756 | 0.0020766 | 0.00052046
19 | 0.97383 | -0.50548 | 0 | 0
20 | 0.98383 | -0.30999 | 0.0043428 | 0.0010884
21 | 0.9725 | -0.53122 | 0 | 0
22 | 0.97194 | -0.5423 | 0.015804 | 0.0039608
23 | 0.97398 | -0.50209 | 0 | 0
24 | 0.97385 | -0.50464 | 0.010547 | 0.0026434
25 | 0.97851 | -0.41325 | 0 | 0
26 | 0.97234 | -0.53439 | 0 | 0
27 | 0.98251 | -0.33693 | 0 | 0
28 | 0.98238 | -0.33938 | 0 | 0
29 | 0.98273 | -0.33249 | 0.0018015 | 0.0004515
30 | 0.98455 | -0.29698 | 0 | 0
31 | 0.98336 | -0.32028 | 0 | 0
32 | 0.98534 | -0.28155 | 0.0025167 | 0.00063074
33 | 0.9723 | -0.53627 | 0 | 0
34 | 0.97347 | -0.51293 | 0 | 0
35 | 0.9721 | -0.54024 | 0.0013589 | 0.00034058
36 | 0.97202 | -0.54175 | 0 | 0
37 | 0.97177 | -0.54667 | 0 | 0
38 | 0.97839 | -0.41552 | 0.0095249 | 0.0023872
39 | 0.97831 | -0.41708 | 0.010115 | 0.002535
40 | 0.9827 | -0.33151 | 0 | 0
41 | 0.97226 | -0.53607 | 0.0086492 | 0.0021677
42 | 0.9723 | -0.53518 | 0.0012753 | 0.00031962
43 | 0.98264 | -0.3328 | 0.0033919 | 0.00085008
44 | 0.98333 | -0.31946 | 0.012789 | 0.0032052
45 | 0.98644 | -0.25912 | 0.005025 | 0.0012594
46 | 0.98845 | -0.2203 | 0.002532 | 0.00063457
47 | 0.98378 | -0.31063 | 0 | 0
48 | 0.9843 | -0.30053 | 0 | 0
49 | 0.98237 | -0.33958 | 0.0021782 | 0.0005459
50 | 0.9819 | -0.3489 | 0.0007974 | 0.00019985
51 | 0.98189 | -0.34891 | 0.0014374 | 0.00036024
52 | 0.98853 | -0.21996 | 0 | 0
53 | 0.97524 | -0.47748 | 0.0020012 | 0.00050155
54 | 0.97354 | -0.51108 | 0.0014503 | 0.00036349
55 | 0.98237 | -0.33955 | 0.0017857 | 0.00044753
56 | 0.98226 | -0.34169 | 0.0019495 | 0.00048859
57 | 0.98289 | -0.32933 | 0.001875 | 0.00046993
58 | 0.98327 | -0.32205 | 0 | 0
59 | 0.98313 | -0.32475 | 0.0019397 | 0.00048614
60 | 0.98608 | -0.26716 | 0 | 0
61 | 0.97361 | -0.51009 | 0.00021718 | 5.4431e-05
62 | 0.97176 | -0.54689 | 9.4916e-05 | 2.3788e-05
63 | 0.97139 | -0.55436 | 0 | 0
64 | 0.97222 | -0.53669 | 0.0093634 | 0.0023467
65 | 0.98359 | -0.31428 | 0.013165 | 0.0032995
66 | 0.98589 | -0.26985 | 0.0050791 | 0.0012729
67 | 0.98858 | -0.21777 | 0.0030445 | 0.00076301
68 | 0.99017 | -0.18721 | 0 | 0
69 | 0.97281 | -0.52563 | 0.0036425 | 0.00091289
70 | 0.9728 | -0.52578 | 0.00062971 | 0.00015782
71 | 0.97285 | -0.52488 | 0 | 0
72 | 0.97282 | -0.52543 | 0 | 0
73 | 0.97279 | -0.52601 | 0 | 0
74 | 0.97277 | -0.52644 | 0.0013209 | 0.00033105
75 | 0.97276 | -0.5265 | 0.00026087 | 6.5381e-05
76 | 0.98299 | -0.32603 | 0.015799 | 0.0039595
77 | 0.98428 | -0.3009 | 0.002022 | 0.00050677
78 | 0.98427 | -0.30123 | 0.0033689 | 0.00084433
79 | 0.98949 | -0.20026 | 0.0046314 | 0.0011607
80 | 0.98952 | -0.19967 | 0.002629 | 0.00065889
81 | 0.98939 | -0.20224 | 0.0026869 | 0.00067339
82 | 0.98979 | -0.19453 | 0.0073749 | 0.0018483
83 | 0.9898 | -0.19427 | 0.0040276 | 0.0010094
84 | 0.98538 | -0.28084 | 0.0017877 | 0.00044805
85 | 0.98535 | -0.28143 | 0 | 0
86 | 0.98546 | -0.27939 | 0 | 0
87 | 0.98532 | -0.28208 | 0.0022869 | 0.00057316
88 | 0.98553 | -0.278 | 0.0014699 | 0.0003684
89 | 0.98415 | -0.3032 | 0 | 0
90 | 0.98114 | -0.36172 | 0 | 0
91 | 0.98442 | -0.29809 | 0.0038143 | 0.00095595
92 | 0.9841 | -0.30433 | 0.0045162 | 0.0011319
93 | 0.98569 | -0.27486 | 0.0015832 | 0.00039679
94 | 0.97897 | -0.40428 | 0.0010347 | 0.00025932
95 | 0.97865 | -0.41049 | 0 | 0
96 | 0.98516 | -0.28363 | 0.0043024 | 0.0010783
97 | 0.98569 | -0.27478 | 0.0015511 | 0.00038875
98 | 0.99995 | -0.00089764 | 0.0017724 | 0.0004442
99 | 1 | 0 | -0.44175 | -0.1129
100 | 0.99995 | -0.00099513 | 0.0015746 | 0.00039462
101 | 0.99829 | -0.032255 | 0 | 0
102 | 0.9946 | -0.10278 | 0.0018003 | 0.0004512
103 | 0.99802 | -0.037482 | 0.0035835 | 0.00089811
104 | 0.99309 | -0.13181 | 0 | 0
105 | 0.99515 | -0.091891 | 0.0024898 | 0.000624
106 | 0.98736 | -0.2412 | 0.004776 | 0.001197
107 | 0.9913 | -0.16539 | 0.0053175 | 0.0013327
108 | 0.99303 | -0.13232 | 0.0042888 | 0.0010749
109 | 0.99434 | -0.10738 | 0 | 0
110 | 0.99426 | -0.10877 | 0.0018895 | 0.00047354
111 | 0.99177 | -0.15713 | 0 | 0
112 | 0.99103 | -0.1714 | 0.005228 | 0.0013103
113 | 0.99072 | -0.17741 | 0 | 0
114 | 0.99012 | -0.18894 | 0.0052926 | 0.0013264
115 | 0.98912 | -0.20837 | 0.0095433 | 0.0023918
116 | 0.98878 | -0.21506 | 0 | 0
117 | 0.98911 | -0.20842 | 0.0047031 | 0.0011787
118 | 0.98854 | -0.21965 | 0.0024011 | 0.00060176
119 | 0.98864 | -0.21753 | 0 | 0
120 | 0.98848 | -0.22078 | 0.0023286 | 0.00058359
121 | 0.98845 | -0.22142 | 0.0025097 | 0.00062899
122 | 0.98845 | -0.22128 | 0.0079863 | 0.0020016
123 | 0.98783 | -0.23328 | 0.0027223 | 0.00068228
124 | 0.98848 | -0.22094 | 0.0029315 | 0.00073469
125 | 0.9884 | -0.22237 | 0.0027261 | 0.00068322
126 | 0.98841 | -0.22228 | 0.0054226 | 0.001359
127 | 0.98293 | -0.32858 | 0.0022439 | 0.00056238
128 | 0.98305 | -0.32631 | 0.0022695 | 0.00056879
129 | 0.98237 | -0.33956 | 0.0020183 | 0.00050583
130 | 0.98226 | -0.34179 | 0.0018289 | 0.00045836
131 | 0.97557 | -0.47102 | 0.0024336 | 0.00060991
132 | 0.97557 | -0.47099 | 0.0021404 | 0.00053643
133 | 0.97668 | -0.44912 | 0.0015022 | 0.00037649
134 | 0.9767 | -0.44885 | 0.0016912 | 0.00042385
135 | 0.97729 | -0.43714 | 0.001529 | 0.0003832
136 | 0.98579 | -0.2728 | 0 | 0
137 | 0.97407 | -0.50101 | 0.0024323 | 0.00060958
138 | 0.97417 | -0.49895 | 0.00052326 | 0.00013114
139 | 0.97381 | -0.50606 | 0.00041502 | 0.00010401
140 | 0.97382 | -0.5059 | 0 | 0
141 | 0.97384 | -0.50562 | 0.00042419 | 0.00010631
142 | 0.97384 | -0.50545 | 0 | 0
143 | 0.97379 | -0.50661 | 0 | 0
144 | 0.97389 | -0.50455 | 0 | 0
145 | 0.97384 | -0.5056 | 0.00013871 | 3.4764e-05
146 | 0.97384 | -0.50547 | 0 | 0
147 | 0.97384 | -0.50554 | 0.00016219 | 4.0648e-05
148 | 0.97375 | -0.50748 | 0.0001657 | 4.1528e-05
149 | 0.97378 | -0.50678 | 0 | 0
150 | 0.97389 | -0.50461 | 0 | 0
151 | 0.97138 | -0.55447 | 0 | 0
152 | 0.97136 | -0.55491 | 0.0018785 | 0.0004708
153 | 0.97138 | -0.55452 | 0.00015088 | 3.7815e-05
154 | 0.97389 | -0.50456 | 0.00010069 | 2.5234e-05
155 | 0.97391 | -0.50417 | 0.00023445 | 5.8758e-05
156 | 0.97411 | -0.50016 | 7.3171e-05 | 1.8338e-05
157 | 0.97391 | -0.50415 | 0.00024473 | 6.1336e-05
158 | 0.97395 | -0.50343 | 0.0005824 | 0.00014596
159 | 0.97398 | -0.5028 | 0.0001616 | 4.0501e-05
160 | 0.974 | -0.50236 | 0.00014737 | 3.6936e-05
161 | 0.97406 | -0.50122 | 0.00017669 | 4.4283e-05
162 | 0.97406 | -0.50106 | 8.0225e-05 | 2.0106e-05
163 | 0.97407 | -0.50089 | 0.00035448 | 8.8841e-05
164 | 0.97413 | -0.49982 | 0 | 0
165 | 0.97424 | -0.49751 | 0 | 0
166 | 0.97435 | -0.49539 | 0.00018229 | 4.5686e-05
167 | 0.97445 | -0.49335 | 0 | 0
168 | 0.97456 | -0.49127 | 0.00024535 | 6.1492e-05
169 | 0.97468 | -0.48876 | 0.0001464 | 3.6691e-05
170 | 0.97478 | -0.48679 | 0.00023657 | 5.9291e-05
171 | 0.97486 | -0.48519 | 0.000128 | 3.208e-05
172 | 0.97577 | -0.46725 | 0 | 0
173 | 0.97526 | -0.47735 | 0 | 0
174 | 0.97606 | -0.46156 | 0.0028549 | 0.00071551
175 | 0.97502 | -0.48206 | 0.0073312 | 0.0018374
176 | 0.97613 | -0.46008 | 0 | 0
177 | 0.97703 | -0.44239 | 0.0028072 | 0.00070355
178 | 0.97705 | -0.44195 | 0.0014183 | 0.00035546
179 | 0.97714 | -0.44018 | 0 | 0
180 | 0.97709 | -0.44111 | 0 | 0
181 | 0.97671 | -0.44867 | 0 | 0
182 | 0.97814 | -0.42058 | 0.0010374 | 0.00026
183 | 0.97708 | -0.44135 | 0.0012356 | 0.00030966
184 | 0.97664 | -0.45016 | 0.0022978 | 0.00057587
185 | 0.97604 | -0.46186 | 0.0042385 | 0.0010623
186 | 0.97597 | -0.46334 | 0.0021686 | 0.0005435
187 | 0.97593 | -0.46398 | 0.0017795 | 0.00044598
188 | 0.97855 | -0.41253 | 0.00017274 | 4.3293e-05
189 | 0.97854 | -0.41266 | 0.00070795 | 0.00017743
190 | 0.97809 | -0.42151 | 0.0014155 | 0.00035476
191 | 0.98747 | -0.24027 | 0 | 0
192 | 0.986 | -0.2687 | 0.0050135 | 0.0012565
193 | 0.98326 | -0.32221 | 0.0026074 | 0.00065348
194 | 0.98321 | -0.32319 | 0.0011939 | 0.00029922
195 | 0.98224 | -0.34217 | 0.0018785 | 0.00047078
196 | 0.98312 | -0.32501 | 0.0018264 | 0.00045775
197 | 0.97807 | -0.42177 | 0.0014147 | 0.00035456
198 | 0.97805 | -0.42217 | 0.0013483 | 0.00033792
199 | 0.97733 | -0.43645 | 0.0015595 | 0.00039084
200 | 0.97731 | -0.43681 | 0.0015441 | 0.00038699
201 | 0.98304 | -0.32646 | 0.0018485 | 0.00046328
202 | 0.98298 | -0.32761 | 0.0019053 | 0.00047751
203 | 0.98296 | -0.32797 | 0.0023291 | 0.00058372
204 | 0.98296 | -0.32801 | 0.0023455 | 0.00058783
205 | 0.99998 | 149.9956 | 0 | 0

## res_line
| p_from_mw | q_from_mvar | p_to_mw | q_to_mvar | pl_mw | ql_mvar | i_from_ka | i_to_ka | i_ka | vm_from_pu | va_from_degree | vm_to_pu | va_to_degree | loading_percent
0 | -0.024152 | -0.0060531 | 0.024159 | 0.0060571 | 6.5536e-06 | 4.0273e-06 | 0.036496 | 0.036496 | 0.036496 | 0.98474 | -0.29231 | 0.98503 | -0.28661 | 10.0263
1 | -0.024159 | -0.0060571 | 0.02417 | 0.0060643 | 1.1694e-05 | 7.1858e-06 | 0.036496 | 0.036496 | 0.036496 | 0.98503 | -0.28661 | 0.98555 | -0.27646 | 10.0263
2 | -0.12818 | -0.032418 | 0.12827 | 0.032476 | 9.2112e-05 | 5.7616e-05 | 0.19366 | 0.19366 | 0.19366 | 0.98538 | -0.27967 | 0.98615 | -0.2647 | 13.3011
3 | 0.12818 | 0.032418 | -0.1281 | -0.032368 | 7.9803e-05 | 4.9918e-05 | 0.19366 | 0.19366 | 0.19366 | 0.98538 | -0.27967 | 0.98471 | -0.29266 | 13.3011
4 | 0.0048403 | 0.001213 | -0.00484 | -0.001213 | 3.4868e-07 | 7.8215e-10 | 0.0073036 | 0.0073037 | 0.0073037 | 0.98615 | -0.2647 | 0.98607 | -0.26621 | 2.0065
5 | -0.13311 | -0.033689 | 0.13317 | 0.033727 | 6.0767e-05 | 3.8071e-05 | 0.20097 | 0.20097 | 0.20097 | 0.98615 | -0.2647 | 0.98664 | -0.25519 | 13.8027
6 | 0.11652 | 0.029467 | -0.11649 | -0.029447 | 3.1673e-05 | 1.9717e-05 | 0.17617 | 0.17617 | 0.17617 | 0.98471 | -0.29266 | 0.98442 | -0.29832 | 12.0995
7 | 0.0043497 | 0.0010874 | -0.0043435 | -0.0010883 | 6.1898e-06 | -9.0795e-07 | 0.0065663 | 0.0065681 | 0.0065681 | 0.98555 | -0.27646 | 0.98402 | -0.30638 | 1.8044
8 | -0.02852 | -0.0071517 | 0.028534 | 0.0071601 | 1.3573e-05 | 8.4376e-06 | 0.043062 | 0.043062 | 0.043062 | 0.98555 | -0.27646 | 0.98606 | -0.26648 | 11.8302
9 | 0.010109 | 0.0025334 | -0.010107 | -0.0025325 | 1.8881e-06 | 9.3178e-07 | 0.015245 | 0.015246 | 0.015246 | 0.98664 | -0.25519 | 0.98644 | -0.25912 | 4.1883
10 | -0.18069 | -0.045653 | 0.18099 | 0.045844 | 0.00030277 | 0.00019155 | 0.27264 | 0.27264 | 0.27264 | 0.98664 | -0.25519 | 0.98845 | -0.2203 | 18.7252
11 | 0.037411 | 0.0093925 | -0.03739 | -0.0093799 | 2.0127e-05 | 1.2666e-05 | 0.056427 | 0.056427 | 0.056427 | 0.98664 | -0.25519 | 0.98606 | -0.26648 | 15.502
12 | 0.1111 | 0.028096 | -0.11103 | -0.028055 | 6.5556e-05 | 4.0697e-05 | 0.16802 | 0.16802 | 0.16802 | 0.98442 | -0.29832 | 0.98378 | -0.31063 | 11.5398
13 | 0.0053917 | 0.0013511 | -0.0053911 | -0.0013511 | 5.6655e-07 | 7.3445e-08 | 0.0081498 | 0.0081499 | 0.0081499 | 0.98442 | -0.29832 | 0.9843 | -0.30053 | 2.239
14 | 0.0043435 | 0.0010883 | -0.0043428 | -0.0010884 | 7.4674e-07 | -1.0834e-07 | 0.0065681 | 0.0065683 | 0.0065683 | 0.98402 | -0.30638 | 0.98383 | -0.30999 | 1.8045
15 | -0.0031308 | -0.00078374 | 0.0031314 | 0.00078326 | 5.5844e-07 | -4.8062e-07 | 0.0047429 | 0.0047426 | 0.0047429 | 0.98218 | -0.34334 | 0.98237 | -0.33959 | 1.303
16 | 0.0031308 | 0.00078374 | -0.00313 | -0.00078445 | 8.2645e-07 | -7.1048e-07 | 0.0047429 | 0.0047434 | 0.0047434 | 0.98218 | -0.34334 | 0.9819 | -0.34889 | 1.3031
17 | -0.0049777 | -0.001246 | 0.0049777 | 0.001246 | 4.0217e-09 | 1.8465e-10 | 0.0075393 | 0.0075393 | 0.0075393 | 0.98237 | -0.33959 | 0.98237 | -0.33958 | 2.0712
18 | 0.0022348 | 0.00056008 | -0.0022348 | -0.00056008 | 1.7538e-09 | -4.0346e-09 | 0.0033867 | 0.0033867 | 0.0033867 | 0.9819 | -0.34889 | 0.9819 | -0.3489 | 0.93042
19 | 0.0035736 | 0.0008955 | -0.0035735 | -0.00089559 | 1.663e-07 | -8.9889e-08 | 0.0053802 | 0.0053803 | 0.0053803 | 0.98835 | -0.22335 | 0.9883 | -0.22433 | 1.4781
20 | -0.0035736 | -0.0008955 | 0.0035737 | 0.00089548 | 4.2868e-08 | -2.3175e-08 | 0.0053802 | 0.0053802 | 0.0053802 | 0.98835 | -0.22335 | 0.98837 | -0.2231 | 1.4781
21 | -0.0075474 | -0.0018914 | 0.0075485 | 0.0018918 | 1.1276e-06 | 4.2314e-07 | 0.011363 | 0.011363 | 0.011363 | 0.98837 | -0.2231 | 0.98853 | -0.21996 | 3.1217
22 | -0.0073156 | -0.0018306 | 0.0073201 | 0.0018323 | 4.4573e-06 | 1.6644e-06 | 0.011169 | 0.011168 | 0.011169 | 0.97459 | -0.49036 | 0.97524 | -0.47756 | 3.0683
23 | 0.0073156 | 0.0018306 | -0.0073104 | -0.0018287 | 5.2618e-06 | 1.967e-06 | 0.011169 | 0.011169 | 0.011169 | 0.97459 | -0.49036 | 0.97383 | -0.50548 | 3.0684
24 | -0.0093967 | -0.0023527 | 0.0093968 | 0.0023528 | 3.5659e-08 | 1.7049e-08 | 0.014337 | 0.014337 | 0.014337 | 0.97524 | -0.47756 | 0.97524 | -0.47748 | 3.9386
25 | 0.0073104 | 0.0018287 | -0.0073084 | -0.0018279 | 1.9468e-06 | 7.2836e-07 | 0.011169 | 0.011169 | 0.011169 | 0.97383 | -0.50548 | 0.97354 | -0.51108 | 3.0685
26 | 0.015812 | 0.0039656 | -0.015804 | -0.0039608 | 8.3489e-06 | 4.8716e-06 | 0.024195 | 0.024195 | 0.024195 | 0.9725 | -0.53122 | 0.97194 | -0.5423 | 6.647
27 | -0.015812 | -0.0039656 | 0.015834 | 0.0039785 | 2.1986e-05 | 1.2827e-05 | 0.024195 | 0.024194 | 0.024195 | 0.9725 | -0.53122 | 0.97398 | -0.50209 | 6.6469
28 | 0.010549 | 0.002644 | -0.010547 | -0.0026434 | 1.2805e-06 | 6.559e-07 | 0.016116 | 0.016116 | 0.016116 | 0.97398 | -0.50209 | 0.97385 | -0.50464 | 4.4274
29 | -0.045702 | -0.011475 | 0.045896 | 0.011598 | 0.00019458 | 0.0001232 | 0.06983 | 0.069829 | 0.06983 | 0.97398 | -0.50209 | 0.97851 | -0.41325 | 19.184
30 | 0.019319 | 0.0048527 | -0.01929 | -0.0048348 | 2.9731e-05 | 1.7898e-05 | 0.02952 | 0.02952 | 0.02952 | 0.97398 | -0.50209 | 0.97234 | -0.53439 | 8.1099
31 | 0.0095259 | 0.0023876 | -0.0095249 | -0.0023872 | 1.0266e-06 | 4.9319e-07 | 0.014486 | 0.014486 | 0.014486 | 0.97851 | -0.41325 | 0.97839 | -0.41552 | 3.9797
32 | 0.010116 | 0.0025359 | -0.010115 | -0.002535 | 1.8448e-06 | 9.196e-07 | 0.015384 | 0.015384 | 0.015384 | 0.97851 | -0.41325 | 0.97831 | -0.41708 | 4.2265
33 | -0.065539 | -0.016522 | 0.065796 | 0.016686 | 0.00025747 | 0.00016391 | 0.0997 | 0.099699 | 0.0997 | 0.97851 | -0.41325 | 0.9827 | -0.33151 | 27.39
34 | 0.0086499 | 0.002168 | -0.0086492 | -0.0021677 | 6.9226e-07 | 3.1239e-07 | 0.013237 | 0.013237 | 0.013237 | 0.97234 | -0.53439 | 0.97226 | -0.53607 | 3.6367
35 | 0.01064 | 0.0026668 | -0.010639 | -0.0026666 | 3.991e-07 | 2.0563e-07 | 0.016283 | 0.016283 | 0.016283 | 0.97234 | -0.53439 | 0.9723 | -0.53518 | 4.4732
36 | 0.016619 | 0.0041642 | -0.016617 | -0.004163 | 1.9386e-06 | 1.1374e-06 | 0.02517 | 0.02517 | 0.02517 | 0.98251 | -0.33693 | 0.98238 | -0.33938 | 6.9148
37 | -0.016619 | -0.0041642 | 0.016623 | 0.0041662 | 3.5132e-06 | 2.0611e-06 | 0.02517 | 0.02517 | 0.02517 | 0.98251 | -0.33693 | 0.98273 | -0.33249 | 6.9148
38 | 0.01096 | 0.0027453 | -0.01096 | -0.0027453 | 9.2213e-08 | 4.7719e-08 | 0.016601 | 0.016601 | 0.016601 | 0.98238 | -0.33938 | 0.98237 | -0.33955 | 4.5606
39 | 0.0056575 | 0.0014177 | -0.0056569 | -0.0014176 | 6.2309e-07 | 1.1234e-07 | 0.0085694 | 0.0085695 | 0.0085695 | 0.98238 | -0.33938 | 0.98226 | -0.34169 | 2.3543
40 | -0.018424 | -0.0046177 | 0.018427 | 0.0046194 | 2.772e-06 | 1.6537e-06 | 0.027898 | 0.027898 | 0.027898 | 0.98273 | -0.33249 | 0.98289 | -0.32933 | 7.6642
41 | 0.040871 | 0.010266 | -0.040826 | -0.010238 | 4.5376e-05 | 2.8638e-05 | 0.06178 | 0.06178 | 0.06178 | 0.98455 | -0.29698 | 0.98336 | -0.32028 | 16.9725
42 | -0.040871 | -0.010266 | 0.040901 | 0.010285 | 3.0127e-05 | 1.9014e-05 | 0.06178 | 0.061779 | 0.06178 | 0.98455 | -0.29698 | 0.98534 | -0.28155 | 16.9724
43 | 0.01406 | 0.0035245 | -0.014059 | -0.0035239 | 1.1896e-06 | 6.7243e-07 | 0.021276 | 0.021276 | 0.021276 | 0.98336 | -0.32028 | 0.98327 | -0.32205 | 5.845
44 | 0.026766 | 0.0067132 | -0.02676 | -0.0067097 | 5.7112e-06 | 3.5374e-06 | 0.040504 | 0.040504 | 0.040504 | 0.98336 | -0.32028 | 0.98313 | -0.32475 | 11.1275
45 | -0.043418 | -0.010916 | 0.043448 | 0.010935 | 2.9865e-05 | 1.8878e-05 | 0.06558 | 0.06558 | 0.06558 | 0.98534 | -0.28155 | 0.98608 | -0.26716 | 18.0165
46 | -0.0034853 | -0.0008666 | 0.0034892 | 0.00086457 | 3.8488e-06 | -2.0217e-06 | 0.0053315 | 0.0053299 | 0.0053315 | 0.9723 | -0.53627 | 0.97347 | -0.51293 | 1.4647
47 | 0.0034853 | 0.0008666 | -0.0034847 | -0.00086694 | 6.5526e-07 | -3.4285e-07 | 0.0053315 | 0.0053318 | 0.0053318 | 0.9723 | -0.53627 | 0.9721 | -0.54024 | 1.4648
48 | -0.0034892 | -0.00086457 | 0.0034896 | 0.00086433 | 4.6776e-07 | -2.4663e-07 | 0.0053299 | 0.0053297 | 0.0053299 | 0.97347 | -0.51293 | 0.97361 | -0.51009 | 1.4643
49 | 0.0021257 | 0.00052636 | -0.0021256 | -0.00052674 | 1.5123e-07 | -3.7602e-07 | 0.0032516 | 0.0032518 | 0.0032518 | 0.9721 | -0.54024 | 0.97202 | -0.54175 | 0.89335
50 | 0.0021256 | 0.00052674 | -0.0021251 | -0.00052797 | 4.9454e-07 | -1.2287e-06 | 0.0032518 | 0.0032524 | 0.0032524 | 0.97202 | -0.54175 | 0.97177 | -0.54667 | 0.89351
51 | 9.4917e-05 | 2.2279e-05 | -9.4916e-05 | -2.3788e-05 | 9.6211e-10 | -1.5097e-06 | 0.00014481 | 0.00014534 | 0.00014534 | 0.97177 | -0.54667 | 0.97176 | -0.54689 | 0.039929
52 | 0.0020302 | 0.00050569 | -0.0020294 | -0.00050775 | 7.4163e-07 | -2.0608e-06 | 0.0031076 | 0.0031085 | 0.0031085 | 0.97177 | -0.54667 | 0.97139 | -0.55436 | 0.85398
53 | 0.0033921 | 0.00084995 | -0.0033919 | -0.00085008 | 2.0862e-07 | -1.3363e-07 | 0.0051362 | 0.0051363 | 0.0051363 | 0.9827 | -0.33151 | 0.98264 | -0.3328 | 1.4111
54 | -0.069188 | -0.017536 | 0.069228 | 0.017561 | 4.0067e-05 | 2.5519e-05 | 0.10484 | 0.10484 | 0.10484 | 0.9827 | -0.33151 | 0.98333 | -0.31946 | 28.801
55 | 0.0093641 | 0.002347 | -0.0093634 | -0.0023467 | 6.74e-07 | 3.2283e-07 | 0.014331 | 0.014331 | 0.014331 | 0.9723 | -0.53518 | 0.97222 | -0.53669 | 3.9371
56 | -0.082017 | -0.020767 | 0.082038 | 0.020779 | 2.0401e-05 | 1.2654e-05 | 0.12419 | 0.12419 | 0.12419 | 0.98333 | -0.31946 | 0.98359 | -0.31428 | 11.3725
57 | 0.0050817 | 0.0012731 | -0.0050791 | -0.0012729 | 2.5986e-06 | 1.5851e-07 | 0.0076654 | 0.0076659 | 0.0076659 | 0.98644 | -0.25912 | 0.98589 | -0.26985 | 2.106
58 | -0.18352 | -0.046479 | 0.18355 | 0.046493 | 2.2357e-05 | 1.4148e-05 | 0.27645 | 0.27645 | 0.27645 | 0.98845 | -0.2203 | 0.98858 | -0.21777 | 18.9869
59 | 0.09522 | 0.024089 | -0.095203 | -0.024079 | 1.6681e-05 | 1.0241e-05 | 0.1441 | 0.1441 | 0.1441 | 0.98378 | -0.31063 | 0.98359 | -0.31428 | 9.8973
60 | 0.01581 | 0.0039662 | -0.015799 | -0.0039595 | 1.1596e-05 | 6.7353e-06 | 0.023915 | 0.023915 | 0.023915 | 0.98378 | -0.31063 | 0.98299 | -0.32603 | 6.5701
61 | 0.0053911 | 0.0013511 | -0.005391 | -0.0013511 | 9.5154e-08 | 1.2342e-08 | 0.0081499 | 0.00815 | 0.00815 | 0.9843 | -0.30053 | 0.98428 | -0.3009 | 2.239
62 | -0.0071559 | -0.0017919 | 0.0071559 | 0.0017919 | 6.1329e-09 | 2.162e-09 | 0.010839 | 0.010839 | 0.010839 | 0.98237 | -0.33958 | 0.98237 | -0.33956 | 2.9776
63 | 0.0014374 | 0.00036024 | -0.0014374 | -0.00036024 | 8.756e-10 | -5.6637e-09 | 0.0021783 | 0.0021783 | 0.0021783 | 0.9819 | -0.3489 | 0.98189 | -0.34891 | 0.59843
64 | 0.0052362 | 0.0013121 | -0.0052359 | -0.001312 | 3.6345e-07 | 3.2624e-08 | 0.007882 | 0.007882 | 0.007882 | 0.98853 | -0.21996 | 0.98845 | -0.22142 | 2.1654
65 | -0.012785 | -0.0032039 | 0.012788 | 0.0032055 | 2.9897e-06 | 1.6374e-06 | 0.019245 | 0.019245 | 0.019245 | 0.98853 | -0.21996 | 0.98878 | -0.21506 | 5.287
66 | -0.011398 | -0.0028543 | 0.011401 | 0.0028562 | 3.504e-06 | 1.8569e-06 | 0.01739 | 0.01739 | 0.01739 | 0.97524 | -0.47748 | 0.97557 | -0.47102 | 4.7775
67 | 0.0058581 | 0.0014644 | -0.0058542 | -0.0014636 | 3.8422e-06 | 8.7067e-07 | 0.0089524 | 0.008953 | 0.008953 | 0.97354 | -0.51108 | 0.97285 | -0.52488 | 2.4596
68 | 0.0091742 | 0.0022977 | -0.0091742 | -0.0022977 | 2.6623e-09 | 1.2392e-09 | 0.013896 | 0.013896 | 0.013896 | 0.98237 | -0.33955 | 0.98237 | -0.33956 | 3.8175
69 | 0.0037074 | 0.00092902 | -0.0037074 | -0.00092903 | 1.855e-08 | -7.9792e-09 | 0.0056162 | 0.0056162 | 0.0056162 | 0.98226 | -0.34169 | 0.98226 | -0.34179 | 1.5429
70 | -0.020302 | -0.0050893 | 0.020303 | 0.0050897 | 7.257e-07 | 4.3849e-07 | 0.030736 | 0.030736 | 0.030736 | 0.98289 | -0.32933 | 0.98293 | -0.32858 | 8.444
71 | 0.0026075 | 0.00065345 | -0.0026074 | -0.00065348 | 1.9525e-08 | -2.9918e-08 | 0.0039459 | 0.003946 | 0.003946 | 0.98327 | -0.32205 | 0.98326 | -0.32221 | 1.0841
72 | 0.011451 | 0.0028704 | -0.011451 | -0.0028701 | 6.2146e-07 | 3.2775e-07 | 0.01733 | 0.01733 | 0.01733 | 0.98327 | -0.32205 | 0.98321 | -0.32319 | 4.7609
73 | 0.024821 | 0.0062235 | -0.024819 | -0.0062224 | 1.8374e-06 | 1.1319e-06 | 0.037568 | 0.037568 | 0.037568 | 0.98313 | -0.32475 | 0.98305 | -0.32631 | 10.321
74 | 0.0050138 | 0.0012565 | -0.0050135 | -0.0012565 | 3.6804e-07 | 1.6852e-08 | 0.0075659 | 0.007566 | 0.007566 | 0.98608 | -0.26716 | 0.986 | -0.2687 | 2.0786
75 | 0.0086837 | 0.0021763 | -0.0086813 | -0.0021752 | 2.3326e-06 | 1.0309e-06 | 0.013104 | 0.013104 | 0.013104 | 0.98608 | -0.26716 | 0.98579 | -0.2728 | 3.6
76 | -0.057145 | -0.014368 | 0.057219 | 0.014414 | 7.3481e-05 | 4.6692e-05 | 0.08625 | 0.08625 | 0.08625 | 0.98608 | -0.26716 | 0.98747 | -0.24027 | 23.695
77 | -0.0037068 | -0.00091876 | 0.0037074 | 0.00091853 | 5.8122e-07 | -2.2947e-07 | 0.0056616 | 0.0056614 | 0.0056616 | 0.97361 | -0.51009 | 0.97378 | -0.50678 | 1.5554
78 | 0.00015089 | 3.7115e-05 | -0.00015088 | -3.7579e-05 | 7.5144e-10 | -4.6453e-07 | 0.00023088 | 0.00023105 | 0.00023105 | 0.97139 | -0.55436 | 0.97138 | -0.55447 | 0.063475
79 | 0.0018786 | 0.00047063 | -0.0018785 | -0.0004708 | 4.8811e-08 | -1.6334e-07 | 0.0028776 | 0.0028777 | 0.0028777 | 0.97139 | -0.55436 | 0.97136 | -0.55491 | 0.79057
80 | -0.18659 | -0.047256 | 0.18686 | 0.04743 | 0.00027422 | 0.0001736 | 0.28103 | 0.28103 | 0.28103 | 0.98858 | -0.21777 | 0.99017 | -0.18721 | 19.3017
81 | 0.086524 | 0.022032 | -0.086299 | -0.021888 | 0.00022462 | 0.0001433 | 0.13015 | 0.13015 | 0.13015 | 0.99017 | -0.18721 | 0.98736 | -0.2412 | 35.756
82 | -0.29475 | -0.074818 | 0.29506 | 0.075015 | 0.00030978 | 0.0001974 | 0.44328 | 0.44328 | 0.44328 | 0.99017 | -0.18721 | 0.9913 | -0.16539 | 30.4453
83 | 0.02136 | 0.0053561 | -0.021353 | -0.0053518 | 7.1844e-06 | 4.3589e-06 | 0.032101 | 0.032101 | 0.032101 | 0.99017 | -0.18721 | 0.9898 | -0.19427 | 8.8189
84 | 0.00062971 | 0.00015766 | -0.00062971 | -0.00015782 | 4.5307e-09 | -1.5879e-07 | 0.00096315 | 0.00096321 | 0.00096321 | 0.97281 | -0.52563 | 0.9728 | -0.52578 | 0.26462
85 | -0.0042722 | -0.0010706 | 0.0042723 | 0.0010705 | 1.5221e-07 | -2.0602e-08 | 0.0065347 | 0.0065347 | 0.0065347 | 0.97281 | -0.52563 | 0.97285 | -0.52488 | 1.7953
86 | 0.0015819 | 0.00039303 | -0.0015818 | -0.00039324 | 4.1134e-08 | -2.0654e-07 | 0.0024183 | 0.0024184 | 0.0024184 | 0.97285 | -0.52488 | 0.97282 | -0.52543 | 0.6644
87 | 0.00026089 | 6.2671e-05 | -0.00026088 | -6.4147e-05 | 7.0956e-09 | -1.4759e-06 | 0.00039809 | 0.00039861 | 0.00039861 | 0.97282 | -0.52543 | 0.97279 | -0.52601 | 0.10951
88 | 0.001321 | 0.00033057 | -0.0013209 | -0.00033105 | 6.3759e-08 | -4.7629e-07 | 0.0020203 | 0.0020205 | 0.0020205 | 0.97282 | -0.52543 | 0.97277 | -0.52644 | 0.55509
89 | 0.00026088 | 6.4147e-05 | -0.00026087 | -6.5381e-05 | 5.9484e-09 | -1.2342e-06 | 0.00039861 | 0.00039905 | 0.00039905 | 0.97279 | -0.52601 | 0.97276 | -0.5265 | 0.10963
90 | 0.003369 | 0.00084429 | -0.0033689 | -0.00084433 | 5.2509e-08 | -3.5004e-08 | 0.0050931 | 0.0050931 | 0.0050931 | 0.98428 | -0.3009 | 0.98427 | -0.30123 | 1.3992
91 | -0.0073185 | -0.0018338 | 0.0073187 | 0.0018338 | 2.0601e-07 | 7.3583e-08 | 0.011006 | 0.011005 | 0.011006 | 0.98949 | -0.20026 | 0.98952 | -0.19967 | 3.0235
92 | 0.0026871 | 0.00067302 | -0.0026869 | -0.00067339 | 2.5232e-07 | -3.6777e-07 | 0.0040408 | 0.0040409 | 0.0040409 | 0.98949 | -0.20026 | 0.98939 | -0.20224 | 1.1101
93 | -0.0099477 | -0.0024927 | 0.0099501 | 0.0024939 | 2.4377e-06 | 1.1869e-06 | 0.014959 | 0.014959 | 0.014959 | 0.98952 | -0.19967 | 0.98979 | -0.19453 | 4.1096
94 | -0.017325 | -0.0043422 | 0.017325 | 0.0043423 | 2.1241e-07 | 1.2521e-07 | 0.026046 | 0.026046 | 0.026046 | 0.98979 | -0.19453 | 0.9898 | -0.19427 | 7.1555
95 | 0.0022871 | 0.00057287 | -0.002287 | -0.00057301 | 6.3543e-08 | -1.403e-07 | 0.0034536 | 0.0034536 | 0.0034536 | 0.98538 | -0.28084 | 0.98535 | -0.28143 | 0.9488
96 | -0.0040748 | -0.0010209 | 0.0040751 | 0.0010208 | 2.8143e-07 | -7.2403e-08 | 0.0061532 | 0.0061531 | 0.0061532 | 0.98538 | -0.28084 | 0.98546 | -0.27939 | 1.6905
97 | 0.002287 | 0.00057301 | -0.0022869 | -0.00057316 | 7.0776e-08 | -1.5625e-07 | 0.0034536 | 0.0034537 | 0.0034537 | 0.98535 | -0.28143 | 0.98532 | -0.28208 | 0.94882
98 | -0.0040751 | -0.0010208 | 0.0040754 | 0.0010208 | 2.7055e-07 | -6.9645e-08 | 0.0061531 | 0.0061531 | 0.0061531 | 0.98546 | -0.27939 | 0.98553 | -0.278 | 1.6904
99 | -0.0055453 | -0.0013892 | 0.0055461 | 0.0013893 | 8.2829e-07 | 1.2853e-07 | 0.0083725 | 0.0083723 | 0.0083725 | 0.98553 | -0.278 | 0.98569 | -0.27486 | 2.3001
100 | 0.068653 | 0.017374 | -0.068461 | -0.017252 | 0.00019222 | 0.00012242 | 0.10386 | 0.10386 | 0.10386 | 0.98415 | -0.3032 | 0.98114 | -0.36172 | 28.5335
101 | -0.073169 | -0.018506 | 0.073187 | 0.018517 | 1.7964e-05 | 1.1447e-05 | 0.11069 | 0.11069 | 0.11069 | 0.98415 | -0.3032 | 0.98442 | -0.29809 | 30.4094
102 | 0.0045164 | 0.0011318 | -0.0045162 | -0.0011319 | 2.4325e-07 | -2.1068e-08 | 0.0068287 | 0.0068287 | 0.0068287 | 0.98415 | -0.3032 | 0.9841 | -0.30433 | 1.876
103 | 0.029142 | 0.0073489 | -0.029083 | -0.007312 | 5.924e-05 | 3.6895e-05 | 0.044214 | 0.044214 | 0.044214 | 0.98114 | -0.36172 | 0.97897 | -0.40428 | 12.1467
104 | 0.039318 | 0.0099027 | -0.039227 | -0.009845 | 9.1466e-05 | 5.7675e-05 | 0.059648 | 0.059649 | 0.059649 | 0.98114 | -0.36172 | 0.97865 | -0.41049 | 16.387
105 | -0.077002 | -0.019473 | 0.077055 | 0.019507 | 5.3416e-05 | 3.4052e-05 | 0.11646 | 0.11646 | 0.11646 | 0.98442 | -0.29809 | 0.98516 | -0.28363 | 31.9934
106 | -0.0071294 | -0.0017861 | 0.0071294 | 0.0017861 | 2.8943e-08 | 1.003e-08 | 0.010762 | 0.010762 | 0.010762 | 0.98569 | -0.27486 | 0.98569 | -0.27478 | 2.9567
107 | 0.028048 | 0.0070527 | -0.028025 | -0.0070383 | 2.3059e-05 | 1.4333e-05 | 0.042641 | 0.042641 | 0.042641 | 0.97897 | -0.40428 | 0.97809 | -0.42151 | 11.7147
108 | 0.00088078 | 0.00021906 | -0.0008807 | -0.0002206 | 8.5294e-08 | -1.5395e-06 | 0.0013386 | 0.0013392 | 0.0013392 | 0.97865 | -0.41049 | 0.97855 | -0.41253 | 0.3679
109 | 0.038346 | 0.0096259 | -0.038328 | -0.0096143 | 1.845e-05 | 1.1626e-05 | 0.05831 | 0.05831 | 0.05831 | 0.97865 | -0.41049 | 0.97814 | -0.42058 | 16.0192
110 | -0.081357 | -0.020586 | 0.081523 | 0.020691 | 0.00016606 | 0.00010591 | 0.12295 | 0.12295 | 0.12295 | 0.98516 | -0.28363 | 0.98736 | -0.2412 | 33.7786
111 | -0.0086805 | -0.0021749 | 0.0086813 | 0.0021752 | 8.1835e-07 | 3.6174e-07 | 0.013104 | 0.013104 | 0.013104 | 0.98569 | -0.27478 | 0.98579 | -0.2728 | 3.6
112 | -0.0033469 | -0.00083878 | 0.0033471 | 0.00083867 | 1.4311e-07 | -1.1024e-07 | 0.0049805 | 0.0049804 | 0.0049805 | 0.99995 | -0.00089764 | 1 | 0 | 1.3683
113 | 0.0015746 | 0.00039458 | -0.0015746 | -0.00039462 | 7.3126e-09 | -4.1915e-08 | 0.0023431 | 0.0023431 | 0.0023431 | 0.99995 | -0.00089764 | 0.99995 | -0.00099513 | 0.6437
114 | 0.43676 | 0.11206 | -0.43608 | -0.11162 | 0.00068231 | 0.00043578 | 0.65082 | 0.65082 | 0.65082 | 1 | 0 | 0.99829 | -0.032255 | 44.6995
115 | 0.12147 | 0.030947 | -0.12106 | -0.030684 | 0.00041181 | 0.00026312 | 0.18124 | 0.18124 | 0.18124 | 0.99829 | -0.032255 | 0.9946 | -0.10278 | 49.7916
116 | 0.3146 | 0.080677 | -0.31452 | -0.080626 | 7.9724e-05 | 5.0822e-05 | 0.46958 | 0.46958 | 0.46958 | 0.99829 | -0.032255 | 0.99802 | -0.037482 | 32.2516
117 | 0.11926 | 0.030232 | -0.1191 | -0.030126 | 0.00016613 | 0.00010614 | 0.17855 | 0.17855 | 0.17855 | 0.9946 | -0.10278 | 0.99309 | -0.13181 | 49.0517
118 | 0.31094 | 0.079728 | -0.31012 | -0.079206 | 0.00081801 | 0.00052142 | 0.46424 | 0.46424 | 0.46424 | 0.99802 | -0.037482 | 0.99515 | -0.091891 | 31.8847
119 | 0.1191 | 0.030126 | -0.11895 | -0.030034 | 0.00014446 | 9.2299e-05 | 0.17855 | 0.17855 | 0.17855 | 0.99309 | -0.13181 | 0.99177 | -0.15713 | 49.0517
120 | 0.30763 | 0.078582 | -0.3074 | -0.078435 | 0.00023023 | 0.00014675 | 0.46052 | 0.46052 | 0.46052 | 0.99515 | -0.091891 | 0.99434 | -0.10738 | 31.629
121 | -0.30038 | -0.076348 | 0.30085 | 0.076653 | 0.00047921 | 0.0003054 | 0.45127 | 0.45126 | 0.45127 | 0.9913 | -0.16539 | 0.99303 | -0.13232 | 30.9935
122 | -0.30514 | -0.077728 | 0.30551 | 0.077962 | 0.00036758 | 0.00023428 | 0.45769 | 0.45769 | 0.45769 | 0.99303 | -0.13232 | 0.99434 | -0.10738 | 31.4349
123 | 0.0018896 | 0.00047308 | -0.0018895 | -0.00047354 | 1.2491e-07 | -4.6039e-07 | 0.0028276 | 0.0028278 | 0.0028278 | 0.99434 | -0.10738 | 0.99426 | -0.10877 | 0.77686
124 | 0.11895 | 0.030034 | -0.11887 | -0.029982 | 8.1271e-05 | 5.1926e-05 | 0.17855 | 0.17855 | 0.17855 | 0.99177 | -0.15713 | 0.99103 | -0.1714 | 49.0517
125 | 0.11364 | 0.028672 | -0.11361 | -0.028651 | 3.271e-05 | 2.0896e-05 | 0.1707 | 0.1707 | 0.1707 | 0.99103 | -0.1714 | 0.99072 | -0.17741 | 46.8952
126 | 0.072834 | 0.018406 | -0.072726 | -0.018337 | 0.00010812 | 6.8886e-05 | 0.10945 | 0.10945 | 0.10945 | 0.99072 | -0.17741 | 0.98911 | -0.20842 | 30.0681
127 | 0.040775 | 0.010245 | -0.040752 | -0.01023 | 2.2429e-05 | 1.4149e-05 | 0.061251 | 0.061251 | 0.061251 | 0.99072 | -0.17741 | 0.99012 | -0.18894 | 16.8271
128 | 0.03546 | 0.008904 | -0.035427 | -0.0088834 | 3.2834e-05 | 2.0618e-05 | 0.053297 | 0.053297 | 0.053297 | 0.99012 | -0.18894 | 0.98912 | -0.20837 | 14.642
129 | 0.025883 | 0.0064916 | -0.025875 | -0.0064865 | 8.245e-06 | 5.0907e-06 | 0.03894 | 0.03894 | 0.03894 | 0.98912 | -0.20837 | 0.98878 | -0.21506 | 10.6979
130 | 0.013087 | 0.003281 | -0.013085 | -0.0032794 | 2.863e-06 | 1.58e-06 | 0.019696 | 0.019696 | 0.019696 | 0.98878 | -0.21506 | 0.98854 | -0.21965 | 5.4109
131 | 0.068023 | 0.017159 | -0.067993 | -0.01714 | 2.964e-05 | 1.8873e-05 | 0.10237 | 0.10237 | 0.10237 | 0.98911 | -0.20842 | 0.98864 | -0.21753 | 28.1244
132 | 0.010684 | 0.0026777 | -0.010683 | -0.0026774 | 5.736e-07 | 2.9128e-07 | 0.016082 | 0.016082 | 0.016082 | 0.98854 | -0.21965 | 0.98848 | -0.22078 | 4.418
133 | 0.0079877 | 0.0020021 | -0.0079863 | -0.0020016 | 1.4272e-06 | 5.7585e-07 | 0.012023 | 0.012023 | 0.012023 | 0.98864 | -0.21753 | 0.98845 | -0.22128 | 3.3029
134 | 0.060006 | 0.015138 | -0.05996 | -0.015109 | 4.5215e-05 | 2.8748e-05 | 0.09035 | 0.09035 | 0.09035 | 0.98864 | -0.21753 | 0.98783 | -0.23328 | 24.8215
135 | 0.0083544 | 0.0020938 | -0.0083544 | -0.0020938 | 6.656e-08 | 2.8213e-08 | 0.012576 | 0.012576 | 0.012576 | 0.98848 | -0.22078 | 0.98848 | -0.22094 | 3.455
136 | 0.0027262 | 0.00068305 | -0.0027261 | -0.00068322 | 1.2346e-07 | -1.7152e-07 | 0.0041039 | 0.004104 | 0.004104 | 0.98845 | -0.22142 | 0.9884 | -0.22237 | 1.1275
137 | 0.057238 | 0.014427 | -0.057219 | -0.014414 | 1.9129e-05 | 1.2155e-05 | 0.08625 | 0.08625 | 0.08625 | 0.98783 | -0.23328 | 0.98747 | -0.24027 | 23.6949
138 | 0.0054229 | 0.0013591 | -0.0054226 | -0.001359 | 3.4527e-07 | 4.3884e-08 | 0.0081634 | 0.0081635 | 0.0081635 | 0.98848 | -0.22094 | 0.98841 | -0.22228 | 2.2427
139 | -0.022547 | -0.0056521 | 0.022549 | 0.0056536 | 2.4423e-06 | 1.4922e-06 | 0.034133 | 0.034133 | 0.034133 | 0.98293 | -0.32858 | 0.98305 | -0.32631 | 9.3772
140 | 0.0018785 | 0.00047066 | -0.0018785 | -0.00047078 | 3.4221e-08 | -1.2074e-07 | 0.0028457 | 0.0028457 | 0.0028457 | 0.98226 | -0.34179 | 0.98224 | -0.34217 | 0.78179
141 | -0.013835 | -0.0034661 | 0.013835 | 0.0034661 | 2.0851e-08 | 1.1785e-08 | 0.021102 | 0.021102 | 0.021102 | 0.97557 | -0.47102 | 0.97557 | -0.47099 | 5.7972
142 | -0.015975 | -0.0040025 | 0.015992 | 0.0040122 | 1.6659e-05 | 9.7266e-06 | 0.024366 | 0.024366 | 0.024366 | 0.97557 | -0.47099 | 0.97668 | -0.44912 | 6.6941
143 | -0.017494 | -0.0043887 | 0.017495 | 0.0043889 | 2.2233e-07 | 1.3185e-07 | 0.026655 | 0.026655 | 0.026655 | 0.97668 | -0.44912 | 0.9767 | -0.44885 | 7.3227
144 | -0.019186 | -0.0048127 | 0.019196 | 0.0048192 | 1.0721e-05 | 6.4427e-06 | 0.029231 | 0.029231 | 0.029231 | 0.9767 | -0.44885 | 0.97729 | -0.43714 | 8.0306
145 | -0.020725 | -0.0052024 | 0.020726 | 0.0052026 | 3.2284e-07 | 1.9579e-07 | 0.031559 | 0.031559 | 0.031559 | 0.97729 | -0.43714 | 0.97731 | -0.43681 | 8.6701
146 | -0.0024323 | -0.00060958 | 0.0024325 | 0.00060916 | 2.3759e-07 | -4.1928e-07 | 0.0037156 | 0.0037154 | 0.0037156 | 0.97407 | -0.50101 | 0.97417 | -0.49895 | 1.0208
147 | -0.0029558 | -0.00074031 | 0.002956 | 0.00074011 | 2.0361e-07 | -2.0139e-07 | 0.0045147 | 0.0045146 | 0.0045147 | 0.97417 | -0.49895 | 0.97424 | -0.49751 | 1.2403
148 | -0.00041502 | -0.00010401 | 0.00041502 | 0.00010375 | 3.203e-09 | -2.6222e-07 | 0.00063416 | 0.00063407 | 0.00063416 | 0.97381 | -0.50606 | 0.97382 | -0.5059 | 0.17422
149 | 0.00016571 | 3.5348e-05 | -0.00016571 | -3.8055e-05 | 5.1708e-09 | -2.7074e-06 | 0.00025114 | 0.00025201 | 0.00025201 | 0.97382 | -0.5059 | 0.97379 | -0.50661 | 0.069233
150 | -0.00058074 | -0.0001391 | 0.00058074 | 0.00013879 | 7.3055e-09 | -3.0475e-07 | 0.0008851 | 0.00088499 | 0.0008851 | 0.97382 | -0.5059 | 0.97384 | -0.50562 | 0.24316
151 | -0.0010049 | -0.00024511 | 0.0010049 | 0.000245 | 8.1923e-09 | -1.104e-07 | 0.0015331 | 0.0015331 | 0.0015331 | 0.97384 | -0.50562 | 0.97384 | -0.50545 | 0.42119
152 | -0.0013058 | -0.00031931 | 0.0013059 | 0.00031889 | 5.4791e-08 | -4.2291e-07 | 0.0019925 | 0.0019923 | 0.0019925 | 0.97384 | -0.50545 | 0.97389 | -0.50455 | 0.54738
153 | 0.00013871 | 3.4039e-05 | -0.00013871 | -3.4764e-05 | 9.8002e-10 | -7.241e-07 | 0.00021169 | 0.00021195 | 0.00021195 | 0.97384 | -0.50545 | 0.97384 | -0.5056 | 0.058227
154 | 0.00016219 | 4.0276e-05 | -0.00016219 | -4.0375e-05 | 1.8225e-10 | -9.8436e-08 | 0.00024769 | 0.00024772 | 0.00024772 | 0.97384 | -0.50545 | 0.97384 | -0.50547 | 0.068056
155 | 0.00016571 | 3.8055e-05 | -0.0001657 | -4.1528e-05 | 6.6887e-09 | -3.4733e-06 | 0.00025201 | 0.00025321 | 0.00025321 | 0.97379 | -0.50661 | 0.97375 | -0.50748 | 0.069563
156 | 0.00010069 | 2.5166e-05 | -0.00010069 | -2.5234e-05 | 4.8706e-11 | -6.8275e-08 | 0.00015381 | 0.00015384 | 0.00015384 | 0.97389 | -0.50455 | 0.97389 | -0.50456 | 0.042263
157 | -0.0014066 | -0.00034405 | 0.0014066 | 0.00034389 | 2.5111e-08 | -1.6485e-07 | 0.0021461 | 0.002146 | 0.0021461 | 0.97389 | -0.50455 | 0.97391 | -0.50417 | 0.58959
158 | 0.00016219 | 4.0375e-05 | -0.00016219 | -4.0648e-05 | 5.064e-10 | -2.7336e-07 | 0.00024772 | 0.00024782 | 0.00024782 | 0.97384 | -0.50547 | 0.97384 | -0.50554 | 0.068083
159 | -0.0037074 | -0.00091853 | 0.0037078 | 0.00091838 | 3.785e-07 | -1.4957e-07 | 0.0056614 | 0.0056613 | 0.0056614 | 0.97378 | -0.50678 | 0.97389 | -0.50461 | 1.5553
160 | -0.0037078 | -0.00091838 | 0.0037086 | 0.00091807 | 7.8033e-07 | -3.0869e-07 | 0.0056613 | 0.005661 | 0.0056613 | 0.97389 | -0.50461 | 0.97411 | -0.50016 | 1.5553
161 | 0.00015088 | 3.7579e-05 | -0.00015088 | -3.7815e-05 | 3.8206e-10 | -2.3592e-07 | 0.00023105 | 0.00023113 | 0.00023113 | 0.97138 | -0.55447 | 0.97138 | -0.55452 | 0.063498
162 | -0.0016411 | -0.00040265 | 0.0016411 | 0.00040264 | 1.6579e-09 | -7.711e-09 | 0.0025043 | 0.0025042 | 0.0025043 | 0.97391 | -0.50417 | 0.97391 | -0.50415 | 0.68798
163 | -0.0037817 | -0.00093641 | 0.0037822 | 0.00093624 | 4.727e-07 | -1.6843e-07 | 0.0057728 | 0.0057726 | 0.0057728 | 0.97411 | -0.50016 | 0.97424 | -0.49751 | 1.5859
164 | -0.0018858 | -0.00046398 | 0.0018858 | 0.00046376 | 6.4074e-08 | -2.1567e-07 | 0.0028782 | 0.0028781 | 0.0028782 | 0.97391 | -0.50415 | 0.97395 | -0.50343 | 0.7907
165 | -0.0024683 | -0.00060972 | 0.0024683 | 0.0006096 | 7.2336e-08 | -1.228e-07 | 0.0037679 | 0.0037678 | 0.0037679 | 0.97395 | -0.50343 | 0.97398 | -0.5028 | 1.0351
166 | -0.0026299 | -0.0006501 | 0.00263 | 0.00065003 | 5.4829e-08 | -7.781e-08 | 0.0040147 | 0.0040147 | 0.0040147 | 0.97398 | -0.5028 | 0.974 | -0.50236 | 1.1029
167 | -0.0027774 | -0.00068696 | 0.0027775 | 0.00068678 | 1.494e-07 | -1.8025e-07 | 0.0042398 | 0.0042397 | 0.0042398 | 0.974 | -0.50236 | 0.97406 | -0.50122 | 1.1648
168 | -0.0029542 | -0.00073106 | 0.0029542 | 0.00073104 | 2.1842e-08 | -2.1672e-08 | 0.0045096 | 0.0045096 | 0.0045096 | 0.97406 | -0.50122 | 0.97406 | -0.50106 | 1.2389
169 | -0.0030344 | -0.00075115 | 0.0030345 | 0.00075113 | 2.503e-08 | -2.2702e-08 | 0.0046322 | 0.0046322 | 0.0046322 | 0.97406 | -0.50106 | 0.97407 | -0.50089 | 1.2726
170 | -0.0033889 | -0.00083997 | 0.0033891 | 0.00083986 | 1.7065e-07 | -1.0242e-07 | 0.0051737 | 0.0051736 | 0.0051737 | 0.97407 | -0.50089 | 0.97413 | -0.49982 | 1.4213
171 | -0.0033891 | -0.00083986 | 0.0033895 | 0.00083964 | 3.7067e-07 | -2.2258e-07 | 0.0051736 | 0.0051734 | 0.0051736 | 0.97413 | -0.49982 | 0.97424 | -0.49751 | 1.4213
172 | -0.010128 | -0.002516 | 0.010129 | 0.0025165 | 1.0131e-06 | 5.0765e-07 | 0.015461 | 0.015461 | 0.015461 | 0.97424 | -0.49751 | 0.97435 | -0.49539 | 4.2474
173 | -0.010311 | -0.0025622 | 0.010312 | 0.0025627 | 9.9909e-07 | 5.0545e-07 | 0.015739 | 0.015739 | 0.015739 | 0.97435 | -0.49539 | 0.97445 | -0.49335 | 4.3239
174 | -0.010312 | -0.0025627 | 0.010313 | 0.0025632 | 1.0153e-06 | 5.1363e-07 | 0.015739 | 0.015739 | 0.015739 | 0.97445 | -0.49335 | 0.97456 | -0.49127 | 4.3239
175 | -0.010558 | -0.0026247 | 0.01056 | 0.0026253 | 1.252e-06 | 6.4105e-07 | 0.016113 | 0.016113 | 0.016113 | 0.97456 | -0.49127 | 0.97468 | -0.48876 | 4.4268
176 | -0.010706 | -0.002662 | 0.010707 | 0.0026625 | 1.0005e-06 | 5.1573e-07 | 0.016337 | 0.016337 | 0.016337 | 0.97468 | -0.48876 | 0.97478 | -0.48679 | 4.4882
177 | -0.010944 | -0.0027218 | 0.010944 | 0.0027223 | 8.3001e-07 | 4.3224e-07 | 0.016698 | 0.016698 | 0.016698 | 0.97478 | -0.48679 | 0.97486 | -0.48519 | 4.5874
178 | -0.011072 | -0.0027543 | 0.011076 | 0.0027565 | 4.1132e-06 | 2.153e-06 | 0.016893 | 0.016893 | 0.016893 | 0.97486 | -0.48519 | 0.97526 | -0.47735 | 4.641
179 | 0.018418 | 0.0045998 | -0.018409 | -0.0045945 | 8.8374e-06 | 5.2828e-06 | 0.028081 | 0.028081 | 0.028081 | 0.97577 | -0.46725 | 0.97526 | -0.47735 | 7.7147
180 | -0.018418 | -0.0045998 | 0.018423 | 0.0046027 | 4.9776e-06 | 2.9754e-06 | 0.028081 | 0.028081 | 0.028081 | 0.97577 | -0.46725 | 0.97606 | -0.46156 | 7.7146
181 | 0.0073328 | 0.001838 | -0.0073312 | -0.0018374 | 1.645e-06 | 6.1563e-07 | 0.011188 | 0.011188 | 0.011188 | 0.97526 | -0.47735 | 0.97502 | -0.48206 | 3.0737
182 | -0.021278 | -0.0053182 | 0.02128 | 0.0053192 | 1.499e-06 | 9.1187e-07 | 0.032434 | 0.032434 | 0.032434 | 0.97606 | -0.46156 | 0.97613 | -0.46008 | 8.9103
183 | -0.029467 | -0.0073709 | 0.029483 | 0.0073809 | 1.6001e-05 | 9.9763e-06 | 0.044915 | 0.044915 | 0.044915 | 0.97613 | -0.46008 | 0.97671 | -0.44867 | 12.3392
184 | 0.0081876 | 0.0020518 | -0.0081869 | -0.0020515 | 6.9735e-07 | 2.9709e-07 | 0.012481 | 0.012481 | 0.012481 | 0.97613 | -0.46008 | 0.97604 | -0.46186 | 3.4289
185 | -0.0028072 | -0.00070355 | 0.0028072 | 0.00070348 | 5.8792e-08 | -6.9793e-08 | 0.0042753 | 0.0042753 | 0.0042753 | 0.97703 | -0.44239 | 0.97705 | -0.44195 | 1.1745
186 | -0.0042256 | -0.0010589 | 0.0042259 | 0.0010589 | 3.5684e-07 | -5.9422e-08 | 0.0064354 | 0.0064353 | 0.0064354 | 0.97705 | -0.44195 | 0.97714 | -0.44018 | 1.768
187 | 0.0012356 | 0.00030906 | -0.0012356 | -0.00030954 | 5.4579e-08 | -4.8003e-07 | 0.0018814 | 0.0018816 | 0.0018816 | 0.97714 | -0.44018 | 0.97709 | -0.44111 | 0.51693
188 | 0.031794 | 0.0079645 | -0.031781 | -0.0079564 | 1.285e-05 | 8.0409e-06 | 0.048415 | 0.048415 | 0.048415 | 0.97714 | -0.44018 | 0.97671 | -0.44867 | 13.3009
189 | -0.037256 | -0.0093324 | 0.03729 | 0.0093543 | 3.4805e-05 | 2.1914e-05 | 0.056732 | 0.056732 | 0.056732 | 0.97714 | -0.44018 | 0.97814 | -0.42058 | 15.5857
190 | 0.0012356 | 0.00030954 | -0.0012356 | -0.00030966 | 1.4482e-08 | -1.2734e-07 | 0.0018816 | 0.0018817 | 0.0018817 | 0.97709 | -0.44111 | 0.97708 | -0.44135 | 0.51694
191 | 0.0022979 | 0.00057553 | -0.0022978 | -0.00057587 | 1.6279e-07 | -3.3908e-07 | 0.0035007 | 0.0035009 | 0.0035009 | 0.97671 | -0.44867 | 0.97664 | -0.45016 | 0.96178
192 | 0.0039484 | 0.00098919 | -0.0039481 | -0.00098926 | 2.7722e-07 | -7.7556e-08 | 0.0060194 | 0.0060194 | 0.0060194 | 0.97604 | -0.46186 | 0.97597 | -0.46334 | 1.6537
193 | 0.0017795 | 0.00044576 | -0.0017795 | -0.00044598 | 5.4621e-08 | -2.123e-07 | 0.0027131 | 0.0027132 | 0.0027132 | 0.97597 | -0.46334 | 0.97593 | -0.46398 | 0.74537
194 | 0.00070796 | 0.0001773 | -0.00070795 | -0.00017743 | 4.434e-09 | -1.2533e-07 | 0.0010765 | 0.0010765 | 0.0010765 | 0.97855 | -0.41253 | 0.97854 | -0.41266 | 0.29575
195 | 0.02661 | 0.0066836 | -0.026609 | -0.0066834 | 3.3925e-07 | 2.102e-07 | 0.040488 | 0.040488 | 0.040488 | 0.97809 | -0.42151 | 0.97807 | -0.42177 | 11.1231
196 | 0.010257 | 0.0025709 | -0.010256 | -0.0025704 | 8.862e-07 | 4.428e-07 | 0.015523 | 0.015523 | 0.015523 | 0.98321 | -0.32319 | 0.98312 | -0.32501 | 4.2645
197 | 0.0084293 | 0.0021127 | -0.0084288 | -0.0021124 | 5.8324e-07 | 2.5213e-07 | 0.012758 | 0.012758 | 0.012758 | 0.98312 | -0.32501 | 0.98304 | -0.32646 | 3.5051
198 | 0.025195 | 0.0063288 | -0.025194 | -0.0063285 | 4.7433e-07 | 2.9277e-07 | 0.038336 | 0.038336 | 0.038336 | 0.97807 | -0.42177 | 0.97805 | -0.42217 | 10.5318
199 | 0.023846 | 0.0059906 | -0.02383 | -0.0059806 | 1.6238e-05 | 9.9798e-06 | 0.036284 | 0.036285 | 0.036285 | 0.97805 | -0.42217 | 0.97733 | -0.43645 | 9.9683
200 | 0.02227 | 0.0055898 | -0.02227 | -0.0055895 | 3.8854e-07 | 2.3737e-07 | 0.03391 | 0.03391 | 0.03391 | 0.97733 | -0.43645 | 0.97731 | -0.43681 | 9.316
201 | 0.0065803 | 0.0016492 | -0.0065799 | -0.001649 | 3.597e-07 | 1.0764e-07 | 0.0099604 | 0.0099605 | 0.0099605 | 0.98304 | -0.32646 | 0.98298 | -0.32761 | 2.7364
202 | 0.0046746 | 0.0011715 | -0.0046745 | -0.0011715 | 8.1032e-08 | -2.8421e-09 | 0.0070763 | 0.0070763 | 0.0070763 | 0.98298 | -0.32761 | 0.98296 | -0.32797 | 1.944
203 | 0.0023455 | 0.00058782 | -0.0023455 | -0.00058783 | 4.3688e-09 | -8.9183e-09 | 0.0035506 | 0.0035506 | 0.0035506 | 0.98296 | -0.32797 | 0.98296 | -0.32801 | 0.97543

## res_trafo
| p_hv_mw | q_hv_mvar | p_lv_mw | q_lv_mvar | pl_mw | ql_mvar | i_hv_ka | i_lv_ka | vm_hv_pu | va_hv_degree | vm_lv_pu | va_lv_degree | loading_percent
0 | -1.2729e-15 | -1.3162e-15 | 0.00165 | 1.2699e-07 | 0.00165 | 1.2699e-07 | 5.2857e-17 | 0.0023815 | 0.99998 | 149.9956 | 1 | 0 | 0.2619

## res_ext_grid
| p_mw | q_mvar
0 | 0.44275 | 0.11315

## res_load
| p_mw | q_mvar
0 | 0.024152 | 0.0060531
1 | 0.011578 | 0.0029017
2 | 0.00484 | 0.001213
3 | 0.0088567 | 0.0022197
4 | 0.0018463 | 0.00046273
5 | 0.00089523 | 0.00022437
6 | 0.0035735 | 0.00089559
7 | 0.0039738 | 0.00099592
8 | 0.0020766 | 0.00052046
9 | 0.0043428 | 0.0010884
10 | 0.015804 | 0.0039608
11 | 0.010547 | 0.0026434
12 | 0.0018015 | 0.0004515
13 | 0.0025167 | 0.00063074
14 | 0.0013589 | 0.00034058
15 | 0.0095249 | 0.0023872
16 | 0.010115 | 0.002535
17 | 0.0086492 | 0.0021677
18 | 0.0012753 | 0.00031962
19 | 0.0033919 | 0.00085008
20 | 0.012789 | 0.0032052
21 | 0.005025 | 0.0012594
22 | 0.002532 | 0.00063457
23 | 0.0021782 | 0.0005459
24 | 0.0007974 | 0.00019985
25 | 0.0014374 | 0.00036024
26 | 0.0020012 | 0.00050155
27 | 0.0014503 | 0.00036349
28 | 0.0017857 | 0.00044753
29 | 0.0019495 | 0.00048859
30 | 0.001875 | 0.00046993
31 | 0.0019397 | 0.00048614
32 | 0.00021718 | 5.4431e-05
33 | 9.4916e-05 | 2.3788e-05
34 | 0.0093634 | 0.0023467
35 | 0.013165 | 0.0032995
36 | 0.0050791 | 0.0012729
37 | 0.0030445 | 0.00076301
38 | 0.0036425 | 0.00091289
39 | 0.00062971 | 0.00015782
40 | 0.0013209 | 0.00033105
41 | 0.00026087 | 6.5381e-05
42 | 0.015799 | 0.0039595
43 | 0.002022 | 0.00050677
44 | 0.0033689 | 0.00084433
45 | 0.0046314 | 0.0011607
46 | 0.002629 | 0.00065889
47 | 0.0026869 | 0.00067339
48 | 0.0073749 | 0.0018483
49 | 0.0040276 | 0.0010094
50 | 0.0017877 | 0.00044805
51 | 0.0022869 | 0.00057316
52 | 0.0014699 | 0.0003684
53 | 0.0038143 | 0.00095595
54 | 0.0045162 | 0.0011319
55 | 0.0015832 | 0.00039679
56 | 0.0010347 | 0.00025932
57 | 0.0043024 | 0.0010783
58 | 0.0015511 | 0.00038875
59 | 0.0017724 | 0.0004442
60 | 0.00099529 | 0.00024944
61 | 0.0015746 | 0.00039462
62 | 0.0018003 | 0.0004512
63 | 0.0035835 | 0.00089811
64 | 0.0024898 | 0.000624
65 | 0.004776 | 0.001197
66 | 0.0053175 | 0.0013327
67 | 0.0042888 | 0.0010749
68 | 0.0018895 | 0.00047354
69 | 0.005228 | 0.0013103
70 | 0.0052926 | 0.0013264
71 | 0.0095433 | 0.0023918
72 | 0.0047031 | 0.0011787
73 | 0.0024011 | 0.00060176
74 | 0.0023286 | 0.00058359
75 | 0.0025097 | 0.00062899
76 | 0.0079863 | 0.0020016
77 | 0.0027223 | 0.00068228
78 | 0.0029315 | 0.00073469
79 | 0.0027261 | 0.00068322
80 | 0.0054226 | 0.001359
81 | 0.0022439 | 0.00056238
82 | 0.0022695 | 0.00056879
83 | 0.0020183 | 0.00050583
84 | 0.0018289 | 0.00045836
85 | 0.0024336 | 0.00060991
86 | 0.0021404 | 0.00053643
87 | 0.0015022 | 0.00037649
88 | 0.0016912 | 0.00042385
89 | 0.001529 | 0.0003832
90 | 0.0024323 | 0.00060958
91 | 0.00052326 | 0.00013114
92 | 0.00041502 | 0.00010401
93 | 0.00042419 | 0.00010631
94 | 0.00013871 | 3.4764e-05
95 | 0.00016219 | 4.0648e-05
96 | 0.0001657 | 4.1528e-05
97 | 0.0018785 | 0.0004708
98 | 0.00015088 | 3.7815e-05
99 | 0.00010069 | 2.5234e-05
100 | 0.00023445 | 5.8758e-05
101 | 7.3171e-05 | 1.8338e-05
102 | 0.00024473 | 6.1336e-05
103 | 0.0005824 | 0.00014596
104 | 0.0001616 | 4.0501e-05
105 | 0.00014737 | 3.6936e-05
106 | 0.00017669 | 4.4283e-05
107 | 8.0225e-05 | 2.0106e-05
108 | 0.00035448 | 8.8841e-05
109 | 0.00018229 | 4.5686e-05
110 | 0.00024535 | 6.1492e-05
111 | 0.0001464 | 3.6691e-05
112 | 0.00023657 | 5.9291e-05
113 | 0.000128 | 3.208e-05
114 | 0.0028549 | 0.00071551
115 | 0.0073312 | 0.0018374
116 | 0.0028072 | 0.00070355
117 | 0.0014183 | 0.00035546
118 | 0.0010374 | 0.00026
119 | 0.0012356 | 0.00030966
120 | 0.0022978 | 0.00057587
121 | 0.0042385 | 0.0010623
122 | 0.0021686 | 0.0005435
123 | 0.0017795 | 0.00044598
124 | 0.00017274 | 4.3293e-05
125 | 0.00070795 | 0.00017743
126 | 0.0014155 | 0.00035476
127 | 0.0050135 | 0.0012565
128 | 0.0026074 | 0.00065348
129 | 0.0011939 | 0.00029922
130 | 0.0018785 | 0.00047078
131 | 0.0018264 | 0.00045775
132 | 0.0014147 | 0.00035456
133 | 0.0013483 | 0.00033792
134 | 0.0015595 | 0.00039084
135 | 0.0015441 | 0.00038699
136 | 0.0018485 | 0.00046328
137 | 0.0019053 | 0.00047751
138 | 0.0023291 | 0.00058372
139 | 0.0023455 | 0.00058783

## dtypes
| element | column | dtype
0 | bus | name | object
1 | bus | vn_kv | float64
2 | bus | type | object
3 | bus | zone | object
4 | bus | in_service | bool
5 | load | name | object
6 | load | bus | uint32
7 | load | p_mw | float64
8 | load | q_mvar | float64
9 | load | const_z_percent | float64
10 | load | const_i_percent | float64
11 | load | sn_mva | float64
12 | load | scaling | float64
13 | load | in_service | bool
14 | load | type | object
15 | ext_grid | name | object
16 | ext_grid | bus | uint32
17 | ext_grid | vm_pu | float64
18 | ext_grid | va_degree | float64
19 | ext_grid | slack_weight | float64
20 | ext_grid | in_service | bool
21 | line | name | object
22 | line | std_type | object
23 | line | from_bus | uint32
24 | line | to_bus | uint32
25 | line | length_km | float64
26 | line | r_ohm_per_km | float64
27 | line | x_ohm_per_km | float64
28 | line | c_nf_per_km | float64
29 | line | g_us_per_km | float64
30 | line | max_i_ka | float64
31 | line | df | float64
32 | line | parallel | uint32
33 | line | type | object
34 | line | in_service | bool
35 | trafo | name | object
36 | trafo | std_type | object
37 | trafo | hv_bus | uint32
38 | trafo | lv_bus | uint32
39 | trafo | sn_mva | float64
40 | trafo | vn_hv_kv | float64
41 | trafo | vn_lv_kv | float64
42 | trafo | vk_percent | float64
43 | trafo | vkr_percent | float64
44 | trafo | pfe_kw | float64
45 | trafo | i0_percent | float64
46 | trafo | shift_degree | float64
47 | trafo | tap_side | object
48 | trafo | tap_neutral | int32
49 | trafo | tap_min | int32
50 | trafo | tap_max | int32
51 | trafo | tap_step_percent | float64
52 | trafo | tap_step_degree | float64
53 | trafo | tap_pos | int32
54 | trafo | tap_phase_shifter | bool
55 | trafo | parallel | uint32
56 | trafo | df | float64
57 | trafo | in_service | bool
58 | line_geodata | coords | object
59 | bus_geodata | x | float64
60 | bus_geodata | y | float64
61 | bus_geodata | coords | object
62 | res_bus | vm_pu | float64
63 | res_bus | va_degree | float64
64 | res_bus | p_mw | float64
65 | res_bus | q_mvar | float64
66 | res_line | p_from_mw | float64
67 | res_line | q_from_mvar | float64
68 | res_line | p_to_mw | float64
69 | res_line | q_to_mvar | float64
70 | res_line | pl_mw | float64
71 | res_line | ql_mvar | float64
72 | res_line | i_from_ka | float64
73 | res_line | i_to_ka | float64
74 | res_line | i_ka | float64
75 | res_line | vm_from_pu | float64
76 | res_line | va_from_degree | float64
77 | res_line | vm_to_pu | float64
78 | res_line | va_to_degree | float64
79 | res_line | loading_percent | float64
80 | res_trafo | p_hv_mw | float64
81 | res_trafo | q_hv_mvar | float64
82 | res_trafo | p_lv_mw | float64
83 | res_trafo | q_lv_mvar | float64
84 | res_trafo | pl_mw | float64
85 | res_trafo | ql_mvar | float64
86 | res_trafo | i_hv_ka | float64
87 | res_trafo | i_lv_ka | float64
88 | res_trafo | vm_hv_pu | float64
89 | res_trafo | va_hv_degree | float64
90 | res_trafo | vm_lv_pu | float64
91 | res_trafo | va_lv_degree | float64
92 | res_trafo | loading_percent | float64
93 | res_ext_grid | p_mw | float64
94 | res_ext_grid | q_mvar | float64
95 | res_load | p_mw | float64
96 | res_load | q_mvar | float64

## parameters
| version | format_version | converged | OPF_converged | name | f_hz | sn_mva
0 | 2.14.6 | 2.14.0 | TRUE | FALSE |  | 50 | 1