## bus
| name | vn_kv | type | zone | in_service
0 | bus_LV_156-20_0_3_node_0 | 0.4 | n |  | TRUE
1 | bus_LV_156-20_0_3_node_1 | 0.4 | n |  | TRUE
2 | bus_LV_156-20_0_3_node_3 | 0.4 | n |  | TRUE
3 | bus_LV_156-20_0_3_node_128 | 0.4 | n |  | TRUE
4 | bus_LV_156-20_0_3_node_119 | 0.4 | n |  | TRUE
5 | bus_LV_156-20_0_3_node_4 | 0.4 | n |  | TRUE
6 | bus_LV_156-20_0_3_node_5 | 0.4 | n |  | TRUE
7 | bus_LV_156-20_0_3_node_14 | 0.4 | n |  | TRUE
8 | bus_LV_156-20_0_3_node_6 | 0.4 | n |  | TRUE
9 | bus_LV_156-20_0_3_node_7 | 0.4 | n |  | TRUE
10 | bus_LV_156-20_0_3_node_8 | 0.4 | n |  | TRUE
11 | bus_LV_156-20_0_3_node_9 | 0.4 | n |  | TRUE
12 | bus_LV_156-20_0_3_node_31 | 0.4 | n |  | TRUE
13 | bus_LV_156-20_0_3_node_11 | 0.4 | n |  | TRUE
14 | bus_LV_156-20_0_3_node_12 | 0.4 | n |  | TRUE
15 | bus_LV_156-20_0_3_node_130 | 0.4 | n |  | TRUE
16 | bus_LV_156-20_0_3_node_104 | 0.4 | n |  | TRUE
17 | bus_LV_156-20_0_3_node_32 | 0.4 | n |  | TRUE
18 | bus_LV_156-20_0_3_node_30 | 0.4 | n |  | TRUE
19 | bus_LV_156-20_0_3_node_13 | 0.4 | n |  | TRUE
20 | bus_LV_156-20_0_3_node_15 | 0.4 | n |  | TRUE
21 | bus_LV_156-20_0_3_node_126 | 0.4 | n |  | TRUE
22 | bus_LV_156-20_0_3_node_124 | 0.4 | n |  | TRUE
23 | bus_LV_156-20_0_3_node_16 | 0.4 | n |  | TRUE
24 | bus_LV_156-20_0_3_node_17 | 0.4 | n |  | TRUE
25 | bus_LV_156-20_0_3_node_18 | 0.4 | n |  | TRUE
26 | bus_LV_156-20_0_3_node_19 | 0.4 | n |  | TRUE
27 | bus_LV_156-20_0_3_node_20 | 0.4 | n |  | TRUE
28 | bus_LV_156-20_0_3_node_21 | 0.4 | n |  | TRUE
29 | bus_LV_156-20_0_3_node_22 | 0.4 | n |  | TRUE
30 | bus_LV_156-20_0_3_node_26 | 0.4 | n |  | TRUE
31 | bus_LV_156-20_0_3_node_29 | 0.4 | n |  | TRUE
32 | bus_LV_156-20_0_3_node_123 | 0.4 | n |  | TRUE
33 | bus_LV_156-20_0_3_node_118 | 0.4 | n |  | TRUE
34 | bus_LV_156-20_0_3_node_125 | 0.4 | n |  | TRUE
35 | bus_LV_156-20_0_3_node_23 | 0.4 | n |  | TRUE
36 | bus_LV_156-20_0_3_node_24 | 0.4 | n |  | TRUE
37 | bus_LV_156-20_0_3_node_25 | 0.4 | n |  | TRUE
38 | bus_LV_156-20_0_3_node_27 | 0.4 | n |  | TRUE
39 | bus_LV_156-20_0_3_node_28 | 0.4 | n |  | TRUE
40 | bus_LV_156-20_0_3_node_34 | 0.4 | n |  | TRUE
41 | bus_LV_156-20_0_3_node_98 | 0.4 | n |  | TRUE
42 | bus_LV_156-20_0_3_node_42 | 0.4 | n |  | TRUE
43 | bus_LV_156-20_0_3_node_61 | 0.4 | n |  | TRUE
44 | bus_LV_156-20_0_3_node_52 | 0.4 | n |  | TRUE
45 | bus_LV_156-20_0_3_node_43 | 0.4 | n |  | TRUE
46 | bus_LV_156-20_0_3_node_97 | 0.4 | n |  | TRUE
47 | bus_LV_156-20_0_3_node_103 | 0.4 | n |  | TRUE
48 | bus_LV_156-20_0_3_node_113 | 0.4 | n |  | TRUE
49 | bus_LV_156-20_0_3_node_62 | 0.4 | n |  | TRUE
50 | bus_LV_156-20_0_3_node_63 | 0.4 | n |  | TRUE
51 | bus_LV_156-20_0_3_node_65 | 0.4 | n |  | TRUE
52 | bus_LV_156-20_0_3_node_66 | 0.4 | n |  | TRUE
53 | bus_LV_156-20_0_3_node_99 | 0.4 | n |  | TRUE
54 | bus_LV_156-20_0_3_node_114 | 0.4 | n |  | TRUE
55 | bus_LV_156-20_0_3_node_131 | 0.4 | n |  | TRUE
56 | bus_LV_156-20_0_3_node_115 | 0.4 | n |  | TRUE
57 | bus_LV_156-20_0_3_node_116 | 0.4 | n |  | TRUE
58 | bus_LV_156-20_0_3_node_117 | 0.4 | n |  | TRUE
59 | bus_LV_156-20_0_3_node_120 | 0.4 | n |  | TRUE
60 | bus_LV_156-20_0_3_node_121 | 0.4 | n |  | TRUE
61 | bus_LV_156-20_0_3_node_122 | 0.4 | n |  | TRUE
62 | bus_MV_495_0_node_25 | 20 | n |  | TRUE

## load
| name | bus | p_mw | q_mvar | const_z_percent | const_i_percent | sn_mva | scaling | in_service | type
0 | LV_156-20_0_3_load_0 | 0 | 0.00055831 | 0.00013993 | 0 | 0 |  | 1 | TRUE | wye
1 | LV_156-20_0_3_load_1 | 1 | 0.00053894 | 0.00013507 | 0 | 0 |  | 1 | TRUE | wye
2 | LV_156-20_0_3_load_3 | 2 | 0.00056081 | 0.00014055 | 0 | 0 |  | 1 | TRUE | wye
3 | LV_156-20_0_3_load_128 | 3 | 0.0015969 | 0.00040022 | 0 | 0 |  | 1 | TRUE | wye
4 | LV_156-20_0_3_load_119 | 4 | 0.0014558 | 0.00036486 | 0 | 0 |  | 1 | TRUE | wye
5 | LV_156-20_0_3_load_4 | 5 | 0.00058734 | 0.0001472 | 0 | 0 |  | 1 | TRUE | wye
6 | LV_156-20_0_3_load_6 | 8 | 0.00074144 | 0.00018582 | 0 | 0 |  | 1 | TRUE | wye
7 | LV_156-20_0_3_load_7 | 9 | 0.0010383 | 0.00026022 | 0 | 0 |  | 1 | TRUE | wye
8 | LV_156-20_0_3_load_8 | 10 | 0.0030918 | 0.00077488 | 0 | 0 |  | 1 | TRUE | wye
9 | LV_156-20_0_3_load_31 | 12 | 0.002049 | 0.00051354 | 0 | 0 |  | 1 | TRUE | wye
10 | LV_156-20_0_3_load_11 | 13 | 0.0045765 | 0.001147 | 0 | 0 |  | 1 | TRUE | wye
11 | LV_156-20_0_3_load_12 | 14 | 0.0010052 | 0.00025193 | 0 | 0 |  | 1 | TRUE | wye
12 | LV_156-20_0_3_load_130 | 15 | 0.074402 | 0.018647 | 0 | 0 |  | 1 | TRUE | wye
13 | LV_156-20_0_3_load_32 | 17 | 0.0012797 | 0.00032072 | 0 | 0 |  | 1 | TRUE | wye
14 | LV_156-20_0_3_load_13 | 19 | 0.0017413 | 0.00043641 | 0 | 0 |  | 1 | TRUE | wye
15 | LV_156-20_0_3_load_126 | 21 | 0.0018441 | 0.00046218 | 0 | 0 |  | 1 | TRUE | wye
16 | LV_156-20_0_3_load_124 | 22 | 0.0019454 | 0.00048756 | 0 | 0 |  | 1 | TRUE | wye
17 | LV_156-20_0_3_load_16 | 23 | 0.0018847 | 0.00047236 | 0 | 0 |  | 1 | TRUE | wye
18 | LV_156-20_0_3_load_20 | 27 | 0.0018236 | 0.00045704 | 0 | 0 |  | 1 | TRUE | wye
19 | LV_156-20_0_3_load_21 | 28 | 0.0018607 | 0.00046633 | 0 | 0 |  | 1 | TRUE | wye
20 | LV_156-20_0_3_load_29 | 31 | 0.0073766 | 0.0018487 | 0 | 0 |  | 1 | TRUE | wye
21 | LV_156-20_0_3_load_123 | 32 | 0.0018499 | 0.00046363 | 0 | 0 |  | 1 | TRUE | wye
22 | LV_156-20_0_3_load_125 | 34 | 0.0017408 | 0.00043628 | 0 | 0 |  | 1 | TRUE | wye
23 | LV_156-20_0_3_load_23 | 35 | 0.0012556 | 0.00031467 | 0 | 0 |  | 1 | TRUE | wye
24 | LV_156-20_0_3_load_24 | 36 | 0.0023217 | 0.00058187 | 0 | 0 |  | 1 | TRUE | wye
25 | LV_156-20_0_3_load_27 | 38 | 0.0026623 | 0.00066725 | 0 | 0 |  | 1 | TRUE | wye
26 | LV_156-20_0_3_load_28 | 39 | 0.0071089 | 0.0017817 | 0 | 0 |  | 1 | TRUE | wye
27 | LV_156-20_0_3_load_34 | 40 | 0.0081269 | 0.0020368 | 0 | 0 |  | 1 | TRUE | wye
28 | LV_156-20_0_3_load_98 | 41 | 0.0079283 | 0.001987 | 0 | 0 |  | 1 | TRUE | wye
29 | LV_156-20_0_3_load_61 | 43 | 0.0024227 | 0.00060717 | 0 | 0 |  | 1 | TRUE | wye
30 | LV_156-20_0_3_load_97 | 46 | 0.015092 | 0.0037823 | 0 | 0 |  | 1 | TRUE | wye
31 | LV_156-20_0_3_load_103 | 47 | 0.0081873 | 0.0020519 | 0 | 0 |  | 1 | TRUE | wye
32 | LV_156-20_0_3_load_62 | 49 | 0.0026318 | 0.0006596 | 0 | 0 |  | 1 | TRUE | wye
33 | LV_156-20_0_3_load_63 | 50 | 0.0029965 | 0.000751 | 0 | 0 |  | 1 | TRUE | wye
34 | LV_156-20_0_3_load_65 | 51 | 0.00085266 | 0.0002137 | 0 | 0 |  | 1 | TRUE | wye
35 | LV_156-20_0_3_load_66 | 52 | 0.0041471 | 0.0010394 | 0 | 0 |  | 1 | TRUE | wye
36 | LV_156-20_0_3_load_114 | 54 | 0.019109 | 0.0047891 | 0 | 0 |  | 1 | TRUE | wye
37 | LV_156-20_0_3_load_131 | 55 | 0.0022921 | 0.00057445 | 0 | 0 |  | 1 | TRUE | wye
38 | LV_156-20_0_3_load_115 | 56 | 0.0018512 | 0.00046394 | 0 | 0 |  | 1 | TRUE | wye
39 | LV_156-20_0_3_load_116 | 57 | 0.001818 | 0.00045562 | 0 | 0 |  | 1 | TRUE | wye
40 | LV_156-20_0_3_load_117 | 58 | 0.002896 | 0.0007258 | 0 | 0 |  | 1 | TRUE | wye
41 | LV_156-20_0_3_load_120 | 59 | 0.0017204 | 0.00043118 | 0 | 0 |  | 1 | TRUE | wye
42 | LV_156-20_0_3_load_121 | 60 | 0.0020589 | 0.00051602 | 0 | 0 |  | 1 | TRUE | wye
43 | LV_156-20_0_3_load_122 | 61 | 0.0026923 | 0.00067476 | 0 | 0 |  | 1 | TRUE | wye

## ext_grid
| name | bus | vm_pu | va_degree | slack_weight | in_service
0 |  | 40 | 1 | 0 | 1 | TRUE

## line
| name | std_type | from_bus | to_bus | length_km | r_ohm_per_km | x_ohm_per_km | c_nf_per_km | g_us_per_km | max_i_ka | df | parallel | type | in_service
0 | LV_156-20_0_3_line_0 |  | 0 | 1 | 0.0071551 | 0.125 | 0.08 | 261 | 0 | 0.364 | 1 | 1 | cs | TRUE
1 | LV_156-20_0_3_line_1 |  | 1 | 2 | 0.015192 | 0.125 | 0.08 | 261 | 0 | 0.364 | 1 | 1 | cs | TRUE
2 | LV_156-20_0_3_line_2 |  | 2 | 5 | 0.006745 | 0.125 | 0.08 | 261 | 0 | 0.364 | 1 | 1 | cs | TRUE
3 | LV_156-20_0_3_line_3 |  | 3 | 4 | 0.0046648 | 0.125 | 0.08 | 261 | 0 | 0.364 | 1 | 1 | cs | TRUE
4 | LV_156-20_0_3_line_4 |  | 4 | 58 | 0.0048055 | 0.125 | 0.08 | 261 | 0 | 0.364 | 1 | 1 | cs | TRUE
5 | LV_156-20_0_3_line_5 |  | 5 | 6 | 0.089797 | 0.125 | 0.08 | 261 | 0 | 0.364 | 1 | 1 | cs | TRUE
6 | LV_156-20_0_3_line_6 |  | 6 | 7 | 0.009438 | 0.125 | 0.08 | 261 | 0 | 0.364 | 1 | 1 | cs | TRUE
7 | LV_156-20_0_3_line_7 |  | 7 | 20 | 0.009279 | 0.125 | 0.08 | 261 | 0 | 0.364 | 1 | 1 | cs | TRUE
8 | LV_156-20_0_3_line_8 |  | 7 | 19 | 0.0029785 | 0.125 | 0.08 | 261 | 0 | 0.364 | 1 | 1 | cs | TRUE
9 | LV_156-20_0_3_line_9 |  | 8 | 9 | 0.021029 | 0.125 | 0.08 | 261 | 0 | 0.364 | 1 | 1 | cs | TRUE
10 | LV_156-20_0_3_line_10 |  | 8 | 10 | 0.022457 | 0.125 | 0.08 | 261 | 0 | 0.364 | 1 | 1 | cs | TRUE
11 | LV_156-20_0_3_line_11 |  | 9 | 11 | 0.0039201 | 0.125 | 0.08 | 261 | 0 | 0.364 | 1 | 1 | cs | TRUE
12 | LV_156-20_0_3_line_12 |  | 10 | 12 | 0.035231 | 0.125 | 0.08 | 261 | 0 | 0.364 | 1 | 1 | cs | TRUE
13 | LV_156-20_0_3_line_13 |  | 11 | 13 | 0.015044 | 0.125 | 0.08 | 261 | 0 | 0.364 | 1 | 1 | cs | TRUE
14 | LV_156-20_0_3_line_14 |  | 11 | 14 | 0.0086912 | 0.125 | 0.08 | 261 | 0 | 0.364 | 1 | 1 | cs | TRUE
15 | LV_156-20_0_3_line_15 |  | 13 | 17 | 0.045126 | 0.125 | 0.08 | 261 | 0 | 0.364 | 1 | 1 | cs | TRUE
16 | LV_156-20_0_3_line_16 |  | 14 | 18 | 0.023744 | 0.125 | 0.08 | 261 | 0 | 0.364 | 1 | 1 | cs | TRUE
17 | LV_156-20_0_3_line_17 |  | 15 | 16 | 0.00546 | 0.125 | 0.08 | 261 | 0 | 0.364 | 1 | 1 | cs | TRUE
18 | LV_156-20_0_3_line_18 |  | 16 | 48 | 0.039591 | 0.125 | 0.08 | 261 | 0 | 0.364 | 1 | 1 | cs | TRUE
19 | LV_156-20_0_3_line_19 |  | 17 | 40 | 0.03259 | 0.125 | 0.08 | 261 | 0 | 0.364 | 1 | 1 | cs | TRUE
20 | LV_156-20_0_3_line_20 |  | 18 | 31 | 0.019115 | 0.125 | 0.08 | 261 | 0 | 0.364 | 1 | 1 | cs | TRUE
21 | LV_156-20_0_3_line_21 |  | 20 | 21 | 0.010794 | 0.125 | 0.08 | 261 | 0 | 0.364 | 1 | 1 | cs | TRUE
22 | LV_156-20_0_3_line_22 |  | 20 | 22 | 0.0079779 | 0.125 | 0.08 | 261 | 0 | 0.364 | 1 | 1 | cs | TRUE
23 | LV_156-20_0_3_line_23 |  | 22 | 34 | 0.00010736 | 0.125 | 0.08 | 261 | 0 | 0.364 | 1 | 1 | cs | TRUE
24 | LV_156-20_0_3_line_24 |  | 23 | 24 | 0.0027664 | 0.125 | 0.08 | 261 | 0 | 0.364 | 1 | 1 | cs | TRUE
25 | LV_156-20_0_3_line_25 |  | 23 | 25 | 0.005699 | 0.125 | 0.08 | 261 | 0 | 0.364 | 1 | 1 | cs | TRUE
26 | LV_156-20_0_3_line_26 |  | 24 | 26 | 0.019283 | 0.125 | 0.08 | 261 | 0 | 0.364 | 1 | 1 | cs | TRUE
27 | LV_156-20_0_3_line_27 |  | 24 | 27 | 0.0025138 | 0.125 | 0.08 | 261 | 0 | 0.364 | 1 | 1 | cs | TRUE
28 | LV_156-20_0_3_line_28 |  | 25 | 28 | 0.015289 | 0.125 | 0.08 | 261 | 0 | 0.364 | 1 | 1 | cs | TRUE
29 | LV_156-20_0_3_line_29 |  | 25 | 29 | 0.002555 | 0.125 | 0.08 | 261 | 0 | 0.364 | 1 | 1 | cs | TRUE
30 | LV_156-20_0_3_line_30 |  | 26 | 30 | 0.032716 | 0.125 | 0.08 | 261 | 0 | 0.364 | 1 | 1 | cs | TRUE
31 | LV_156-20_0_3_line_31 |  | 26 | 31 | 0.026511 | 0.125 | 0.08 | 261 | 0 | 0.364 | 1 | 1 | cs | TRUE
32 | LV_156-20_0_3_line_32 |  | 28 | 32 | 0.004336 | 0.125 | 0.08 | 261 | 0 | 0.364 | 1 | 1 | cs | TRUE
33 | LV_156-20_0_3_line_33 |  | 29 | 33 | 0.002186 | 0.125 | 0.08 | 261 | 0 | 0.364 | 1 | 1 | cs | TRUE
34 | LV_156-20_0_3_line_34 |  | 29 | 34 | 0.011508 | 0.125 | 0.08 | 261 | 0 | 0.364 | 1 | 1 | cs | TRUE
35 | LV_156-20_0_3_line_35 |  | 30 | 36 | 0.010588 | 0.125 | 0.08 | 261 | 0 | 0.364 | 1 | 1 | cs | TRUE
36 | LV_156-20_0_3_line_36 |  | 32 | 60 | 0.008674 | 0.125 | 0.08 | 261 | 0 | 0.364 | 1 | 1 | cs | TRUE
37 | LV_156-20_0_3_line_37 |  | 33 | 57 | 0.014074 | 0.125 | 0.08 | 261 | 0 | 0.364 | 1 | 1 | cs | TRUE
38 | LV_156-20_0_3_line_38 |  | 35 | 36 | 0.0010058 | 0.125 | 0.08 | 261 | 0 | 0.364 | 1 | 1 | cs | TRUE
39 | LV_156-20_0_3_line_39 |  | 35 | 37 | 0.01648 | 0.125 | 0.08 | 261 | 0 | 0.364 | 1 | 1 | cs | TRUE
40 | LV_156-20_0_3_line_40 |  | 37 | 38 | 0.009105 | 0.125 | 0.08 | 261 | 0 | 0.364 | 1 | 1 | cs | TRUE
41 | LV_156-20_0_3_line_41 |  | 37 | 39 | 0.007638 | 0.125 | 0.08 | 261 | 0 | 0.364 | 1 | 1 | cs | TRUE
42 | LV_156-20_0_3_line_42 |  | 40 | 41 | 0.04979 | 0.125 | 0.08 | 261 | 0 | 0.364 | 1 | 2 | cs | TRUE
43 | LV_156-20_0_3_line_43 |  | 41 | 53 | 0.036512 | 0.125 | 0.08 | 261 | 0 | 0.364 | 1 | 1 | cs | TRUE
44 | LV_156-20_0_3_line_44 |  | 41 | 46 | 0.00080973 | 0.125 | 0.08 | 261 | 0 | 0.364 | 1 | 1 | cs | TRUE
45 | LV_156-20_0_3_line_45 |  | 42 | 43 | 0.025295 | 0.125 | 0.08 | 261 | 0 | 0.364 | 1 | 1 | cs | TRUE
46 | LV_156-20_0_3_line_46 |  | 42 | 44 | 0.84058 | 0.125 | 0.08 | 261 | 0 | 0.364 | 1 | 1 | cs | TRUE
47 | LV_156-20_0_3_line_47 |  | 43 | 49 | 0.017586 | 0.125 | 0.08 | 261 | 0 | 0.364 | 1 | 1 | cs | TRUE
48 | LV_156-20_0_3_line_48 |  | 44 | 48 | 0.060369 | 0.125 | 0.08 | 261 | 0 | 0.364 | 1 | 1 | cs | TRUE
49 | LV_156-20_0_3_line_49 |  | 44 | 45 | 0.046667 | 0.125 | 0.08 | 261 | 0 | 0.364 | 1 | 1 | cs | TRUE
50 | LV_156-20_0_3_line_50 |  | 45 | 46 | 0.039392 | 0.125 | 0.08 | 261 | 0 | 0.364 | 1 | 1 | cs | TRUE
51 | LV_156-20_0_3_line_51 |  | 45 | 47 | 0.028948 | 0.125 | 0.08 | 261 | 0 | 0.364 | 1 | 1 | cs | TRUE
52 | LV_156-20_0_3_line_52 |  | 48 | 55 | 0.059465 | 0.125 | 0.08 | 261 | 0 | 0.364 | 1 | 1 | cs | TRUE
53 | LV_156-20_0_3_line_53 |  | 49 | 50 | 0.019102 | 0.125 | 0.08 | 261 | 0 | 0.364 | 1 | 1 | cs | TRUE
54 | LV_156-20_0_3_line_54 |  | 50 | 51 | 0.023636 | 0.125 | 0.08 | 261 | 0 | 0.364 | 1 | 1 | cs | TRUE
55 | LV_156-20_0_3_line_55 |  | 51 | 52 | 0.027737 | 0.125 | 0.08 | 261 | 0 | 0.364 | 1 | 1 | cs | TRUE
56 | LV_156-20_0_3_line_56 |  | 53 | 54 | 0.051708 | 0.125 | 0.08 | 261 | 0 | 0.364 | 1 | 1 | cs | TRUE
57 | LV_156-20_0_3_line_57 |  | 56 | 57 | 0.0039906 | 0.125 | 0.08 | 261 | 0 | 0.364 | 1 | 1 | cs | TRUE
58 | LV_156-20_0_3_line_58 |  | 56 | 58 | 0.0047923 | 0.125 | 0.08 | 261 | 0 | 0.364 | 1 | 1 | cs | TRUE
59 | LV_156-20_0_3_line_59 |  | 59 | 60 | 0.0045978 | 0.125 | 0.08 | 261 | 0 | 0.364 | 1 | 1 | cs | TRUE
60 | LV_156-20_0_3_line_60 |  | 59 | 61 | 0.0033948 | 0.125 | 0.08 | 261 | 0 | 0.364 | 1 | 1 | cs | TRUE

## trafo
| name | std_type | hv_bus | lv_bus | sn_mva | vn_hv_kv | vn_lv_kv | vk_percent | vkr_percent | pfe_kw | i0_percent | shift_degree | tap_side | tap_neutral | tap_min | tap_max | tap_step_percent | tap_step_degree | tap_pos | tap_phase_shifter | parallel | df | in_service
0 | LV_156-20_0_3_trafo_34 | 0.63 MVA 20/0.4 kV | 62 | 40 | 0.63 | 20 | 0.4 | 6 | 1.206 | 1.65 | 0.2619 | 150 | hv | 0 | -2 | 2 | 2.5 | 0 | 0 | FALSE | 1 | 1 | TRUE

## line_geodata
| x0 | y0 | x1 | y1 | x2 | y2 | x3 | y3 | x4 | y4 | x5 | y5 | x6 | y6 | x7 | y7 | x8 | y8 | x9 | y9 | x10 | y10 | x11 | y11 | x12 | y12 | x13 | y13 | x14 | y14 | x15 | y15 | x16 | y16 | x17 | y17 | x18 | y18 | x19 | y19 | x20 | y20 | x21 | y21 | x22 | y22 | x23 | y23 | x24 | y24 | x25 | y25 | x26 | y26 | x27 | y27 | x28 | y28 | x29 | y29 | x30 | y30 | x31 | y31 | x32 | y32 | x33 | y33 | x34 | y34 | x35 | y35 | x36 | y36 | x37 | y37 | x38 | y38 | x39 | y39 | x40 | y40 | x41 | y41 | x42 | y42 | x43 | y43 | x44 | y44 | x45 | y45 | x46 | y46 | x47 | y47 | x48 | y48 | x49 | y49 | x50 | y50 | x51 | y51 | x52 | y52 | x53 | y53 | x54 | y54 | x55 | y55 | x56 | y56 | x57 | y57 | x58 | y58 | x59 | y59 | x60 | y60 | x61 | y61 | x62 | y62 | x63 | y63 | x64 | y64 | x65 | y65 | x66 | y66 | x67 | y67 | x68 | y68 | x69 | y69 | x70 | y70 | x71 | y71 | x72 | y72 | x73 | y73 | x74 | y74 | x75 | y75 | x76 | y76 | x77 | y77 | x78 | y78 | x79 | y79 | x80 | y80 | x81 | y81 | x82 | y82
0 | 2692942.8591 | 1235548.2981 | 2692950.0049 | 1235547.932
1 | 2692964.7582 | 1235544.4028 | 2692951.2496 | 1235547.8683 | 2692950.0049 | 1235547.932
2 | 2692964.7582 | 1235544.4028 | 2692971.2917 | 1235542.7268
3 | 2693032.9629 | 1235501.1908 | 2693031.8816 | 1235496.6531
4 | 2693032.9323 | 1235492.0281 | 2693032.9323 | 1235492.0281 | 2693031.7555 | 1235496.1238 | 2693031.8816 | 1235496.6531
5 | 2693053.5135 | 1235514.211 | 2693005.185 | 1235526.252 | 2692999.5757 | 1235535.4709 | 2692971.2917 | 1235542.7268
6 | 2693051.2577 | 1235505.0467 | 2693052.3178 | 1235509.3665 | 2693053.5135 | 1235514.211
7 | 2693051.2577 | 1235505.0467 | 2693060.2924 | 1235502.8199
8 | 2693051.2577 | 1235505.0467 | 2693048.3654 | 1235505.7583
9 | 2692949.1926 | 1235483.5389 | 2692958.7581 | 1235483.0829 | 2692967.774 | 1235481.5673 | 2692970.0116 | 1235480.9921
10 | 2692949.1926 | 1235483.5389 | 2692948.0473 | 1235483.5935 | 2692934.8598 | 1235483.2315 | 2692926.7666 | 1235482.5983
11 | 2692973.8083 | 1235480.0162 | 2692970.0116 | 1235480.9921
12 | 2692926.7666 | 1235482.5983 | 2692927.1542 | 1235447.3698
13 | 2692973.8083 | 1235480.0162 | 2692967.3603 | 1235466.4165
14 | 2692973.8083 | 1235480.0162 | 2692981.2255 | 1235478.1197 | 2692982.1991 | 1235477.7675
15 | 2692967.3603 | 1235466.4165 | 2692966.6435 | 1235421.2964
16 | 2693004.5269 | 1235469.6894 | 2692982.1991 | 1235477.7675
17 | 2693005.2767 | 1235308.2501 | 2693004.1151 | 1235305.5744 | 2693006.4329 | 1235304.5099
18 | 2693006.4329 | 1235304.5099 | 2693001.7066 | 1235295.5183 | 2692981.4098 | 1235303.4509 | 2692974.2744 | 1235306.1857
19 | 2692966.6435 | 1235421.2964 | 2692977.9494 | 1235413.7438 | 2692994.0835 | 1235403.7224
20 | 2693004.5269 | 1235469.6894 | 2693017.3221 | 1235465.62 | 2693022.8059 | 1235464.1068
21 | 2693070.8012 | 1235500.2271 | 2693060.2924 | 1235502.8199
22 | 2693060.2924 | 1235502.8199 | 2693059.7315 | 1235500.932 | 2693058.127 | 1235495.1418
23 | 2693058.0983 | 1235495.0384 | 2693058.127 | 1235495.1418
24 | 2693053.1705 | 1235475.722 | 2693055.7512 | 1235476.7187
25 | 2693057.1861 | 1235482.2341 | 2693055.7512 | 1235476.7187
26 | 2693053.1705 | 1235475.722 | 2693052.9285 | 1235474.2616 | 2693052.5879 | 1235472.8107 | 2693051.5218 | 1235468.3908 | 2693051.1848 | 1235467.1958 | 2693048.3614 | 1235457.0553
27 | 2693053.1705 | 1235475.722 | 2693051.4837 | 1235477.5858
28 | 2693057.1861 | 1235482.2341 | 2693071.9729 | 1235478.3474
29 | 2693055.2376 | 1235483.8936 | 2693057.1861 | 1235482.2341
30 | 2693048.3614 | 1235457.0553 | 2693080.0791 | 1235448.6793
31 | 2693048.3614 | 1235457.0553 | 2693022.8059 | 1235464.1068
32 | 2693076.2395 | 1235478.5547 | 2693072.9952 | 1235478.0786 | 2693071.9729 | 1235478.3474
33 | 2693053.087 | 1235483.4708 | 2693055.2376 | 1235483.8936
34 | 2693055.2376 | 1235483.8936 | 2693056.5006 | 1235489.2729 | 2693058.0983 | 1235495.0384
35 | 2693080.0791 | 1235448.6793 | 2693076.9203 | 1235438.5735
36 | 2693076.2395 | 1235478.5547 | 2693084.8216 | 1235479.814
37 | 2693053.087 | 1235483.4708 | 2693039.4735 | 1235487.0432
38 | 2693076.6203 | 1235437.6135 | 2693076.9203 | 1235438.5735
39 | 2693071.7037 | 1235421.8841 | 2693076.6203 | 1235437.6135
40 | 2693071.7037 | 1235421.8841 | 2693076.1579 | 1235413.937
41 | 2693071.7037 | 1235421.8841 | 2693064.1211 | 1235420.7979
42 | 2692970.1543 | 1235360.0599 | 2692994.0835 | 1235403.7224
43 | 2693002.1004 | 1235342.3808 | 2692970.1543 | 1235360.0599
44 | 2692970.1543 | 1235360.0599 | 2692969.4458 | 1235360.452
45 | 2692938.6174 | 1235638.7369 | 2692962.6268 | 1235630.7759
46 | 2692916.8645 | 1235325.2683 | 2692921.6461 | 1235342.3444 | 2692916.2957 | 1235342.2718 | 2692915.6238 | 1235339.7372 | 2692914.5937 | 1235337.8419 | 2692912.8881 | 1235336.0695 | 2692910.7859 | 1235334.9692 | 2692908.434 | 1235334.3431 | 2692905.1689 | 1235334.5144 | 2692869.7397 | 1235344.9682 | 2692845.0779 | 1235351.3096 | 2692835.3353 | 1235354.2707 | 2692821.9226 | 1235359.098 | 2692814.9841 | 1235361.836 | 2692812.5481 | 1235357.3948 | 2692794.3526 | 1235364.5825 | 2692777.2763 | 1235371.3541 | 2692754.2681 | 1235380.8796 | 2692739.0247 | 1235387.1018 | 2692717.5719 | 1235395.9179 | 2692704.0551 | 1235401.6112 | 2692689.5648 | 1235408.568 | 2692679.5202 | 1235413.9152 | 2692669.7748 | 1235419.4895 | 2692659.0841 | 1235425.983 | 2692650.9583 | 1235431.5715 | 2692618.5894 | 1235454.5614 | 2692622.2973 | 1235459.4783 | 2692620.7459 | 1235462.8566 | 2692620.2057 | 1235467.8852 | 2692621.0802 | 1235471.0233 | 2692622.7039 | 1235475.1405 | 2692624.6959 | 1235478.941 | 2692628.2105 | 1235484.5999 | 2692636.0079 | 1235497.1417 | 2692637.7137 | 1235499.8814 | 2692642.518 | 1235505.3492 | 2692646.0382 | 1235508.2284 | 2692647.9287 | 1235510.2816 | 2692650.4666 | 1235514.502 | 2692657.0923 | 1235525.4911 | 2692658.5403 | 1235528.7383 | 2692659.9779 | 1235532.6524 | 2692661.5247 | 1235536.8463 | 2692662.8971 | 1235539.603 | 2692665.3415 | 1235543.5106 | 2692673.1989 | 1235556.0757 | 2692676.7816 | 1235560.279 | 2692679.0566 | 1235562.4272 | 2692680.071 | 1235563.3882 | 2692684.9055 | 1235566.9217 | 2692690.7235 | 1235569.5143 | 2692697.5942 | 1235571.1005 | 2692741.4876 | 1235575.9222 | 2692749.7372 | 1235577.4187 | 2692753.428 | 1235578.5772 | 2692751.9146 | 1235582.423 | 2692760.1107 | 1235587.8327 | 2692772.216 | 1235596.8838 | 2692782.4896 | 1235604.9612 | 2692793.6954 | 1235611.9969 | 2692803.1023 | 1235616.4471 | 2692811.0152 | 1235619.6285 | 2692819.6597 | 1235622.4879 | 2692826.4828 | 1235624.2068 | 2692846.0847 | 1235628.1938 | 2692854.8978 | 1235629.955 | 2692863.7829 | 1235631.9508 | 2692872.344 | 1235634.3308 | 2692880.9264 | 1235637.2894 | 2692888.7235 | 1235640.6137 | 2692896.9113 | 1235644.6001 | 2692954.7852 | 1235676.4173 | 2692954.3933 | 1235670.9961 | 2692952.9969 | 1235667.3605 | 2692950.9105 | 1235665.2597 | 2692939.1816 | 1235656.8478 | 2692935.6187 | 1235653.8121 | 2692933.0377 | 1235650.4248 | 2692932.039 | 1235647.0179 | 2692933.5716 | 1235642.9166 | 2692935.3477 | 1235640.665 | 2692938.6174 | 1235638.7369
47 | 2692962.6268 | 1235630.7759 | 2692979.3187 | 1235625.2413
48 | 2692916.8645 | 1235325.2683 | 2692946.8212 | 1235316.2747 | 2692964.6263 | 1235309.8707 | 2692974.2744 | 1235306.1857
49 | 2692916.8645 | 1235325.2683 | 2692921.6461 | 1235342.3444 | 2692927.2659 | 1235362.4469 | 2692932.6983 | 1235368.4029
50 | 2692932.6983 | 1235368.4029 | 2692945.4142 | 1235370.8591 | 2692953.9355 | 1235369.0355 | 2692969.4458 | 1235360.452
51 | 2692932.6983 | 1235368.4029 | 2692913.6125 | 1235390.1676
52 | 2692929.8787 | 1235298.9971 | 2692967.5242 | 1235287.2218 | 2692970.8304 | 1235296.5136 | 2692974.2744 | 1235306.1857
53 | 2692979.3187 | 1235625.2413 | 2692997.4498 | 1235619.2294
54 | 2692997.4498 | 1235619.2294 | 2693019.885 | 1235611.7904
55 | 2693019.885 | 1235611.7904 | 2693027.7665 | 1235609.1771 | 2693035.3977 | 1235607.1395 | 2693038.0871 | 1235607.4708 | 2693039.5174 | 1235608.9387 | 2693041.8264 | 1235612.2884 | 2693043.1595 | 1235614.6443
56 | 2693002.1004 | 1235342.3808 | 2693043.9521 | 1235372.7476
57 | 2693035.6135 | 1235488.0561 | 2693039.4735 | 1235487.0432
58 | 2693035.6135 | 1235488.0561 | 2693035.6135 | 1235488.0561 | 2693032.9323 | 1235492.0281
59 | 2693089.1277 | 1235481.3004 | 2693089.1277 | 1235481.3004 | 2693086.3997 | 1235480.0456 | 2693084.8216 | 1235479.814
60 | 2693091.2126 | 1235483.9794 | 2693089.1277 | 1235481.3004

## bus_geodata
| x | y | coords
0 | 2692942.8591 | 1235548.2981
1 | 2692950.0049 | 1235547.932
2 | 2692964.7582 | 1235544.4028
3 | 2693032.9629 | 1235501.1908
4 | 2693031.8816 | 1235496.6531
5 | 2692971.2917 | 1235542.7268
6 | 2693053.5135 | 1235514.211
7 | 2693051.2577 | 1235505.0467
8 | 2692949.1926 | 1235483.5389
9 | 2692970.0116 | 1235480.9921
10 | 2692926.7666 | 1235482.5983
11 | 2692973.8083 | 1235480.0162
12 | 2692927.1542 | 1235447.3698
13 | 2692967.3603 | 1235466.4165
14 | 2692982.1991 | 1235477.7675
15 | 2693005.2767 | 1235308.2501
16 | 2693006.4329 | 1235304.5099
17 | 2692966.6435 | 1235421.2964
18 | 2693004.5269 | 1235469.6894
19 | 2693048.3654 | 1235505.7583
20 | 2693060.2924 | 1235502.8199
21 | 2693070.8012 | 1235500.2271
22 | 2693058.127 | 1235495.1418
23 | 2693055.7512 | 1235476.7187
24 | 2693053.1705 | 1235475.722
25 | 2693057.1861 | 1235482.2341
26 | 2693048.3614 | 1235457.0553
27 | 2693051.4837 | 1235477.5858
28 | 2693071.9729 | 1235478.3474
29 | 2693055.2376 | 1235483.8936
30 | 2693080.0791 | 1235448.6793
31 | 2693022.8059 | 1235464.1068
32 | 2693076.2395 | 1235478.5547
33 | 2693053.087 | 1235483.4708
34 | 2693058.0983 | 1235495.0384
35 | 2693076.6203 | 1235437.6135
36 | 2693076.9203 | 1235438.5735
37 | 2693071.7037 | 1235421.8841
38 | 2693076.1579 | 1235413.937
39 | 2693064.1211 | 1235420.7979
40 | 2692994.0835 | 1235403.7224
41 | 2692970.1543 | 1235360.0599
42 | 2692938.6174 | 1235638.7369
43 | 2692962.6268 | 1235630.7759
44 | 2692916.8645 | 1235325.2683
45 | 2692932.6983 | 1235368.4029
46 | 2692969.4458 | 1235360.452
47 | 2692913.6125 | 1235390.1676
48 | 2692974.2744 | 1235306.1857
49 | 2692979.3187 | 1235625.2413
50 | 2692997.4498 | 1235619.2294
51 | 2693019.885 | 1235611.7904
52 | 2693043.1595 | 1235614.6443
53 | 2693002.1004 | 1235342.3808
54 | 2693043.9521 | 1235372.7476
55 | 2692929.8787 | 1235298.9971
56 | 2693035.6135 | 1235488.0561
57 | 2693039.4735 | 1235487.0432
58 | 2693032.9323 | 1235492.0281
59 | 2693089.1277 | 1235481.3004
60 | 2693084.8216 | 1235479.814
61 | 2693091.2126 | 1235483.9794
62 | 2692994.0835 | 1235403.7224

## line_std_types
| c_nf_per_km | r_ohm_per_km | x_ohm_per_km | max_i_ka | type | q_mm2 | alpha | voltage_rating
NAYY 4x50 SE | 210 | 0.642 | 0.083 | 0.142 | cs | 50 | 0.00403 | LV
NAYY 4x120 SE | 264 | 0.225 | 0.08 | 0.242 | cs | 120 | 0.00403 | LV
NAYY 4x150 SE | 261 | 0.208 | 0.08 | 0.27 | cs | 150 | 0.00403 | LV
NA2XS2Y 1x95 RM/25 12/20 kV | 216 | 0.313 | 0.132 | 0.252 | cs | 95 | 0.00403 | MV
NA2XS2Y 1x185 RM/25 12/20 kV | 273 | 0.161 | 0.117 | 0.362 | cs | 185 | 0.00403 | MV
NA2XS2Y 1x240 RM/25 12/20 kV | 304 | 0.122 | 0.112 | 0.421 | cs | 240 | 0.00403 | MV
NA2XS2Y 1x95 RM/25 6/10 kV | 315 | 0.313 | 0.123 | 0.249 | cs | 95 | 0.00403 | MV
NA2XS2Y 1x185 RM/25 6/10 kV | 406 | 0.161 | 0.11 | 0.358 | cs | 185 | 0.00403 | MV
NA2XS2Y 1x240 RM/25 6/10 kV | 456 | 0.122 | 0.105 | 0.416 | cs | 240 | 0.00403 | MV
NA2XS2Y 1x150 RM/25 12/20 kV | 250 | 0.206 | 0.116 | 0.319 | cs | 150 | 0.00403 | MV
NA2XS2Y 1x120 RM/25 12/20 kV | 230 | 0.253 | 0.119 | 0.283 | cs | 120 | 0.00403 | MV
NA2XS2Y 1x70 RM/25 12/20 kV | 190 | 0.443 | 0.132 | 0.22 | cs | 70 | 0.00403 | MV
NA2XS2Y 1x150 RM/25 6/10 kV | 360 | 0.206 | 0.11 | 0.315 | cs | 150 | 0.00403 | MV
NA2XS2Y 1x120 RM/25 6/10 kV | 340 | 0.253 | 0.113 | 0.28 | cs | 120 | 0.00403 | MV
NA2XS2Y 1x70 RM/25 6/10 kV | 280 | 0.443 | 0.123 | 0.217 | cs | 70 | 0.00403 | MV
N2XS(FL)2Y 1x120 RM/35 64/110 kV | 112 | 0.153 | 0.166 | 0.366 | cs | 120 | 0.00393 | HV
N2XS(FL)2Y 1x185 RM/35 64/110 kV | 125 | 0.099 | 0.156 | 0.457 | cs | 185 | 0.00393 | HV
N2XS(FL)2Y 1x240 RM/35 64/110 kV | 135 | 0.075 | 0.149 | 0.526 | cs | 240 | 0.00393 | HV
N2XS(FL)2Y 1x300 RM/35 64/110 kV | 144 | 0.06 | 0.144 | 0.588 | cs | 300 | 0.00393 | HV
15-AL1/3-ST1A 0.4 | 11 | 1.8769 | 0.35 | 0.105 | ol | 16 | 0.00403 | LV
24-AL1/4-ST1A 0.4 | 11.25 | 1.2012 | 0.335 | 0.14 | ol | 24 | 0.00403 | LV
48-AL1/8-ST1A 0.4 | 12.2 | 0.5939 | 0.3 | 0.21 | ol | 48 | 0.00403 | LV
94-AL1/15-ST1A 0.4 | 13.2 | 0.306 | 0.29 | 0.35 | ol | 94 | 0.00403 | LV
34-AL1/6-ST1A 10.0 | 9.7 | 0.8342 | 0.36 | 0.17 | ol | 34 | 0.00403 | MV
48-AL1/8-ST1A 10.0 | 10.1 | 0.5939 | 0.35 | 0.21 | ol | 48 | 0.00403 | MV
70-AL1/11-ST1A 10.0 | 10.4 | 0.4132 | 0.339 | 0.29 | ol | 70 | 0.00403 | MV
94-AL1/15-ST1A 10.0 | 10.75 | 0.306 | 0.33 | 0.35 | ol | 94 | 0.00403 | MV
122-AL1/20-ST1A 10.0 | 11.1 | 0.2376 | 0.323 | 0.41 | ol | 122 | 0.00403 | MV
149-AL1/24-ST1A 10.0 | 11.25 | 0.194 | 0.315 | 0.47 | ol | 149 | 0.00403 | MV
34-AL1/6-ST1A 20.0 | 9.15 | 0.8342 | 0.382 | 0.17 | ol | 34 | 0.00403 | MV
48-AL1/8-ST1A 20.0 | 9.5 | 0.5939 | 0.372 | 0.21 | ol | 48 | 0.00403 | MV
70-AL1/11-ST1A 20.0 | 9.7 | 0.4132 | 0.36 | 0.29 | ol | 70 | 0.00403 | MV
94-AL1/15-ST1A 20.0 | 10 | 0.306 | 0.35 | 0.35 | ol | 94 | 0.00403 | MV
122-AL1/20-ST1A 20.0 | 10.3 | 0.2376 | 0.344 | 0.41 | ol | 122 | 0.00403 | MV
149-AL1/24-ST1A 20.0 | 10.5 | 0.194 | 0.337 | 0.47 | ol | 149 | 0.00403 | MV
184-AL1/30-ST1A 20.0 | 10.75 | 0.1571 | 0.33 | 0.535 | ol | 184 | 0.00403 | MV
243-AL1/39-ST1A 20.0 | 11 | 0.1188 | 0.32 | 0.645 | ol | 243 | 0.00403 | MV
48-AL1/8-ST1A 110.0 | 8 | 0.5939 | 0.46 | 0.21 | ol | 48 | 0.00403 | HV
70-AL1/11-ST1A 110.0 | 8.4 | 0.4132 | 0.45 | 0.29 | ol | 70 | 0.00403 | HV
94-AL1/15-ST1A 110.0 | 8.65 | 0.306 | 0.44 | 0.35 | ol | 94 | 0.00403 | HV
122-AL1/20-ST1A 110.0 | 8.5 | 0.2376 | 0.43 | 0.41 | ol | 122 | 0.00403 | HV
149-AL1/24-ST1A 110.0 | 8.75 | 0.194 | 0.41 | 0.47 | ol | 149 | 0.00403 | HV
184-AL1/30-ST1A 110.0 | 8.8 | 0.1571 | 0.4 | 0.535 | ol | 184 | 0.00403 | HV
243-AL1/39-ST1A 110.0 | 9 | 0.1188 | 0.39 | 0.645 | ol | 243 | 0.00403 | HV
305-AL1/39-ST1A 110.0 | 9.2 | 0.0949 | 0.38 | 0.74 | ol | 305 | 0.00403 | HV
490-AL1/64-ST1A 110.0 | 9.75 | 0.059 | 0.37 | 0.96 | ol | 490 | 0.00403 | HV
679-AL1/86-ST1A 110.0 | 9.95 | 0.042 | 0.36 | 1.15 | ol | 679 | 0.00403 | HV
490-AL1/64-ST1A 220.0 | 10 | 0.059 | 0.285 | 0.96 | ol | 490 | 0.00403 | HV
679-AL1/86-ST1A 220.0 | 11.7 | 0.042 | 0.275 | 1.15 | ol | 679 | 0.00403 | HV
490-AL1/64-ST1A 380.0 | 11 | 0.059 | 0.253 | 0.96 | ol | 490 | 0.00403 | HV
679-AL1/86-ST1A 380.0 | 14.6 | 0.042 | 0.25 | 1.15 | ol | 679 | 0.00403 | HV

## trafo_std_types
| i0_percent | pfe_kw | vkr_percent | sn_mva | vn_lv_kv | vn_hv_kv | vk_percent | shift_degree | vector_group | tap_side | tap_neutral | tap_min | tap_max | tap_step_degree | tap_step_percent | tap_phase_shifter
160 MVA 380/110 kV | 0.06 | 60 | 0.25 | 160 | 110 | 380 | 12.2 | 0 | Yy0 | hv | 0 | -9 | 9 | 0 | 1.5 | FALSE
100 MVA 220/110 kV | 0.06 | 55 | 0.26 | 100 | 110 | 220 | 12 | 0 | Yy0 | hv | 0 | -9 | 9 | 0 | 1.5 | FALSE
63 MVA 110/20 kV | 0.04 | 22 | 0.32 | 63 | 20 | 110 | 18 | 150 | YNd5 | hv | 0 | -9 | 9 | 0 | 1.5 | FALSE
40 MVA 110/20 kV | 0.05 | 18 | 0.34 | 40 | 20 | 110 | 16.2 | 150 | YNd5 | hv | 0 | -9 | 9 | 0 | 1.5 | FALSE
25 MVA 110/20 kV | 0.07 | 14 | 0.41 | 25 | 20 | 110 | 12 | 150 | YNd5 | hv | 0 | -9 | 9 | 0 | 1.5 | FALSE
63 MVA 110/10 kV | 0.04 | 22 | 0.32 | 63 | 10 | 110 | 18 | 150 | YNd5 | hv | 0 | -9 | 9 | 0 | 1.5 | FALSE
40 MVA 110/10 kV | 0.05 | 18 | 0.34 | 40 | 10 | 110 | 16.2 | 150 | YNd5 | hv | 0 | -9 | 9 | 0 | 1.5 | FALSE
25 MVA 110/10 kV | 0.07 | 14 | 0.41 | 25 | 10 | 110 | 12 | 150 | YNd5 | hv | 0 | -9 | 9 | 0 | 1.5 | FALSE
0.25 MVA 20/0.4 kV | 0.32 | 0.8 | 1.44 | 0.25 | 0.4 | 20 | 6 | 150 | Yzn5 | hv | 0 | -2 | 2 | 0 | 2.5 | FALSE
0.4 MVA 20/0.4 kV | 0.3375 | 1.35 | 1.425 | 0.4 | 0.4 | 20 | 6 | 150 | Dyn5 | hv | 0 | -2 | 2 | 0 | 2.5 | FALSE
0.63 MVA 20/0.4 kV | 0.2619 | 1.65 | 1.206 | 0.63 | 0.4 | 20 | 6 | 150 | Dyn5 | hv | 0 | -2 | 2 | 0 | 2.5 | FALSE
0.25 MVA 10/0.4 kV | 0.24 | 0.6 | 1.2 | 0.25 | 0.4 | 10 | 4 | 150 | Dyn5 | hv | 0 | -2 | 2 | 0 | 2.5 | FALSE
0.4 MVA 10/0.4 kV | 0.2375 | 0.95 | 1.325 | 0.4 | 0.4 | 10 | 4 | 150 | Dyn5 | hv | 0 | -2 | 2 | 0 | 2.5 | FALSE
0.63 MVA 10/0.4 kV | 0.1873 | 1.18 | 1.0794 | 0.63 | 0.4 | 10 | 4 | 150 | Dyn5 | hv | 0 | -2 | 2 | 0 | 2.5 | FALSE

## trafo3w_std_types
| sn_hv_mva | sn_mv_mva | sn_lv_mva | vn_hv_kv | vn_mv_kv | vn_lv_kv | vk_hv_percent | vk_mv_percent | vk_lv_percent | vkr_hv_percent | vkr_mv_percent | vkr_lv_percent | pfe_kw | i0_percent | shift_mv_degree | shift_lv_degree | vector_group | tap_side | tap_neutral | tap_min | tap_max | tap_step_percent
63/25/38 MVA 110/20/10 kV | 63 | 25 | 38 | 110 | 20 | 10 | 10.4 | 10.4 | 10.4 | 0.28 | 0.32 | 0.35 | 35 | 0.89 | 0 | 0 | YN0yn0yn0 | hv | 0 | -10 | 10 | 1.2
63/25/38 MVA 110/10/10 kV | 63 | 25 | 38 | 110 | 10 | 10 | 10.4 | 10.4 | 10.4 | 0.28 | 0.32 | 0.35 | 35 | 0.89 | 0 | 0 | YN0yn0yn0 | hv | 0 | -10 | 10 | 1.2

## fuse_std_types
| fuse_type | i_rated_a | t_avg | t_min | t_total | x_avg | x_min | x_total
HV 100A | HV 100A | 100 | 0 | [10.0, 3.64, 0.854, 0.281, 0.1, 0.0531, 0.022, 0.01] | [10.0, 4.267, 1.21, 0.403, 0.1, 0.058, 0.022, 0.01] | 0 | [300.0, 350.0, 450.0, 550.0, 700.0, 850.0, 1200.0, 1752.0] | [600.0, 700.0, 900.0, 1150.0, 1665.0, 2000.0, 3000.0, 4313.0]
HV 10A | HV 10A | 10 | 0 | [10.0, 1675.0, 0.344, 0.156, 0.1, 0.0417, 0.0171, 0.01] | [10.0, 1.3, 0.3, 0.155, 0.1, 0.0555, 0.023, 0.01] | 0 | [30.0, 32.0, 35.0, 37.0, 39.0, 50.0, 70.0, 88.0] | [60.0, 70.0, 80.0, 87.0, 94.0, 110.0, 150.0, 216.0]
HV 125A | HV 125A | 125 | 0 | [10.0, 1.82, 0.344, 0.1, 0.0467, 0.0269, 0.01] | [10.0, 2.478, 0.426, 0.1, 0.0427, 0.0211, 0.01] | 0 | [375.0, 500.0, 700.0, 925.0, 1200.0, 1500.0, 2341.0] | [750.0, 1000.0, 1500.0, 2200.0, 3000.0, 4000.0, 5765.0]
HV 160A | HV 160A | 160 | 0 | [10.0, 4.15, 1.03, 0.198, 0.1, 0.051, 0.0172, 0.01] | [10.0, 2.3, 0.734, 0.274, 0.1, 0.046, 0.0177, 0.01] | 0 | [480.0, 550.0, 700.0, 1000.0, 1260.0, 1600.0, 2500.0, 3227.0] | [960.0, 1300.0, 1700.0, 2200.0, 2996.0, 4000.0, 6000.0, 7946.0]
HV 16A | HV 16A | 16 | 0 | [10.0, 0.352, 0.164, 0.1, 0.0649, 0.0342, 0.01] | [10.0, 2.34, 0.722, 0.181, 0.1, 0.055, 0.0296, 0.01] | 0 | [48.0, 60.0, 65.0, 71.0, 80.0, 100.0, 162.0] | [96.0, 110.0, 125.0, 150.0, 168.0, 200.0, 250.0, 398.0]
HV 200A | HV 200A | 200 | 0 | [10.0, 4.267, 1.21, 0.403, 0.1, 0.058, 0.022, 0.01] | [10.0, 3.73, 1.654, 0.328, 0.1, 0.0531, 0.019, 0.01] | 0 | [600.0, 700.0, 900.0, 1150.0, 1665.0, 2000.0, 3000.0, 4313.0] | [1200.0, 1500.0, 1800.0, 2700.0, 3960.0, 5000.0, 7500.0, 10620.0]
HV 20A | HV 20A | 20 | 0 | [10.0, 1.3, 0.3, 0.155, 0.1, 0.0555, 0.023, 0.01] | [10.0, 1.3, 0.161, 0.1, 0.0611, 0.0399, 0.0141, 0.01] | 0 | [60.0, 70.0, 80.0, 87.0, 94.0, 110.0, 150.0, 216.0] | [120.0, 150.0, 200.0, 223.0, 260.0, 300.0, 450.0, 532.0]
HV 25A | HV 25A | 25 | 0 | [10.0, 2.512, 0.833, 0.299, 0.1, 0.0372, 0.0223, 0.01] | [10.0, 3.125, 0.597, 0.198, 0.1, 0.0378, 0.022, 0.01] | 0 | [75.0, 82.0, 90.0, 100.0, 124.0, 170.0, 200.0, 289.0] | [150.0, 170.0, 210.0, 250.0, 294.0, 400.0, 500.0, 711.0]
HV 31.5A | HV 31.5A | 31.5 | 0 | [10.0, 2.34, 0.722, 0.181, 0.1, 0.055, 0.0296, 0.01] | [10.0, 2.84, 0.368, 0.164, 0.1, 0.0621, 0.0378, 0.0195, 0.01] | 0 | [95.0, 110.0, 125.0, 150.0, 165.0, 200.0, 250.0, 390.0] | [189.0, 220.0, 300.0, 350.0, 393.0, 450.0, 530.0, 700.0, 960.0]
HV 40A | HV 40A | 40 | 0 | [10.0, 1.3, 0.161, 0.1, 0.0611, 0.0399, 0.0141, 0.01] | [10.0, 2.05, 0.369, 0.198, 0.1, 0.051, 0.0298, 0.01] | 0 | [120.0, 150.0, 200.0, 223.0, 260.0, 300.0, 450.0, 532.0] | [240.0, 300.0, 400.0, 450.0, 530.0, 650.0, 800.0, 1311.0]
HV 50A | HV 50A | 50 | 0 | [10.0, 3.215, 0.597, 0.198, 0.1, 0.0378, 0.022, 0.01] | [10.0, 3.64, 0.854, 0.281, 0.1, 0.0531, 0.022, 0.01] | 0 | [150.0, 170.0, 210.0, 250.0, 294.0, 400.0, 500.0, 711.0] | [300.0, 350.0, 450.0, 550.0, 700.0, 850.0, 1200.0, 1752.0]
HV 6.3A | HV 6.3A | 6.3 | 0 | [10.0, 1.39, 0.344, 0.168, 0.1, 0.056, 0.0263, 0.01] | [10.0, 1.711, 0.516, 0.198, 0.1, 0.0634, 0.0303, 0.01] | 0 | [19.0, 19.5, 20.4, 20.8, 22.0, 25.0, 32.0, 48.0] | [38.0, 40.0, 43.0, 48.0, 53.0, 60.0, 75.0, 118.0]
HV 63A | HV 63A | 63 | 0 | [10.0, 2.84, 0.368, 0.164, 0.1, 0.0621, 0.0378, 0.0195, 0.01] | [10.0, 1.82, 0.344, 0.1, 0.0467, 0.0269, 0.01] | 0 | [189.0, 220.0, 300.0, 350.0, 393.0, 450.0, 530.0, 700.0, 961.0] | [378.0, 500.0, 700.0, 934.0, 1200.0, 1500.0, 2366.0]
HV 80A | HV 80A | 80 | 0 | [10.0, 2.05, 0.369, 0.198, 0.1, 0.051, 0.0298, 0.01] | [10.0, 4.15, 1.03, 0.198, 0.1, 0.051, 0.0172, 0.01] | 0 | [240.0, 300.0, 400.0, 450.0, 530.0, 650.0, 800.0, 1311.0] | [480.0, 550.0, 700.0, 1000.0, 1260.0, 1600.0, 2500.0, 3227.0]
Siemens NH-1-100 | Siemens NH-1-100 | 100 | [5400.0, 2000.0, 400.0, 20.0, 1.0, 0.2, 0.012, 0.004] | 0 | 0 | [150.0, 190.0, 250.0, 430.0, 900.0, 1250.0, 2700.0, 3600.0] | 0 | 0
Siemens NH-1-125 | Siemens NH-1-125 | 125 | [4800.0, 120.0, 7.0, 0.1, 0.004] | 0 | 0 | [180.0, 400.0, 740.0, 2000.0, 4250.0] | 0 | 0
Siemens NH-1-16 | Siemens NH-1-16 | 16 | [4000.0, 400.0, 2.0, 0.1, 0.04, 0.01] | 0 | 0 | [26.0, 35.0, 75.0, 150.0, 200.0, 300.0] | 0 | 0
Siemens NH-1-160 | Siemens NH-1-160 | 160 | [4800.0, 120.0, 7.0, 0.1, 0.004] | 0 | 0 | [210.0, 500.0, 900.0, 2300.0, 5000.0] | 0 | 0
Siemens NH-1-25 | Siemens NH-1-25 | 25 | [4000.0, 1000.0, 10.0, 0.2, 0.02, 0.01] | 0 | 0 | [40.0, 50.0, 100.0, 210.0, 400.0, 500.0] | 0 | 0
Siemens NH-1-50 | Siemens NH-1-50 | 50 | [4000.0, 40.0, 4.0, 1.0, 0.02, 0.01] | 0 | 0 | [86.0, 200.0, 300.0, 400.0, 1000.0, 1280.0] | 0 | 0
Siemens NH-1-63 | Siemens NH-1-63 | 63 | [4000.0, 100.0, 10.0, 2.0, 0.04, 0.01] | 0 | 0 | [100.0, 200.0, 300.0, 400.0, 1000.0, 1500.0] | 0 | 0
Siemens NH-1-80 | Siemens NH-1-80 | 80 | [4800.0, 120.0, 7.0, 0.1, 0.01] | 0 | 0 | [150.58, 250.0, 450.0, 1150.0, 2470.0] | 0 | 0
Siemens NH-2-1000 | Siemens NH-2-1000 | 1000 | [4800.0, 120.0, 7.0, 0.1, 0.004] | 0 | 0 | [1900.0, 3500.0, 8400.0, 24000.0, 52000.0] | 0 | 0
Siemens NH-2-200 | Siemens NH-2-200 | 200 | [4800.0, 120.0, 7.0, 0.1, 0.004] | 0 | 0 | [280.0, 650.0, 1200.0, 3000.0, 7000.0] | 0 | 0
Siemens NH-2-224 | Siemens NH-2-224 | 224 | [4800.0, 120.0, 7.0, 0.2, 0.04, 0.004] | 0 | 0 | [400.0, 750.0, 1453.0, 3025.0, 4315.0, 7600.0] | 0 | 0
Siemens NH-2-250 | Siemens NH-2-250 | 250 | [4800.0, 120.0, 7.0, 0.1, 0.004] | 0 | 0 | [450.0, 800.0, 1650.0, 4000.0, 8500.0] | 0 | 0
Siemens NH-2-315 | Siemens NH-2-315 | 315 | [4800.0, 120.0, 7.0, 0.1, 0.004] | 0 | 0 | [550.0, 920.0, 1900.0, 5000.0, 11000.0] | 0 | 0
Siemens NH-2-355 | Siemens NH-2-355 | 355 | [4800.0, 120.0, 6.0, 0.1, 0.004] | 0 | 0 | [650.0, 1116.27, 2350.0, 5840.0, 12790.0] | 0 | 0
Siemens NH-2-400 | Siemens NH-2-400 | 400 | [4800.0, 120.0, 7.0, 0.1, 0.004] | 0 | 0 | [720.0, 1350.0, 2800.0, 6500.0, 15000.0] | 0 | 0
Siemens NH-2-425 | Siemens NH-2-425 | 425 | [4800.0, 120.0, 7.0, 0.1, 0.004] | 0 | 0 | [850.0, 1500.0, 3050.0, 7500.0, 16500.0] | 0 | 0
Siemens NH-2-630 | Siemens NH-2-630 | 630 | [4800.0, 120.0, 7.0, 0.1, 0.004] | 0 | 0 | [1200.0, 2000.0, 4800.0, 12000.0, 26000.0] | 0 | 0

## res_bus
| vm_pu | va_degree | p_mw | q_mvar
0 | 0.98946 | -0.2029 | 0.00055831 | 0.00013993
1 | 0.98946 | -0.20283 | 0.00053894 | 0.00013507
2 | 0.98947 | -0.20253 | 0.00056081 | 0.00014055
3 | 0.98965 | -0.19915 | 0.0015969 | 0.00040022
4 | 0.98966 | -0.19901 | 0.0014558 | 0.00036486
5 | 0.98949 | -0.20233 | 0.00058734 | 0.0001472
6 | 0.98967 | -0.19874 | 0 | 0
7 | 0.98969 | -0.19836 | 0 | 0
8 | 0.99426 | -0.10993 | 0.00074144 | 0.00018582
9 | 0.99437 | -0.10775 | 0.0010383 | 0.00026022
10 | 0.99416 | -0.11197 | 0.0030918 | 0.00077488
11 | 0.9944 | -0.10727 | 0 | 0
12 | 0.99409 | -0.11324 | 0.002049 | 0.00051354
13 | 0.99525 | -0.090926 | 0.0045765 | 0.001147
14 | 0.99396 | -0.11567 | 0.0010052 | 0.00025193
15 | 0.9819 | -0.3481 | 0.074402 | 0.018647
16 | 0.98227 | -0.34076 | 0 | 0
17 | 0.99799 | -0.038448 | 0.0012797 | 0.00032072
18 | 0.99279 | -0.13821 | 0 | 0
19 | 0.98968 | -0.19845 | 0.0017413 | 0.00043641
20 | 0.98972 | -0.1977 | 0 | 0
21 | 0.9897 | -0.19806 | 0.0018441 | 0.00046218
22 | 0.98977 | -0.19687 | 0.0019454 | 0.00048756
23 | 0.99006 | -0.19107 | 0.0018847 | 0.00047236
24 | 0.99014 | -0.18953 | 0 | 0
25 | 0.98991 | -0.19404 | 0 | 0
26 | 0.99073 | -0.17821 | 0 | 0
27 | 0.99014 | -0.18961 | 0.0018236 | 0.00045704
28 | 0.98977 | -0.19681 | 0.0018607 | 0.00046633
29 | 0.98987 | -0.19491 | 0 | 0
30 | 0.99033 | -0.18597 | 0 | 0
31 | 0.99185 | -0.1564 | 0.0073766 | 0.0018487
32 | 0.98974 | -0.19745 | 0.0018499 | 0.00046363
33 | 0.98985 | -0.19528 | 0 | 0
34 | 0.98977 | -0.19686 | 0.0017408 | 0.00043628
35 | 0.99019 | -0.18868 | 0.0012556 | 0.00031467
36 | 0.9902 | -0.18849 | 0.0023217 | 0.00058187
37 | 0.99004 | -0.19155 | 0 | 0
38 | 0.99002 | -0.19198 | 0.0026623 | 0.00066725
39 | 0.98999 | -0.19251 | 0.0071089 | 0.0017817
40 | 1 | 0 | -0.21156 | -0.053482
41 | 0.99679 | -0.060988 | 0.0079283 | 0.001987
42 | 0.9791 | -0.40254 | 0 | 0
43 | 0.9788 | -0.40854 | 0.0024227 | 0.00060717
44 | 0.98927 | -0.20488 | 0 | 0
45 | 0.99314 | -0.13055 | 0 | 0
46 | 0.99671 | -0.062594 | 0.015092 | 0.0037823
47 | 0.99293 | -0.13474 | 0.0081873 | 0.0020519
48 | 0.98499 | -0.2877 | 0 | 0
49 | 0.97862 | -0.41195 | 0.0026318 | 0.0006596
50 | 0.97848 | -0.41473 | 0.0029965 | 0.000751
51 | 0.97837 | -0.41688 | 0.00085266 | 0.0002137
52 | 0.97827 | -0.41897 | 0.0041471 | 0.0010394
53 | 0.99616 | -0.073236 | 0 | 0
54 | 0.99526 | -0.090607 | 0.019109 | 0.0047891
55 | 0.98487 | -0.29015 | 0.0022921 | 0.00057445
56 | 0.9897 | -0.19825 | 0.0018512 | 0.00046394
57 | 0.98972 | -0.19769 | 0.001818 | 0.00045562
58 | 0.98967 | -0.19875 | 0.002896 | 0.0007258
59 | 0.98967 | -0.19881 | 0.0017204 | 0.00043118
60 | 0.98968 | -0.19845 | 0.0020589 | 0.00051602
61 | 0.98966 | -0.19897 | 0.0026923 | 0.00067476
62 | 0.99998 | 149.9956 | 0 | 0

## res_line
| p_from_mw | q_from_mvar | p_to_mw | q_to_mvar | pl_mw | ql_mvar | i_from_ka | i_to_ka | i_ka | vm_from_pu | va_from_degree | vm_to_pu | va_to_degree | loading_percent
0 | -0.00055831 | -0.00013993 | 0.00055831 | 0.00013984 | 1.8915e-09 | -9.0691e-08 | 0.00083963 | 0.0008396 | 0.00083963 | 0.98946 | -0.2029 | 0.98946 | -0.20283 | 0.23067
1 | -0.0010973 | -0.00027491 | 0.0010973 | 0.00027472 | 1.5512e-08 | -1.8521e-07 | 0.0016501 | 0.00165 | 0.0016501 | 0.98946 | -0.20283 | 0.98947 | -0.20253 | 0.45332
2 | -0.0016581 | -0.00041527 | 0.0016581 | 0.0004152 | 1.5725e-08 | -7.6574e-08 | 0.0024934 | 0.0024934 | 0.0024934 | 0.98947 | -0.20253 | 0.98949 | -0.20233 | 0.685
3 | -0.0015969 | -0.00040022 | 0.0015969 | 0.00040017 | 1.0085e-08 | -5.3484e-08 | 0.0024011 | 0.002401 | 0.0024011 | 0.98965 | -0.19915 | 0.98966 | -0.19901 | 0.65963
4 | -0.0030527 | -0.00076502 | 0.0030527 | 0.00076498 | 3.7965e-08 | -3.7451e-08 | 0.0045899 | 0.0045899 | 0.0045899 | 0.98966 | -0.19901 | 0.98967 | -0.19875 | 1.261
5 | -0.0022454 | -0.0005624 | 0.0022458 | 0.00056149 | 3.8389e-07 | -9.0796e-07 | 0.0033766 | 0.0033762 | 0.0033766 | 0.98949 | -0.20233 | 0.98967 | -0.19874 | 0.92765
6 | -0.0022458 | -0.00056149 | 0.0022459 | 0.0005614 | 4.0343e-08 | -9.5458e-08 | 0.0033762 | 0.0033762 | 0.0033762 | 0.98967 | -0.19874 | 0.98969 | -0.19836 | 0.92753
7 | -0.0039872 | -0.00099778 | 0.0039873 | 0.00099774 | 1.2503e-07 | -3.9223e-08 | 0.0059943 | 0.0059942 | 0.0059943 | 0.98969 | -0.19836 | 0.98972 | -0.1977 | 1.6468
8 | 0.0017413 | 0.00043638 | -0.0017413 | -0.00043641 | 7.6561e-09 | -3.3374e-08 | 0.0026181 | 0.0026181 | 0.0026181 | 0.98969 | -0.19836 | 0.98968 | -0.19845 | 0.71926
9 | -0.0058829 | -0.0014739 | 0.0058835 | 0.001474 | 6.1127e-07 | 1.1845e-07 | 0.0088042 | 0.0088041 | 0.0088042 | 0.99426 | -0.10993 | 0.99437 | -0.10775 | 2.4187
10 | 0.0051415 | 0.0012881 | -0.005141 | -0.001288 | 4.9861e-07 | 2.7891e-08 | 0.0076946 | 0.0076947 | 0.0076947 | 0.99426 | -0.10993 | 0.99416 | -0.11197 | 2.1139
11 | -0.0069218 | -0.0017342 | 0.006922 | 0.0017343 | 1.5771e-07 | 5.0083e-08 | 0.010358 | 0.010358 | 0.010358 | 0.99437 | -0.10775 | 0.9944 | -0.10727 | 2.8456
12 | 0.0020492 | 0.00051316 | -0.002049 | -0.00051354 | 1.2428e-07 | -3.7725e-07 | 0.003067 | 0.0030671 | 0.0030671 | 0.99416 | -0.11197 | 0.99409 | -0.11324 | 0.84262
13 | -0.061892 | -0.015589 | 0.06194 | 0.01562 | 4.8418e-05 | 3.0792e-05 | 0.092642 | 0.092642 | 0.092642 | 0.9944 | -0.10727 | 0.99525 | -0.090926 | 25.4511
14 | 0.05497 | 0.013855 | -0.054948 | -0.013841 | 2.2067e-05 | 1.401e-05 | 0.082284 | 0.082284 | 0.082284 | 0.9944 | -0.10727 | 0.99396 | -0.11567 | 22.6055
15 | -0.066517 | -0.016767 | 0.066684 | 0.016873 | 0.00016748 | 0.0001066 | 0.099484 | 0.099484 | 0.099484 | 0.99525 | -0.090926 | 0.99799 | -0.038448 | 27.3308
16 | 0.053942 | 0.013589 | -0.053884 | -0.013552 | 5.8102e-05 | 3.6878e-05 | 0.080779 | 0.080779 | 0.080779 | 0.99396 | -0.11567 | 0.99279 | -0.13821 | 22.1921
17 | -0.074402 | -0.018647 | 0.074428 | 0.018663 | 2.603e-05 | 1.659e-05 | 0.11275 | 0.11275 | 0.11275 | 0.9819 | -0.3481 | 0.98227 | -0.34076 | 30.9757
18 | -0.074428 | -0.018663 | 0.074616 | 0.018784 | 0.00018875 | 0.0001203 | 0.11275 | 0.11275 | 0.11275 | 0.98227 | -0.34076 | 0.98499 | -0.2877 | 30.9757
19 | -0.067964 | -0.017194 | 0.068089 | 0.017274 | 0.00012564 | 7.9981e-05 | 0.10139 | 0.10139 | 0.10139 | 0.99799 | -0.038448 | 1 | 0 | 27.855
20 | 0.053884 | 0.013552 | -0.053838 | -0.013522 | 4.6775e-05 | 2.9689e-05 | 0.080779 | 0.08078 | 0.08078 | 0.99279 | -0.13821 | 0.99185 | -0.1564 | 22.1922
21 | 0.0018441 | 0.00046206 | -0.0018441 | -0.00046218 | 3.1116e-08 | -1.188e-07 | 0.0027726 | 0.0027726 | 0.0027726 | 0.98972 | -0.1977 | 0.9897 | -0.19806 | 0.76171
22 | -0.0058315 | -0.0014598 | 0.0058317 | 0.0014598 | 2.2993e-07 | 4.4628e-08 | 0.0087668 | 0.0087668 | 0.0087668 | 0.98972 | -0.1977 | 0.98977 | -0.19687 | 2.4085
23 | -0.0077771 | -0.0019474 | 0.0077771 | 0.0019474 | 5.5019e-09 | 2.1429e-09 | 0.011691 | 0.011691 | 0.011691 | 0.98977 | -0.19687 | 0.98977 | -0.19686 | 3.2119
24 | -0.031212 | -0.0078233 | 0.031214 | 0.0078247 | 2.2829e-06 | 1.4255e-06 | 0.04691 | 0.04691 | 0.04691 | 0.99006 | -0.19107 | 0.99014 | -0.18953 | 12.8875
25 | 0.029327 | 0.007351 | -0.029323 | -0.0073484 | 4.1521e-06 | 2.5841e-06 | 0.044078 | 0.044078 | 0.044078 | 0.99006 | -0.19107 | 0.98991 | -0.19404 | 12.1093
26 | -0.033038 | -0.0082818 | 0.033056 | 0.0082929 | 1.7826e-05 | 1.1161e-05 | 0.049651 | 0.049651 | 0.049651 | 0.99014 | -0.18953 | 0.99073 | -0.17821 | 13.6404
27 | 0.0018236 | 0.00045701 | -0.0018236 | -0.00045704 | 7.0803e-09 | -2.7801e-08 | 0.0027406 | 0.0027406 | 0.0027406 | 0.99014 | -0.18953 | 0.99014 | -0.18961 | 0.75291
28 | 0.010184 | 0.0025527 | -0.010183 | -0.0025521 | 1.3437e-06 | 6.6344e-07 | 0.015309 | 0.015309 | 0.015309 | 0.98991 | -0.19404 | 0.98977 | -0.19681 | 4.2058
29 | 0.019139 | 0.0047956 | -0.019138 | -0.0047952 | 7.9299e-07 | 4.7467e-07 | 0.028769 | 0.028769 | 0.028769 | 0.98991 | -0.19404 | 0.98987 | -0.19491 | 7.9036
30 | 0.013357 | 0.0033498 | -0.013352 | -0.0033471 | 4.9379e-06 | 2.7392e-06 | 0.020062 | 0.020062 | 0.020062 | 0.99073 | -0.17821 | 0.99033 | -0.18597 | 5.5116
31 | -0.046413 | -0.011643 | 0.046461 | 0.011673 | 4.8314e-05 | 3.0579e-05 | 0.069713 | 0.069713 | 0.069713 | 0.99073 | -0.17821 | 0.99185 | -0.1564 | 19.1519
32 | 0.0083222 | 0.0020857 | -0.008322 | -0.0020856 | 2.5454e-07 | 1.0718e-07 | 0.012512 | 0.012512 | 0.012512 | 0.98977 | -0.19681 | 0.98974 | -0.19745 | 3.4373
33 | 0.0096194 | 0.0024111 | -0.0096193 | -0.002411 | 1.7141e-07 | 8.1605e-08 | 0.01446 | 0.01446 | 0.01446 | 0.98987 | -0.19491 | 0.98985 | -0.19528 | 3.9727
34 | 0.0095187 | 0.0023841 | -0.0095178 | -0.0023837 | 8.8354e-07 | 4.1755e-07 | 0.014308 | 0.014309 | 0.014309 | 0.98987 | -0.19491 | 0.98977 | -0.19686 | 3.9309
35 | 0.013352 | 0.0033471 | -0.01335 | -0.0033462 | 1.5981e-06 | 8.8656e-07 | 0.020062 | 0.020062 | 0.020062 | 0.99033 | -0.18597 | 0.9902 | -0.18849 | 5.5116
36 | 0.0064721 | 0.001622 | -0.0064718 | -0.0016219 | 3.0797e-07 | 8.5637e-08 | 0.0097304 | 0.0097305 | 0.0097305 | 0.98974 | -0.19745 | 0.98968 | -0.19845 | 2.6732
37 | 0.0096193 | 0.002411 | -0.0096182 | -0.0024105 | 1.1036e-06 | 5.2544e-07 | 0.01446 | 0.014461 | 0.014461 | 0.98985 | -0.19528 | 0.98972 | -0.19769 | 3.9727
38 | -0.011029 | -0.0027643 | 0.011029 | 0.0027643 | 1.036e-07 | 5.3366e-08 | 0.016573 | 0.016573 | 0.016573 | 0.99019 | -0.18868 | 0.9902 | -0.18849 | 4.5531
39 | 0.009773 | 0.0024496 | -0.0097716 | -0.0024489 | 1.333e-06 | 6.4117e-07 | 0.014687 | 0.014687 | 0.014687 | 0.99019 | -0.18868 | 0.99004 | -0.19155 | 4.0348
40 | 0.0026624 | 0.00066716 | -0.0026623 | -0.00066725 | 5.4672e-08 | -8.2091e-08 | 0.0040015 | 0.0040016 | 0.0040016 | 0.99004 | -0.19155 | 0.99002 | -0.19198 | 1.0993
41 | 0.0071092 | 0.0017818 | -0.0071089 | -0.0017817 | 3.2702e-07 | 1.1108e-07 | 0.010685 | 0.010685 | 0.010685 | 0.99004 | -0.19155 | 0.98999 | -0.19251 | 2.9355
42 | 0.14182 | 0.036208 | -0.1414 | -0.035942 | 0.00041665 | 0.00026536 | 0.21126 | 0.21126 | 0.21126 | 1 | 0 | 0.99679 | -0.060988 | 29.0192
43 | 0.019136 | 0.0048052 | -0.019124 | -0.0047985 | 1.1175e-05 | 6.6765e-06 | 0.028569 | 0.028569 | 0.028569 | 0.99679 | -0.060988 | 0.99616 | -0.073236 | 7.8487
44 | 0.11434 | 0.02915 | -0.11433 | -0.029145 | 8.864e-06 | 5.6624e-06 | 0.17086 | 0.17086 | 0.17086 | 0.99679 | -0.060988 | 0.99671 | -0.062594 | 46.9384
45 | 0.013058 | 0.0032742 | -0.013054 | -0.0032721 | 3.7361e-06 | 2.0731e-06 | 0.019846 | 0.019846 | 0.019846 | 0.9791 | -0.40254 | 0.9788 | -0.40854 | 5.4522
46 | -0.013058 | -0.0032742 | 0.013182 | 0.0033429 | 0.00012413 | 6.8761e-05 | 0.019846 | 0.019842 | 0.019846 | 0.9791 | -0.40254 | 0.98927 | -0.20488 | 5.4522
47 | 0.010632 | 0.0026649 | -0.01063 | -0.002664 | 1.7228e-06 | 8.8162e-07 | 0.016163 | 0.016163 | 0.016163 | 0.9788 | -0.40854 | 0.97862 | -0.41195 | 4.4404
48 | 0.077214 | 0.019552 | -0.076909 | -0.019358 | 0.00030575 | 0.00019491 | 0.11621 | 0.11621 | 0.11621 | 0.98927 | -0.20488 | 0.98499 | -0.2877 | 31.927
49 | -0.090397 | -0.022895 | 0.090721 | 0.023102 | 0.00032395 | 0.00020673 | 0.13606 | 0.13606 | 0.13606 | 0.98927 | -0.20488 | 0.99314 | -0.13055 | 37.3781
50 | -0.09891 | -0.025155 | 0.099235 | 0.025362 | 0.00032499 | 0.00020748 | 0.14833 | 0.14833 | 0.14833 | 0.99314 | -0.13055 | 0.99671 | -0.062594 | 40.7488
51 | 0.008189 | 0.0020526 | -0.0081873 | -0.0020519 | 1.6342e-06 | 6.7139e-07 | 0.01227 | 0.01227 | 0.01227 | 0.99314 | -0.13055 | 0.99293 | -0.13474 | 3.3708
52 | 0.0022923 | 0.00057386 | -0.0022921 | -0.00057445 | 2.6741e-07 | -5.8566e-07 | 0.0034628 | 0.003463 | 0.003463 | 0.98499 | -0.2877 | 0.98487 | -0.29015 | 0.95138
53 | 0.0079983 | 0.0020044 | -0.0079972 | -0.002004 | 1.0595e-06 | 4.3808e-07 | 0.012161 | 0.012162 | 0.012162 | 0.97862 | -0.41195 | 0.97848 | -0.41473 | 3.3411
54 | 0.0050007 | 0.001253 | -0.0050002 | -0.001253 | 5.1259e-07 | 3.1203e-08 | 0.0076046 | 0.0076047 | 0.0076047 | 0.97848 | -0.41473 | 0.97837 | -0.41688 | 2.0892
55 | 0.0041475 | 0.0010393 | -0.0041471 | -0.0010394 | 4.1387e-07 | -8.34e-08 | 0.0063079 | 0.006308 | 0.006308 | 0.97837 | -0.41688 | 0.97827 | -0.41897 | 1.733
56 | 0.019124 | 0.0047985 | -0.019109 | -0.0047891 | 1.5827e-05 | 9.4564e-06 | 0.028569 | 0.028569 | 0.028569 | 0.99616 | -0.073236 | 0.99526 | -0.090607 | 7.8487
57 | -0.0078 | -0.0019548 | 0.0078002 | 0.0019548 | 2.0581e-07 | 8.0437e-08 | 0.011727 | 0.011727 | 0.011727 | 0.9897 | -0.19825 | 0.98972 | -0.19769 | 3.2218
58 | 0.0059488 | 0.0014908 | -0.0059487 | -0.0014908 | 1.4376e-07 | 3.0428e-08 | 0.0089441 | 0.0089441 | 0.0089441 | 0.9897 | -0.19825 | 0.98967 | -0.19875 | 2.4572
59 | -0.0044128 | -0.0011059 | 0.0044128 | 0.0011059 | 7.5898e-08 | -1.0505e-08 | 0.0066348 | 0.0066348 | 0.0066348 | 0.98967 | -0.19881 | 0.98968 | -0.19845 | 1.8227
60 | 0.0026923 | 0.00067473 | -0.0026923 | -0.00067476 | 2.0861e-08 | -3.027e-08 | 0.004048 | 0.0040481 | 0.0040481 | 0.98967 | -0.19881 | 0.98966 | -0.19897 | 1.1121

## res_trafo
| p_hv_mw | q_hv_mvar | p_lv_mw | q_lv_mvar | pl_mw | ql_mvar | i_hv_ka | i_lv_ka | vm_hv_pu | va_hv_degree | vm_lv_pu | va_lv_degree | loading_percent
0 | -1.2729e-15 | -1.3162e-15 | 0.00165 | 1.2699e-07 | 0.00165 | 1.2699e-07 | 5.2857e-17 | 0.0023815 | 0.99998 | 149.9956 | 1 | 0 | 0.2619

## res_ext_grid
| p_mw | q_mvar
0 | 0.21968 | 0.055519

## res_load
| p_mw | q_mvar
0 | 0.00055831 | 0.00013993
1 | 0.00053894 | 0.00013507
2 | 0.00056081 | 0.00014055
3 | 0.0015969 | 0.00040022
4 | 0.0014558 | 0.00036486
5 | 0.00058734 | 0.0001472
6 | 0.00074144 | 0.00018582
7 | 0.0010383 | 0.00026022
8 | 0.0030918 | 0.00077488
9 | 0.002049 | 0.00051354
10 | 0.0045765 | 0.001147
11 | 0.0010052 | 0.00025193
12 | 0.074402 | 0.018647
13 | 0.0012797 | 0.00032072
14 | 0.0017413 | 0.00043641
15 | 0.0018441 | 0.00046218
16 | 0.0019454 | 0.00048756
17 | 0.0018847 | 0.00047236
18 | 0.0018236 | 0.00045704
19 | 0.0018607 | 0.00046633
20 | 0.0073766 | 0.0018487
21 | 0.0018499 | 0.00046363
22 | 0.0017408 | 0.00043628
23 | 0.0012556 | 0.00031467
24 | 0.0023217 | 0.00058187
25 | 0.0026623 | 0.00066725
26 | 0.0071089 | 0.0017817
27 | 0.0081269 | 0.0020368
28 | 0.0079283 | 0.001987
29 | 0.0024227 | 0.00060717
30 | 0.015092 | 0.0037823
31 | 0.0081873 | 0.0020519
32 | 0.0026318 | 0.0006596
33 | 0.0029965 | 0.000751
34 | 0.00085266 | 0.0002137
35 | 0.0041471 | 0.0010394
36 | 0.019109 | 0.0047891
37 | 0.0022921 | 0.00057445
38 | 0.0018512 | 0.00046394
39 | 0.001818 | 0.00045562
40 | 0.002896 | 0.0007258
41 | 0.0017204 | 0.00043118
42 | 0.0020589 | 0.00051602
43 | 0.0026923 | 0.00067476

## dtypes
| element | column | dtype
0 | bus | name | object
1 | bus | vn_kv | float64
2 | bus | type | object
3 | bus | zone | object
4 | bus | in_service | bool
5 | load | name | object
6 | load | bus | uint32
7 | load | p_mw | float64
8 | load | q_mvar | float64
9 | load | const_z_percent | float64
10 | load | const_i_percent | float64
11 | load | sn_mva | float64
12 | load | scaling | float64
13 | load | in_service | bool
14 | load | type | object
15 | ext_grid | name | object
16 | ext_grid | bus | uint32
17 | ext_grid | vm_pu | float64
18 | ext_grid | va_degree | float64
19 | ext_grid | slack_weight | float64
20 | ext_grid | in_service | bool
21 | line | name | object
22 | line | std_type | object
23 | line | from_bus | uint32
24 | line | to_bus | uint32
25 | line | length_km | float64
26 | line | r_ohm_per_km | float64
27 | line | x_ohm_per_km | float64
28 | line | c_nf_per_km | float64
29 | line | g_us_per_km | float64
30 | line | max_i_ka | float64
31 | line | df | float64
32 | line | parallel | uint32
33 | line | type | object
34 | line | in_service | bool
35 | trafo | name | object
36 | trafo | std_type | object
37 | trafo | hv_bus | uint32
38 | trafo | lv_bus | uint32
39 | trafo | sn_mva | float64
40 | trafo | vn_hv_kv | float64
41 | trafo | vn_lv_kv | float64
42 | trafo | vk_percent | float64
43 | trafo | vkr_percent | float64
44 | trafo | pfe_kw | float64
45 | trafo | i0_percent | float64
46 | trafo | shift_degree | float64
47 | trafo | tap_side | object
48 | trafo | tap_neutral | int32
49 | trafo | tap_min | int32
50 | trafo | tap_max | int32
51 | trafo | tap_step_percent | float64
52 | trafo | tap_step_degree | float64
53 | trafo | tap_pos | int32
54 | trafo | tap_phase_shifter | bool
55 | trafo | parallel | uint32
56 | trafo | df | float64
57 | trafo | in_service | bool
58 | line_geodata | coords | object
59 | bus_geodata | x | float64
60 | bus_geodata | y | float64
61 | bus_geodata | coords | object
62 | res_bus | vm_pu | float64
63 | res_bus | va_degree | float64
64 | res_bus | p_mw | float64
65 | res_bus | q_mvar | float64
66 | res_line | p_from_mw | float64
67 | res_line | q_from_mvar | float64
68 | res_line | p_to_mw | float64
69 | res_line | q_to_mvar | float64
70 | res_line | pl_mw | float64
71 | res_line | ql_mvar | float64
72 | res_line | i_from_ka | float64
73 | res_line | i_to_ka | float64
74 | res_line | i_ka | float64
75 | res_line | vm_from_pu | float64
76 | res_line | va_from_degree | float64
77 | res_line | vm_to_pu | float64
78 | res_line | va_to_degree | float64
79 | res_line | loading_percent | float64
80 | res_trafo | p_hv_mw | float64
81 | res_trafo | q_hv_mvar | float64
82 | res_trafo | p_lv_mw | float64
83 | res_trafo | q_lv_mvar | float64
84 | res_trafo | pl_mw | float64
85 | res_trafo | ql_mvar | float64
86 | res_trafo | i_hv_ka | float64
87 | res_trafo | i_lv_ka | float64
88 | res_trafo | vm_hv_pu | float64
89 | res_trafo | va_hv_degree | float64
90 | res_trafo | vm_lv_pu | float64
91 | res_trafo | va_lv_degree | float64
92 | res_trafo | loading_percent | float64
93 | res_ext_grid | p_mw | float64
94 | res_ext_grid | q_mvar | float64
95 | res_load | p_mw | float64
96 | res_load | q_mvar | float64

## parameters
| version | format_version | converged | OPF_converged | name | f_hz | sn_mva
0 | 2.14.6 | 2.14.0 | TRUE | FALSE |  | 50 | 1