## bus
| name | vn_kv | type | zone | in_service
0 | bus_LV_156-22_0_4_node_0 | 0.4 | n |  | TRUE
1 | bus_LV_156-22_0_4_node_1 | 0.4 | n |  | TRUE
2 | bus_LV_156-22_0_4_node_2 | 0.4 | n |  | TRUE
3 | bus_LV_156-22_0_4_node_3 | 0.4 | n |  | TRUE
4 | bus_LV_156-22_0_4_node_4 | 0.4 | n |  | TRUE
5 | bus_LV_156-22_0_4_node_5 | 0.4 | n |  | TRUE
6 | bus_LV_156-22_0_4_node_6 | 0.4 | n |  | TRUE
7 | bus_LV_156-22_0_4_node_9 | 0.4 | n |  | TRUE
8 | bus_LV_156-22_0_4_node_151 | 0.4 | n |  | TRUE
9 | bus_LV_156-22_0_4_node_89 | 0.4 | n |  | TRUE
10 | bus_LV_156-22_0_4_node_152 | 0.4 | n |  | TRUE
11 | bus_LV_156-22_0_4_node_11 | 0.4 | n |  | TRUE
12 | bus_LV_156-22_0_4_node_7 | 0.4 | n |  | TRUE
13 | bus_LV_156-22_0_4_node_127 | 0.4 | n |  | TRUE
14 | bus_LV_156-22_0_4_node_128 | 0.4 | n |  | TRUE
15 | bus_LV_156-22_0_4_node_129 | 0.4 | n |  | TRUE
16 | bus_LV_156-22_0_4_node_86 | 0.4 | n |  | TRUE
17 | bus_LV_156-22_0_4_node_153 | 0.4 | n |  | TRUE
18 | bus_LV_156-22_0_4_node_149 | 0.4 | n |  | TRUE
19 | bus_LV_156-22_0_4_node_8 | 0.4 | n |  | TRUE
20 | bus_LV_156-22_0_4_node_130 | 0.4 | n |  | TRUE
21 | bus_LV_156-22_0_4_node_143 | 0.4 | n |  | TRUE
22 | bus_LV_156-22_0_4_node_144 | 0.4 | n |  | TRUE
23 | bus_LV_156-22_0_4_node_121 | 0.4 | n |  | TRUE
24 | bus_LV_156-22_0_4_node_33 | 0.4 | n |  | TRUE
25 | bus_LV_156-22_0_4_node_46 | 0.4 | n |  | TRUE
26 | bus_LV_156-22_0_4_node_47 | 0.4 | n |  | TRUE
27 | bus_LV_156-22_0_4_node_41 | 0.4 | n |  | TRUE
28 | bus_LV_156-22_0_4_node_43 | 0.4 | n |  | TRUE
29 | bus_LV_156-22_0_4_node_42 | 0.4 | n |  | TRUE
30 | bus_LV_156-22_0_4_node_44 | 0.4 | n |  | TRUE
31 | bus_LV_156-22_0_4_node_45 | 0.4 | n |  | TRUE
32 | bus_LV_156-22_0_4_node_160 | 0.4 | n |  | TRUE
33 | bus_LV_156-22_0_4_node_79 | 0.4 | n |  | TRUE
34 | bus_LV_156-22_0_4_node_97 | 0.4 | n |  | TRUE
35 | bus_LV_156-22_0_4_node_82 | 0.4 | n |  | TRUE
36 | bus_LV_156-22_0_4_node_56 | 0.4 | n |  | TRUE
37 | bus_LV_156-22_0_4_node_57 | 0.4 | n |  | TRUE
38 | bus_LV_156-22_0_4_node_58 | 0.4 | n |  | TRUE
39 | bus_LV_156-22_0_4_node_59 | 0.4 | n |  | TRUE
40 | bus_LV_156-22_0_4_node_60 | 0.4 | n |  | TRUE
41 | bus_LV_156-22_0_4_node_69 | 0.4 | n |  | TRUE
42 | bus_LV_156-22_0_4_node_90 | 0.4 | n |  | TRUE
43 | bus_LV_156-22_0_4_node_147 | 0.4 | n |  | TRUE
44 | bus_LV_156-22_0_4_node_148 | 0.4 | n |  | TRUE
45 | bus_LV_156-22_0_4_node_101 | 0.4 | n |  | TRUE
46 | bus_LV_156-22_0_4_node_115 | 0.4 | n |  | TRUE
47 | bus_LV_156-22_0_4_node_98 | 0.4 | n |  | TRUE
48 | bus_LV_156-22_0_4_node_61 | 0.4 | n |  | TRUE
49 | bus_LV_156-22_0_4_node_62 | 0.4 | n |  | TRUE
50 | bus_LV_156-22_0_4_node_63 | 0.4 | n |  | TRUE
51 | bus_LV_156-22_0_4_node_64 | 0.4 | n |  | TRUE
52 | bus_LV_156-22_0_4_node_65 | 0.4 | n |  | TRUE
53 | bus_LV_156-22_0_4_node_110 | 0.4 | n |  | TRUE
54 | bus_LV_156-22_0_4_node_108 | 0.4 | n |  | TRUE
55 | bus_LV_156-22_0_4_node_66 | 0.4 | n |  | TRUE
56 | bus_LV_156-22_0_4_node_67 | 0.4 | n |  | TRUE
57 | bus_LV_156-22_0_4_node_74 | 0.4 | n |  | TRUE
58 | bus_LV_156-22_0_4_node_75 | 0.4 | n |  | TRUE
59 | bus_LV_156-22_0_4_node_76 | 0.4 | n |  | TRUE
60 | bus_LV_156-22_0_4_node_78 | 0.4 | n |  | TRUE
61 | bus_LV_156-22_0_4_node_83 | 0.4 | n |  | TRUE
62 | bus_LV_156-22_0_4_node_131 | 0.4 | n |  | TRUE
63 | bus_LV_156-22_0_4_node_132 | 0.4 | n |  | TRUE
64 | bus_LV_156-22_0_4_node_84 | 0.4 | n |  | TRUE
65 | bus_LV_156-22_0_4_node_81 | 0.4 | n |  | TRUE
66 | bus_LV_156-22_0_4_node_161 | 0.4 | n |  | TRUE
67 | bus_LV_156-22_0_4_node_150 | 0.4 | n |  | TRUE
68 | bus_LV_156-22_0_4_node_96 | 0.4 | n |  | TRUE
69 | bus_LV_156-22_0_4_node_134 | 0.4 | n |  | TRUE
70 | bus_LV_156-22_0_4_node_93 | 0.4 | n |  | TRUE
71 | bus_LV_156-22_0_4_node_80 | 0.4 | n |  | TRUE
72 | bus_LV_156-22_0_4_node_87 | 0.4 | n |  | TRUE
73 | bus_LV_156-22_0_4_node_85 | 0.4 | n |  | TRUE
74 | bus_LV_156-22_0_4_node_88 | 0.4 | n |  | TRUE
75 | bus_LV_156-22_0_4_node_123 | 0.4 | n |  | TRUE
76 | bus_LV_156-22_0_4_node_124 | 0.4 | n |  | TRUE
77 | bus_LV_156-22_0_4_node_102 | 0.4 | n |  | TRUE
78 | bus_LV_156-22_0_4_node_91 | 0.4 | n |  | TRUE
79 | bus_LV_156-22_0_4_node_92 | 0.4 | n |  | TRUE
80 | bus_LV_156-22_0_4_node_94 | 0.4 | n |  | TRUE
81 | bus_LV_156-22_0_4_node_95 | 0.4 | n |  | TRUE
82 | bus_LV_156-22_0_4_node_99 | 0.4 | n |  | TRUE
83 | bus_LV_156-22_0_4_node_119 | 0.4 | n |  | TRUE
84 | bus_LV_156-22_0_4_node_100 | 0.4 | n |  | TRUE
85 | bus_LV_156-22_0_4_node_120 | 0.4 | n |  | TRUE
86 | bus_LV_156-22_0_4_node_135 | 0.4 | n |  | TRUE
87 | bus_LV_156-22_0_4_node_103 | 0.4 | n |  | TRUE
88 | bus_LV_156-22_0_4_node_104 | 0.4 | n |  | TRUE
89 | bus_LV_156-22_0_4_node_105 | 0.4 | n |  | TRUE
90 | bus_LV_156-22_0_4_node_116 | 0.4 | n |  | TRUE
91 | bus_LV_156-22_0_4_node_117 | 0.4 | n |  | TRUE
92 | bus_LV_156-22_0_4_node_118 | 0.4 | n |  | TRUE
93 | bus_LV_156-22_0_4_node_125 | 0.4 | n |  | TRUE
94 | bus_LV_156-22_0_4_node_146 | 0.4 | n |  | TRUE
95 | bus_LV_156-22_0_4_node_145 | 0.4 | n |  | TRUE
96 | bus_LV_156-22_0_4_node_138 | 0.4 | n |  | TRUE
97 | bus_LV_156-22_0_4_node_133 | 0.4 | n |  | TRUE
98 | bus_LV_156-22_0_4_node_136 | 0.4 | n |  | TRUE
99 | bus_LV_156-22_0_4_node_137 | 0.4 | n |  | TRUE
100 | bus_LV_156-22_0_4_node_139 | 0.4 | n |  | TRUE
101 | bus_LV_156-22_0_4_node_140 | 0.4 | n |  | TRUE
102 | bus_MV_496_0_node_24 | 20 | n |  | TRUE

## load
| name | bus | p_mw | q_mvar | const_z_percent | const_i_percent | sn_mva | scaling | in_service | type
0 | LV_156-22_0_4_load_0 | 0 | 0.0087218 | 0.0021859 | 0 | 0 |  | 1 | TRUE | wye
1 | LV_156-22_0_4_load_3 | 3 | 0.0067443 | 0.0016903 | 0 | 0 |  | 1 | TRUE | wye
2 | LV_156-22_0_4_load_4 | 4 | 0.006007 | 0.0015055 | 0 | 0 |  | 1 | TRUE | wye
3 | LV_156-22_0_4_load_5 | 5 | 0.0059328 | 0.0014869 | 0 | 0 |  | 1 | TRUE | wye
4 | LV_156-22_0_4_load_6 | 6 | 0.0080978 | 0.0020295 | 0 | 0 |  | 1 | TRUE | wye
5 | LV_156-22_0_4_load_151 | 8 | 0.0051564 | 0.0012923 | 0 | 0 |  | 1 | TRUE | wye
6 | LV_156-22_0_4_load_89 | 9 | 0.0065725 | 0.0016472 | 0 | 0 |  | 1 | TRUE | wye
7 | LV_156-22_0_4_load_11 | 11 | 0.0060557 | 0.0015177 | 0 | 0 |  | 1 | TRUE | wye
8 | LV_156-22_0_4_load_7 | 12 | 0.005264 | 0.0013193 | 0 | 0 |  | 1 | TRUE | wye
9 | LV_156-22_0_4_load_127 | 13 | 0.003157 | 0.00079122 | 0 | 0 |  | 1 | TRUE | wye
10 | LV_156-22_0_4_load_128 | 14 | 0.0012088 | 0.00030296 | 0 | 0 |  | 1 | TRUE | wye
11 | LV_156-22_0_4_load_153 | 17 | 0.0054567 | 0.0013676 | 0 | 0 |  | 1 | TRUE | wye
12 | LV_156-22_0_4_load_149 | 18 | 0.0089369 | 0.0022398 | 0 | 0 |  | 1 | TRUE | wye
13 | LV_156-22_0_4_load_8 | 19 | 0.0052807 | 0.0013235 | 0 | 0 |  | 1 | TRUE | wye
14 | LV_156-22_0_4_load_130 | 20 | 0.0037695 | 0.00094473 | 0 | 0 |  | 1 | TRUE | wye
15 | LV_156-22_0_4_load_144 | 22 | 0.0051439 | 0.0012892 | 0 | 0 |  | 1 | TRUE | wye
16 | LV_156-22_0_4_load_121 | 23 | 0.0028058 | 0.00070321 | 0 | 0 |  | 1 | TRUE | wye
17 | LV_156-22_0_4_load_33 | 24 | 0.006215 | 0.0015576 | 0 | 0 |  | 1 | TRUE | wye
18 | LV_156-22_0_4_load_46 | 25 | 0.0044733 | 0.0011211 | 0 | 0 |  | 1 | TRUE | wye
19 | LV_156-22_0_4_load_47 | 26 | 0.0045686 | 0.001145 | 0 | 0 |  | 1 | TRUE | wye
20 | LV_156-22_0_4_load_41 | 27 | 0.015283 | 0.0038302 | 0 | 0 |  | 1 | TRUE | wye
21 | LV_156-22_0_4_load_43 | 28 | 0.010452 | 0.0026194 | 0 | 0 |  | 1 | TRUE | wye
22 | LV_156-22_0_4_load_42 | 29 | 0.0096294 | 0.0024134 | 0 | 0 |  | 1 | TRUE | wye
23 | LV_156-22_0_4_load_44 | 30 | 0.0089245 | 0.0022367 | 0 | 0 |  | 1 | TRUE | wye
24 | LV_156-22_0_4_load_160 | 32 | 0.009169 | 0.002298 | 0 | 0 |  | 1 | TRUE | wye
25 | LV_156-22_0_4_load_82 | 35 | 0.0036798 | 0.00092225 | 0 | 0 |  | 1 | TRUE | wye
26 | LV_156-22_0_4_load_56 | 36 | 0.01255 | 0.0031452 | 0 | 0 |  | 1 | TRUE | wye
27 | LV_156-22_0_4_load_57 | 37 | 0.009858 | 0.0024707 | 0 | 0 |  | 1 | TRUE | wye
28 | LV_156-22_0_4_load_58 | 38 | 0.0074463 | 0.0018662 | 0 | 0 |  | 1 | TRUE | wye
29 | LV_156-22_0_4_load_59 | 39 | 0.0051807 | 0.0012984 | 0 | 0 |  | 1 | TRUE | wye
30 | LV_156-22_0_4_load_69 | 41 | 0.0023271 | 0.00058323 | 0 | 0 |  | 1 | TRUE | wye
31 | LV_156-22_0_4_load_90 | 42 | 0.0099776 | 0.0025006 | 0 | 0 |  | 1 | TRUE | wye
32 | LV_156-22_0_4_load_147 | 43 | 0.0014473 | 0.00036273 | 0 | 0 |  | 1 | TRUE | wye
33 | LV_156-22_0_4_load_148 | 44 | 0.0022888 | 0.00057362 | 0 | 0 |  | 1 | TRUE | wye
34 | LV_156-22_0_4_load_101 | 45 | 0.0054578 | 0.0013679 | 0 | 0 |  | 1 | TRUE | wye
35 | LV_156-22_0_4_load_115 | 46 | 0.0025994 | 0.00065146 | 0 | 0 |  | 1 | TRUE | wye
36 | LV_156-22_0_4_load_61 | 48 | 0.0042539 | 0.0010661 | 0 | 0 |  | 1 | TRUE | wye
37 | LV_156-22_0_4_load_62 | 49 | 0.0020477 | 0.00051321 | 0 | 0 |  | 1 | TRUE | wye
38 | LV_156-22_0_4_load_63 | 50 | 0.0011376 | 0.0002851 | 0 | 0 |  | 1 | TRUE | wye
39 | LV_156-22_0_4_load_64 | 51 | 0.0019511 | 0.000489 | 0 | 0 |  | 1 | TRUE | wye
40 | LV_156-22_0_4_load_65 | 52 | 0.0010043 | 0.0002517 | 0 | 0 |  | 1 | TRUE | wye
41 | LV_156-22_0_4_load_110 | 53 | 0.0011614 | 0.00029107 | 0 | 0 |  | 1 | TRUE | wye
42 | LV_156-22_0_4_load_108 | 54 | 0.0012812 | 0.00032109 | 0 | 0 |  | 1 | TRUE | wye
43 | LV_156-22_0_4_load_66 | 55 | 0.0049187 | 0.0012327 | 0 | 0 |  | 1 | TRUE | wye
44 | LV_156-22_0_4_load_67 | 56 | 0.00080935 | 0.00020284 | 0 | 0 |  | 1 | TRUE | wye
45 | LV_156-22_0_4_load_74 | 57 | 0.013394 | 0.0033567 | 0 | 0 |  | 1 | TRUE | wye
46 | LV_156-22_0_4_load_76 | 59 | 0.0079483 | 0.001992 | 0 | 0 |  | 1 | TRUE | wye
47 | LV_156-22_0_4_load_131 | 62 | 0.0084911 | 0.0021281 | 0 | 0 |  | 1 | TRUE | wye
48 | LV_156-22_0_4_load_132 | 63 | 0.0081677 | 0.002047 | 0 | 0 |  | 1 | TRUE | wye
49 | LV_156-22_0_4_load_81 | 65 | 0.008371 | 0.002098 | 0 | 0 |  | 1 | TRUE | wye
50 | LV_156-22_0_4_load_161 | 66 | 0.007189 | 0.0018017 | 0 | 0 |  | 1 | TRUE | wye
51 | LV_156-22_0_4_load_150 | 67 | 0.0059833 | 0.0014996 | 0 | 0 |  | 1 | TRUE | wye
52 | LV_156-22_0_4_load_134 | 69 | 0.00319 | 0.00079948 | 0 | 0 |  | 1 | TRUE | wye
53 | LV_156-22_0_4_load_80 | 71 | 0.0075834 | 0.0019006 | 0 | 0 |  | 1 | TRUE | wye
54 | LV_156-22_0_4_load_87 | 72 | 0.0066906 | 0.0016768 | 0 | 0 |  | 1 | TRUE | wye
55 | LV_156-22_0_4_load_85 | 73 | 0.0067074 | 0.001681 | 0 | 0 |  | 1 | TRUE | wye
56 | LV_156-22_0_4_load_123 | 75 | 0.004991 | 0.0012509 | 0 | 0 |  | 1 | TRUE | wye
57 | LV_156-22_0_4_load_124 | 76 | 0.0032222 | 0.00080757 | 0 | 0 |  | 1 | TRUE | wye
58 | LV_156-22_0_4_load_102 | 77 | 0.0022059 | 0.00055286 | 0 | 0 |  | 1 | TRUE | wye
59 | LV_156-22_0_4_load_91 | 78 | 0.0053946 | 0.001352 | 0 | 0 |  | 1 | TRUE | wye
60 | LV_156-22_0_4_load_94 | 80 | 0.0036788 | 0.000922 | 0 | 0 |  | 1 | TRUE | wye
61 | LV_156-22_0_4_load_95 | 81 | 0.0020463 | 0.00051285 | 0 | 0 |  | 1 | TRUE | wye
62 | LV_156-22_0_4_load_99 | 82 | 0.0038165 | 0.0009565 | 0 | 0 |  | 1 | TRUE | wye
63 | LV_156-22_0_4_load_100 | 84 | 0.0075611 | 0.001895 | 0 | 0 |  | 1 | TRUE | wye
64 | LV_156-22_0_4_load_120 | 85 | 0.0027113 | 0.00067952 | 0 | 0 |  | 1 | TRUE | wye
65 | LV_156-22_0_4_load_103 | 87 | 0.0025731 | 0.00064488 | 0 | 0 |  | 1 | TRUE | wye
66 | LV_156-22_0_4_load_116 | 90 | 0.0025741 | 0.00064514 | 0 | 0 |  | 1 | TRUE | wye
67 | LV_156-22_0_4_load_118 | 92 | 0.0044899 | 0.0011253 | 0 | 0 |  | 1 | TRUE | wye
68 | LV_156-22_0_4_load_125 | 93 | 0.0032196 | 0.0008069 | 0 | 0 |  | 1 | TRUE | wye
69 | LV_156-22_0_4_load_146 | 94 | 0.0030082 | 0.00075394 | 0 | 0 |  | 1 | TRUE | wye
70 | LV_156-22_0_4_load_145 | 95 | 0.0032004 | 0.00080209 | 0 | 0 |  | 1 | TRUE | wye
71 | LV_156-22_0_4_load_138 | 96 | 0.0040064 | 0.0010041 | 0 | 0 |  | 1 | TRUE | wye
72 | LV_156-22_0_4_load_136 | 98 | 0.002864 | 0.00071779 | 0 | 0 |  | 1 | TRUE | wye
73 | LV_156-22_0_4_load_137 | 99 | 0.0063589 | 0.0015937 | 0 | 0 |  | 1 | TRUE | wye
74 | LV_156-22_0_4_load_140 | 101 | 0.00027331 | 6.8497e-05 | 0 | 0 |  | 1 | TRUE | wye

## ext_grid
| name | bus | vm_pu | va_degree | slack_weight | in_service
0 |  | 69 | 1 | 0 | 1 | TRUE

## line
| name | std_type | from_bus | to_bus | length_km | r_ohm_per_km | x_ohm_per_km | c_nf_per_km | g_us_per_km | max_i_ka | df | parallel | type | in_service
0 | LV_156-22_0_4_line_0 |  | 0 | 1 | 0.013994 | 0.125 | 0.08 | 261 | 0 | 0.364 | 1 | 1 | cs | TRUE
1 | LV_156-22_0_4_line_1 |  | 0 | 2 | 0.016772 | 0.125 | 0.08 | 261 | 0 | 0.364 | 1 | 1 | cs | TRUE
2 | LV_156-22_0_4_line_2 |  | 1 | 3 | 0.02016 | 0.125 | 0.08 | 261 | 0 | 0.364 | 1 | 1 | cs | TRUE
3 | LV_156-22_0_4_line_3 |  | 1 | 4 | 0.010982 | 0.125 | 0.08 | 261 | 0 | 0.364 | 1 | 1 | cs | TRUE
4 | LV_156-22_0_4_line_4 |  | 2 | 5 | 0.011874 | 0.125 | 0.08 | 261 | 0 | 0.364 | 1 | 2 | cs | TRUE
5 | LV_156-22_0_4_line_5 |  | 2 | 6 | 0.010185 | 0.125 | 0.08 | 261 | 0 | 0.364 | 1 | 2 | cs | TRUE
6 | LV_156-22_0_4_line_6 |  | 3 | 7 | 0.01037 | 0.125 | 0.08 | 261 | 0 | 0.364 | 1 | 1 | cs | TRUE
7 | LV_156-22_0_4_line_7 |  | 4 | 8 | 0.017506 | 0.125 | 0.08 | 261 | 0 | 0.364 | 1 | 1 | cs | TRUE
8 | LV_156-22_0_4_line_8 |  | 5 | 9 | 0.017404 | 0.125 | 0.08 | 261 | 0 | 0.364 | 1 | 2 | cs | TRUE
9 | LV_156-22_0_4_line_9 |  | 6 | 10 | 0.020837 | 0.125 | 0.08 | 261 | 0 | 0.364 | 1 | 2 | cs | TRUE
10 | LV_156-22_0_4_line_10 |  | 7 | 11 | 0.011275 | 0.125 | 0.08 | 261 | 0 | 0.364 | 1 | 1 | cs | TRUE
11 | LV_156-22_0_4_line_11 |  | 7 | 12 | 0.01065 | 0.125 | 0.08 | 261 | 0 | 0.364 | 1 | 1 | cs | TRUE
12 | LV_156-22_0_4_line_12 |  | 9 | 16 | 0.022623 | 0.125 | 0.08 | 261 | 0 | 0.364 | 1 | 2 | cs | TRUE
13 | LV_156-22_0_4_line_13 |  | 10 | 17 | 0.01106 | 0.125 | 0.08 | 261 | 0 | 0.364 | 1 | 1 | cs | TRUE
14 | LV_156-22_0_4_line_14 |  | 10 | 15 | 0.13211 | 0.125 | 0.08 | 261 | 0 | 0.364 | 1 | 1 | cs | TRUE
15 | LV_156-22_0_4_line_15 |  | 10 | 18 | 0.013698 | 0.125 | 0.08 | 261 | 0 | 0.364 | 1 | 1 | cs | TRUE
16 | LV_156-22_0_4_line_16 |  | 12 | 19 | 0.017504 | 0.125 | 0.08 | 261 | 0 | 0.364 | 1 | 1 | cs | TRUE
17 | LV_156-22_0_4_line_17 |  | 13 | 14 | 0.013235 | 0.125 | 0.08 | 261 | 0 | 0.364 | 1 | 1 | cs | TRUE
18 | LV_156-22_0_4_line_18 |  | 13 | 15 | 0.065893 | 0.125 | 0.08 | 261 | 0 | 0.364 | 1 | 1 | cs | TRUE
19 | LV_156-22_0_4_line_19 |  | 14 | 20 | 0.022927 | 0.125 | 0.08 | 261 | 0 | 0.364 | 1 | 1 | cs | TRUE
20 | LV_156-22_0_4_line_20 |  | 15 | 96 | 0.22565 | 0.125 | 0.08 | 261 | 0 | 0.364 | 1 | 1 | cs | TRUE
21 | LV_156-22_0_4_line_21 |  | 16 | 74 | 0.012158 | 0.125 | 0.08 | 261 | 0 | 0.364 | 1 | 2 | cs | TRUE
22 | LV_156-22_0_4_line_22 |  | 16 | 73 | 0.0075305 | 0.125 | 0.08 | 261 | 0 | 0.364 | 1 | 1 | cs | TRUE
23 | LV_156-22_0_4_line_23 |  | 17 | 72 | 0.017009 | 0.125 | 0.08 | 261 | 0 | 0.364 | 1 | 1 | cs | TRUE
24 | LV_156-22_0_4_line_24 |  | 18 | 97 | 0.01737 | 0.125 | 0.08 | 261 | 0 | 0.364 | 1 | 1 | cs | TRUE
25 | LV_156-22_0_4_line_25 |  | 21 | 22 | 0.010475 | 0.125 | 0.08 | 261 | 0 | 0.364 | 1 | 1 | cs | TRUE
26 | LV_156-22_0_4_line_26 |  | 21 | 23 | 0.018095 | 0.125 | 0.08 | 261 | 0 | 0.364 | 1 | 1 | cs | TRUE
27 | LV_156-22_0_4_line_27 |  | 23 | 83 | 0.020677 | 0.125 | 0.08 | 261 | 0 | 0.364 | 1 | 1 | cs | TRUE
28 | LV_156-22_0_4_line_28 |  | 24 | 25 | 8.0818e-05 | 0.125 | 0.08 | 261 | 0 | 0.364 | 1 | 1 | cs | TRUE
29 | LV_156-22_0_4_line_29 |  | 25 | 26 | 0.037012 | 0.125 | 0.08 | 261 | 0 | 0.364 | 1 | 1 | cs | TRUE
30 | LV_156-22_0_4_line_30 |  | 26 | 31 | 0.015312 | 0.125 | 0.08 | 261 | 0 | 0.364 | 1 | 1 | cs | TRUE
31 | LV_156-22_0_4_line_31 |  | 27 | 28 | 0.012399 | 0.125 | 0.08 | 261 | 0 | 0.364 | 1 | 1 | cs | TRUE
32 | LV_156-22_0_4_line_32 |  | 28 | 31 | 0.017584 | 0.125 | 0.08 | 261 | 0 | 0.364 | 1 | 1 | cs | TRUE
33 | LV_156-22_0_4_line_33 |  | 29 | 30 | 0.018429 | 0.125 | 0.08 | 261 | 0 | 0.364 | 1 | 1 | cs | TRUE
34 | LV_156-22_0_4_line_34 |  | 30 | 32 | 0.014663 | 0.125 | 0.08 | 261 | 0 | 0.364 | 1 | 1 | cs | TRUE
35 | LV_156-22_0_4_line_35 |  | 31 | 33 | 0.034091 | 0.125 | 0.08 | 261 | 0 | 0.364 | 1 | 1 | cs | TRUE
36 | LV_156-22_0_4_line_36 |  | 32 | 34 | 0.014374 | 0.125 | 0.08 | 261 | 0 | 0.364 | 1 | 1 | cs | TRUE
37 | LV_156-22_0_4_line_37 |  | 33 | 35 | 0.025142 | 0.125 | 0.08 | 261 | 0 | 0.364 | 1 | 1 | cs | TRUE
38 | LV_156-22_0_4_line_38 |  | 34 | 47 | 0.048831 | 0.125 | 0.08 | 261 | 0 | 0.364 | 1 | 1 | cs | TRUE
39 | LV_156-22_0_4_line_39 |  | 34 | 68 | 0.036174 | 0.125 | 0.08 | 261 | 0 | 0.364 | 1 | 1 | cs | TRUE
40 | LV_156-22_0_4_line_40 |  | 35 | 71 | 0.032679 | 0.125 | 0.08 | 261 | 0 | 0.364 | 1 | 1 | cs | TRUE
41 | LV_156-22_0_4_line_41 |  | 36 | 37 | 0.011665 | 0.125 | 0.08 | 261 | 0 | 0.364 | 1 | 1 | cs | TRUE
42 | LV_156-22_0_4_line_42 |  | 36 | 38 | 0.019629 | 0.125 | 0.08 | 261 | 0 | 0.364 | 1 | 1 | cs | TRUE
43 | LV_156-22_0_4_line_43 |  | 37 | 39 | 0.027934 | 0.125 | 0.08 | 261 | 0 | 0.364 | 1 | 1 | cs | TRUE
44 | LV_156-22_0_4_line_44 |  | 38 | 40 | 0.0024192 | 0.125 | 0.08 | 261 | 0 | 0.364 | 1 | 1 | cs | TRUE
45 | LV_156-22_0_4_line_45 |  | 38 | 41 | 0.03981 | 0.125 | 0.08 | 261 | 0 | 0.364 | 1 | 1 | cs | TRUE
46 | LV_156-22_0_4_line_46 |  | 39 | 42 | 0.0055753 | 0.125 | 0.08 | 261 | 0 | 0.364 | 1 | 1 | cs | TRUE
47 | LV_156-22_0_4_line_47 |  | 40 | 43 | 0.015157 | 0.125 | 0.08 | 261 | 0 | 0.364 | 1 | 1 | cs | TRUE
48 | LV_156-22_0_4_line_48 |  | 40 | 44 | 0.020024 | 0.125 | 0.08 | 261 | 0 | 0.364 | 1 | 1 | cs | TRUE
49 | LV_156-22_0_4_line_49 |  | 41 | 56 | 0.021228 | 0.125 | 0.08 | 261 | 0 | 0.364 | 1 | 1 | cs | TRUE
50 | LV_156-22_0_4_line_50 |  | 42 | 45 | 0.0095586 | 0.125 | 0.08 | 261 | 0 | 0.364 | 1 | 1 | cs | TRUE
51 | LV_156-22_0_4_line_51 |  | 43 | 46 | 0.01021 | 0.125 | 0.08 | 261 | 0 | 0.364 | 1 | 1 | cs | TRUE
52 | LV_156-22_0_4_line_52 |  | 44 | 47 | 0.04597 | 0.125 | 0.08 | 261 | 0 | 0.364 | 1 | 1 | cs | TRUE
53 | LV_156-22_0_4_line_53 |  | 45 | 77 | 0.016781 | 0.125 | 0.08 | 261 | 0 | 0.364 | 1 | 1 | cs | TRUE
54 | LV_156-22_0_4_line_54 |  | 46 | 51 | 0.008442 | 0.125 | 0.08 | 261 | 0 | 0.364 | 1 | 1 | cs | TRUE
55 | LV_156-22_0_4_line_55 |  | 48 | 49 | 0.0043289 | 0.125 | 0.08 | 261 | 0 | 0.364 | 1 | 1 | cs | TRUE
56 | LV_156-22_0_4_line_56 |  | 48 | 50 | 0.0046985 | 0.125 | 0.08 | 261 | 0 | 0.364 | 1 | 1 | cs | TRUE
57 | LV_156-22_0_4_line_57 |  | 49 | 51 | 0.018896 | 0.125 | 0.08 | 261 | 0 | 0.364 | 1 | 1 | cs | TRUE
58 | LV_156-22_0_4_line_58 |  | 50 | 52 | 0.008976 | 0.125 | 0.08 | 261 | 0 | 0.364 | 1 | 1 | cs | TRUE
59 | LV_156-22_0_4_line_59 |  | 52 | 53 | 0.014827 | 0.125 | 0.08 | 261 | 0 | 0.364 | 1 | 1 | cs | TRUE
60 | LV_156-22_0_4_line_60 |  | 53 | 54 | 0.00066841 | 0.125 | 0.08 | 261 | 0 | 0.364 | 1 | 1 | cs | TRUE
61 | LV_156-22_0_4_line_61 |  | 55 | 56 | 0.038182 | 0.125 | 0.08 | 261 | 0 | 0.364 | 1 | 1 | cs | TRUE
62 | LV_156-22_0_4_line_62 |  | 57 | 58 | 0.015586 | 0.125 | 0.08 | 261 | 0 | 0.364 | 1 | 1 | cs | TRUE
63 | LV_156-22_0_4_line_63 |  | 57 | 59 | 0.0069533 | 0.125 | 0.08 | 261 | 0 | 0.364 | 1 | 1 | cs | TRUE
64 | LV_156-22_0_4_line_64 |  | 58 | 60 | 0.018612 | 0.125 | 0.08 | 261 | 0 | 0.364 | 1 | 1 | cs | TRUE
65 | LV_156-22_0_4_line_65 |  | 60 | 61 | 0.014782 | 0.125 | 0.08 | 261 | 0 | 0.364 | 1 | 1 | cs | TRUE
66 | LV_156-22_0_4_line_66 |  | 61 | 64 | 0.017381 | 0.125 | 0.08 | 261 | 0 | 0.364 | 1 | 1 | cs | TRUE
67 | LV_156-22_0_4_line_67 |  | 61 | 65 | 0.016401 | 0.125 | 0.08 | 261 | 0 | 0.364 | 1 | 1 | cs | TRUE
68 | LV_156-22_0_4_line_68 |  | 62 | 63 | 0.026227 | 0.125 | 0.08 | 261 | 0 | 0.364 | 1 | 1 | cs | TRUE
69 | LV_156-22_0_4_line_69 |  | 63 | 97 | 0.0060721 | 0.125 | 0.08 | 261 | 0 | 0.364 | 1 | 1 | cs | TRUE
70 | LV_156-22_0_4_line_70 |  | 64 | 72 | 0.025023 | 0.125 | 0.08 | 261 | 0 | 0.364 | 1 | 1 | cs | TRUE
71 | LV_156-22_0_4_line_71 |  | 65 | 71 | 0.0034574 | 0.125 | 0.08 | 261 | 0 | 0.364 | 1 | 1 | cs | TRUE
72 | LV_156-22_0_4_line_72 |  | 66 | 67 | 0.017073 | 0.125 | 0.08 | 261 | 0 | 0.364 | 1 | 1 | cs | TRUE
73 | LV_156-22_0_4_line_73 |  | 67 | 97 | 0.010594 | 0.125 | 0.08 | 261 | 0 | 0.364 | 1 | 1 | cs | TRUE
74 | LV_156-22_0_4_line_74 |  | 68 | 69 | 0.02207 | 0.125 | 0.08 | 261 | 0 | 0.364 | 1 | 2 | cs | TRUE
75 | LV_156-22_0_4_line_75 |  | 68 | 70 | 0.002953 | 0.125 | 0.08 | 261 | 0 | 0.364 | 1 | 1 | cs | TRUE
76 | LV_156-22_0_4_line_76 |  | 69 | 86 | 0.014056 | 0.125 | 0.08 | 261 | 0 | 0.364 | 1 | 2 | cs | TRUE
77 | LV_156-22_0_4_line_77 |  | 70 | 78 | 0.016229 | 0.125 | 0.08 | 261 | 0 | 0.364 | 1 | 1 | cs | TRUE
78 | LV_156-22_0_4_line_78 |  | 74 | 75 | 0.016381 | 0.125 | 0.08 | 261 | 0 | 0.364 | 1 | 2 | cs | TRUE
79 | LV_156-22_0_4_line_79 |  | 75 | 76 | 0.011628 | 0.125 | 0.08 | 261 | 0 | 0.364 | 1 | 2 | cs | TRUE
80 | LV_156-22_0_4_line_80 |  | 76 | 93 | 0.0049238 | 0.125 | 0.08 | 261 | 0 | 0.364 | 1 | 2 | cs | TRUE
81 | LV_156-22_0_4_line_81 |  | 77 | 87 | 0.0068688 | 0.125 | 0.08 | 261 | 0 | 0.364 | 1 | 1 | cs | TRUE
82 | LV_156-22_0_4_line_82 |  | 78 | 79 | 0.010728 | 0.125 | 0.08 | 261 | 0 | 0.364 | 1 | 1 | cs | TRUE
83 | LV_156-22_0_4_line_83 |  | 79 | 80 | 0.026408 | 0.125 | 0.08 | 261 | 0 | 0.364 | 1 | 1 | cs | TRUE
84 | LV_156-22_0_4_line_84 |  | 79 | 81 | 0.027803 | 0.125 | 0.08 | 261 | 0 | 0.364 | 1 | 1 | cs | TRUE
85 | LV_156-22_0_4_line_85 |  | 80 | 82 | 0.0024784 | 0.125 | 0.08 | 261 | 0 | 0.364 | 1 | 1 | cs | TRUE
86 | LV_156-22_0_4_line_86 |  | 81 | 83 | 0.016948 | 0.125 | 0.08 | 261 | 0 | 0.364 | 1 | 1 | cs | TRUE
87 | LV_156-22_0_4_line_87 |  | 82 | 84 | 0.021988 | 0.125 | 0.08 | 261 | 0 | 0.364 | 1 | 1 | cs | TRUE
88 | LV_156-22_0_4_line_88 |  | 83 | 85 | 0.0049287 | 0.125 | 0.08 | 261 | 0 | 0.364 | 1 | 1 | cs | TRUE
89 | LV_156-22_0_4_line_89 |  | 86 | 98 | 0.015975 | 0.125 | 0.08 | 261 | 0 | 0.364 | 1 | 2 | cs | TRUE
90 | LV_156-22_0_4_line_90 |  | 86 | 99 | 0.015604 | 0.125 | 0.08 | 261 | 0 | 0.364 | 1 | 1 | cs | TRUE
91 | LV_156-22_0_4_line_91 |  | 87 | 88 | 0.042477 | 0.125 | 0.08 | 261 | 0 | 0.364 | 1 | 1 | cs | TRUE
92 | LV_156-22_0_4_line_92 |  | 88 | 89 | 0.059258 | 0.125 | 0.08 | 261 | 0 | 0.364 | 1 | 1 | cs | TRUE
93 | LV_156-22_0_4_line_93 |  | 89 | 90 | 0.043922 | 0.125 | 0.08 | 261 | 0 | 0.364 | 1 | 1 | cs | TRUE
94 | LV_156-22_0_4_line_94 |  | 90 | 91 | 0.0050577 | 0.125 | 0.08 | 261 | 0 | 0.364 | 1 | 1 | cs | TRUE
95 | LV_156-22_0_4_line_95 |  | 91 | 92 | 0.024416 | 0.125 | 0.08 | 261 | 0 | 0.364 | 1 | 1 | cs | TRUE
96 | LV_156-22_0_4_line_96 |  | 93 | 94 | 0.0067578 | 0.125 | 0.08 | 261 | 0 | 0.364 | 1 | 2 | cs | TRUE
97 | LV_156-22_0_4_line_97 |  | 94 | 95 | 0.0097039 | 0.125 | 0.08 | 261 | 0 | 0.364 | 1 | 2 | cs | TRUE
98 | LV_156-22_0_4_line_98 |  | 95 | 98 | 0.0050886 | 0.125 | 0.08 | 261 | 0 | 0.364 | 1 | 2 | cs | TRUE
99 | LV_156-22_0_4_line_99 |  | 96 | 100 | 0.037437 | 0.125 | 0.08 | 261 | 0 | 0.364 | 1 | 1 | cs | TRUE
100 | LV_156-22_0_4_line_100 |  | 100 | 101 | 0.033888 | 0.125 | 0.08 | 261 | 0 | 0.364 | 1 | 1 | cs | TRUE

## trafo
| name | std_type | hv_bus | lv_bus | sn_mva | vn_hv_kv | vn_lv_kv | vk_percent | vkr_percent | pfe_kw | i0_percent | shift_degree | tap_side | tap_neutral | tap_min | tap_max | tap_step_percent | tap_step_degree | tap_pos | tap_phase_shifter | parallel | df | in_service
0 | LV_156-22_0_4_trafo_134 | 0.63 MVA 20/0.4 kV | 102 | 69 | 0.63 | 20 | 0.4 | 6 | 1.206 | 1.65 | 0.2619 | 150 | hv | 0 | -2 | 2 | 2.5 | 0 | 0 | FALSE | 1 | 1 | TRUE

## line_geodata
| x0 | y0 | x1 | y1 | x2 | y2 | x3 | y3 | x4 | y4 | x5 | y5 | x6 | y6 | x7 | y7
0 | 2690014.4914 | 1236743.0522 | 2690024.0808 | 1236732.8599
1 | 2690035.5737 | 1236720.6443 | 2690024.0808 | 1236732.8599
2 | 2690014.4914 | 1236743.0522 | 2690001.1499 | 1236758.1662
3 | 2690014.4914 | 1236743.0522 | 2690006.394 | 1236735.6335
4 | 2690035.5737 | 1236720.6443 | 2690027.1759 | 1236712.2493
5 | 2690035.5737 | 1236720.6443 | 2690042.9624 | 1236713.6339
6 | 2689994.2874 | 1236765.9405 | 2690001.1499 | 1236758.1662
7 | 2689993.4862 | 1236723.8076 | 2690006.394 | 1236735.6335
8 | 2690014.8672 | 1236699.9447 | 2690027.1759 | 1236712.2493
9 | 2690058.078 | 1236699.2922 | 2690042.9624 | 1236713.6339
10 | 2689994.2874 | 1236765.9405 | 2689986.8263 | 1236774.3935
11 | 2689994.2874 | 1236765.9405 | 2689986.097 | 1236759.1325
12 | 2689998.8676 | 1236683.9505 | 2690014.8672 | 1236699.9447
13 | 2690058.078 | 1236699.2922 | 2690050.4943 | 1236691.2413
14 | 2690058.078 | 1236699.2922 | 2690145.1703 | 1236798.6295
15 | 2690058.078 | 1236699.2922 | 2690068.2533 | 1236690.1222
16 | 2689986.097 | 1236759.1325 | 2689972.6363 | 1236747.9439
17 | 2690103.7429 | 1236865.6607 | 2690112.104 | 1236855.4015
18 | 2690145.1703 | 1236798.6295 | 2690132.9071 | 1236821.8158 | 2690120.1595 | 1236845.5173 | 2690112.104 | 1236855.4015
19 | 2690090.5083 | 1236884.3826 | 2690103.7429 | 1236865.6607 | 2690103.7429 | 1236865.6607
20 | 2690145.1703 | 1236798.6295 | 2690341.0495 | 1236910.6603
21 | 2689998.8676 | 1236683.9505 | 2689990.3509 | 1236692.65
22 | 2689998.8676 | 1236683.9505 | 2690004.1346 | 1236678.5683
23 | 2690050.4943 | 1236691.2413 | 2690038.8318 | 1236678.8605
24 | 2690081.1567 | 1236678.4936 | 2690068.2533 | 1236690.1222
25 | 2689929.3597 | 1236692.4374 | 2689933.3471 | 1236690.9856 | 2689938.3605 | 1236687.2477
26 | 2689929.3597 | 1236692.4374 | 2689918.4284 | 1236678.0178
27 | 2689901.317 | 1236666.7833 | 2689916.5689 | 1236675.5649 | 2689918.4284 | 1236678.0178
28 | 2690056.7087 | 1236536.0642 | 2690056.7753 | 1236536.0184
29 | 2690056.7087 | 1236536.0642 | 2690026.2103 | 1236557.0347
30 | 2690013.5933 | 1236565.7101 | 2690026.2103 | 1236557.0347
31 | 2690003.8093 | 1236551.0993 | 2689996.9102 | 1236540.7966
32 | 2690013.5933 | 1236565.7101 | 2690003.8093 | 1236551.0993
33 | 2689968.2162 | 1236556.8572 | 2689953.5034 | 1236567.9542
34 | 2689941.7972 | 1236576.7835 | 2689953.5034 | 1236567.9542
35 | 2689986.5629 | 1236586.5825 | 2690013.5933 | 1236565.7101
36 | 2689946.3065 | 1236587.8404 | 2689939.539 | 1236578.4868 | 2689941.7972 | 1236576.7835
37 | 2689986.5629 | 1236586.5825 | 2690001.8677 | 1236606.5289
38 | 2689914.9919 | 1236566.3286 | 2689920.2936 | 1236574.537 | 2689936.0495 | 1236595.524 | 2689946.3065 | 1236587.8404
39 | 2689954.1408 | 1236614.7007 | 2689961.9989 | 1236609.5159 | 2689946.3065 | 1236587.8404
40 | 2690021.7608 | 1236632.4551 | 2690001.8677 | 1236606.5289
41 | 2689875.1415 | 1236526.4993 | 2689871.4977 | 1236528.5098 | 2689865.0903 | 1236532.4139
42 | 2689875.1415 | 1236526.4993 | 2689892.3275 | 1236517.0166
43 | 2689865.0903 | 1236532.4139 | 2689845.9098 | 1236544.1008 | 2689841.3802 | 1236547.1725
44 | 2689894.4457 | 1236515.8478 | 2689892.3275 | 1236517.0166
45 | 2689892.3275 | 1236517.0166 | 2689866.7955 | 1236486.4719
46 | 2689836.7658 | 1236550.3017 | 2689841.3802 | 1236547.1725
47 | 2689894.4457 | 1236515.8478 | 2689907.9184 | 1236508.9046
48 | 2689894.4457 | 1236515.8478 | 2689902.366 | 1236528.5435 | 2689905.6118 | 1236532.4256
49 | 2689885.0557 | 1236475.6544 | 2689883.9787 | 1236476.4054 | 2689866.7955 | 1236486.4719
50 | 2689836.7658 | 1236550.3017 | 2689828.8547 | 1236555.6666
51 | 2689907.9184 | 1236508.9046 | 2689916.9941 | 1236504.2275
52 | 2689914.9919 | 1236566.3286 | 2689910.7551 | 1236559.7597 | 2689921.4645 | 1236549.6923 | 2689911.2263 | 1236539.1408 | 2689905.6118 | 1236532.4256
53 | 2689828.8547 | 1236555.6666 | 2689820.601 | 1236561.2638 | 2689815.1733 | 1236565.3742
54 | 2689924.4983 | 1236500.3602 | 2689916.9941 | 1236504.2275
55 | 2689944.8289 | 1236489.178 | 2689941.1899 | 1236491.5226
56 | 2689944.8289 | 1236489.178 | 2689948.7786 | 1236486.6332
57 | 2689941.1899 | 1236491.5226 | 2689939.3629 | 1236492.6998 | 2689924.4983 | 1236500.3602
58 | 2689948.7786 | 1236486.6332 | 2689956.3241 | 1236481.7716
59 | 2689967.8399 | 1236472.4654 | 2689958.7364 | 1236480.2174 | 2689956.3241 | 1236481.7716
60 | 2689968.3488 | 1236472.0321 | 2689967.8399 | 1236472.4654
61 | 2689885.0557 | 1236475.6544 | 2689916.3762 | 1236453.8157
62 | 2690058.9015 | 1236626.0516 | 2690071.6953 | 1236617.1496
63 | 2690077.4029 | 1236613.1783 | 2690071.6953 | 1236617.1496
64 | 2690058.9015 | 1236626.0516 | 2690044.941 | 1236638.4045
65 | 2690033.8495 | 1236648.2102 | 2690044.941 | 1236638.4045
66 | 2690033.8495 | 1236648.2102 | 2690021.6739 | 1236660.6458
67 | 2690033.8495 | 1236648.2102 | 2690023.8655 | 1236635.1981
68 | 2690106.5833 | 1236658.5759 | 2690085.9369 | 1236674.7492
69 | 2690081.1567 | 1236678.4936 | 2690085.9369 | 1236674.7492
70 | 2690021.6739 | 1236660.6458 | 2690038.8318 | 1236678.8605
71 | 2690021.7608 | 1236632.4551 | 2690023.8655 | 1236635.1981
72 | 2690062.61 | 1236657.9633 | 2690074.0549 | 1236670.6323
73 | 2690081.1567 | 1236678.4936 | 2690074.0549 | 1236670.6323
74 | 2689954.1408 | 1236614.7007 | 2689967.2012 | 1236620.2803 | 2689971.0091 | 1236622.1838 | 2689973.327 | 1236624.9521
75 | 2689951.6717 | 1236616.3312 | 2689954.1408 | 1236614.7007
76 | 2689982.6822 | 1236635.4146 | 2689979.9957 | 1236632.9165 | 2689973.327 | 1236624.9521
77 | 2689951.6717 | 1236616.3312 | 2689938.7345 | 1236626.1296
78 | 2689990.3509 | 1236692.65 | 2689979.2608 | 1236680.5942
79 | 2689979.2608 | 1236680.5942 | 2689971.3887 | 1236672.0367 | 2689971.3887 | 1236672.0367
80 | 2689969.8325 | 1236667.3653 | 2689969.8325 | 1236667.3653 | 2689971.3887 | 1236672.0367
81 | 2689809.6974 | 1236569.521 | 2689815.1733 | 1236565.3742
82 | 2689930.1828 | 1236632.6065 | 2689938.7345 | 1236626.1296
83 | 2689930.1828 | 1236632.6065 | 2689917.4964 | 1236630.3128 | 2689908.5383 | 1236620.1922 | 2689908.5383 | 1236620.1922
84 | 2689930.1828 | 1236632.6065 | 2689924.0679 | 1236639.1187 | 2689912.0821 | 1236653.6931
85 | 2689909.2511 | 1236617.8184 | 2689908.5383 | 1236620.1922
86 | 2689901.317 | 1236666.7833 | 2689912.0821 | 1236653.6931
87 | 2689915.5754 | 1236596.7595 | 2689909.2511 | 1236617.8184
88 | 2689901.317 | 1236666.7833 | 2689898.1533 | 1236670.5625
89 | 2689982.6822 | 1236635.4146 | 2689970.5676 | 1236645.8275
90 | 2689994.1119 | 1236624.7578 | 2689982.6822 | 1236635.4146
91 | 2689779.1206 | 1236598.9197 | 2689803.9888 | 1236573.844 | 2689809.6974 | 1236569.521
92 | 2689740.1422 | 1236562.2042 | 2689736.8254 | 1236564.3445 | 2689741.5537 | 1236570.4537 | 2689747.092 | 1236576.0414 | 2689748.099 | 1236576.5125 | 2689753.3287 | 1236578.9822 | 2689763.0572 | 1236584.2219 | 2689779.1206 | 1236598.9197
93 | 2689740.1422 | 1236562.2042 | 2689750.1995 | 1236555.707 | 2689777.4095 | 1236538.9641
94 | 2689781.7171 | 1236536.3136 | 2689777.4095 | 1236538.9641
95 | 2689796.3445 | 1236555.8933 | 2689781.7171 | 1236536.3136
96 | 2689970.063 | 1236660.6115 | 2689969.8325 | 1236667.3653
97 | 2689970.394 | 1236650.9132 | 2689970.063 | 1236660.6115
98 | 2689970.394 | 1236650.9132 | 2689970.5676 | 1236645.8275
99 | 2690368.6262 | 1236935.9795 | 2690341.0495 | 1236910.6603
100 | 2690368.6262 | 1236935.9795 | 2690348.8377 | 1236963.4899

## bus_geodata
| x | y | coords
0 | 2690024.0808 | 1236732.8599
1 | 2690014.4914 | 1236743.0522
2 | 2690035.5737 | 1236720.6443
3 | 2690001.1499 | 1236758.1662
4 | 2690006.394 | 1236735.6335
5 | 2690027.1759 | 1236712.2493
6 | 2690042.9624 | 1236713.6339
7 | 2689994.2874 | 1236765.9405
8 | 2689993.4862 | 1236723.8076
9 | 2690014.8672 | 1236699.9447
10 | 2690058.078 | 1236699.2922
11 | 2689986.8263 | 1236774.3935
12 | 2689986.097 | 1236759.1325
13 | 2690112.104 | 1236855.4015
14 | 2690103.7429 | 1236865.6607
15 | 2690145.1703 | 1236798.6295
16 | 2689998.8676 | 1236683.9505
17 | 2690050.4943 | 1236691.2413
18 | 2690068.2533 | 1236690.1222
19 | 2689972.6363 | 1236747.9439
20 | 2690090.5083 | 1236884.3826
21 | 2689929.3597 | 1236692.4374
22 | 2689938.3605 | 1236687.2477
23 | 2689918.4284 | 1236678.0178
24 | 2690056.7753 | 1236536.0184
25 | 2690056.7087 | 1236536.0642
26 | 2690026.2103 | 1236557.0347
27 | 2689996.9102 | 1236540.7966
28 | 2690003.8093 | 1236551.0993
29 | 2689968.2162 | 1236556.8572
30 | 2689953.5034 | 1236567.9542
31 | 2690013.5933 | 1236565.7101
32 | 2689941.7972 | 1236576.7835
33 | 2689986.5629 | 1236586.5825
34 | 2689946.3065 | 1236587.8404
35 | 2690001.8677 | 1236606.5289
36 | 2689875.1415 | 1236526.4993
37 | 2689865.0903 | 1236532.4139
38 | 2689892.3275 | 1236517.0166
39 | 2689841.3802 | 1236547.1725
40 | 2689894.4456 | 1236515.8478
41 | 2689866.7955 | 1236486.4719
42 | 2689836.7658 | 1236550.3017
43 | 2689907.9184 | 1236508.9046
44 | 2689905.6118 | 1236532.4256
45 | 2689828.8547 | 1236555.6666
46 | 2689916.9941 | 1236504.2275
47 | 2689914.9919 | 1236566.3286
48 | 2689944.8289 | 1236489.178
49 | 2689941.1899 | 1236491.5226
50 | 2689948.7786 | 1236486.6332
51 | 2689924.4983 | 1236500.3602
52 | 2689956.3241 | 1236481.7716
53 | 2689967.8399 | 1236472.4654
54 | 2689968.3488 | 1236472.0321
55 | 2689916.3762 | 1236453.8157
56 | 2689885.0557 | 1236475.6544
57 | 2690071.6953 | 1236617.1496
58 | 2690058.9015 | 1236626.0516
59 | 2690077.4029 | 1236613.1783
60 | 2690044.941 | 1236638.4045
61 | 2690033.8495 | 1236648.2102
62 | 2690106.5833 | 1236658.5759
63 | 2690085.9369 | 1236674.7492
64 | 2690021.6739 | 1236660.6458
65 | 2690023.8655 | 1236635.1981
66 | 2690062.61 | 1236657.9633
67 | 2690074.0549 | 1236670.6323
68 | 2689954.1408 | 1236614.7007
69 | 2689973.327 | 1236624.9521
70 | 2689951.6717 | 1236616.3312
71 | 2690021.7608 | 1236632.4551
72 | 2690038.8318 | 1236678.8605
73 | 2690004.1346 | 1236678.5683
74 | 2689990.3509 | 1236692.65
75 | 2689979.2608 | 1236680.5942
76 | 2689971.3888 | 1236672.0367
77 | 2689815.1733 | 1236565.3742
78 | 2689938.7345 | 1236626.1296
79 | 2689930.1828 | 1236632.6065
80 | 2689908.5383 | 1236620.1922
81 | 2689912.0821 | 1236653.6931
82 | 2689909.2511 | 1236617.8184
83 | 2689901.317 | 1236666.7833
84 | 2689915.5754 | 1236596.7595
85 | 2689898.1533 | 1236670.5625
86 | 2689982.6822 | 1236635.4146
87 | 2689809.6974 | 1236569.521
88 | 2689779.1206 | 1236598.9197
89 | 2689740.1422 | 1236562.2042
90 | 2689777.4095 | 1236538.9641
91 | 2689781.7171 | 1236536.3136
92 | 2689796.3445 | 1236555.8933
93 | 2689969.8325 | 1236667.3653
94 | 2689970.063 | 1236660.6115
95 | 2689970.394 | 1236650.9132
96 | 2690341.0495 | 1236910.6603
97 | 2690081.1567 | 1236678.4936
98 | 2689970.5676 | 1236645.8275
99 | 2689994.1119 | 1236624.7578
100 | 2690368.6262 | 1236935.9795
101 | 2690348.8377 | 1236963.4899
102 | 2689973.327 | 1236624.9521

## line_std_types
| c_nf_per_km | r_ohm_per_km | x_ohm_per_km | max_i_ka | type | q_mm2 | alpha | voltage_rating
NAYY 4x50 SE | 210 | 0.642 | 0.083 | 0.142 | cs | 50 | 0.00403 | LV
NAYY 4x120 SE | 264 | 0.225 | 0.08 | 0.242 | cs | 120 | 0.00403 | LV
NAYY 4x150 SE | 261 | 0.208 | 0.08 | 0.27 | cs | 150 | 0.00403 | LV
NA2XS2Y 1x95 RM/25 12/20 kV | 216 | 0.313 | 0.132 | 0.252 | cs | 95 | 0.00403 | MV
NA2XS2Y 1x185 RM/25 12/20 kV | 273 | 0.161 | 0.117 | 0.362 | cs | 185 | 0.00403 | MV
NA2XS2Y 1x240 RM/25 12/20 kV | 304 | 0.122 | 0.112 | 0.421 | cs | 240 | 0.00403 | MV
NA2XS2Y 1x95 RM/25 6/10 kV | 315 | 0.313 | 0.123 | 0.249 | cs | 95 | 0.00403 | MV
NA2XS2Y 1x185 RM/25 6/10 kV | 406 | 0.161 | 0.11 | 0.358 | cs | 185 | 0.00403 | MV
NA2XS2Y 1x240 RM/25 6/10 kV | 456 | 0.122 | 0.105 | 0.416 | cs | 240 | 0.00403 | MV
NA2XS2Y 1x150 RM/25 12/20 kV | 250 | 0.206 | 0.116 | 0.319 | cs | 150 | 0.00403 | MV
NA2XS2Y 1x120 RM/25 12/20 kV | 230 | 0.253 | 0.119 | 0.283 | cs | 120 | 0.00403 | MV
NA2XS2Y 1x70 RM/25 12/20 kV | 190 | 0.443 | 0.132 | 0.22 | cs | 70 | 0.00403 | MV
NA2XS2Y 1x150 RM/25 6/10 kV | 360 | 0.206 | 0.11 | 0.315 | cs | 150 | 0.00403 | MV
NA2XS2Y 1x120 RM/25 6/10 kV | 340 | 0.253 | 0.113 | 0.28 | cs | 120 | 0.00403 | MV
NA2XS2Y 1x70 RM/25 6/10 kV | 280 | 0.443 | 0.123 | 0.217 | cs | 70 | 0.00403 | MV
N2XS(FL)2Y 1x120 RM/35 64/110 kV | 112 | 0.153 | 0.166 | 0.366 | cs | 120 | 0.00393 | HV
N2XS(FL)2Y 1x185 RM/35 64/110 kV | 125 | 0.099 | 0.156 | 0.457 | cs | 185 | 0.00393 | HV
N2XS(FL)2Y 1x240 RM/35 64/110 kV | 135 | 0.075 | 0.149 | 0.526 | cs | 240 | 0.00393 | HV
N2XS(FL)2Y 1x300 RM/35 64/110 kV | 144 | 0.06 | 0.144 | 0.588 | cs | 300 | 0.00393 | HV
15-AL1/3-ST1A 0.4 | 11 | 1.8769 | 0.35 | 0.105 | ol | 16 | 0.00403 | LV
24-AL1/4-ST1A 0.4 | 11.25 | 1.2012 | 0.335 | 0.14 | ol | 24 | 0.00403 | LV
48-AL1/8-ST1A 0.4 | 12.2 | 0.5939 | 0.3 | 0.21 | ol | 48 | 0.00403 | LV
94-AL1/15-ST1A 0.4 | 13.2 | 0.306 | 0.29 | 0.35 | ol | 94 | 0.00403 | LV
34-AL1/6-ST1A 10.0 | 9.7 | 0.8342 | 0.36 | 0.17 | ol | 34 | 0.00403 | MV
48-AL1/8-ST1A 10.0 | 10.1 | 0.5939 | 0.35 | 0.21 | ol | 48 | 0.00403 | MV
70-AL1/11-ST1A 10.0 | 10.4 | 0.4132 | 0.339 | 0.29 | ol | 70 | 0.00403 | MV
94-AL1/15-ST1A 10.0 | 10.75 | 0.306 | 0.33 | 0.35 | ol | 94 | 0.00403 | MV
122-AL1/20-ST1A 10.0 | 11.1 | 0.2376 | 0.323 | 0.41 | ol | 122 | 0.00403 | MV
149-AL1/24-ST1A 10.0 | 11.25 | 0.194 | 0.315 | 0.47 | ol | 149 | 0.00403 | MV
34-AL1/6-ST1A 20.0 | 9.15 | 0.8342 | 0.382 | 0.17 | ol | 34 | 0.00403 | MV
48-AL1/8-ST1A 20.0 | 9.5 | 0.5939 | 0.372 | 0.21 | ol | 48 | 0.00403 | MV
70-AL1/11-ST1A 20.0 | 9.7 | 0.4132 | 0.36 | 0.29 | ol | 70 | 0.00403 | MV
94-AL1/15-ST1A 20.0 | 10 | 0.306 | 0.35 | 0.35 | ol | 94 | 0.00403 | MV
122-AL1/20-ST1A 20.0 | 10.3 | 0.2376 | 0.344 | 0.41 | ol | 122 | 0.00403 | MV
149-AL1/24-ST1A 20.0 | 10.5 | 0.194 | 0.337 | 0.47 | ol | 149 | 0.00403 | MV
184-AL1/30-ST1A 20.0 | 10.75 | 0.1571 | 0.33 | 0.535 | ol | 184 | 0.00403 | MV
243-AL1/39-ST1A 20.0 | 11 | 0.1188 | 0.32 | 0.645 | ol | 243 | 0.00403 | MV
48-AL1/8-ST1A 110.0 | 8 | 0.5939 | 0.46 | 0.21 | ol | 48 | 0.00403 | HV
70-AL1/11-ST1A 110.0 | 8.4 | 0.4132 | 0.45 | 0.29 | ol | 70 | 0.00403 | HV
94-AL1/15-ST1A 110.0 | 8.65 | 0.306 | 0.44 | 0.35 | ol | 94 | 0.00403 | HV
122-AL1/20-ST1A 110.0 | 8.5 | 0.2376 | 0.43 | 0.41 | ol | 122 | 0.00403 | HV
149-AL1/24-ST1A 110.0 | 8.75 | 0.194 | 0.41 | 0.47 | ol | 149 | 0.00403 | HV
184-AL1/30-ST1A 110.0 | 8.8 | 0.1571 | 0.4 | 0.535 | ol | 184 | 0.00403 | HV
243-AL1/39-ST1A 110.0 | 9 | 0.1188 | 0.39 | 0.645 | ol | 243 | 0.00403 | HV
305-AL1/39-ST1A 110.0 | 9.2 | 0.0949 | 0.38 | 0.74 | ol | 305 | 0.00403 | HV
490-AL1/64-ST1A 110.0 | 9.75 | 0.059 | 0.37 | 0.96 | ol | 490 | 0.00403 | HV
679-AL1/86-ST1A 110.0 | 9.95 | 0.042 | 0.36 | 1.15 | ol | 679 | 0.00403 | HV
490-AL1/64-ST1A 220.0 | 10 | 0.059 | 0.285 | 0.96 | ol | 490 | 0.00403 | HV
679-AL1/86-ST1A 220.0 | 11.7 | 0.042 | 0.275 | 1.15 | ol | 679 | 0.00403 | HV
490-AL1/64-ST1A 380.0 | 11 | 0.059 | 0.253 | 0.96 | ol | 490 | 0.00403 | HV
679-AL1/86-ST1A 380.0 | 14.6 | 0.042 | 0.25 | 1.15 | ol | 679 | 0.00403 | HV

## trafo_std_types
| i0_percent | pfe_kw | vkr_percent | sn_mva | vn_lv_kv | vn_hv_kv | vk_percent | shift_degree | vector_group | tap_side | tap_neutral | tap_min | tap_max | tap_step_degree | tap_step_percent | tap_phase_shifter
160 MVA 380/110 kV | 0.06 | 60 | 0.25 | 160 | 110 | 380 | 12.2 | 0 | Yy0 | hv | 0 | -9 | 9 | 0 | 1.5 | FALSE
100 MVA 220/110 kV | 0.06 | 55 | 0.26 | 100 | 110 | 220 | 12 | 0 | Yy0 | hv | 0 | -9 | 9 | 0 | 1.5 | FALSE
63 MVA 110/20 kV | 0.04 | 22 | 0.32 | 63 | 20 | 110 | 18 | 150 | YNd5 | hv | 0 | -9 | 9 | 0 | 1.5 | FALSE
40 MVA 110/20 kV | 0.05 | 18 | 0.34 | 40 | 20 | 110 | 16.2 | 150 | YNd5 | hv | 0 | -9 | 9 | 0 | 1.5 | FALSE
25 MVA 110/20 kV | 0.07 | 14 | 0.41 | 25 | 20 | 110 | 12 | 150 | YNd5 | hv | 0 | -9 | 9 | 0 | 1.5 | FALSE
63 MVA 110/10 kV | 0.04 | 22 | 0.32 | 63 | 10 | 110 | 18 | 150 | YNd5 | hv | 0 | -9 | 9 | 0 | 1.5 | FALSE
40 MVA 110/10 kV | 0.05 | 18 | 0.34 | 40 | 10 | 110 | 16.2 | 150 | YNd5 | hv | 0 | -9 | 9 | 0 | 1.5 | FALSE
25 MVA 110/10 kV | 0.07 | 14 | 0.41 | 25 | 10 | 110 | 12 | 150 | YNd5 | hv | 0 | -9 | 9 | 0 | 1.5 | FALSE
0.25 MVA 20/0.4 kV | 0.32 | 0.8 | 1.44 | 0.25 | 0.4 | 20 | 6 | 150 | Yzn5 | hv | 0 | -2 | 2 | 0 | 2.5 | FALSE
0.4 MVA 20/0.4 kV | 0.3375 | 1.35 | 1.425 | 0.4 | 0.4 | 20 | 6 | 150 | Dyn5 | hv | 0 | -2 | 2 | 0 | 2.5 | FALSE
0.63 MVA 20/0.4 kV | 0.2619 | 1.65 | 1.206 | 0.63 | 0.4 | 20 | 6 | 150 | Dyn5 | hv | 0 | -2 | 2 | 0 | 2.5 | FALSE
0.25 MVA 10/0.4 kV | 0.24 | 0.6 | 1.2 | 0.25 | 0.4 | 10 | 4 | 150 | Dyn5 | hv | 0 | -2 | 2 | 0 | 2.5 | FALSE
0.4 MVA 10/0.4 kV | 0.2375 | 0.95 | 1.325 | 0.4 | 0.4 | 10 | 4 | 150 | Dyn5 | hv | 0 | -2 | 2 | 0 | 2.5 | FALSE
0.63 MVA 10/0.4 kV | 0.1873 | 1.18 | 1.0794 | 0.63 | 0.4 | 10 | 4 | 150 | Dyn5 | hv | 0 | -2 | 2 | 0 | 2.5 | FALSE

## trafo3w_std_types
| sn_hv_mva | sn_mv_mva | sn_lv_mva | vn_hv_kv | vn_mv_kv | vn_lv_kv | vk_hv_percent | vk_mv_percent | vk_lv_percent | vkr_hv_percent | vkr_mv_percent | vkr_lv_percent | pfe_kw | i0_percent | shift_mv_degree | shift_lv_degree | vector_group | tap_side | tap_neutral | tap_min | tap_max | tap_step_percent
63/25/38 MVA 110/20/10 kV | 63 | 25 | 38 | 110 | 20 | 10 | 10.4 | 10.4 | 10.4 | 0.28 | 0.32 | 0.35 | 35 | 0.89 | 0 | 0 | YN0yn0yn0 | hv | 0 | -10 | 10 | 1.2
63/25/38 MVA 110/10/10 kV | 63 | 25 | 38 | 110 | 10 | 10 | 10.4 | 10.4 | 10.4 | 0.28 | 0.32 | 0.35 | 35 | 0.89 | 0 | 0 | YN0yn0yn0 | hv | 0 | -10 | 10 | 1.2

## fuse_std_types
| fuse_type | i_rated_a | t_avg | t_min | t_total | x_avg | x_min | x_total
HV 100A | HV 100A | 100 | 0 | [10.0, 3.64, 0.854, 0.281, 0.1, 0.0531, 0.022, 0.01] | [10.0, 4.267, 1.21, 0.403, 0.1, 0.058, 0.022, 0.01] | 0 | [300.0, 350.0, 450.0, 550.0, 700.0, 850.0, 1200.0, 1752.0] | [600.0, 700.0, 900.0, 1150.0, 1665.0, 2000.0, 3000.0, 4313.0]
HV 10A | HV 10A | 10 | 0 | [10.0, 1675.0, 0.344, 0.156, 0.1, 0.0417, 0.0171, 0.01] | [10.0, 1.3, 0.3, 0.155, 0.1, 0.0555, 0.023, 0.01] | 0 | [30.0, 32.0, 35.0, 37.0, 39.0, 50.0, 70.0, 88.0] | [60.0, 70.0, 80.0, 87.0, 94.0, 110.0, 150.0, 216.0]
HV 125A | HV 125A | 125 | 0 | [10.0, 1.82, 0.344, 0.1, 0.0467, 0.0269, 0.01] | [10.0, 2.478, 0.426, 0.1, 0.0427, 0.0211, 0.01] | 0 | [375.0, 500.0, 700.0, 925.0, 1200.0, 1500.0, 2341.0] | [750.0, 1000.0, 1500.0, 2200.0, 3000.0, 4000.0, 5765.0]
HV 160A | HV 160A | 160 | 0 | [10.0, 4.15, 1.03, 0.198, 0.1, 0.051, 0.0172, 0.01] | [10.0, 2.3, 0.734, 0.274, 0.1, 0.046, 0.0177, 0.01] | 0 | [480.0, 550.0, 700.0, 1000.0, 1260.0, 1600.0, 2500.0, 3227.0] | [960.0, 1300.0, 1700.0, 2200.0, 2996.0, 4000.0, 6000.0, 7946.0]
HV 16A | HV 16A | 16 | 0 | [10.0, 0.352, 0.164, 0.1, 0.0649, 0.0342, 0.01] | [10.0, 2.34, 0.722, 0.181, 0.1, 0.055, 0.0296, 0.01] | 0 | [48.0, 60.0, 65.0, 71.0, 80.0, 100.0, 162.0] | [96.0, 110.0, 125.0, 150.0, 168.0, 200.0, 250.0, 398.0]
HV 200A | HV 200A | 200 | 0 | [10.0, 4.267, 1.21, 0.403, 0.1, 0.058, 0.022, 0.01] | [10.0, 3.73, 1.654, 0.328, 0.1, 0.0531, 0.019, 0.01] | 0 | [600.0, 700.0, 900.0, 1150.0, 1665.0, 2000.0, 3000.0, 4313.0] | [1200.0, 1500.0, 1800.0, 2700.0, 3960.0, 5000.0, 7500.0, 10620.0]
HV 20A | HV 20A | 20 | 0 | [10.0, 1.3, 0.3, 0.155, 0.1, 0.0555, 0.023, 0.01] | [10.0, 1.3, 0.161, 0.1, 0.0611, 0.0399, 0.0141, 0.01] | 0 | [60.0, 70.0, 80.0, 87.0, 94.0, 110.0, 150.0, 216.0] | [120.0, 150.0, 200.0, 223.0, 260.0, 300.0, 450.0, 532.0]
HV 25A | HV 25A | 25 | 0 | [10.0, 2.512, 0.833, 0.299, 0.1, 0.0372, 0.0223, 0.01] | [10.0, 3.125, 0.597, 0.198, 0.1, 0.0378, 0.022, 0.01] | 0 | [75.0, 82.0, 90.0, 100.0, 124.0, 170.0, 200.0, 289.0] | [150.0, 170.0, 210.0, 250.0, 294.0, 400.0, 500.0, 711.0]
HV 31.5A | HV 31.5A | 31.5 | 0 | [10.0, 2.34, 0.722, 0.181, 0.1, 0.055, 0.0296, 0.01] | [10.0, 2.84, 0.368, 0.164, 0.1, 0.0621, 0.0378, 0.0195, 0.01] | 0 | [95.0, 110.0, 125.0, 150.0, 165.0, 200.0, 250.0, 390.0] | [189.0, 220.0, 300.0, 350.0, 393.0, 450.0, 530.0, 700.0, 960.0]
HV 40A | HV 40A | 40 | 0 | [10.0, 1.3, 0.161, 0.1, 0.0611, 0.0399, 0.0141, 0.01] | [10.0, 2.05, 0.369, 0.198, 0.1, 0.051, 0.0298, 0.01] | 0 | [120.0, 150.0, 200.0, 223.0, 260.0, 300.0, 450.0, 532.0] | [240.0, 300.0, 400.0, 450.0, 530.0, 650.0, 800.0, 1311.0]
HV 50A | HV 50A | 50 | 0 | [10.0, 3.215, 0.597, 0.198, 0.1, 0.0378, 0.022, 0.01] | [10.0, 3.64, 0.854, 0.281, 0.1, 0.0531, 0.022, 0.01] | 0 | [150.0, 170.0, 210.0, 250.0, 294.0, 400.0, 500.0, 711.0] | [300.0, 350.0, 450.0, 550.0, 700.0, 850.0, 1200.0, 1752.0]
HV 6.3A | HV 6.3A | 6.3 | 0 | [10.0, 1.39, 0.344, 0.168, 0.1, 0.056, 0.0263, 0.01] | [10.0, 1.711, 0.516, 0.198, 0.1, 0.0634, 0.0303, 0.01] | 0 | [19.0, 19.5, 20.4, 20.8, 22.0, 25.0, 32.0, 48.0] | [38.0, 40.0, 43.0, 48.0, 53.0, 60.0, 75.0, 118.0]
HV 63A | HV 63A | 63 | 0 | [10.0, 2.84, 0.368, 0.164, 0.1, 0.0621, 0.0378, 0.0195, 0.01] | [10.0, 1.82, 0.344, 0.1, 0.0467, 0.0269, 0.01] | 0 | [189.0, 220.0, 300.0, 350.0, 393.0, 450.0, 530.0, 700.0, 961.0] | [378.0, 500.0, 700.0, 934.0, 1200.0, 1500.0, 2366.0]
HV 80A | HV 80A | 80 | 0 | [10.0, 2.05, 0.369, 0.198, 0.1, 0.051, 0.0298, 0.01] | [10.0, 4.15, 1.03, 0.198, 0.1, 0.051, 0.0172, 0.01] | 0 | [240.0, 300.0, 400.0, 450.0, 530.0, 650.0, 800.0, 1311.0] | [480.0, 550.0, 700.0, 1000.0, 1260.0, 1600.0, 2500.0, 3227.0]
Siemens NH-1-100 | Siemens NH-1-100 | 100 | [5400.0, 2000.0, 400.0, 20.0, 1.0, 0.2, 0.012, 0.004] | 0 | 0 | [150.0, 190.0, 250.0, 430.0, 900.0, 1250.0, 2700.0, 3600.0] | 0 | 0
Siemens NH-1-125 | Siemens NH-1-125 | 125 | [4800.0, 120.0, 7.0, 0.1, 0.004] | 0 | 0 | [180.0, 400.0, 740.0, 2000.0, 4250.0] | 0 | 0
Siemens NH-1-16 | Siemens NH-1-16 | 16 | [4000.0, 400.0, 2.0, 0.1, 0.04, 0.01] | 0 | 0 | [26.0, 35.0, 75.0, 150.0, 200.0, 300.0] | 0 | 0
Siemens NH-1-160 | Siemens NH-1-160 | 160 | [4800.0, 120.0, 7.0, 0.1, 0.004] | 0 | 0 | [210.0, 500.0, 900.0, 2300.0, 5000.0] | 0 | 0
Siemens NH-1-25 | Siemens NH-1-25 | 25 | [4000.0, 1000.0, 10.0, 0.2, 0.02, 0.01] | 0 | 0 | [40.0, 50.0, 100.0, 210.0, 400.0, 500.0] | 0 | 0
Siemens NH-1-50 | Siemens NH-1-50 | 50 | [4000.0, 40.0, 4.0, 1.0, 0.02, 0.01] | 0 | 0 | [86.0, 200.0, 300.0, 400.0, 1000.0, 1280.0] | 0 | 0
Siemens NH-1-63 | Siemens NH-1-63 | 63 | [4000.0, 100.0, 10.0, 2.0, 0.04, 0.01] | 0 | 0 | [100.0, 200.0, 300.0, 400.0, 1000.0, 1500.0] | 0 | 0
Siemens NH-1-80 | Siemens NH-1-80 | 80 | [4800.0, 120.0, 7.0, 0.1, 0.01] | 0 | 0 | [150.58, 250.0, 450.0, 1150.0, 2470.0] | 0 | 0
Siemens NH-2-1000 | Siemens NH-2-1000 | 1000 | [4800.0, 120.0, 7.0, 0.1, 0.004] | 0 | 0 | [1900.0, 3500.0, 8400.0, 24000.0, 52000.0] | 0 | 0
Siemens NH-2-200 | Siemens NH-2-200 | 200 | [4800.0, 120.0, 7.0, 0.1, 0.004] | 0 | 0 | [280.0, 650.0, 1200.0, 3000.0, 7000.0] | 0 | 0
Siemens NH-2-224 | Siemens NH-2-224 | 224 | [4800.0, 120.0, 7.0, 0.2, 0.04, 0.004] | 0 | 0 | [400.0, 750.0, 1453.0, 3025.0, 4315.0, 7600.0] | 0 | 0
Siemens NH-2-250 | Siemens NH-2-250 | 250 | [4800.0, 120.0, 7.0, 0.1, 0.004] | 0 | 0 | [450.0, 800.0, 1650.0, 4000.0, 8500.0] | 0 | 0
Siemens NH-2-315 | Siemens NH-2-315 | 315 | [4800.0, 120.0, 7.0, 0.1, 0.004] | 0 | 0 | [550.0, 920.0, 1900.0, 5000.0, 11000.0] | 0 | 0
Siemens NH-2-355 | Siemens NH-2-355 | 355 | [4800.0, 120.0, 6.0, 0.1, 0.004] | 0 | 0 | [650.0, 1116.27, 2350.0, 5840.0, 12790.0] | 0 | 0
Siemens NH-2-400 | Siemens NH-2-400 | 400 | [4800.0, 120.0, 7.0, 0.1, 0.004] | 0 | 0 | [720.0, 1350.0, 2800.0, 6500.0, 15000.0] | 0 | 0
Siemens NH-2-425 | Siemens NH-2-425 | 425 | [4800.0, 120.0, 7.0, 0.1, 0.004] | 0 | 0 | [850.0, 1500.0, 3050.0, 7500.0, 16500.0] | 0 | 0
Siemens NH-2-630 | Siemens NH-2-630 | 630 | [4800.0, 120.0, 7.0, 0.1, 0.004] | 0 | 0 | [1200.0, 2000.0, 4800.0, 12000.0, 26000.0] | 0 | 0

## res_bus
| vm_pu | va_degree | p_mw | q_mvar
0 | 0.98425 | -0.30125 | 0.0087218 | 0.0021859
1 | 0.9838 | -0.30995 | 0 | 0
2 | 0.98492 | -0.28822 | 0 | 0
3 | 0.98337 | -0.31843 | 0.0067443 | 0.0016903
4 | 0.98369 | -0.31215 | 0.006007 | 0.0015055
5 | 0.986 | -0.26726 | 0.0059328 | 0.0014869
6 | 0.98419 | -0.30227 | 0.0080978 | 0.0020295
7 | 0.98321 | -0.32153 | 0 | 0
8 | 0.98361 | -0.31378 | 0.0051564 | 0.0012923
9 | 0.98763 | -0.23571 | 0.0065725 | 0.0016472
10 | 0.98279 | -0.32955 | 0 | 0
11 | 0.98315 | -0.32276 | 0.0060557 | 0.0015177
12 | 0.98311 | -0.32355 | 0.005264 | 0.0013193
13 | 0.98077 | -0.36894 | 0.003157 | 0.00079122
14 | 0.98071 | -0.37013 | 0.0012088 | 0.00030296
15 | 0.98127 | -0.35923 | 0 | 0
16 | 0.98982 | -0.19352 | 0 | 0
17 | 0.98182 | -0.34835 | 0.0054567 | 0.0013676
18 | 0.9823 | -0.33914 | 0.0089369 | 0.0022398
19 | 0.98302 | -0.32522 | 0.0052807 | 0.0013235
20 | 0.98063 | -0.3717 | 0.0037695 | 0.00094473
21 | 0.99691 | -0.059197 | 0 | 0
22 | 0.99686 | -0.060142 | 0.0051439 | 0.0012892
23 | 0.99699 | -0.057565 | 0.0028058 | 0.00070321
24 | 0.97187 | -0.54338 | 0.006215 | 0.0015576
25 | 0.97187 | -0.54337 | 0.0044733 | 0.0011211
26 | 0.97224 | -0.53608 | 0.0045686 | 0.001145
27 | 0.97186 | -0.54361 | 0.015283 | 0.0038302
28 | 0.97203 | -0.54011 | 0.010452 | 0.0026194
29 | 0.9938 | -0.1184 | 0.0096294 | 0.0024134
30 | 0.99396 | -0.11527 | 0.0089245 | 0.0022367
31 | 0.97245 | -0.53177 | 0 | 0
32 | 0.99421 | -0.11047 | 0.009169 | 0.002298
33 | 0.97376 | -0.50605 | 0 | 0
34 | 0.99457 | -0.10345 | 0 | 0
35 | 0.97472 | -0.48712 | 0.0036798 | 0.00092225
36 | 0.98398 | -0.30799 | 0.01255 | 0.0031452
37 | 0.98352 | -0.31688 | 0.009858 | 0.0024707
38 | 0.98497 | -0.28862 | 0.0074463 | 0.0018662
39 | 0.98269 | -0.33324 | 0.0051807 | 0.0012984
40 | 0.98513 | -0.28556 | 0 | 0
41 | 0.98468 | -0.29439 | 0.0023271 | 0.00058323
42 | 0.98255 | -0.33598 | 0.0099776 | 0.0025006
43 | 0.9849 | -0.29016 | 0.0014473 | 0.00036273
44 | 0.98674 | -0.25423 | 0.0022888 | 0.00057362
45 | 0.98239 | -0.33897 | 0.0054578 | 0.0013679
46 | 0.98475 | -0.29299 | 0.0025994 | 0.00065146
47 | 0.99054 | -0.18082 | 0 | 0
48 | 0.98443 | -0.29933 | 0.0042539 | 0.0010661
49 | 0.98446 | -0.29864 | 0.0020477 | 0.00051321
50 | 0.98441 | -0.29972 | 0.0011376 | 0.0002851
51 | 0.98465 | -0.29494 | 0.0019511 | 0.000489
52 | 0.98438 | -0.30027 | 0.0010043 | 0.0002517
53 | 0.98434 | -0.30092 | 0.0011614 | 0.00029107
54 | 0.98434 | -0.30094 | 0.0012812 | 0.00032109
55 | 0.98439 | -0.29995 | 0.0049187 | 0.0012327
56 | 0.98457 | -0.29657 | 0.00080935 | 0.00020284
57 | 0.97621 | -0.458 | 0.013394 | 0.0033567
58 | 0.97651 | -0.45192 | 0 | 0
59 | 0.97615 | -0.45901 | 0.0079483 | 0.001992
60 | 0.97688 | -0.44466 | 0 | 0
61 | 0.97718 | -0.4389 | 0 | 0
62 | 0.98152 | -0.35436 | 0.0084911 | 0.0021281
63 | 0.98172 | -0.35033 | 0.0081677 | 0.002047
64 | 0.9785 | -0.41293 | 0 | 0
65 | 0.97625 | -0.45707 | 0.008371 | 0.002098
66 | 0.98157 | -0.35325 | 0.007189 | 0.0018017
67 | 0.98169 | -0.35103 | 0.0059833 | 0.0014996
68 | 0.99848 | -0.028981 | 0 | 0
69 | 1 | 0 | -0.40059 | -0.10222
70 | 0.99839 | -0.030693 | 0 | 0
71 | 0.97608 | -0.46037 | 0.0075834 | 0.0019006
72 | 0.98041 | -0.37566 | 0.0066906 | 0.0016768
73 | 0.98978 | -0.19442 | 0.0067074 | 0.001681
74 | 0.99104 | -0.1702 | 0 | 0
75 | 0.99268 | -0.13888 | 0.004991 | 0.0012509
76 | 0.99387 | -0.11619 | 0.0032222 | 0.00080757
77 | 0.98221 | -0.34256 | 0.0022059 | 0.00055286
78 | 0.9979 | -0.040109 | 0.0053946 | 0.001352
79 | 0.99763 | -0.045325 | 0 | 0
80 | 0.99727 | -0.052291 | 0.0036788 | 0.000922
81 | 0.99731 | -0.051515 | 0.0020463 | 0.00051285
82 | 0.99724 | -0.052785 | 0.0038165 | 0.0009565
83 | 0.99714 | -0.054683 | 0 | 0
84 | 0.99709 | -0.055699 | 0.0075611 | 0.001895
85 | 0.99713 | -0.054917 | 0.0027113 | 0.00067952
86 | 0.99842 | -0.029783 | 0 | 0
87 | 0.98215 | -0.34376 | 0.0025731 | 0.00064488
88 | 0.98187 | -0.34919 | 0 | 0
89 | 0.98149 | -0.35676 | 0 | 0
90 | 0.9812 | -0.36238 | 0.0025741 | 0.00064514
91 | 0.98118 | -0.36279 | 0 | 0
92 | 0.98108 | -0.36477 | 0.0044899 | 0.0011253
93 | 0.99438 | -0.10646 | 0.0032196 | 0.0008069
94 | 0.99509 | -0.092934 | 0.0030082 | 0.00075394
95 | 0.99612 | -0.073284 | 0.0032004 | 0.00080209
96 | 0.98038 | -0.37675 | 0.0040064 | 0.0010041
97 | 0.98182 | -0.3485 | 0 | 0
98 | 0.99667 | -0.062853 | 0.002864 | 0.00071779
99 | 0.99833 | -0.031518 | 0.0063589 | 0.0015937
100 | 0.98037 | -0.37693 | 0 | 0
101 | 0.98036 | -0.3771 | 0.00027331 | 6.8497e-05
102 | 0.99998 | 149.9956 | 0 | 0

## res_line
| p_from_mw | q_from_mvar | p_to_mw | q_to_mvar | pl_mw | ql_mvar | i_from_ka | i_to_ka | i_ka | vm_from_pu | va_from_degree | vm_to_pu | va_to_degree | loading_percent
0 | 0.034537 | 0.008666 | -0.034523 | -0.008657 | 1.431e-05 | 8.9804e-06 | 0.052218 | 0.052218 | 0.052218 | 0.98425 | -0.30125 | 0.9838 | -0.30995 | 14.3457
1 | -0.043259 | -0.010852 | 0.043286 | 0.010869 | 2.6905e-05 | 1.7006e-05 | 0.065404 | 0.065404 | 0.065404 | 0.98425 | -0.30125 | 0.98492 | -0.28822 | 17.9682
2 | 0.023358 | 0.0058586 | -0.023349 | -0.0058528 | 9.4372e-06 | 5.7839e-06 | 0.035331 | 0.035331 | 0.035331 | 0.9838 | -0.30995 | 0.98337 | -0.31843 | 9.7064
3 | 0.011165 | 0.0027984 | -0.011164 | -0.0027978 | 1.1744e-06 | 6.1221e-07 | 0.016887 | 0.016887 | 0.016887 | 0.9838 | -0.30995 | 0.98369 | -0.31215 | 4.6394
4 | -0.19774 | -0.049976 | 0.19793 | 0.050103 | 0.0001989 | 0.00012699 | 0.29889 | 0.29889 | 0.29889 | 0.98492 | -0.28822 | 0.986 | -0.26726 | 41.0563
5 | 0.15445 | 0.039107 | -0.15435 | -0.03904 | 0.00010411 | 6.6372e-05 | 0.23349 | 0.23349 | 0.23349 | 0.98492 | -0.28822 | 0.98419 | -0.30227 | 32.0723
6 | 0.016605 | 0.0041625 | -0.016602 | -0.0041611 | 2.455e-06 | 1.4397e-06 | 0.025126 | 0.025126 | 0.025126 | 0.98337 | -0.31843 | 0.98321 | -0.32153 | 6.9028
7 | 0.0051568 | 0.0012923 | -0.0051564 | -0.0012923 | 3.9946e-07 | 3.3438e-08 | 0.0078006 | 0.0078006 | 0.0078006 | 0.98369 | -0.31215 | 0.98361 | -0.31378 | 2.143
8 | -0.20387 | -0.051589 | 0.20418 | 0.051787 | 0.00030925 | 0.00019748 | 0.30784 | 0.30784 | 0.30784 | 0.986 | -0.26726 | 0.98763 | -0.23571 | 42.2862
9 | 0.14625 | 0.037011 | -0.14606 | -0.036889 | 0.00019124 | 0.00012186 | 0.22124 | 0.22124 | 0.22124 | 0.98419 | -0.30227 | 0.98279 | -0.32955 | 30.3905
10 | 0.006056 | 0.0015178 | -0.0060557 | -0.0015177 | 3.5517e-07 | 8.4327e-08 | 0.0091653 | 0.0091654 | 0.0091654 | 0.98321 | -0.32153 | 0.98315 | -0.32276 | 2.518
11 | 0.010546 | 0.0026433 | -0.010545 | -0.0026428 | 1.0174e-06 | 5.161e-07 | 0.015961 | 0.015961 | 0.015961 | 0.98321 | -0.32153 | 0.98311 | -0.32355 | 4.3848
12 | -0.21075 | -0.053434 | 0.21118 | 0.053708 | 0.00042826 | 0.00027351 | 0.31775 | 0.31775 | 0.31775 | 0.98763 | -0.23571 | 0.98982 | -0.19352 | 43.6464
13 | 0.094812 | 0.02403 | -0.094726 | -0.023975 | 8.5585e-05 | 5.4634e-05 | 0.14365 | 0.14365 | 0.14365 | 0.98279 | -0.32955 | 0.98182 | -0.34835 | 39.4639
14 | 0.01244 | 0.0031211 | -0.012423 | -0.0031115 | 1.7579e-05 | 9.5794e-06 | 0.018837 | 0.018838 | 0.018838 | 0.98279 | -0.32955 | 0.98127 | -0.35923 | 5.1752
15 | 0.038805 | 0.0097384 | -0.038787 | -0.0097272 | 1.7734e-05 | 1.1176e-05 | 0.058758 | 0.058758 | 0.058758 | 0.98279 | -0.32955 | 0.9823 | -0.33914 | 16.1423
16 | 0.0052811 | 0.0013235 | -0.0052807 | -0.0013235 | 4.1939e-07 | 4.6491e-08 | 0.0079934 | 0.0079935 | 0.0079935 | 0.98311 | -0.32355 | 0.98302 | -0.32522 | 2.196
17 | 0.0049789 | 0.0012476 | -0.0049786 | -0.0012476 | 2.8319e-07 | 1.4235e-08 | 0.0075538 | 0.0075539 | 0.0075539 | 0.98077 | -0.36894 | 0.98071 | -0.37013 | 2.0752
18 | -0.0081359 | -0.0020388 | 0.0081396 | 0.0020404 | 3.7648e-06 | 1.5775e-06 | 0.012344 | 0.012343 | 0.012344 | 0.98077 | -0.36894 | 0.98127 | -0.35923 | 3.3911
19 | 0.0037698 | 0.00094462 | -0.0037695 | -0.00094473 | 2.8129e-07 | -1.0925e-07 | 0.0057197 | 0.0057198 | 0.0057198 | 0.98071 | -0.37013 | 0.98063 | -0.3717 | 1.5714
20 | 0.0042833 | 0.0010711 | -0.0042797 | -0.0010717 | 3.5696e-06 | -5.6341e-07 | 0.0064944 | 0.0064954 | 0.0064954 | 0.98127 | -0.35923 | 0.98038 | -0.37675 | 1.7845
21 | -0.21789 | -0.055389 | 0.21813 | 0.055545 | 0.000245 | 0.00015648 | 0.32783 | 0.32783 | 0.32783 | 0.98982 | -0.19352 | 0.99104 | -0.1702 | 45.0315
22 | 0.0067076 | 0.0016811 | -0.0067074 | -0.001681 | 2.8714e-07 | 8.6981e-08 | 0.010084 | 0.010084 | 0.010084 | 0.98982 | -0.19352 | 0.98978 | -0.19442 | 2.7703
23 | 0.089269 | 0.022607 | -0.089152 | -0.022533 | 0.0001169 | 7.4599e-05 | 0.13538 | 0.13538 | 0.13538 | 0.98182 | -0.34835 | 0.98041 | -0.37566 | 37.1919
24 | 0.02985 | 0.0074874 | -0.029837 | -0.0074791 | 1.332e-05 | 8.3048e-06 | 0.04522 | 0.04522 | 0.04522 | 0.9823 | -0.33914 | 0.98182 | -0.3485 | 12.4231
25 | 0.0051442 | 0.0012892 | -0.0051439 | -0.0012892 | 2.3159e-07 | 1.1649e-08 | 0.0076783 | 0.0076784 | 0.0076784 | 0.99691 | -0.059197 | 0.99686 | -0.060142 | 2.1094
26 | -0.0051442 | -0.0012892 | 0.0051446 | 0.0012892 | 4.0005e-07 | 2.0088e-08 | 0.0076783 | 0.0076783 | 0.0076783 | 0.99691 | -0.059197 | 0.99699 | -0.057565 | 2.1094
27 | -0.0079504 | -0.0019924 | 0.0079515 | 0.0019929 | 1.0918e-06 | 4.2905e-07 | 0.011866 | 0.011866 | 0.011866 | 0.99699 | -0.057565 | 0.99714 | -0.054683 | 3.2599
28 | -0.006215 | -0.0015576 | 0.006215 | 0.0015576 | 2.7453e-09 | 7.5477e-10 | 0.0095157 | 0.0095157 | 0.0095157 | 0.97187 | -0.54338 | 0.97187 | -0.54337 | 2.6142
29 | -0.010688 | -0.0026787 | 0.010692 | 0.0026807 | 3.717e-06 | 1.92e-06 | 0.016365 | 0.016365 | 0.016365 | 0.97187 | -0.54337 | 0.97224 | -0.53608 | 4.4958
30 | -0.015261 | -0.0038257 | 0.015264 | 0.0038275 | 3.1325e-06 | 1.8149e-06 | 0.023357 | 0.023357 | 0.023357 | 0.97224 | -0.53608 | 0.97245 | -0.53177 | 6.4167
31 | -0.015283 | -0.0038302 | 0.015285 | 0.0038317 | 2.5459e-06 | 1.4757e-06 | 0.023399 | 0.023399 | 0.023399 | 0.97186 | -0.54361 | 0.97203 | -0.54011 | 6.4284
32 | -0.025737 | -0.0064511 | 0.025747 | 0.0064574 | 1.0236e-05 | 6.3329e-06 | 0.039399 | 0.039399 | 0.039399 | 0.97203 | -0.54011 | 0.97245 | -0.53177 | 10.8239
33 | -0.0096294 | -0.0024134 | 0.0096308 | 0.002414 | 1.4366e-06 | 6.8061e-07 | 0.014418 | 0.014418 | 0.014418 | 0.9938 | -0.1184 | 0.99396 | -0.11527 | 3.961
34 | -0.018555 | -0.0046507 | 0.01856 | 0.0046533 | 4.2429e-06 | 2.5254e-06 | 0.027779 | 0.027778 | 0.027779 | 0.99396 | -0.11527 | 0.99421 | -0.11047 | 7.6315
35 | -0.041011 | -0.010285 | 0.041061 | 0.010317 | 5.0347e-05 | 3.1799e-05 | 0.062756 | 0.062756 | 0.062756 | 0.97245 | -0.53177 | 0.97376 | -0.50605 | 17.2406
36 | -0.027729 | -0.0069512 | 0.027738 | 0.006957 | 9.2839e-06 | 5.7552e-06 | 0.041502 | 0.041502 | 0.041502 | 0.99421 | -0.11047 | 0.99457 | -0.10345 | 11.4015
37 | -0.041061 | -0.010317 | 0.041098 | 0.01034 | 3.713e-05 | 2.345e-05 | 0.062756 | 0.062755 | 0.062756 | 0.97376 | -0.50605 | 0.97472 | -0.48712 | 17.2405
38 | 0.090457 | 0.02302 | -0.090121 | -0.022806 | 0.00033601 | 0.00021441 | 0.13546 | 0.13546 | 0.13546 | 0.99457 | -0.10345 | 0.99054 | -0.18082 | 37.2144
39 | -0.11819 | -0.029977 | 0.11862 | 0.030248 | 0.0004248 | 0.0002714 | 0.17696 | 0.17696 | 0.17696 | 0.99457 | -0.10345 | 0.99848 | -0.028981 | 48.6158
40 | -0.044778 | -0.011262 | 0.044835 | 0.011299 | 5.7288e-05 | 3.6257e-05 | 0.068373 | 0.068373 | 0.068373 | 0.97472 | -0.48712 | 0.97608 | -0.46037 | 18.7838
41 | 0.042376 | 0.01064 | -0.042358 | -0.010629 | 1.7967e-05 | 1.1351e-05 | 0.06409 | 0.06409 | 0.06409 | 0.98398 | -0.30799 | 0.98352 | -0.31688 | 17.6071
42 | -0.054926 | -0.013785 | 0.054976 | 0.013818 | 5.0791e-05 | 3.2256e-05 | 0.083068 | 0.083068 | 0.083068 | 0.98398 | -0.30799 | 0.98497 | -0.28862 | 22.8208
43 | 0.0325 | 0.008158 | -0.032475 | -0.0081422 | 2.5331e-05 | 1.5857e-05 | 0.049175 | 0.049175 | 0.049175 | 0.98352 | -0.31688 | 0.98269 | -0.33324 | 13.5097
44 | -0.070481 | -0.017704 | 0.070492 | 0.01771 | 1.0288e-05 | 6.5536e-06 | 0.10649 | 0.10649 | 0.10649 | 0.98497 | -0.28862 | 0.98513 | -0.28556 | 29.2559
45 | 0.0080587 | 0.0020198 | -0.0080565 | -0.0020189 | 2.2128e-06 | 9.0961e-07 | 0.012174 | 0.012175 | 0.012175 | 0.98497 | -0.28862 | 0.98468 | -0.29439 | 3.3447
46 | 0.027294 | 0.0068438 | -0.02729 | -0.0068416 | 3.5714e-06 | 2.2151e-06 | 0.04133 | 0.04133 | 0.04133 | 0.98269 | -0.33324 | 0.98255 | -0.33598 | 11.3545
47 | 0.016893 | 0.0042364 | -0.01689 | -0.0042343 | 3.701e-06 | 2.1757e-06 | 0.025518 | 0.025518 | 0.025518 | 0.98513 | -0.28556 | 0.9849 | -0.29016 | 7.0104
48 | -0.087385 | -0.021947 | 0.087516 | 0.02203 | 0.00013085 | 8.3491e-05 | 0.13201 | 0.13201 | 0.13201 | 0.98513 | -0.28556 | 0.98674 | -0.25423 | 36.2663
49 | 0.0057294 | 0.0014357 | -0.0057288 | -0.0014356 | 5.9673e-07 | 1.1191e-07 | 0.008658 | 0.0086581 | 0.0086581 | 0.98468 | -0.29439 | 0.98457 | -0.29657 | 2.3786
50 | 0.017313 | 0.0043409 | -0.01731 | -0.0043395 | 2.4643e-06 | 1.4561e-06 | 0.02622 | 0.02622 | 0.02622 | 0.98255 | -0.33598 | 0.98239 | -0.33897 | 7.2033
51 | 0.015442 | 0.0038715 | -0.01544 | -0.0038703 | 2.0842e-06 | 1.204e-06 | 0.023331 | 0.023331 | 0.023331 | 0.9849 | -0.29016 | 0.98475 | -0.29299 | 6.4097
52 | -0.089805 | -0.022604 | 0.090121 | 0.022806 | 0.00031633 | 0.00020186 | 0.13546 | 0.13546 | 0.13546 | 0.98674 | -0.25423 | 0.99054 | -0.18082 | 37.2145
53 | 0.011852 | 0.0029716 | -0.01185 | -0.0029705 | 2.0283e-06 | 1.0857e-06 | 0.017953 | 0.017953 | 0.017953 | 0.98239 | -0.33897 | 0.98221 | -0.34256 | 4.9322
54 | 0.012841 | 0.0032189 | -0.01284 | -0.0032182 | 1.1919e-06 | 6.5542e-07 | 0.019403 | 0.019404 | 0.019404 | 0.98475 | -0.29299 | 0.98465 | -0.29494 | 5.3306
55 | -0.0088385 | -0.0022149 | 0.0088388 | 0.002215 | 2.8974e-07 | 1.304e-07 | 0.01336 | 0.01336 | 0.01336 | 0.98443 | -0.29933 | 0.98446 | -0.29864 | 3.6703
56 | 0.0045847 | 0.0011488 | -0.0045846 | -0.0011488 | 8.4615e-08 | -5.5812e-09 | 0.0069299 | 0.0069299 | 0.0069299 | 0.98443 | -0.29933 | 0.98441 | -0.29972 | 1.9038
57 | -0.010887 | -0.0027282 | 0.010888 | 0.0027292 | 1.9186e-06 | 9.8763e-07 | 0.016455 | 0.016455 | 0.016455 | 0.98446 | -0.29864 | 0.98465 | -0.29494 | 4.5206
58 | 0.003447 | 0.00086366 | -0.0034469 | -0.00086371 | 9.1381e-08 | -5.5627e-08 | 0.0052104 | 0.0052104 | 0.0052104 | 0.98441 | -0.29972 | 0.98438 | -0.30027 | 1.4314
59 | 0.0024426 | 0.00061201 | -0.0024426 | -0.00061215 | 7.5801e-08 | -1.3996e-07 | 0.0036923 | 0.0036924 | 0.0036924 | 0.98438 | -0.30027 | 0.98434 | -0.30092 | 1.0144
60 | 0.0012812 | 0.00032108 | -0.0012812 | -0.00032109 | 9.403e-10 | -7.8948e-09 | 0.0019367 | 0.0019367 | 0.0019367 | 0.98434 | -0.30092 | 0.98434 | -0.30094 | 0.53206
61 | -0.0049187 | -0.0012327 | 0.0049194 | 0.0012328 | 7.9151e-07 | 2.1066e-08 | 0.0074351 | 0.0074349 | 0.0074351 | 0.98439 | -0.29995 | 0.98457 | -0.29657 | 2.0426
62 | -0.021342 | -0.0053489 | 0.021348 | 0.0053527 | 6.1856e-06 | 3.7639e-06 | 0.032532 | 0.032532 | 0.032532 | 0.97621 | -0.458 | 0.97651 | -0.45192 | 8.9373
63 | 0.0079487 | 0.0019922 | -0.0079483 | -0.001992 | 3.8278e-07 | 1.5805e-07 | 0.012116 | 0.012116 | 0.012116 | 0.97621 | -0.458 | 0.97615 | -0.45901 | 3.3286
64 | -0.021348 | -0.0053527 | 0.021356 | 0.0053572 | 7.3864e-06 | 4.4944e-06 | 0.032532 | 0.032532 | 0.032532 | 0.97651 | -0.45192 | 0.97688 | -0.44466 | 8.9373
65 | -0.021356 | -0.0053572 | 0.021362 | 0.0053608 | 5.8664e-06 | 3.5694e-06 | 0.032532 | 0.032531 | 0.032532 | 0.97688 | -0.44466 | 0.97718 | -0.4389 | 8.9372
66 | -0.082213 | -0.020697 | 0.082315 | 0.020762 | 0.00010221 | 6.5195e-05 | 0.12522 | 0.12522 | 0.12522 | 0.97718 | -0.4389 | 0.9785 | -0.41293 | 34.4022
67 | 0.060851 | 0.015336 | -0.060798 | -0.015302 | 5.2844e-05 | 3.3615e-05 | 0.092693 | 0.092693 | 0.092693 | 0.97718 | -0.4389 | 0.97625 | -0.45707 | 25.465
68 | -0.0084911 | -0.0021281 | 0.0084927 | 0.0021288 | 1.6297e-06 | 7.1149e-07 | 0.012873 | 0.012873 | 0.012873 | 0.98152 | -0.35436 | 0.98172 | -0.35033 | 3.5365
69 | -0.01666 | -0.0041758 | 0.016662 | 0.0041766 | 1.4521e-06 | 8.5254e-07 | 0.025253 | 0.025253 | 0.025253 | 0.98172 | -0.35033 | 0.98182 | -0.3485 | 6.9375
70 | -0.082315 | -0.020762 | 0.082462 | 0.020856 | 0.00014715 | 9.3859e-05 | 0.12522 | 0.12522 | 0.12522 | 0.9785 | -0.41293 | 0.98041 | -0.37566 | 34.4022
71 | 0.052427 | 0.013204 | -0.052419 | -0.013199 | 8.284e-06 | 5.2586e-06 | 0.079934 | 0.079934 | 0.079934 | 0.97625 | -0.45707 | 0.97608 | -0.46037 | 21.9598
72 | -0.007189 | -0.0018017 | 0.0071898 | 0.001802 | 7.6041e-07 | 2.7083e-07 | 0.010898 | 0.010898 | 0.010898 | 0.98157 | -0.35325 | 0.98169 | -0.35103 | 2.994
73 | -0.013173 | -0.0033016 | 0.013175 | 0.0033025 | 1.584e-06 | 8.7977e-07 | 0.019967 | 0.019967 | 0.019967 | 0.98169 | -0.35103 | 0.98182 | -0.3485 | 5.4856
74 | -0.15182 | -0.038581 | 0.15203 | 0.038716 | 0.00021218 | 0.00013522 | 0.22644 | 0.22644 | 0.22644 | 0.99848 | -0.028981 | 1 | 0 | 31.1041
75 | 0.033196 | 0.0083322 | -0.033194 | -0.0083305 | 2.7108e-06 | 1.6963e-06 | 0.049477 | 0.049477 | 0.049477 | 0.99848 | -0.028981 | 0.99839 | -0.030693 | 13.5925
76 | 0.24691 | 0.063503 | -0.24655 | -0.063275 | 0.00035688 | 0.00022804 | 0.36798 | 0.36798 | 0.36798 | 1 | 0 | 0.99842 | -0.029783 | 50.5473
77 | 0.033194 | 0.0083305 | -0.033179 | -0.0083212 | 1.4898e-05 | 9.3225e-06 | 0.049477 | 0.049477 | 0.049477 | 0.99839 | -0.030693 | 0.9979 | -0.040109 | 13.5925
78 | -0.21813 | -0.055545 | 0.21846 | 0.055756 | 0.00033009 | 0.00021083 | 0.32783 | 0.32783 | 0.32783 | 0.99104 | -0.1702 | 0.99268 | -0.13888 | 45.0315
79 | -0.22345 | -0.057007 | 0.2237 | 0.057164 | 0.00024512 | 0.00015658 | 0.33531 | 0.33531 | 0.33531 | 0.99268 | -0.13888 | 0.99387 | -0.11619 | 46.0591
80 | -0.22692 | -0.057971 | 0.22703 | 0.058039 | 0.00010681 | 6.8229e-05 | 0.34013 | 0.34013 | 0.34013 | 0.99387 | -0.11619 | 0.99438 | -0.10646 | 46.7218
81 | 0.0096445 | 0.0024177 | -0.0096439 | -0.0024174 | 5.4991e-07 | 2.6501e-07 | 0.014611 | 0.014611 | 0.014611 | 0.98221 | -0.34256 | 0.98215 | -0.34376 | 4.0141
82 | 0.027784 | 0.0069692 | -0.027777 | -0.0069649 | 6.9058e-06 | 4.2796e-06 | 0.041432 | 0.041432 | 0.041432 | 0.9979 | -0.040109 | 0.99763 | -0.045325 | 11.3825
83 | 0.015063 | 0.0037769 | -0.015058 | -0.003774 | 4.9989e-06 | 2.8546e-06 | 0.022468 | 0.022468 | 0.022468 | 0.99763 | -0.045325 | 0.99727 | -0.052291 | 6.1724
84 | 0.012714 | 0.003188 | -0.012711 | -0.003186 | 3.75e-06 | 2.0371e-06 | 0.018965 | 0.018965 | 0.018965 | 0.99763 | -0.045325 | 0.99731 | -0.051515 | 5.2102
85 | 0.011379 | 0.002852 | -0.011379 | -0.0028519 | 2.6792e-07 | 1.3913e-07 | 0.016979 | 0.016979 | 0.016979 | 0.99727 | -0.052291 | 0.99724 | -0.052785 | 4.6644
86 | 0.010664 | 0.0026731 | -0.010663 | -0.0026723 | 1.6092e-06 | 8.0874e-07 | 0.015912 | 0.015912 | 0.015912 | 0.99731 | -0.051515 | 0.99714 | -0.054683 | 4.3714
87 | 0.0075622 | 0.0018954 | -0.0075611 | -0.001895 | 1.0499e-06 | 3.8508e-07 | 0.011284 | 0.011284 | 0.011284 | 0.99724 | -0.052785 | 0.99709 | -0.055699 | 3.1
88 | 0.0027113 | 0.00067947 | -0.0027113 | -0.00067952 | 3.0257e-08 | -4.4926e-08 | 0.0040461 | 0.0040461 | 0.0040461 | 0.99714 | -0.054683 | 0.99713 | -0.054917 | 1.1116
89 | 0.2402 | 0.061681 | -0.23981 | -0.061435 | 0.00038497 | 0.00024597 | 0.35851 | 0.35851 | 0.35851 | 0.99842 | -0.029783 | 0.99667 | -0.062853 | 49.2455
90 | 0.0063594 | 0.0015938 | -0.0063589 | -0.0015937 | 5.2565e-07 | 1.3236e-07 | 0.0094779 | 0.0094779 | 0.0094779 | 0.99842 | -0.029783 | 0.99833 | -0.031518 | 2.6038
91 | 0.0070708 | 0.0017725 | -0.007069 | -0.0017719 | 1.8281e-06 | 6.326e-07 | 0.010713 | 0.010713 | 0.010713 | 0.98215 | -0.34376 | 0.98187 | -0.34919 | 2.9432
92 | 0.007069 | 0.0017719 | -0.0070665 | -0.001771 | 2.5505e-06 | 8.8309e-07 | 0.010713 | 0.010713 | 0.010713 | 0.98187 | -0.34919 | 0.98149 | -0.35676 | 2.9432
93 | 0.0070665 | 0.001771 | -0.0070646 | -0.0017704 | 1.8905e-06 | 6.5498e-07 | 0.010713 | 0.010714 | 0.010714 | 0.98149 | -0.35676 | 0.9812 | -0.36238 | 2.9433
94 | 0.0044904 | 0.0011252 | -0.0044903 | -0.0011252 | 8.7954e-08 | -7.5902e-09 | 0.0068098 | 0.0068098 | 0.0068098 | 0.9812 | -0.36238 | 0.98118 | -0.36279 | 1.8708
95 | 0.0044903 | 0.0011252 | -0.0044899 | -0.0011253 | 4.246e-07 | -3.6598e-08 | 0.0068098 | 0.0068099 | 0.0068099 | 0.98118 | -0.36279 | 0.98108 | -0.36477 | 1.8709
96 | -0.23025 | -0.058846 | 0.2304 | 0.058943 | 0.00015077 | 9.632e-05 | 0.34495 | 0.34495 | 0.34495 | 0.99438 | -0.10646 | 0.99509 | -0.092934 | 47.3835
97 | -0.2334 | -0.059697 | 0.23363 | 0.059838 | 0.00022219 | 0.00014195 | 0.34945 | 0.34945 | 0.34945 | 0.99509 | -0.092934 | 0.99612 | -0.073284 | 48.0014
98 | -0.23683 | -0.060641 | 0.23695 | 0.060717 | 0.00011972 | 7.649e-05 | 0.35423 | 0.35423 | 0.35423 | 0.99612 | -0.073284 | 0.99667 | -0.062853 | 48.6581
99 | 0.00027331 | 6.7601e-05 | -0.00027331 | -6.8072e-05 | 2.4132e-09 | -4.7051e-07 | 0.00041451 | 0.00041468 | 0.00041468 | 0.98038 | -0.37675 | 0.98037 | -0.37693 | 0.11392
100 | 0.00027331 | 6.8072e-05 | -0.00027331 | -6.8497e-05 | 2.1861e-09 | -4.259e-07 | 0.00041468 | 0.00041483 | 0.00041483 | 0.98037 | -0.37693 | 0.98036 | -0.3771 | 0.11397

## res_trafo
| p_hv_mw | q_hv_mvar | p_lv_mw | q_lv_mvar | pl_mw | ql_mvar | i_hv_ka | i_lv_ka | vm_hv_pu | va_hv_degree | vm_lv_pu | va_lv_degree | loading_percent
0 | -1.2729e-15 | -1.3162e-15 | 0.00165 | 1.2699e-07 | 0.00165 | 1.2699e-07 | 5.2857e-17 | 0.0023815 | 0.99998 | 149.9956 | 1 | 0 | 0.2619

## res_ext_grid
| p_mw | q_mvar
0 | 0.40378 | 0.10302

## res_load
| p_mw | q_mvar
0 | 0.0087218 | 0.0021859
1 | 0.0067443 | 0.0016903
2 | 0.006007 | 0.0015055
3 | 0.0059328 | 0.0014869
4 | 0.0080978 | 0.0020295
5 | 0.0051564 | 0.0012923
6 | 0.0065725 | 0.0016472
7 | 0.0060557 | 0.0015177
8 | 0.005264 | 0.0013193
9 | 0.003157 | 0.00079122
10 | 0.0012088 | 0.00030296
11 | 0.0054567 | 0.0013676
12 | 0.0089369 | 0.0022398
13 | 0.0052807 | 0.0013235
14 | 0.0037695 | 0.00094473
15 | 0.0051439 | 0.0012892
16 | 0.0028058 | 0.00070321
17 | 0.006215 | 0.0015576
18 | 0.0044733 | 0.0011211
19 | 0.0045686 | 0.001145
20 | 0.015283 | 0.0038302
21 | 0.010452 | 0.0026194
22 | 0.0096294 | 0.0024134
23 | 0.0089245 | 0.0022367
24 | 0.009169 | 0.002298
25 | 0.0036798 | 0.00092225
26 | 0.01255 | 0.0031452
27 | 0.009858 | 0.0024707
28 | 0.0074463 | 0.0018662
29 | 0.0051807 | 0.0012984
30 | 0.0023271 | 0.00058323
31 | 0.0099776 | 0.0025006
32 | 0.0014473 | 0.00036273
33 | 0.0022888 | 0.00057362
34 | 0.0054578 | 0.0013679
35 | 0.0025994 | 0.00065146
36 | 0.0042539 | 0.0010661
37 | 0.0020477 | 0.00051321
38 | 0.0011376 | 0.0002851
39 | 0.0019511 | 0.000489
40 | 0.0010043 | 0.0002517
41 | 0.0011614 | 0.00029107
42 | 0.0012812 | 0.00032109
43 | 0.0049187 | 0.0012327
44 | 0.00080935 | 0.00020284
45 | 0.013394 | 0.0033567
46 | 0.0079483 | 0.001992
47 | 0.0084911 | 0.0021281
48 | 0.0081677 | 0.002047
49 | 0.008371 | 0.002098
50 | 0.007189 | 0.0018017
51 | 0.0059833 | 0.0014996
52 | 0.00319 | 0.00079948
53 | 0.0075834 | 0.0019006
54 | 0.0066906 | 0.0016768
55 | 0.0067074 | 0.001681
56 | 0.004991 | 0.0012509
57 | 0.0032222 | 0.00080757
58 | 0.0022059 | 0.00055286
59 | 0.0053946 | 0.001352
60 | 0.0036788 | 0.000922
61 | 0.0020463 | 0.00051285
62 | 0.0038165 | 0.0009565
63 | 0.0075611 | 0.001895
64 | 0.0027113 | 0.00067952
65 | 0.0025731 | 0.00064488
66 | 0.0025741 | 0.00064514
67 | 0.0044899 | 0.0011253
68 | 0.0032196 | 0.0008069
69 | 0.0030082 | 0.00075394
70 | 0.0032004 | 0.00080209
71 | 0.0040064 | 0.0010041
72 | 0.002864 | 0.00071779
73 | 0.0063589 | 0.0015937
74 | 0.00027331 | 6.8497e-05

## dtypes
| element | column | dtype
0 | bus | name | object
1 | bus | vn_kv | float64
2 | bus | type | object
3 | bus | zone | object
4 | bus | in_service | bool
5 | load | name | object
6 | load | bus | uint32
7 | load | p_mw | float64
8 | load | q_mvar | float64
9 | load | const_z_percent | float64
10 | load | const_i_percent | float64
11 | load | sn_mva | float64
12 | load | scaling | float64
13 | load | in_service | bool
14 | load | type | object
15 | ext_grid | name | object
16 | ext_grid | bus | uint32
17 | ext_grid | vm_pu | float64
18 | ext_grid | va_degree | float64
19 | ext_grid | slack_weight | float64
20 | ext_grid | in_service | bool
21 | line | name | object
22 | line | std_type | object
23 | line | from_bus | uint32
24 | line | to_bus | uint32
25 | line | length_km | float64
26 | line | r_ohm_per_km | float64
27 | line | x_ohm_per_km | float64
28 | line | c_nf_per_km | float64
29 | line | g_us_per_km | float64
30 | line | max_i_ka | float64
31 | line | df | float64
32 | line | parallel | uint32
33 | line | type | object
34 | line | in_service | bool
35 | trafo | name | object
36 | trafo | std_type | object
37 | trafo | hv_bus | uint32
38 | trafo | lv_bus | uint32
39 | trafo | sn_mva | float64
40 | trafo | vn_hv_kv | float64
41 | trafo | vn_lv_kv | float64
42 | trafo | vk_percent | float64
43 | trafo | vkr_percent | float64
44 | trafo | pfe_kw | float64
45 | trafo | i0_percent | float64
46 | trafo | shift_degree | float64
47 | trafo | tap_side | object
48 | trafo | tap_neutral | int32
49 | trafo | tap_min | int32
50 | trafo | tap_max | int32
51 | trafo | tap_step_percent | float64
52 | trafo | tap_step_degree | float64
53 | trafo | tap_pos | int32
54 | trafo | tap_phase_shifter | bool
55 | trafo | parallel | uint32
56 | trafo | df | float64
57 | trafo | in_service | bool
58 | line_geodata | coords | object
59 | bus_geodata | x | float64
60 | bus_geodata | y | float64
61 | bus_geodata | coords | object
62 | res_bus | vm_pu | float64
63 | res_bus | va_degree | float64
64 | res_bus | p_mw | float64
65 | res_bus | q_mvar | float64
66 | res_line | p_from_mw | float64
67 | res_line | q_from_mvar | float64
68 | res_line | p_to_mw | float64
69 | res_line | q_to_mvar | float64
70 | res_line | pl_mw | float64
71 | res_line | ql_mvar | float64
72 | res_line | i_from_ka | float64
73 | res_line | i_to_ka | float64
74 | res_line | i_ka | float64
75 | res_line | vm_from_pu | float64
76 | res_line | va_from_degree | float64
77 | res_line | vm_to_pu | float64
78 | res_line | va_to_degree | float64
79 | res_line | loading_percent | float64
80 | res_trafo | p_hv_mw | float64
81 | res_trafo | q_hv_mvar | float64
82 | res_trafo | p_lv_mw | float64
83 | res_trafo | q_lv_mvar | float64
84 | res_trafo | pl_mw | float64
85 | res_trafo | ql_mvar | float64
86 | res_trafo | i_hv_ka | float64
87 | res_trafo | i_lv_ka | float64
88 | res_trafo | vm_hv_pu | float64
89 | res_trafo | va_hv_degree | float64
90 | res_trafo | vm_lv_pu | float64
91 | res_trafo | va_lv_degree | float64
92 | res_trafo | loading_percent | float64
93 | res_ext_grid | p_mw | float64
94 | res_ext_grid | q_mvar | float64
95 | res_load | p_mw | float64
96 | res_load | q_mvar | float64

## parameters
| version | format_version | converged | OPF_converged | name | f_hz | sn_mva
0 | 2.14.6 | 2.14.0 | TRUE | FALSE |  | 50 | 1