## bus
| name | vn_kv | type | zone | in_service
0 | bus_LV_156-31_0_5_node_0 | 0.4 | n |  | TRUE
1 | bus_LV_156-31_0_5_node_1 | 0.4 | n |  | TRUE
2 | bus_LV_156-31_0_5_node_2 | 0.4 | n |  | TRUE
3 | bus_LV_156-31_0_5_node_3 | 0.4 | n |  | TRUE
4 | bus_LV_156-31_0_5_node_105 | 0.4 | n |  | TRUE
5 | bus_LV_156-31_0_5_node_4 | 0.4 | n |  | TRUE
6 | bus_LV_156-31_0_5_node_20 | 0.4 | n |  | TRUE
7 | bus_LV_156-31_0_5_node_19 | 0.4 | n |  | TRUE
8 | bus_LV_156-31_0_5_node_16 | 0.4 | n |  | TRUE
9 | bus_LV_156-31_0_5_node_5 | 0.4 | n |  | TRUE
10 | bus_LV_156-31_0_5_node_109 | 0.4 | n |  | TRUE
11 | bus_LV_156-31_0_5_node_8 | 0.4 | n |  | TRUE
12 | bus_LV_156-31_0_5_node_9 | 0.4 | n |  | TRUE
13 | bus_LV_156-31_0_5_node_6 | 0.4 | n |  | TRUE
14 | bus_LV_156-31_0_5_node_7 | 0.4 | n |  | TRUE
15 | bus_LV_156-31_0_5_node_34 | 0.4 | n |  | TRUE
16 | bus_LV_156-31_0_5_node_40 | 0.4 | n |  | TRUE
17 | bus_LV_156-31_0_5_node_32 | 0.4 | n |  | TRUE
18 | bus_LV_156-31_0_5_node_21 | 0.4 | n |  | TRUE
19 | bus_LV_156-31_0_5_node_65 | 0.4 | n |  | TRUE
20 | bus_LV_156-31_0_5_node_38 | 0.4 | n |  | TRUE
21 | bus_LV_156-31_0_5_node_11 | 0.4 | n |  | TRUE
22 | bus_LV_156-31_0_5_node_13 | 0.4 | n |  | TRUE
23 | bus_LV_156-31_0_5_node_17 | 0.4 | n |  | TRUE
24 | bus_LV_156-31_0_5_node_14 | 0.4 | n |  | TRUE
25 | bus_LV_156-31_0_5_node_41 | 0.4 | n |  | TRUE
26 | bus_LV_156-31_0_5_node_29 | 0.4 | n |  | TRUE
27 | bus_LV_156-31_0_5_node_43 | 0.4 | n |  | TRUE
28 | bus_LV_156-31_0_5_node_15 | 0.4 | n |  | TRUE
29 | bus_LV_156-31_0_5_node_18 | 0.4 | n |  | TRUE
30 | bus_LV_156-31_0_5_node_25 | 0.4 | n |  | TRUE
31 | bus_LV_156-31_0_5_node_22 | 0.4 | n |  | TRUE
32 | bus_LV_156-31_0_5_node_44 | 0.4 | n |  | TRUE
33 | bus_LV_156-31_0_5_node_46 | 0.4 | n |  | TRUE
34 | bus_LV_156-31_0_5_node_23 | 0.4 | n |  | TRUE
35 | bus_LV_156-31_0_5_node_37 | 0.4 | n |  | TRUE
36 | bus_LV_156-31_0_5_node_39 | 0.4 | n |  | TRUE
37 | bus_LV_156-31_0_5_node_66 | 0.4 | n |  | TRUE
38 | bus_LV_156-31_0_5_node_31 | 0.4 | n |  | TRUE
39 | bus_LV_156-31_0_5_node_24 | 0.4 | n |  | TRUE
40 | bus_LV_156-31_0_5_node_47 | 0.4 | n |  | TRUE
41 | bus_LV_156-31_0_5_node_48 | 0.4 | n |  | TRUE
42 | bus_LV_156-31_0_5_node_78 | 0.4 | n |  | TRUE
43 | bus_LV_156-31_0_5_node_77 | 0.4 | n |  | TRUE
44 | bus_LV_156-31_0_5_node_49 | 0.4 | n |  | TRUE
45 | bus_LV_156-31_0_5_node_26 | 0.4 | n |  | TRUE
46 | bus_LV_156-31_0_5_node_27 | 0.4 | n |  | TRUE
47 | bus_LV_156-31_0_5_node_28 | 0.4 | n |  | TRUE
48 | bus_LV_156-31_0_5_node_30 | 0.4 | n |  | TRUE
49 | bus_LV_156-31_0_5_node_42 | 0.4 | n |  | TRUE
50 | bus_LV_156-31_0_5_node_33 | 0.4 | n |  | TRUE
51 | bus_LV_156-31_0_5_node_51 | 0.4 | n |  | TRUE
52 | bus_LV_156-31_0_5_node_50 | 0.4 | n |  | TRUE
53 | bus_LV_156-31_0_5_node_55 | 0.4 | n |  | TRUE
54 | bus_LV_156-31_0_5_node_54 | 0.4 | n |  | TRUE
55 | bus_LV_156-31_0_5_node_35 | 0.4 | n |  | TRUE
56 | bus_LV_156-31_0_5_node_89 | 0.4 | n |  | TRUE
57 | bus_LV_156-31_0_5_node_52 | 0.4 | n |  | TRUE
58 | bus_LV_156-31_0_5_node_86 | 0.4 | n |  | TRUE
59 | bus_LV_156-31_0_5_node_57 | 0.4 | n |  | TRUE
60 | bus_LV_156-31_0_5_node_56 | 0.4 | n |  | TRUE
61 | bus_LV_156-31_0_5_node_45 | 0.4 | n |  | TRUE
62 | bus_LV_156-31_0_5_node_97 | 0.4 | n |  | TRUE
63 | bus_LV_156-31_0_5_node_96 | 0.4 | n |  | TRUE
64 | bus_LV_156-31_0_5_node_76 | 0.4 | n |  | TRUE
65 | bus_LV_156-31_0_5_node_58 | 0.4 | n |  | TRUE
66 | bus_LV_156-31_0_5_node_59 | 0.4 | n |  | TRUE
67 | bus_LV_156-31_0_5_node_63 | 0.4 | n |  | TRUE
68 | bus_LV_156-31_0_5_node_61 | 0.4 | n |  | TRUE
69 | bus_LV_156-31_0_5_node_60 | 0.4 | n |  | TRUE
70 | bus_LV_156-31_0_5_node_62 | 0.4 | n |  | TRUE
71 | bus_LV_156-31_0_5_node_64 | 0.4 | n |  | TRUE
72 | bus_LV_156-31_0_5_node_80 | 0.4 | n |  | TRUE
73 | bus_LV_156-31_0_5_node_79 | 0.4 | n |  | TRUE
74 | bus_LV_156-31_0_5_node_67 | 0.4 | n |  | TRUE
75 | bus_LV_156-31_0_5_node_68 | 0.4 | n |  | TRUE
76 | bus_LV_156-31_0_5_node_106 | 0.4 | n |  | TRUE
77 | bus_LV_156-31_0_5_node_88 | 0.4 | n |  | TRUE
78 | bus_LV_156-31_0_5_node_85 | 0.4 | n |  | TRUE
79 | bus_LV_156-31_0_5_node_69 | 0.4 | n |  | TRUE
80 | bus_LV_156-31_0_5_node_70 | 0.4 | n |  | TRUE
81 | bus_LV_156-31_0_5_node_71 | 0.4 | n |  | TRUE
82 | bus_LV_156-31_0_5_node_72 | 0.4 | n |  | TRUE
83 | bus_LV_156-31_0_5_node_74 | 0.4 | n |  | TRUE
84 | bus_LV_156-31_0_5_node_75 | 0.4 | n |  | TRUE
85 | bus_LV_156-31_0_5_node_73 | 0.4 | n |  | TRUE
86 | bus_LV_156-31_0_5_node_94 | 0.4 | n |  | TRUE
87 | bus_LV_156-31_0_5_node_81 | 0.4 | n |  | TRUE
88 | bus_LV_156-31_0_5_node_100 | 0.4 | n |  | TRUE
89 | bus_LV_156-31_0_5_node_91 | 0.4 | n |  | TRUE
90 | bus_LV_156-31_0_5_node_95 | 0.4 | n |  | TRUE
91 | bus_LV_156-31_0_5_node_98 | 0.4 | n |  | TRUE
92 | bus_LV_156-31_0_5_node_103 | 0.4 | n |  | TRUE
93 | bus_LV_156-31_0_5_node_93 | 0.4 | n |  | TRUE
94 | bus_LV_156-31_0_5_node_82 | 0.4 | n |  | TRUE
95 | bus_LV_156-31_0_5_node_83 | 0.4 | n |  | TRUE
96 | bus_LV_156-31_0_5_node_84 | 0.4 | n |  | TRUE
97 | bus_LV_156-31_0_5_node_87 | 0.4 | n |  | TRUE
98 | bus_LV_156-31_0_5_node_107 | 0.4 | n |  | TRUE
99 | bus_LV_156-31_0_5_node_90 | 0.4 | n |  | TRUE
100 | bus_LV_156-31_0_5_node_102 | 0.4 | n |  | TRUE
101 | bus_LV_156-31_0_5_node_99 | 0.4 | n |  | TRUE
102 | bus_LV_156-31_0_5_node_101 | 0.4 | n |  | TRUE
103 | bus_LV_156-31_0_5_node_104 | 0.4 | n |  | TRUE
104 | bus_MV_492_0_node_138 | 20 | n |  | TRUE

## load
| name | bus | p_mw | q_mvar | const_z_percent | const_i_percent | sn_mva | scaling | in_service | type
0 | LV_156-31_0_5_load_0 | 0 | 0.022758 | 0.0057037 | 0 | 0 |  | 1 | TRUE | wye
1 | LV_156-31_0_5_load_3 | 3 | 0.025446 | 0.0063775 | 0 | 0 |  | 1 | TRUE | wye
2 | LV_156-31_0_5_load_105 | 4 | 0.0012114 | 0.00030359 | 0 | 0 |  | 1 | TRUE | wye
3 | LV_156-31_0_5_load_20 | 6 | 0.0010874 | 0.00027252 | 0 | 0 |  | 1 | TRUE | wye
4 | LV_156-31_0_5_load_19 | 7 | 0.0013782 | 0.0003454 | 0 | 0 |  | 1 | TRUE | wye
5 | LV_156-31_0_5_load_109 | 10 | 0.077239 | 0.019358 | 0 | 0 |  | 1 | TRUE | wye
6 | LV_156-31_0_5_load_8 | 11 | 0.0019267 | 0.00048287 | 0 | 0 |  | 1 | TRUE | wye
7 | LV_156-31_0_5_load_9 | 12 | 0.003719 | 0.00093206 | 0 | 0 |  | 1 | TRUE | wye
8 | LV_156-31_0_5_load_6 | 13 | 0.0023067 | 0.00057812 | 0 | 0 |  | 1 | TRUE | wye
9 | LV_156-31_0_5_load_7 | 14 | 0.002395 | 0.00060024 | 0 | 0 |  | 1 | TRUE | wye
10 | LV_156-31_0_5_load_34 | 15 | 0.0036644 | 0.00091839 | 0 | 0 |  | 1 | TRUE | wye
11 | LV_156-31_0_5_load_32 | 17 | 0.0035618 | 0.00089266 | 0 | 0 |  | 1 | TRUE | wye
12 | LV_156-31_0_5_load_21 | 18 | 0.0010426 | 0.0002613 | 0 | 0 |  | 1 | TRUE | wye
13 | LV_156-31_0_5_load_65 | 19 | 0.0042115 | 0.0010555 | 0 | 0 |  | 1 | TRUE | wye
14 | LV_156-31_0_5_load_38 | 20 | 0.001458 | 0.00036542 | 0 | 0 |  | 1 | TRUE | wye
15 | LV_156-31_0_5_load_11 | 21 | 0.0035324 | 0.00088531 | 0 | 0 |  | 1 | TRUE | wye
16 | LV_156-31_0_5_load_17 | 23 | 0.0047645 | 0.0011941 | 0 | 0 |  | 1 | TRUE | wye
17 | LV_156-31_0_5_load_14 | 24 | 0.0013046 | 0.00032697 | 0 | 0 |  | 1 | TRUE | wye
18 | LV_156-31_0_5_load_41 | 25 | 0.003185 | 0.00079823 | 0 | 0 |  | 1 | TRUE | wye
19 | LV_156-31_0_5_load_29 | 26 | 0.0037161 | 0.00093134 | 0 | 0 |  | 1 | TRUE | wye
20 | LV_156-31_0_5_load_43 | 27 | 0.0023797 | 0.00059642 | 0 | 0 |  | 1 | TRUE | wye
21 | LV_156-31_0_5_load_25 | 30 | 0.0044444 | 0.0011139 | 0 | 0 |  | 1 | TRUE | wye
22 | LV_156-31_0_5_load_22 | 31 | 0.0028103 | 0.00070432 | 0 | 0 |  | 1 | TRUE | wye
23 | LV_156-31_0_5_load_46 | 33 | 0.0051058 | 0.0012796 | 0 | 0 |  | 1 | TRUE | wye
24 | LV_156-31_0_5_load_23 | 34 | 0.0020257 | 0.00050769 | 0 | 0 |  | 1 | TRUE | wye
25 | LV_156-31_0_5_load_37 | 35 | 0.0016634 | 0.00041688 | 0 | 0 |  | 1 | TRUE | wye
26 | LV_156-31_0_5_load_39 | 36 | 0.0017872 | 0.00044791 | 0 | 0 |  | 1 | TRUE | wye
27 | LV_156-31_0_5_load_66 | 37 | 0.003126 | 0.00078346 | 0 | 0 |  | 1 | TRUE | wye
28 | LV_156-31_0_5_load_31 | 38 | 0.0043631 | 0.0010935 | 0 | 0 |  | 1 | TRUE | wye
29 | LV_156-31_0_5_load_48 | 41 | 0.002566 | 0.00064311 | 0 | 0 |  | 1 | TRUE | wye
30 | LV_156-31_0_5_load_77 | 43 | 0.003839 | 0.00096215 | 0 | 0 |  | 1 | TRUE | wye
31 | LV_156-31_0_5_load_26 | 45 | 0.0022778 | 0.00057088 | 0 | 0 |  | 1 | TRUE | wye
32 | LV_156-31_0_5_load_27 | 46 | 0.0021139 | 0.0005298 | 0 | 0 |  | 1 | TRUE | wye
33 | LV_156-31_0_5_load_28 | 47 | 0.0017597 | 0.00044102 | 0 | 0 |  | 1 | TRUE | wye
34 | LV_156-31_0_5_load_30 | 48 | 0.0047016 | 0.0011783 | 0 | 0 |  | 1 | TRUE | wye
35 | LV_156-31_0_5_load_42 | 49 | 0.00229 | 0.00057392 | 0 | 0 |  | 1 | TRUE | wye
36 | LV_156-31_0_5_load_51 | 51 | 0.0025341 | 0.00063511 | 0 | 0 |  | 1 | TRUE | wye
37 | LV_156-31_0_5_load_55 | 53 | 0.013063 | 0.0032739 | 0 | 0 |  | 1 | TRUE | wye
38 | LV_156-31_0_5_load_54 | 54 | 0.0049878 | 0.0012501 | 0 | 0 |  | 1 | TRUE | wye
39 | LV_156-31_0_5_load_89 | 56 | 0.0010259 | 0.00025711 | 0 | 0 |  | 1 | TRUE | wye
40 | LV_156-31_0_5_load_86 | 58 | 0.00090623 | 0.00022712 | 0 | 0 |  | 1 | TRUE | wye
41 | LV_156-31_0_5_load_57 | 59 | 0.00063176 | 0.00015833 | 0 | 0 |  | 1 | TRUE | wye
42 | LV_156-31_0_5_load_56 | 60 | 0.00074383 | 0.00018642 | 0 | 0 |  | 1 | TRUE | wye
43 | LV_156-31_0_5_load_45 | 61 | 0.0037419 | 0.0009378 | 0 | 0 |  | 1 | TRUE | wye
44 | LV_156-31_0_5_load_97 | 62 | 0.0023365 | 0.00058557 | 0 | 0 |  | 1 | TRUE | wye
45 | LV_156-31_0_5_load_96 | 63 | 0.0051236 | 0.0012841 | 0 | 0 |  | 1 | TRUE | wye
46 | LV_156-31_0_5_load_76 | 64 | 0.004375 | 0.0010965 | 0 | 0 |  | 1 | TRUE | wye
47 | LV_156-31_0_5_load_58 | 65 | 0.00068904 | 0.00017269 | 0 | 0 |  | 1 | TRUE | wye
48 | LV_156-31_0_5_load_59 | 66 | 0.0015292 | 0.00038326 | 0 | 0 |  | 1 | TRUE | wye
49 | LV_156-31_0_5_load_63 | 67 | 0.0011436 | 0.00028662 | 0 | 0 |  | 1 | TRUE | wye
50 | LV_156-31_0_5_load_61 | 68 | 0.00064869 | 0.00016258 | 0 | 0 |  | 1 | TRUE | wye
51 | LV_156-31_0_5_load_60 | 69 | 0.0012338 | 0.00030922 | 0 | 0 |  | 1 | TRUE | wye
52 | LV_156-31_0_5_load_62 | 70 | 0.0031161 | 0.00078096 | 0 | 0 |  | 1 | TRUE | wye
53 | LV_156-31_0_5_load_64 | 71 | 0.0017097 | 0.0004285 | 0 | 0 |  | 1 | TRUE | wye
54 | LV_156-31_0_5_load_80 | 72 | 0.0063106 | 0.0015816 | 0 | 0 |  | 1 | TRUE | wye
55 | LV_156-31_0_5_load_79 | 73 | 0.0029013 | 0.00072713 | 0 | 0 |  | 1 | TRUE | wye
56 | LV_156-31_0_5_load_106 | 76 | 0.0013841 | 0.00034689 | 0 | 0 |  | 1 | TRUE | wye
57 | LV_156-31_0_5_load_69 | 79 | 0.0045234 | 0.0011337 | 0 | 0 |  | 1 | TRUE | wye
58 | LV_156-31_0_5_load_72 | 82 | 0.0023237 | 0.00058238 | 0 | 0 |  | 1 | TRUE | wye
59 | LV_156-31_0_5_load_75 | 84 | 0.0021795 | 0.00054622 | 0 | 0 |  | 1 | TRUE | wye
60 | LV_156-31_0_5_load_73 | 85 | 0.0036499 | 0.00091476 | 0 | 0 |  | 1 | TRUE | wye
61 | LV_156-31_0_5_load_94 | 86 | 0.002388 | 0.0005985 | 0 | 0 |  | 1 | TRUE | wye
62 | LV_156-31_0_5_load_81 | 87 | 0.0026782 | 0.00067123 | 0 | 0 |  | 1 | TRUE | wye
63 | LV_156-31_0_5_load_100 | 88 | 0.0020285 | 0.00050839 | 0 | 0 |  | 1 | TRUE | wye
64 | LV_156-31_0_5_load_95 | 90 | 0.0027249 | 0.00068293 | 0 | 0 |  | 1 | TRUE | wye
65 | LV_156-31_0_5_load_98 | 91 | 0.0026851 | 0.00067296 | 0 | 0 |  | 1 | TRUE | wye
66 | LV_156-31_0_5_load_103 | 92 | 0.0024565 | 0.00061565 | 0 | 0 |  | 1 | TRUE | wye
67 | LV_156-31_0_5_load_82 | 94 | 0.00073691 | 0.00018469 | 0 | 0 |  | 1 | TRUE | wye
68 | LV_156-31_0_5_load_83 | 95 | 0.0034966 | 0.00087633 | 0 | 0 |  | 1 | TRUE | wye
69 | LV_156-31_0_5_load_107 | 98 | 0.00089752 | 0.00022494 | 0 | 0 |  | 1 | TRUE | wye
70 | LV_156-31_0_5_load_90 | 99 | 0.0011517 | 0.00028864 | 0 | 0 |  | 1 | TRUE | wye
71 | LV_156-31_0_5_load_102 | 100 | 0.0024854 | 0.00062291 | 0 | 0 |  | 1 | TRUE | wye
72 | LV_156-31_0_5_load_99 | 101 | 0.0025709 | 0.00064434 | 0 | 0 |  | 1 | TRUE | wye
73 | LV_156-31_0_5_load_101 | 102 | 0.0026798 | 0.00067161 | 0 | 0 |  | 1 | TRUE | wye
74 | LV_156-31_0_5_load_104 | 103 | 0.0025765 | 0.00064574 | 0 | 0 |  | 1 | TRUE | wye

## ext_grid
| name | bus | vm_pu | va_degree | slack_weight | in_service
0 |  | 7 | 1 | 0 | 1 | TRUE

## line
| name | std_type | from_bus | to_bus | length_km | r_ohm_per_km | x_ohm_per_km | c_nf_per_km | g_us_per_km | max_i_ka | df | parallel | type | in_service
0 | LV_156-31_0_5_line_0 |  | 0 | 1 | 0.035539 | 0.125 | 0.08 | 261 | 0 | 0.364 | 1 | 4 | cs | TRUE
1 | LV_156-31_0_5_line_1 |  | 0 | 2 | 0.057642 | 0.125 | 0.08 | 261 | 0 | 0.364 | 1 | 2 | cs | TRUE
2 | LV_156-31_0_5_line_2 |  | 1 | 3 | 0.0073062 | 0.125 | 0.08 | 261 | 0 | 0.364 | 1 | 4 | cs | TRUE
3 | LV_156-31_0_5_line_3 |  | 1 | 4 | 0.030815 | 0.125 | 0.08 | 261 | 0 | 0.364 | 1 | 1 | cs | TRUE
4 | LV_156-31_0_5_line_4 |  | 2 | 5 | 0.006703 | 0.125 | 0.08 | 261 | 0 | 0.364 | 1 | 1 | cs | TRUE
5 | LV_156-31_0_5_line_5 |  | 3 | 9 | 0.033871 | 0.125 | 0.08 | 261 | 0 | 0.364 | 1 | 4 | cs | TRUE
6 | LV_156-31_0_5_line_6 |  | 5 | 10 | 0.03378 | 0.125 | 0.08 | 261 | 0 | 0.364 | 1 | 1 | cs | TRUE
7 | LV_156-31_0_5_line_7 |  | 6 | 7 | 0.024403 | 0.125 | 0.08 | 261 | 0 | 0.364 | 1 | 4 | cs | TRUE
8 | LV_156-31_0_5_line_8 |  | 6 | 8 | 0.043246 | 0.125 | 0.08 | 261 | 0 | 0.364 | 1 | 4 | cs | TRUE
9 | LV_156-31_0_5_line_9 |  | 7 | 18 | 0.022733 | 0.125 | 0.08 | 261 | 0 | 0.364 | 1 | 1 | cs | TRUE
10 | LV_156-31_0_5_line_10 |  | 8 | 22 | 0.004759 | 0.125 | 0.08 | 261 | 0 | 0.364 | 1 | 4 | cs | TRUE
11 | LV_156-31_0_5_line_11 |  | 9 | 13 | 0.03639 | 0.125 | 0.08 | 261 | 0 | 0.364 | 1 | 4 | cs | TRUE
12 | LV_156-31_0_5_line_12 |  | 9 | 14 | 0.014791 | 0.125 | 0.08 | 261 | 0 | 0.364 | 1 | 1 | cs | TRUE
13 | LV_156-31_0_5_line_13 |  | 11 | 12 | 0.030863 | 0.125 | 0.08 | 261 | 0 | 0.364 | 1 | 1 | cs | TRUE
14 | LV_156-31_0_5_line_14 |  | 12 | 21 | 0.038292 | 0.125 | 0.08 | 261 | 0 | 0.364 | 1 | 1 | cs | TRUE
15 | LV_156-31_0_5_line_15 |  | 13 | 15 | 0.021651 | 0.125 | 0.08 | 261 | 0 | 0.364 | 1 | 4 | cs | TRUE
16 | LV_156-31_0_5_line_16 |  | 14 | 16 | 0.034183 | 0.125 | 0.08 | 261 | 0 | 0.364 | 1 | 1 | cs | TRUE
17 | LV_156-31_0_5_line_17 |  | 15 | 17 | 0.013509 | 0.125 | 0.08 | 261 | 0 | 0.364 | 1 | 4 | cs | TRUE
18 | LV_156-31_0_5_line_18 |  | 16 | 19 | 0.0061772 | 0.125 | 0.08 | 261 | 0 | 0.364 | 1 | 1 | cs | TRUE
19 | LV_156-31_0_5_line_19 |  | 16 | 20 | 0.026591 | 0.125 | 0.08 | 261 | 0 | 0.364 | 1 | 1 | cs | TRUE
20 | LV_156-31_0_5_line_20 |  | 17 | 38 | 0.029824 | 0.125 | 0.08 | 261 | 0 | 0.364 | 1 | 4 | cs | TRUE
21 | LV_156-31_0_5_line_21 |  | 19 | 37 | 0.058778 | 0.125 | 0.08 | 261 | 0 | 0.364 | 1 | 1 | cs | TRUE
22 | LV_156-31_0_5_line_22 |  | 20 | 35 | 0.012319 | 0.125 | 0.08 | 261 | 0 | 0.364 | 1 | 1 | cs | TRUE
23 | LV_156-31_0_5_line_23 |  | 21 | 22 | 0.025363 | 0.125 | 0.08 | 261 | 0 | 0.364 | 1 | 1 | cs | TRUE
24 | LV_156-31_0_5_line_24 |  | 22 | 23 | 0.02598 | 0.125 | 0.08 | 261 | 0 | 0.364 | 1 | 1 | cs | TRUE
25 | LV_156-31_0_5_line_25 |  | 22 | 24 | 0.022531 | 0.125 | 0.08 | 261 | 0 | 0.364 | 1 | 4 | cs | TRUE
26 | LV_156-31_0_5_line_26 |  | 23 | 27 | 0.030522 | 0.125 | 0.08 | 261 | 0 | 0.364 | 1 | 1 | cs | TRUE
27 | LV_156-31_0_5_line_27 |  | 24 | 28 | 0.016507 | 0.125 | 0.08 | 261 | 0 | 0.364 | 1 | 4 | cs | TRUE
28 | LV_156-31_0_5_line_28 |  | 25 | 26 | 0.0058308 | 0.125 | 0.08 | 261 | 0 | 0.364 | 1 | 1 | cs | TRUE
29 | LV_156-31_0_5_line_29 |  | 26 | 46 | 0.019981 | 0.125 | 0.08 | 261 | 0 | 0.364 | 1 | 1 | cs | TRUE
30 | LV_156-31_0_5_line_30 |  | 27 | 32 | 0.0074624 | 0.125 | 0.08 | 261 | 0 | 0.364 | 1 | 1 | cs | TRUE
31 | LV_156-31_0_5_line_31 |  | 28 | 29 | 0.011797 | 0.125 | 0.08 | 261 | 0 | 0.364 | 1 | 4 | cs | TRUE
32 | LV_156-31_0_5_line_32 |  | 29 | 30 | 0.021527 | 0.125 | 0.08 | 261 | 0 | 0.364 | 1 | 1 | cs | TRUE
33 | LV_156-31_0_5_line_33 |  | 29 | 31 | 0.00024619 | 0.125 | 0.08 | 261 | 0 | 0.364 | 1 | 4 | cs | TRUE
34 | LV_156-31_0_5_line_34 |  | 30 | 33 | 0.0025519 | 0.125 | 0.08 | 261 | 0 | 0.364 | 1 | 1 | cs | TRUE
35 | LV_156-31_0_5_line_35 |  | 31 | 34 | 0.028945 | 0.125 | 0.08 | 261 | 0 | 0.364 | 1 | 4 | cs | TRUE
36 | LV_156-31_0_5_line_36 |  | 32 | 61 | 0.028045 | 0.125 | 0.08 | 261 | 0 | 0.364 | 1 | 1 | cs | TRUE
37 | LV_156-31_0_5_line_37 |  | 32 | 49 | 0.019298 | 0.125 | 0.08 | 261 | 0 | 0.364 | 1 | 1 | cs | TRUE
38 | LV_156-31_0_5_line_38 |  | 34 | 39 | 0.017019 | 0.125 | 0.08 | 261 | 0 | 0.364 | 1 | 4 | cs | TRUE
39 | LV_156-31_0_5_line_39 |  | 35 | 36 | 0.017955 | 0.125 | 0.08 | 261 | 0 | 0.364 | 1 | 1 | cs | TRUE
40 | LV_156-31_0_5_line_40 |  | 38 | 50 | 0.0082093 | 0.125 | 0.08 | 261 | 0 | 0.364 | 1 | 4 | cs | TRUE
41 | LV_156-31_0_5_line_41 |  | 39 | 40 | 0.026679 | 0.125 | 0.08 | 261 | 0 | 0.364 | 1 | 1 | cs | TRUE
42 | LV_156-31_0_5_line_42 |  | 39 | 41 | 0.03091 | 0.125 | 0.08 | 261 | 0 | 0.364 | 1 | 4 | cs | TRUE
43 | LV_156-31_0_5_line_43 |  | 40 | 42 | 0.033392 | 0.125 | 0.08 | 261 | 0 | 0.364 | 1 | 1 | cs | TRUE
44 | LV_156-31_0_5_line_44 |  | 40 | 43 | 0.024159 | 0.125 | 0.08 | 261 | 0 | 0.364 | 1 | 1 | cs | TRUE
45 | LV_156-31_0_5_line_45 |  | 41 | 44 | 0.020504 | 0.125 | 0.08 | 261 | 0 | 0.364 | 1 | 4 | cs | TRUE
46 | LV_156-31_0_5_line_46 |  | 42 | 62 | 0.020309 | 0.125 | 0.08 | 261 | 0 | 0.364 | 1 | 1 | cs | TRUE
47 | LV_156-31_0_5_line_47 |  | 42 | 63 | 0.014068 | 0.125 | 0.08 | 261 | 0 | 0.364 | 1 | 1 | cs | TRUE
48 | LV_156-31_0_5_line_48 |  | 43 | 64 | 0.035 | 0.125 | 0.08 | 261 | 0 | 0.364 | 1 | 1 | cs | TRUE
49 | LV_156-31_0_5_line_49 |  | 44 | 52 | 0.04174 | 0.125 | 0.08 | 261 | 0 | 0.364 | 1 | 4 | cs | TRUE
50 | LV_156-31_0_5_line_50 |  | 45 | 46 | 0.0053996 | 0.125 | 0.08 | 261 | 0 | 0.364 | 1 | 1 | cs | TRUE
51 | LV_156-31_0_5_line_51 |  | 45 | 47 | 0.016658 | 0.125 | 0.08 | 261 | 0 | 0.364 | 1 | 1 | cs | TRUE
52 | LV_156-31_0_5_line_52 |  | 47 | 48 | 0.015091 | 0.125 | 0.08 | 261 | 0 | 0.364 | 1 | 1 | cs | TRUE
53 | LV_156-31_0_5_line_53 |  | 48 | 49 | 0.0046891 | 0.125 | 0.08 | 261 | 0 | 0.364 | 1 | 1 | cs | TRUE
54 | LV_156-31_0_5_line_54 |  | 50 | 51 | 0.01182 | 0.125 | 0.08 | 261 | 0 | 0.364 | 1 | 4 | cs | TRUE
55 | LV_156-31_0_5_line_55 |  | 51 | 52 | 0.039731 | 0.125 | 0.08 | 261 | 0 | 0.364 | 1 | 4 | cs | TRUE
56 | LV_156-31_0_5_line_56 |  | 52 | 53 | 0.0002392 | 0.125 | 0.08 | 261 | 0 | 0.364 | 1 | 1 | cs | TRUE
57 | LV_156-31_0_5_line_57 |  | 52 | 54 | 0.028782 | 0.125 | 0.08 | 261 | 0 | 0.364 | 1 | 1 | cs | TRUE
58 | LV_156-31_0_5_line_58 |  | 54 | 57 | 0.011948 | 0.125 | 0.08 | 261 | 0 | 0.364 | 1 | 1 | cs | TRUE
59 | LV_156-31_0_5_line_59 |  | 55 | 56 | 0.074304 | 0.125 | 0.08 | 261 | 0 | 0.364 | 1 | 1 | cs | TRUE
60 | LV_156-31_0_5_line_60 |  | 55 | 57 | 0.015098 | 0.125 | 0.08 | 261 | 0 | 0.364 | 1 | 1 | cs | TRUE
61 | LV_156-31_0_5_line_61 |  | 56 | 58 | 0.020177 | 0.125 | 0.08 | 261 | 0 | 0.364 | 1 | 1 | cs | TRUE
62 | LV_156-31_0_5_line_62 |  | 58 | 96 | 0.01172 | 0.125 | 0.08 | 261 | 0 | 0.364 | 1 | 1 | cs | TRUE
63 | LV_156-31_0_5_line_63 |  | 59 | 60 | 0.031706 | 0.125 | 0.08 | 261 | 0 | 0.364 | 1 | 1 | cs | TRUE
64 | LV_156-31_0_5_line_64 |  | 60 | 65 | 0.025478 | 0.125 | 0.08 | 261 | 0 | 0.364 | 1 | 1 | cs | TRUE
65 | LV_156-31_0_5_line_65 |  | 62 | 92 | 0.004953 | 0.125 | 0.08 | 261 | 0 | 0.364 | 1 | 1 | cs | TRUE
66 | LV_156-31_0_5_line_66 |  | 63 | 93 | 0.010845 | 0.125 | 0.08 | 261 | 0 | 0.364 | 1 | 1 | cs | TRUE
67 | LV_156-31_0_5_line_67 |  | 65 | 66 | 0.0060032 | 0.125 | 0.08 | 261 | 0 | 0.364 | 1 | 1 | cs | TRUE
68 | LV_156-31_0_5_line_68 |  | 66 | 67 | 0.019136 | 0.125 | 0.08 | 261 | 0 | 0.364 | 1 | 1 | cs | TRUE
69 | LV_156-31_0_5_line_69 |  | 67 | 68 | 0.010842 | 0.125 | 0.08 | 261 | 0 | 0.364 | 1 | 1 | cs | TRUE
70 | LV_156-31_0_5_line_70 |  | 68 | 69 | 0.015688 | 0.125 | 0.08 | 261 | 0 | 0.364 | 1 | 1 | cs | TRUE
71 | LV_156-31_0_5_line_71 |  | 69 | 70 | 0.0059716 | 0.125 | 0.08 | 261 | 0 | 0.364 | 1 | 1 | cs | TRUE
72 | LV_156-31_0_5_line_72 |  | 70 | 71 | 0.014147 | 0.125 | 0.08 | 261 | 0 | 0.364 | 1 | 1 | cs | TRUE
73 | LV_156-31_0_5_line_73 |  | 71 | 74 | 0.01648 | 0.125 | 0.08 | 261 | 0 | 0.364 | 1 | 1 | cs | TRUE
74 | LV_156-31_0_5_line_74 |  | 72 | 73 | 0.028221 | 0.125 | 0.08 | 261 | 0 | 0.364 | 1 | 1 | cs | TRUE
75 | LV_156-31_0_5_line_75 |  | 73 | 83 | 0.026109 | 0.125 | 0.08 | 261 | 0 | 0.364 | 1 | 1 | cs | TRUE
76 | LV_156-31_0_5_line_76 |  | 74 | 75 | 0.044011 | 0.125 | 0.08 | 261 | 0 | 0.364 | 1 | 1 | cs | TRUE
77 | LV_156-31_0_5_line_77 |  | 75 | 76 | 0.020574 | 0.125 | 0.08 | 261 | 0 | 0.364 | 1 | 1 | cs | TRUE
78 | LV_156-31_0_5_line_78 |  | 76 | 77 | 0.010946 | 0.125 | 0.08 | 261 | 0 | 0.364 | 1 | 1 | cs | TRUE
79 | LV_156-31_0_5_line_79 |  | 77 | 78 | 0.013622 | 0.125 | 0.08 | 261 | 0 | 0.364 | 1 | 1 | cs | TRUE
80 | LV_156-31_0_5_line_80 |  | 78 | 95 | 0.0028731 | 0.125 | 0.08 | 261 | 0 | 0.364 | 1 | 1 | cs | TRUE
81 | LV_156-31_0_5_line_81 |  | 79 | 80 | 0.016823 | 0.125 | 0.08 | 261 | 0 | 0.364 | 1 | 1 | cs | TRUE
82 | LV_156-31_0_5_line_82 |  | 79 | 81 | 0.029586 | 0.125 | 0.08 | 261 | 0 | 0.364 | 1 | 1 | cs | TRUE
83 | LV_156-31_0_5_line_83 |  | 80 | 82 | 0.023769 | 0.125 | 0.08 | 261 | 0 | 0.364 | 1 | 1 | cs | TRUE
84 | LV_156-31_0_5_line_84 |  | 81 | 83 | 0.031448 | 0.125 | 0.08 | 261 | 0 | 0.364 | 1 | 1 | cs | TRUE
85 | LV_156-31_0_5_line_85 |  | 81 | 84 | 0.012106 | 0.125 | 0.08 | 261 | 0 | 0.364 | 1 | 1 | cs | TRUE
86 | LV_156-31_0_5_line_86 |  | 83 | 87 | 0.031331 | 0.125 | 0.08 | 261 | 0 | 0.364 | 1 | 1 | cs | TRUE
87 | LV_156-31_0_5_line_87 |  | 84 | 88 | 0.007209 | 0.125 | 0.08 | 261 | 0 | 0.364 | 1 | 1 | cs | TRUE
88 | LV_156-31_0_5_line_88 |  | 85 | 86 | 0.044393 | 0.125 | 0.08 | 261 | 0 | 0.364 | 1 | 1 | cs | TRUE
89 | LV_156-31_0_5_line_89 |  | 86 | 89 | 0.0092267 | 0.125 | 0.08 | 261 | 0 | 0.364 | 1 | 1 | cs | TRUE
90 | LV_156-31_0_5_line_90 |  | 87 | 90 | 0.039946 | 0.125 | 0.08 | 261 | 0 | 0.364 | 1 | 1 | cs | TRUE
91 | LV_156-31_0_5_line_91 |  | 88 | 91 | 0.021667 | 0.125 | 0.08 | 261 | 0 | 0.364 | 1 | 1 | cs | TRUE
92 | LV_156-31_0_5_line_92 |  | 89 | 93 | 0.011055 | 0.125 | 0.08 | 261 | 0 | 0.364 | 1 | 1 | cs | TRUE
93 | LV_156-31_0_5_line_93 |  | 89 | 99 | 0.033575 | 0.125 | 0.08 | 261 | 0 | 0.364 | 1 | 1 | cs | TRUE
94 | LV_156-31_0_5_line_94 |  | 91 | 101 | 0.0072166 | 0.125 | 0.08 | 261 | 0 | 0.364 | 1 | 1 | cs | TRUE
95 | LV_156-31_0_5_line_95 |  | 92 | 100 | 0.0022702 | 0.125 | 0.08 | 261 | 0 | 0.364 | 1 | 1 | cs | TRUE
96 | LV_156-31_0_5_line_96 |  | 94 | 95 | 0.01652 | 0.125 | 0.08 | 261 | 0 | 0.364 | 1 | 1 | cs | TRUE
97 | LV_156-31_0_5_line_97 |  | 94 | 96 | 0.016386 | 0.125 | 0.08 | 261 | 0 | 0.364 | 1 | 1 | cs | TRUE
98 | LV_156-31_0_5_line_98 |  | 96 | 97 | 0.032815 | 0.125 | 0.08 | 261 | 0 | 0.364 | 1 | 1 | cs | TRUE
99 | LV_156-31_0_5_line_99 |  | 97 | 98 | 0.0065757 | 0.125 | 0.08 | 261 | 0 | 0.364 | 1 | 1 | cs | TRUE
100 | LV_156-31_0_5_line_100 |  | 100 | 103 | 0.02193 | 0.125 | 0.08 | 261 | 0 | 0.364 | 1 | 1 | cs | TRUE
101 | LV_156-31_0_5_line_101 |  | 101 | 102 | 0.021562 | 0.125 | 0.08 | 261 | 0 | 0.364 | 1 | 1 | cs | TRUE
102 | LV_156-31_0_5_line_102 |  | 102 | 103 | 0.0072294 | 0.125 | 0.08 | 261 | 0 | 0.364 | 1 | 1 | cs | TRUE

## trafo
| name | std_type | hv_bus | lv_bus | sn_mva | vn_hv_kv | vn_lv_kv | vk_percent | vkr_percent | pfe_kw | i0_percent | shift_degree | tap_side | tap_neutral | tap_min | tap_max | tap_step_percent | tap_step_degree | tap_pos | tap_phase_shifter | parallel | df | in_service
0 | LV_156-31_0_5_trafo_19 | 0.63 MVA 20/0.4 kV | 104 | 7 | 0.63 | 20 | 0.4 | 6 | 1.206 | 1.65 | 0.2619 | 150 | hv | 0 | -2 | 2 | 2.5 | 0 | 0 | FALSE | 1 | 1 | TRUE

## line_geodata
| x0 | y0 | x1 | y1 | x2 | y2 | x3 | y3 | x4 | y4 | x5 | y5 | x6 | y6
0 | 2688941.5446 | 1237275.0767 | 2688960.6104 | 1237245.0844
1 | 2688992.7203 | 1237197.2313 | 2688974.1931 | 1237223.7174 | 2688960.6104 | 1237245.0844
2 | 2688941.5446 | 1237275.0767 | 2688934.664 | 1237276.7527 | 2688934.5361 | 1237276.9372
3 | 2688941.5446 | 1237275.0767 | 2688949.4105 | 1237304.8713
4 | 2688992.7203 | 1237197.2313 | 2688997.6922 | 1237201.7424
5 | 2688914.6082 | 1237304.2946 | 2688920.3796 | 1237297.3538 | 2688934.5361 | 1237276.9372
6 | 2688997.6922 | 1237201.7424 | 2688996.2992 | 1237204.3123 | 2688989.1167 | 1237217.5365 | 2688984.4259 | 1237232.6438
7 | 2688962.0776 | 1237374.7607 | 2688943.618 | 1237390.7208
8 | 2688992.9148 | 1237387.6609 | 2688972.1199 | 1237366.0782 | 2688962.0776 | 1237374.7607
9 | 2688926.4215 | 1237405.5887 | 2688943.618 | 1237390.7208
10 | 2688992.9148 | 1237387.6609 | 2688996.223 | 1237391.0907
11 | 2688914.6082 | 1237304.2946 | 2688891.3502 | 1237332.2827
12 | 2688914.6082 | 1237304.2946 | 2688903.516 | 1237294.5108
13 | 2689073.8298 | 1237337.1467 | 2689061.341 | 1237346.223 | 2689048.6397 | 1237354.9745
14 | 2689048.6397 | 1237354.9745 | 2689017.1081 | 1237376.7004
15 | 2688891.3502 | 1237332.2827 | 2688877.5126 | 1237348.9344
16 | 2688883.4919 | 1237271.572 | 2688889.4323 | 1237275.586 | 2688886.9987 | 1237279.9416 | 2688903.516 | 1237294.5108
17 | 2688877.5126 | 1237348.9344 | 2688874.3698 | 1237352.7164 | 2688868.4616 | 1237358.9547
18 | 2688883.4919 | 1237271.572 | 2688887.1239 | 1237266.5754
19 | 2688883.4919 | 1237271.572 | 2688873.7095 | 1237285.1243 | 2688867.8797 | 1237293.0971
20 | 2688846.8174 | 1237379.3637 | 2688855.9182 | 1237372.1989 | 2688868.4616 | 1237358.9547
21 | 2688919.631 | 1237217.6649 | 2688912.453 | 1237229.942 | 2688903.2085 | 1237244.4474 | 2688887.1239 | 1237266.5754
22 | 2688860.6084 | 1237303.0413 | 2688867.8797 | 1237293.0971
23 | 2688996.223 | 1237391.0907 | 2689017.1081 | 1237376.7004
24 | 2688996.223 | 1237391.0907 | 2689015.4327 | 1237408.5825
25 | 2688996.223 | 1237391.0907 | 2688978.8067 | 1237405.3845
26 | 2689038.8295 | 1237427.7283 | 2689035.0467 | 1237426.4425 | 2689015.4327 | 1237408.5825
27 | 2688966.0469 | 1237415.8566 | 2688978.8067 | 1237405.3845
28 | 2689118.0807 | 1237382.2689 | 2689113.3782 | 1237385.7163
29 | 2689097.2639 | 1237397.5298 | 2689113.3782 | 1237385.7163
30 | 2689045.8948 | 1237430.13 | 2689038.8295 | 1237427.7283
31 | 2688966.0469 | 1237415.8566 | 2688957.2275 | 1237423.7191
32 | 2688957.2275 | 1237423.7191 | 2688969.7297 | 1237441.2431
33 | 2688957.2275 | 1237423.7191 | 2688957.0437 | 1237423.8829
34 | 2688971.2119 | 1237443.3205 | 2688969.7297 | 1237441.2431
35 | 2688935.4321 | 1237443.1371 | 2688957.0437 | 1237423.8829
36 | 2689045.8948 | 1237430.13 | 2689045.8574 | 1237453.3017 | 2689047.2097 | 1237457.981
37 | 2689045.8948 | 1237430.13 | 2689056.343 | 1237426.1726 | 2689063.1122 | 1237421.6779
38 | 2688922.7251 | 1237454.4581 | 2688935.4321 | 1237443.1371
39 | 2688860.6084 | 1237303.0413 | 2688850.0103 | 1237317.5353
40 | 2688840.3671 | 1237384.4418 | 2688846.8174 | 1237379.3637
41 | 2688945.6731 | 1237468.1782 | 2688922.7251 | 1237454.4581
42 | 2688922.7251 | 1237454.4581 | 2688908.8819 | 1237447.1456 | 2688898.6581 | 1237444.2127 | 2688894.0661 | 1237443.7207
43 | 2688974.8932 | 1237484.4498 | 2688962.5241 | 1237478.249 | 2688945.6731 | 1237468.1782
44 | 2688945.6731 | 1237468.1782 | 2688929.193 | 1237485.8432
45 | 2688873.617 | 1237444.4381 | 2688890.5748 | 1237443.3466 | 2688894.0661 | 1237443.7207
46 | 2688974.8932 | 1237484.4498 | 2688961.4639 | 1237499.6853
47 | 2688974.8932 | 1237484.4498 | 2688980.6507 | 1237486.5042 | 2688986.175 | 1237488.4773 | 2688988.2179 | 1237488.9138
48 | 2688905.3177 | 1237511.4351 | 2688929.193 | 1237485.8432
49 | 2688843.7395 | 1237435.6626 | 2688853.7215 | 1237425.4379 | 2688864.2023 | 1237435.4686 | 2688873.617 | 1237444.4381
50 | 2689097.2639 | 1237397.5298 | 2689092.9092 | 1237400.7224
51 | 2689079.4748 | 1237410.5712 | 2689092.9092 | 1237400.7224
52 | 2689079.4748 | 1237410.5712 | 2689075.9772 | 1237413.1354 | 2689067.0186 | 1237419.084
53 | 2689063.1122 | 1237421.6779 | 2689067.0186 | 1237419.084
54 | 2688840.3671 | 1237384.4418 | 2688843.1219 | 1237395.9364
55 | 2688843.7395 | 1237435.6626 | 2688843.1219 | 1237395.9364
56 | 2688843.9168 | 1237435.8231 | 2688843.7395 | 1237435.6626
57 | 2688843.7395 | 1237435.6626 | 2688815.0016 | 1237437.2508
58 | 2688804.5742 | 1237433.1863 | 2688807.2095 | 1237435.5719 | 2688813.4566 | 1237435.7654 | 2688815.0016 | 1237437.2508
59 | 2688800.5015 | 1237418.6483 | 2688789.1725 | 1237429.8982 | 2688776.4744 | 1237448.2105 | 2688760.7123 | 1237480.6365
60 | 2688800.5015 | 1237418.6483 | 2688804.5742 | 1237433.1863
61 | 2688760.7123 | 1237480.6365 | 2688753.0466 | 1237496.4064 | 2688752.3332 | 1237498.9515
62 | 2688749.1701 | 1237510.2363 | 2688752.3332 | 1237498.9515
63 | 2688721.7133 | 1237463.177 | 2688731.0217 | 1237455.3366 | 2688745.3966 | 1237442.1073
64 | 2688721.7133 | 1237463.177 | 2688702.227 | 1237479.5904
65 | 2688958.1887 | 1237503.4009 | 2688961.4639 | 1237499.6853
66 | 2688998.8234 | 1237491.1799 | 2688988.2179 | 1237488.9138
67 | 2688697.6356 | 1237483.4578 | 2688702.227 | 1237479.5904
68 | 2688697.6356 | 1237483.4578 | 2688691.0977 | 1237488.9647 | 2688683.632 | 1237496.4729
69 | 2688675.9874 | 1237504.1612 | 2688675.9874 | 1237504.1612 | 2688683.632 | 1237496.4729
70 | 2688666.2712 | 1237516.4764 | 2688666.4014 | 1237516.2713 | 2688675.9874 | 1237504.1612
71 | 2688666.2712 | 1237516.4764 | 2688663.0704 | 1237521.5177
72 | 2688655.7467 | 1237533.6055 | 2688656.9325 | 1237531.1852 | 2688663.0704 | 1237521.5177
73 | 2688648.496 | 1237548.4051 | 2688655.7467 | 1237533.6055
74 | 2688826.5978 | 1237602.7494 | 2688844.8279 | 1237581.2066
75 | 2688863.9097 | 1237563.6792 | 2688853.1255 | 1237571.4012 | 2688844.8279 | 1237581.2066
76 | 2688648.496 | 1237548.4051 | 2688659.9853 | 1237552.2237 | 2688684.2198 | 1237555.8103 | 2688691.4603 | 1237557.364
77 | 2688691.4603 | 1237557.364 | 2688692.2527 | 1237551.4271 | 2688694.3766 | 1237548.0341 | 2688698.2049 | 1237545.5228 | 2688703.7408 | 1237543.1999
78 | 2688714.0337 | 1237544.514 | 2688710.7734 | 1237542.942 | 2688708.1068 | 1237542.146 | 2688705.7277 | 1237542.3662 | 2688703.7408 | 1237543.1999
79 | 2688714.0337 | 1237544.514 | 2688718.0652 | 1237538.5366 | 2688721.9551 | 1237533.4243
80 | 2688721.9551 | 1237533.4243 | 2688723.9888 | 1237531.3949
81 | 2688932.1317 | 1237601.3274 | 2688917.3227 | 1237593.3468
82 | 2688891.2778 | 1237579.3111 | 2688917.3227 | 1237593.3468
83 | 2688932.1317 | 1237601.3274 | 2688925.6761 | 1237611.0267 | 2688917.2675 | 1237619.7523
84 | 2688863.9097 | 1237563.6792 | 2688891.2778 | 1237579.3111
85 | 2688891.2778 | 1237579.3111 | 2688899.2826 | 1237570.2297
86 | 2688863.9097 | 1237563.6792 | 2688869.5244 | 1237552.5329 | 2688868.9829 | 1237549.7895 | 2688867.6453 | 1237547.6568 | 2688858.7127 | 1237537.4859
87 | 2688899.2826 | 1237570.2297 | 2688904.0495 | 1237564.8217
88 | 2688973.3323 | 1237549.0093 | 2688984.5504 | 1237534.7642 | 2688989.4837 | 1237527.6997 | 2688993.0661 | 1237520.4036 | 2688995.1033 | 1237511.1077
89 | 2688997.0784 | 1237502.0949 | 2688995.1033 | 1237511.1077
90 | 2688858.1377 | 1237508.4765 | 2688848.3141 | 1237515.7446 | 2688846.7045 | 1237517.1215 | 2688845.6241 | 1237519.04 | 2688845.265 | 1237521.2919 | 2688846.1225 | 1237523.1505 | 2688858.7127 | 1237537.4859
91 | 2688918.3767 | 1237548.5675 | 2688904.0495 | 1237564.8217
92 | 2688998.8234 | 1237491.1799 | 2688997.0784 | 1237502.0949
93 | 2688997.0784 | 1237502.0949 | 2689011.2349 | 1237505.1426 | 2689024.6575 | 1237518.7229
94 | 2688918.3767 | 1237548.5675 | 2688923.1486 | 1237543.1539
95 | 2688956.6876 | 1237505.104 | 2688958.1887 | 1237503.4009
96 | 2688736.5779 | 1237520.7209 | 2688726.4561 | 1237528.9327 | 2688723.9888 | 1237531.3949
97 | 2688749.1701 | 1237510.2363 | 2688746.6875 | 1237512.3118 | 2688738.9715 | 1237518.779 | 2688736.5779 | 1237520.7209
98 | 2688749.1701 | 1237510.2363 | 2688756.6127 | 1237516.4964 | 2688762.3305 | 1237521.719 | 2688768.8021 | 1237528.1426 | 2688764.5871 | 1237532.7273
99 | 2688764.5871 | 1237532.7273 | 2688767.8725 | 1237535.6563 | 2688766.4396 | 1237537.2916
100 | 2688956.6876 | 1237505.104 | 2688942.1864 | 1237521.5556
101 | 2688937.406 | 1237526.9789 | 2688923.1486 | 1237543.1539
102 | 2688937.406 | 1237526.9789 | 2688942.1864 | 1237521.5556

## bus_geodata
| x | y | coords
0 | 2688960.6104 | 1237245.0844
1 | 2688941.5446 | 1237275.0767
2 | 2688992.7203 | 1237197.2313
3 | 2688934.5361 | 1237276.9372
4 | 2688949.4105 | 1237304.8713
5 | 2688997.6922 | 1237201.7424
6 | 2688962.0776 | 1237374.7607
7 | 2688943.618 | 1237390.7208
8 | 2688992.9148 | 1237387.6609
9 | 2688914.6082 | 1237304.2946
10 | 2688984.4259 | 1237232.6438
11 | 2689073.8298 | 1237337.1467
12 | 2689048.6397 | 1237354.9745
13 | 2688891.3502 | 1237332.2827
14 | 2688903.516 | 1237294.5108
15 | 2688877.5126 | 1237348.9344
16 | 2688883.4919 | 1237271.572
17 | 2688868.4616 | 1237358.9547
18 | 2688926.4215 | 1237405.5887
19 | 2688887.1239 | 1237266.5754
20 | 2688867.8797 | 1237293.0971
21 | 2689017.1081 | 1237376.7004
22 | 2688996.223 | 1237391.0907
23 | 2689015.4327 | 1237408.5825
24 | 2688978.8067 | 1237405.3845
25 | 2689118.0807 | 1237382.2689
26 | 2689113.3782 | 1237385.7163
27 | 2689038.8295 | 1237427.7283
28 | 2688966.0469 | 1237415.8566
29 | 2688957.2275 | 1237423.7191
30 | 2688969.7297 | 1237441.2431
31 | 2688957.0437 | 1237423.8829
32 | 2689045.8948 | 1237430.13
33 | 2688971.2119 | 1237443.3205
34 | 2688935.4321 | 1237443.1371
35 | 2688860.6084 | 1237303.0413
36 | 2688850.0103 | 1237317.5353
37 | 2688919.631 | 1237217.6649
38 | 2688846.8174 | 1237379.3637
39 | 2688922.7251 | 1237454.4581
40 | 2688945.6731 | 1237468.1782
41 | 2688894.0661 | 1237443.7207
42 | 2688974.8932 | 1237484.4498
43 | 2688929.193 | 1237485.8432
44 | 2688873.617 | 1237444.4381
45 | 2689092.9092 | 1237400.7224
46 | 2689097.2639 | 1237397.5298
47 | 2689079.4748 | 1237410.5712
48 | 2689067.0186 | 1237419.084
49 | 2689063.1122 | 1237421.6779
50 | 2688840.3672 | 1237384.4418
51 | 2688843.1219 | 1237395.9364
52 | 2688843.7395 | 1237435.6626
53 | 2688843.9168 | 1237435.8231
54 | 2688815.0016 | 1237437.2508
55 | 2688800.5015 | 1237418.6483
56 | 2688760.7123 | 1237480.6365
57 | 2688804.5742 | 1237433.1863
58 | 2688752.3332 | 1237498.9515
59 | 2688745.3966 | 1237442.1073
60 | 2688721.7133 | 1237463.177
61 | 2689047.2097 | 1237457.981
62 | 2688961.4639 | 1237499.6853
63 | 2688988.2179 | 1237488.9138
64 | 2688905.3177 | 1237511.4351
65 | 2688702.227 | 1237479.5904
66 | 2688697.6356 | 1237483.4578
67 | 2688683.632 | 1237496.4729
68 | 2688675.9874 | 1237504.1612
69 | 2688666.2712 | 1237516.4764
70 | 2688663.0704 | 1237521.5177
71 | 2688655.7467 | 1237533.6055
72 | 2688826.5978 | 1237602.7494
73 | 2688844.828 | 1237581.2066
74 | 2688648.496 | 1237548.4051
75 | 2688691.4603 | 1237557.364
76 | 2688703.7408 | 1237543.1999
77 | 2688714.0337 | 1237544.514
78 | 2688721.9551 | 1237533.4243
79 | 2688917.3227 | 1237593.3468
80 | 2688932.1317 | 1237601.3274
81 | 2688891.2778 | 1237579.3111
82 | 2688917.2675 | 1237619.7523
83 | 2688863.9097 | 1237563.6792
84 | 2688899.2826 | 1237570.2297
85 | 2688973.3323 | 1237549.0093
86 | 2688995.1033 | 1237511.1077
87 | 2688858.7127 | 1237537.4859
88 | 2688904.0495 | 1237564.8217
89 | 2688997.0784 | 1237502.0949
90 | 2688858.1377 | 1237508.4765
91 | 2688918.3767 | 1237548.5675
92 | 2688958.1887 | 1237503.4009
93 | 2688998.8234 | 1237491.1799
94 | 2688736.5779 | 1237520.7209
95 | 2688723.9888 | 1237531.3949
96 | 2688749.1701 | 1237510.2363
97 | 2688764.5871 | 1237532.7273
98 | 2688766.4396 | 1237537.2916
99 | 2689024.6575 | 1237518.7229
100 | 2688956.6876 | 1237505.104
101 | 2688923.1486 | 1237543.1539
102 | 2688937.406 | 1237526.9789
103 | 2688942.1864 | 1237521.5556
104 | 2688922.3757 | 1237409.0867

## line_std_types
| c_nf_per_km | r_ohm_per_km | x_ohm_per_km | max_i_ka | type | q_mm2 | alpha | voltage_rating
NAYY 4x50 SE | 210 | 0.642 | 0.083 | 0.142 | cs | 50 | 0.00403 | LV
NAYY 4x120 SE | 264 | 0.225 | 0.08 | 0.242 | cs | 120 | 0.00403 | LV
NAYY 4x150 SE | 261 | 0.208 | 0.08 | 0.27 | cs | 150 | 0.00403 | LV
NA2XS2Y 1x95 RM/25 12/20 kV | 216 | 0.313 | 0.132 | 0.252 | cs | 95 | 0.00403 | MV
NA2XS2Y 1x185 RM/25 12/20 kV | 273 | 0.161 | 0.117 | 0.362 | cs | 185 | 0.00403 | MV
NA2XS2Y 1x240 RM/25 12/20 kV | 304 | 0.122 | 0.112 | 0.421 | cs | 240 | 0.00403 | MV
NA2XS2Y 1x95 RM/25 6/10 kV | 315 | 0.313 | 0.123 | 0.249 | cs | 95 | 0.00403 | MV
NA2XS2Y 1x185 RM/25 6/10 kV | 406 | 0.161 | 0.11 | 0.358 | cs | 185 | 0.00403 | MV
NA2XS2Y 1x240 RM/25 6/10 kV | 456 | 0.122 | 0.105 | 0.416 | cs | 240 | 0.00403 | MV
NA2XS2Y 1x150 RM/25 12/20 kV | 250 | 0.206 | 0.116 | 0.319 | cs | 150 | 0.00403 | MV
NA2XS2Y 1x120 RM/25 12/20 kV | 230 | 0.253 | 0.119 | 0.283 | cs | 120 | 0.00403 | MV
NA2XS2Y 1x70 RM/25 12/20 kV | 190 | 0.443 | 0.132 | 0.22 | cs | 70 | 0.00403 | MV
NA2XS2Y 1x150 RM/25 6/10 kV | 360 | 0.206 | 0.11 | 0.315 | cs | 150 | 0.00403 | MV
NA2XS2Y 1x120 RM/25 6/10 kV | 340 | 0.253 | 0.113 | 0.28 | cs | 120 | 0.00403 | MV
NA2XS2Y 1x70 RM/25 6/10 kV | 280 | 0.443 | 0.123 | 0.217 | cs | 70 | 0.00403 | MV
N2XS(FL)2Y 1x120 RM/35 64/110 kV | 112 | 0.153 | 0.166 | 0.366 | cs | 120 | 0.00393 | HV
N2XS(FL)2Y 1x185 RM/35 64/110 kV | 125 | 0.099 | 0.156 | 0.457 | cs | 185 | 0.00393 | HV
N2XS(FL)2Y 1x240 RM/35 64/110 kV | 135 | 0.075 | 0.149 | 0.526 | cs | 240 | 0.00393 | HV
N2XS(FL)2Y 1x300 RM/35 64/110 kV | 144 | 0.06 | 0.144 | 0.588 | cs | 300 | 0.00393 | HV
15-AL1/3-ST1A 0.4 | 11 | 1.8769 | 0.35 | 0.105 | ol | 16 | 0.00403 | LV
24-AL1/4-ST1A 0.4 | 11.25 | 1.2012 | 0.335 | 0.14 | ol | 24 | 0.00403 | LV
48-AL1/8-ST1A 0.4 | 12.2 | 0.5939 | 0.3 | 0.21 | ol | 48 | 0.00403 | LV
94-AL1/15-ST1A 0.4 | 13.2 | 0.306 | 0.29 | 0.35 | ol | 94 | 0.00403 | LV
34-AL1/6-ST1A 10.0 | 9.7 | 0.8342 | 0.36 | 0.17 | ol | 34 | 0.00403 | MV
48-AL1/8-ST1A 10.0 | 10.1 | 0.5939 | 0.35 | 0.21 | ol | 48 | 0.00403 | MV
70-AL1/11-ST1A 10.0 | 10.4 | 0.4132 | 0.339 | 0.29 | ol | 70 | 0.00403 | MV
94-AL1/15-ST1A 10.0 | 10.75 | 0.306 | 0.33 | 0.35 | ol | 94 | 0.00403 | MV
122-AL1/20-ST1A 10.0 | 11.1 | 0.2376 | 0.323 | 0.41 | ol | 122 | 0.00403 | MV
149-AL1/24-ST1A 10.0 | 11.25 | 0.194 | 0.315 | 0.47 | ol | 149 | 0.00403 | MV
34-AL1/6-ST1A 20.0 | 9.15 | 0.8342 | 0.382 | 0.17 | ol | 34 | 0.00403 | MV
48-AL1/8-ST1A 20.0 | 9.5 | 0.5939 | 0.372 | 0.21 | ol | 48 | 0.00403 | MV
70-AL1/11-ST1A 20.0 | 9.7 | 0.4132 | 0.36 | 0.29 | ol | 70 | 0.00403 | MV
94-AL1/15-ST1A 20.0 | 10 | 0.306 | 0.35 | 0.35 | ol | 94 | 0.00403 | MV
122-AL1/20-ST1A 20.0 | 10.3 | 0.2376 | 0.344 | 0.41 | ol | 122 | 0.00403 | MV
149-AL1/24-ST1A 20.0 | 10.5 | 0.194 | 0.337 | 0.47 | ol | 149 | 0.00403 | MV
184-AL1/30-ST1A 20.0 | 10.75 | 0.1571 | 0.33 | 0.535 | ol | 184 | 0.00403 | MV
243-AL1/39-ST1A 20.0 | 11 | 0.1188 | 0.32 | 0.645 | ol | 243 | 0.00403 | MV
48-AL1/8-ST1A 110.0 | 8 | 0.5939 | 0.46 | 0.21 | ol | 48 | 0.00403 | HV
70-AL1/11-ST1A 110.0 | 8.4 | 0.4132 | 0.45 | 0.29 | ol | 70 | 0.00403 | HV
94-AL1/15-ST1A 110.0 | 8.65 | 0.306 | 0.44 | 0.35 | ol | 94 | 0.00403 | HV
122-AL1/20-ST1A 110.0 | 8.5 | 0.2376 | 0.43 | 0.41 | ol | 122 | 0.00403 | HV
149-AL1/24-ST1A 110.0 | 8.75 | 0.194 | 0.41 | 0.47 | ol | 149 | 0.00403 | HV
184-AL1/30-ST1A 110.0 | 8.8 | 0.1571 | 0.4 | 0.535 | ol | 184 | 0.00403 | HV
243-AL1/39-ST1A 110.0 | 9 | 0.1188 | 0.39 | 0.645 | ol | 243 | 0.00403 | HV
305-AL1/39-ST1A 110.0 | 9.2 | 0.0949 | 0.38 | 0.74 | ol | 305 | 0.00403 | HV
490-AL1/64-ST1A 110.0 | 9.75 | 0.059 | 0.37 | 0.96 | ol | 490 | 0.00403 | HV
679-AL1/86-ST1A 110.0 | 9.95 | 0.042 | 0.36 | 1.15 | ol | 679 | 0.00403 | HV
490-AL1/64-ST1A 220.0 | 10 | 0.059 | 0.285 | 0.96 | ol | 490 | 0.00403 | HV
679-AL1/86-ST1A 220.0 | 11.7 | 0.042 | 0.275 | 1.15 | ol | 679 | 0.00403 | HV
490-AL1/64-ST1A 380.0 | 11 | 0.059 | 0.253 | 0.96 | ol | 490 | 0.00403 | HV
679-AL1/86-ST1A 380.0 | 14.6 | 0.042 | 0.25 | 1.15 | ol | 679 | 0.00403 | HV

## trafo_std_types
| i0_percent | pfe_kw | vkr_percent | sn_mva | vn_lv_kv | vn_hv_kv | vk_percent | shift_degree | vector_group | tap_side | tap_neutral | tap_min | tap_max | tap_step_degree | tap_step_percent | tap_phase_shifter
160 MVA 380/110 kV | 0.06 | 60 | 0.25 | 160 | 110 | 380 | 12.2 | 0 | Yy0 | hv | 0 | -9 | 9 | 0 | 1.5 | FALSE
100 MVA 220/110 kV | 0.06 | 55 | 0.26 | 100 | 110 | 220 | 12 | 0 | Yy0 | hv | 0 | -9 | 9 | 0 | 1.5 | FALSE
63 MVA 110/20 kV | 0.04 | 22 | 0.32 | 63 | 20 | 110 | 18 | 150 | YNd5 | hv | 0 | -9 | 9 | 0 | 1.5 | FALSE
40 MVA 110/20 kV | 0.05 | 18 | 0.34 | 40 | 20 | 110 | 16.2 | 150 | YNd5 | hv | 0 | -9 | 9 | 0 | 1.5 | FALSE
25 MVA 110/20 kV | 0.07 | 14 | 0.41 | 25 | 20 | 110 | 12 | 150 | YNd5 | hv | 0 | -9 | 9 | 0 | 1.5 | FALSE
63 MVA 110/10 kV | 0.04 | 22 | 0.32 | 63 | 10 | 110 | 18 | 150 | YNd5 | hv | 0 | -9 | 9 | 0 | 1.5 | FALSE
40 MVA 110/10 kV | 0.05 | 18 | 0.34 | 40 | 10 | 110 | 16.2 | 150 | YNd5 | hv | 0 | -9 | 9 | 0 | 1.5 | FALSE
25 MVA 110/10 kV | 0.07 | 14 | 0.41 | 25 | 10 | 110 | 12 | 150 | YNd5 | hv | 0 | -9 | 9 | 0 | 1.5 | FALSE
0.25 MVA 20/0.4 kV | 0.32 | 0.8 | 1.44 | 0.25 | 0.4 | 20 | 6 | 150 | Yzn5 | hv | 0 | -2 | 2 | 0 | 2.5 | FALSE
0.4 MVA 20/0.4 kV | 0.3375 | 1.35 | 1.425 | 0.4 | 0.4 | 20 | 6 | 150 | Dyn5 | hv | 0 | -2 | 2 | 0 | 2.5 | FALSE
0.63 MVA 20/0.4 kV | 0.2619 | 1.65 | 1.206 | 0.63 | 0.4 | 20 | 6 | 150 | Dyn5 | hv | 0 | -2 | 2 | 0 | 2.5 | FALSE
0.25 MVA 10/0.4 kV | 0.24 | 0.6 | 1.2 | 0.25 | 0.4 | 10 | 4 | 150 | Dyn5 | hv | 0 | -2 | 2 | 0 | 2.5 | FALSE
0.4 MVA 10/0.4 kV | 0.2375 | 0.95 | 1.325 | 0.4 | 0.4 | 10 | 4 | 150 | Dyn5 | hv | 0 | -2 | 2 | 0 | 2.5 | FALSE
0.63 MVA 10/0.4 kV | 0.1873 | 1.18 | 1.0794 | 0.63 | 0.4 | 10 | 4 | 150 | Dyn5 | hv | 0 | -2 | 2 | 0 | 2.5 | FALSE

## trafo3w_std_types
| sn_hv_mva | sn_mv_mva | sn_lv_mva | vn_hv_kv | vn_mv_kv | vn_lv_kv | vk_hv_percent | vk_mv_percent | vk_lv_percent | vkr_hv_percent | vkr_mv_percent | vkr_lv_percent | pfe_kw | i0_percent | shift_mv_degree | shift_lv_degree | vector_group | tap_side | tap_neutral | tap_min | tap_max | tap_step_percent
63/25/38 MVA 110/20/10 kV | 63 | 25 | 38 | 110 | 20 | 10 | 10.4 | 10.4 | 10.4 | 0.28 | 0.32 | 0.35 | 35 | 0.89 | 0 | 0 | YN0yn0yn0 | hv | 0 | -10 | 10 | 1.2
63/25/38 MVA 110/10/10 kV | 63 | 25 | 38 | 110 | 10 | 10 | 10.4 | 10.4 | 10.4 | 0.28 | 0.32 | 0.35 | 35 | 0.89 | 0 | 0 | YN0yn0yn0 | hv | 0 | -10 | 10 | 1.2

## fuse_std_types
| fuse_type | i_rated_a | t_avg | t_min | t_total | x_avg | x_min | x_total
HV 100A | HV 100A | 100 | 0 | [10.0, 3.64, 0.854, 0.281, 0.1, 0.0531, 0.022, 0.01] | [10.0, 4.267, 1.21, 0.403, 0.1, 0.058, 0.022, 0.01] | 0 | [300.0, 350.0, 450.0, 550.0, 700.0, 850.0, 1200.0, 1752.0] | [600.0, 700.0, 900.0, 1150.0, 1665.0, 2000.0, 3000.0, 4313.0]
HV 10A | HV 10A | 10 | 0 | [10.0, 1675.0, 0.344, 0.156, 0.1, 0.0417, 0.0171, 0.01] | [10.0, 1.3, 0.3, 0.155, 0.1, 0.0555, 0.023, 0.01] | 0 | [30.0, 32.0, 35.0, 37.0, 39.0, 50.0, 70.0, 88.0] | [60.0, 70.0, 80.0, 87.0, 94.0, 110.0, 150.0, 216.0]
HV 125A | HV 125A | 125 | 0 | [10.0, 1.82, 0.344, 0.1, 0.0467, 0.0269, 0.01] | [10.0, 2.478, 0.426, 0.1, 0.0427, 0.0211, 0.01] | 0 | [375.0, 500.0, 700.0, 925.0, 1200.0, 1500.0, 2341.0] | [750.0, 1000.0, 1500.0, 2200.0, 3000.0, 4000.0, 5765.0]
HV 160A | HV 160A | 160 | 0 | [10.0, 4.15, 1.03, 0.198, 0.1, 0.051, 0.0172, 0.01] | [10.0, 2.3, 0.734, 0.274, 0.1, 0.046, 0.0177, 0.01] | 0 | [480.0, 550.0, 700.0, 1000.0, 1260.0, 1600.0, 2500.0, 3227.0] | [960.0, 1300.0, 1700.0, 2200.0, 2996.0, 4000.0, 6000.0, 7946.0]
HV 16A | HV 16A | 16 | 0 | [10.0, 0.352, 0.164, 0.1, 0.0649, 0.0342, 0.01] | [10.0, 2.34, 0.722, 0.181, 0.1, 0.055, 0.0296, 0.01] | 0 | [48.0, 60.0, 65.0, 71.0, 80.0, 100.0, 162.0] | [96.0, 110.0, 125.0, 150.0, 168.0, 200.0, 250.0, 398.0]
HV 200A | HV 200A | 200 | 0 | [10.0, 4.267, 1.21, 0.403, 0.1, 0.058, 0.022, 0.01] | [10.0, 3.73, 1.654, 0.328, 0.1, 0.0531, 0.019, 0.01] | 0 | [600.0, 700.0, 900.0, 1150.0, 1665.0, 2000.0, 3000.0, 4313.0] | [1200.0, 1500.0, 1800.0, 2700.0, 3960.0, 5000.0, 7500.0, 10620.0]
HV 20A | HV 20A | 20 | 0 | [10.0, 1.3, 0.3, 0.155, 0.1, 0.0555, 0.023, 0.01] | [10.0, 1.3, 0.161, 0.1, 0.0611, 0.0399, 0.0141, 0.01] | 0 | [60.0, 70.0, 80.0, 87.0, 94.0, 110.0, 150.0, 216.0] | [120.0, 150.0, 200.0, 223.0, 260.0, 300.0, 450.0, 532.0]
HV 25A | HV 25A | 25 | 0 | [10.0, 2.512, 0.833, 0.299, 0.1, 0.0372, 0.0223, 0.01] | [10.0, 3.125, 0.597, 0.198, 0.1, 0.0378, 0.022, 0.01] | 0 | [75.0, 82.0, 90.0, 100.0, 124.0, 170.0, 200.0, 289.0] | [150.0, 170.0, 210.0, 250.0, 294.0, 400.0, 500.0, 711.0]
HV 31.5A | HV 31.5A | 31.5 | 0 | [10.0, 2.34, 0.722, 0.181, 0.1, 0.055, 0.0296, 0.01] | [10.0, 2.84, 0.368, 0.164, 0.1, 0.0621, 0.0378, 0.0195, 0.01] | 0 | [95.0, 110.0, 125.0, 150.0, 165.0, 200.0, 250.0, 390.0] | [189.0, 220.0, 300.0, 350.0, 393.0, 450.0, 530.0, 700.0, 960.0]
HV 40A | HV 40A | 40 | 0 | [10.0, 1.3, 0.161, 0.1, 0.0611, 0.0399, 0.0141, 0.01] | [10.0, 2.05, 0.369, 0.198, 0.1, 0.051, 0.0298, 0.01] | 0 | [120.0, 150.0, 200.0, 223.0, 260.0, 300.0, 450.0, 532.0] | [240.0, 300.0, 400.0, 450.0, 530.0, 650.0, 800.0, 1311.0]
HV 50A | HV 50A | 50 | 0 | [10.0, 3.215, 0.597, 0.198, 0.1, 0.0378, 0.022, 0.01] | [10.0, 3.64, 0.854, 0.281, 0.1, 0.0531, 0.022, 0.01] | 0 | [150.0, 170.0, 210.0, 250.0, 294.0, 400.0, 500.0, 711.0] | [300.0, 350.0, 450.0, 550.0, 700.0, 850.0, 1200.0, 1752.0]
HV 6.3A | HV 6.3A | 6.3 | 0 | [10.0, 1.39, 0.344, 0.168, 0.1, 0.056, 0.0263, 0.01] | [10.0, 1.711, 0.516, 0.198, 0.1, 0.0634, 0.0303, 0.01] | 0 | [19.0, 19.5, 20.4, 20.8, 22.0, 25.0, 32.0, 48.0] | [38.0, 40.0, 43.0, 48.0, 53.0, 60.0, 75.0, 118.0]
HV 63A | HV 63A | 63 | 0 | [10.0, 2.84, 0.368, 0.164, 0.1, 0.0621, 0.0378, 0.0195, 0.01] | [10.0, 1.82, 0.344, 0.1, 0.0467, 0.0269, 0.01] | 0 | [189.0, 220.0, 300.0, 350.0, 393.0, 450.0, 530.0, 700.0, 961.0] | [378.0, 500.0, 700.0, 934.0, 1200.0, 1500.0, 2366.0]
HV 80A | HV 80A | 80 | 0 | [10.0, 2.05, 0.369, 0.198, 0.1, 0.051, 0.0298, 0.01] | [10.0, 4.15, 1.03, 0.198, 0.1, 0.051, 0.0172, 0.01] | 0 | [240.0, 300.0, 400.0, 450.0, 530.0, 650.0, 800.0, 1311.0] | [480.0, 550.0, 700.0, 1000.0, 1260.0, 1600.0, 2500.0, 3227.0]
Siemens NH-1-100 | Siemens NH-1-100 | 100 | [5400.0, 2000.0, 400.0, 20.0, 1.0, 0.2, 0.012, 0.004] | 0 | 0 | [150.0, 190.0, 250.0, 430.0, 900.0, 1250.0, 2700.0, 3600.0] | 0 | 0
Siemens NH-1-125 | Siemens NH-1-125 | 125 | [4800.0, 120.0, 7.0, 0.1, 0.004] | 0 | 0 | [180.0, 400.0, 740.0, 2000.0, 4250.0] | 0 | 0
Siemens NH-1-16 | Siemens NH-1-16 | 16 | [4000.0, 400.0, 2.0, 0.1, 0.04, 0.01] | 0 | 0 | [26.0, 35.0, 75.0, 150.0, 200.0, 300.0] | 0 | 0
Siemens NH-1-160 | Siemens NH-1-160 | 160 | [4800.0, 120.0, 7.0, 0.1, 0.004] | 0 | 0 | [210.0, 500.0, 900.0, 2300.0, 5000.0] | 0 | 0
Siemens NH-1-25 | Siemens NH-1-25 | 25 | [4000.0, 1000.0, 10.0, 0.2, 0.02, 0.01] | 0 | 0 | [40.0, 50.0, 100.0, 210.0, 400.0, 500.0] | 0 | 0
Siemens NH-1-50 | Siemens NH-1-50 | 50 | [4000.0, 40.0, 4.0, 1.0, 0.02, 0.01] | 0 | 0 | [86.0, 200.0, 300.0, 400.0, 1000.0, 1280.0] | 0 | 0
Siemens NH-1-63 | Siemens NH-1-63 | 63 | [4000.0, 100.0, 10.0, 2.0, 0.04, 0.01] | 0 | 0 | [100.0, 200.0, 300.0, 400.0, 1000.0, 1500.0] | 0 | 0
Siemens NH-1-80 | Siemens NH-1-80 | 80 | [4800.0, 120.0, 7.0, 0.1, 0.01] | 0 | 0 | [150.58, 250.0, 450.0, 1150.0, 2470.0] | 0 | 0
Siemens NH-2-1000 | Siemens NH-2-1000 | 1000 | [4800.0, 120.0, 7.0, 0.1, 0.004] | 0 | 0 | [1900.0, 3500.0, 8400.0, 24000.0, 52000.0] | 0 | 0
Siemens NH-2-200 | Siemens NH-2-200 | 200 | [4800.0, 120.0, 7.0, 0.1, 0.004] | 0 | 0 | [280.0, 650.0, 1200.0, 3000.0, 7000.0] | 0 | 0
Siemens NH-2-224 | Siemens NH-2-224 | 224 | [4800.0, 120.0, 7.0, 0.2, 0.04, 0.004] | 0 | 0 | [400.0, 750.0, 1453.0, 3025.0, 4315.0, 7600.0] | 0 | 0
Siemens NH-2-250 | Siemens NH-2-250 | 250 | [4800.0, 120.0, 7.0, 0.1, 0.004] | 0 | 0 | [450.0, 800.0, 1650.0, 4000.0, 8500.0] | 0 | 0
Siemens NH-2-315 | Siemens NH-2-315 | 315 | [4800.0, 120.0, 7.0, 0.1, 0.004] | 0 | 0 | [550.0, 920.0, 1900.0, 5000.0, 11000.0] | 0 | 0
Siemens NH-2-355 | Siemens NH-2-355 | 355 | [4800.0, 120.0, 6.0, 0.1, 0.004] | 0 | 0 | [650.0, 1116.27, 2350.0, 5840.0, 12790.0] | 0 | 0
Siemens NH-2-400 | Siemens NH-2-400 | 400 | [4800.0, 120.0, 7.0, 0.1, 0.004] | 0 | 0 | [720.0, 1350.0, 2800.0, 6500.0, 15000.0] | 0 | 0
Siemens NH-2-425 | Siemens NH-2-425 | 425 | [4800.0, 120.0, 7.0, 0.1, 0.004] | 0 | 0 | [850.0, 1500.0, 3050.0, 7500.0, 16500.0] | 0 | 0
Siemens NH-2-630 | Siemens NH-2-630 | 630 | [4800.0, 120.0, 7.0, 0.1, 0.004] | 0 | 0 | [1200.0, 2000.0, 4800.0, 12000.0, 26000.0] | 0 | 0

## res_bus
| vm_pu | va_degree | p_mw | q_mvar
0 | 0.97671 | -0.4477 | 0.022758 | 0.0057037
1 | 0.97753 | -0.43148 | 0 | 0
2 | 0.97463 | -0.48846 | 0 | 0
3 | 0.97771 | -0.42811 | 0.025446 | 0.0063775
4 | 0.9775 | -0.43216 | 0.0012114 | 0.00030359
5 | 0.97414 | -0.49796 | 0 | 0
6 | 0.9982 | -0.034005 | 0.0010874 | 0.00027252
7 | 1 | 0 | -0.32755 | -0.083868
8 | 0.99501 | -0.094364 | 0 | 0
9 | 0.9787 | -0.40857 | 0 | 0
10 | 0.97171 | -0.54601 | 0.077239 | 0.019358
11 | 0.9942 | -0.10999 | 0.0019267 | 0.00048287
12 | 0.99425 | -0.10894 | 0.003719 | 0.00093206
13 | 0.9799 | -0.3852 | 0.0023067 | 0.00057812
14 | 0.9785 | -0.41251 | 0.002395 | 0.00060024
15 | 0.98063 | -0.3711 | 0.0036644 | 0.00091839
16 | 0.97812 | -0.42014 | 0 | 0
17 | 0.98109 | -0.36209 | 0.0035618 | 0.00089266
18 | 0.99998 | -0.00041326 | 0.0010426 | 0.0002613
19 | 0.97807 | -0.42096 | 0.0042115 | 0.0010555
20 | 0.978 | -0.42252 | 0.001458 | 0.00036542
21 | 0.99445 | -0.10513 | 0.0035324 | 0.00088531
22 | 0.99466 | -0.10103 | 0 | 0
23 | 0.99393 | -0.1152 | 0.0047645 | 0.0011941
24 | 0.99321 | -0.12866 | 0.0013046 | 0.00032697
25 | 0.99207 | -0.1512 | 0.003185 | 0.00079823
26 | 0.99209 | -0.15087 | 0.0037161 | 0.00093134
27 | 0.9932 | -0.1293 | 0.0023797 | 0.00059642
28 | 0.99215 | -0.14886 | 0 | 0
29 | 0.99139 | -0.16332 | 0 | 0
30 | 0.99121 | -0.16696 | 0.0044444 | 0.0011139
31 | 0.99138 | -0.16361 | 0.0028103 | 0.00070432
32 | 0.99304 | -0.13244 | 0 | 0
33 | 0.99119 | -0.16719 | 0.0051058 | 0.0012796
34 | 0.98961 | -0.19759 | 0.0020257 | 0.00050769
35 | 0.97796 | -0.42329 | 0.0016634 | 0.00041688
36 | 0.97793 | -0.42388 | 0.0017872 | 0.00044791
37 | 0.9779 | -0.42431 | 0.003126 | 0.00078346
38 | 0.98213 | -0.34174 | 0.0043631 | 0.0010935
39 | 0.98857 | -0.21747 | 0 | 0
40 | 0.987 | -0.24798 | 0 | 0
41 | 0.98715 | -0.24484 | 0.002566 | 0.00064311
42 | 0.98528 | -0.28137 | 0 | 0
43 | 0.98681 | -0.25153 | 0.003839 | 0.00096215
44 | 0.98621 | -0.26281 | 0 | 0
45 | 0.99226 | -0.14757 | 0.0022778 | 0.00057088
46 | 0.99221 | -0.14843 | 0.0021139 | 0.0005298
47 | 0.99243 | -0.14424 | 0.0017597 | 0.00044102
48 | 0.99261 | -0.14075 | 0.0047016 | 0.0011783
49 | 0.99268 | -0.13928 | 0.00229 | 0.00057392
50 | 0.98243 | -0.33599 | 0 | 0
51 | 0.98286 | -0.32771 | 0.0025341 | 0.00063511
52 | 0.98432 | -0.29948 | 0 | 0
53 | 0.98431 | -0.29953 | 0.013063 | 0.0032739
54 | 0.98365 | -0.31238 | 0.0049878 | 0.0012501
55 | 0.98316 | -0.32208 | 0 | 0
56 | 0.98179 | -0.34879 | 0.0010259 | 0.00025711
57 | 0.98343 | -0.31666 | 0 | 0
58 | 0.98144 | -0.35568 | 0.00090623 | 0.00022712
59 | 0.97913 | -0.40085 | 0.00063176 | 0.00015833
60 | 0.97915 | -0.40048 | 0.00074383 | 0.00018642
61 | 0.99294 | -0.13429 | 0.0037419 | 0.0009378
62 | 0.98446 | -0.29723 | 0.0023365 | 0.00058557
63 | 0.98512 | -0.28448 | 0.0051236 | 0.0012841
64 | 0.98667 | -0.25427 | 0.004375 | 0.0010965
65 | 0.97918 | -0.39984 | 0.00068904 | 0.00017269
66 | 0.9792 | -0.39962 | 0.0015292 | 0.00038326
67 | 0.97926 | -0.39837 | 0.0011436 | 0.00028662
68 | 0.97931 | -0.39743 | 0.00064869 | 0.00016258
69 | 0.97938 | -0.3959 | 0.0012338 | 0.00030922
70 | 0.97942 | -0.39518 | 0.0031161 | 0.00078096
71 | 0.97955 | -0.39268 | 0.0017097 | 0.0004285
72 | 0.98071 | -0.37062 | 0.0063106 | 0.0015816
73 | 0.98087 | -0.36739 | 0.0029013 | 0.00072713
74 | 0.97972 | -0.38925 | 0 | 0
75 | 0.98019 | -0.3801 | 0 | 0
76 | 0.98041 | -0.37583 | 0.0013841 | 0.00034689
77 | 0.98054 | -0.37328 | 0 | 0
78 | 0.9807 | -0.37011 | 0 | 0
79 | 0.98133 | -0.35838 | 0.0045234 | 0.0011337
80 | 0.9813 | -0.35909 | 0 | 0
81 | 0.98152 | -0.35471 | 0 | 0
82 | 0.98124 | -0.36009 | 0.0023237 | 0.00058238
83 | 0.98109 | -0.36304 | 0 | 0
84 | 0.98176 | -0.35001 | 0.0021795 | 0.00054622
85 | 0.98477 | -0.29122 | 0.0036499 | 0.00091476
86 | 0.98492 | -0.28831 | 0.002388 | 0.0005985
87 | 0.98094 | -0.3661 | 0.0026782 | 0.00067123
88 | 0.98192 | -0.34693 | 0.0020285 | 0.00050839
89 | 0.98497 | -0.28731 | 0 | 0
90 | 0.98084 | -0.36808 | 0.0027249 | 0.00068293
91 | 0.98243 | -0.33688 | 0.0026851 | 0.00067296
92 | 0.98427 | -0.3009 | 0.0024565 | 0.00061565
93 | 0.98505 | -0.28588 | 0 | 0
94 | 0.98098 | -0.36455 | 0.00073691 | 0.00018469
95 | 0.98073 | -0.36944 | 0.0034966 | 0.00087633
96 | 0.98124 | -0.35949 | 0 | 0
97 | 0.98121 | -0.36002 | 0 | 0
98 | 0.98121 | -0.36013 | 0.00089752 | 0.00022494
99 | 0.98494 | -0.288 | 0.0011517 | 0.00028864
100 | 0.98419 | -0.30248 | 0.0024854 | 0.00062291
101 | 0.98262 | -0.33318 | 0.0025709 | 0.00064434
102 | 0.98324 | -0.32115 | 0.0026798 | 0.00067161
103 | 0.98346 | -0.31677 | 0.0025765 | 0.00064574
104 | 0.99998 | 149.9956 | 0 | 0

## res_line
| p_from_mw | q_from_mvar | p_to_mw | q_to_mvar | pl_mw | ql_mvar | i_from_ka | i_to_ka | i_ka | vm_from_pu | va_from_degree | vm_to_pu | va_to_degree | loading_percent
0 | -0.10036 | -0.025292 | 0.10044 | 0.02534 | 7.7944e-05 | 4.8103e-05 | 0.15295 | 0.15295 | 0.15295 | 0.97671 | -0.4477 | 0.97753 | -0.43148 | 10.5048
1 | 0.077603 | 0.019589 | -0.077451 | -0.019493 | 0.0001512 | 9.5328e-05 | 0.11828 | 0.11828 | 0.11828 | 0.97671 | -0.4477 | 0.97463 | -0.48846 | 16.2471
2 | -0.10165 | -0.025644 | 0.10167 | 0.025654 | 1.6412e-05 | 1.0137e-05 | 0.15479 | 0.15479 | 0.15479 | 0.97753 | -0.43148 | 0.97771 | -0.42811 | 10.6314
3 | 0.0012114 | 0.00030323 | -0.0012114 | -0.00030359 | 3.9291e-08 | -3.6116e-07 | 0.0018439 | 0.001844 | 0.001844 | 0.97753 | -0.43148 | 0.9775 | -0.43216 | 0.5066
4 | 0.077451 | 0.019493 | -0.077416 | -0.019471 | 3.5165e-05 | 2.2422e-05 | 0.11828 | 0.11828 | 0.11828 | 0.97463 | -0.48846 | 0.97414 | -0.49796 | 32.4942
5 | -0.12711 | -0.032031 | 0.12723 | 0.032106 | 0.00011892 | 7.4409e-05 | 0.19352 | 0.19352 | 0.19352 | 0.97771 | -0.42811 | 0.9787 | -0.40857 | 13.2913
6 | 0.077416 | 0.019471 | -0.077239 | -0.019358 | 0.00017722 | 0.000113 | 0.11828 | 0.11828 | 0.11828 | 0.97414 | -0.49796 | 0.97171 | -0.54601 | 32.4942
7 | -0.32432 | -0.083265 | 0.32486 | 0.083607 | 0.0005363 | 0.00034195 | 0.48417 | 0.48417 | 0.48417 | 0.9982 | -0.034005 | 1 | 0 | 33.2535
8 | 0.32323 | 0.082993 | -0.32229 | -0.082391 | 0.00094407 | 0.00060195 | 0.48255 | 0.48255 | 0.48255 | 0.9982 | -0.034005 | 0.99501 | -0.094364 | 33.1423
9 | 0.0010426 | 0.00026102 | -0.0010426 | -0.0002613 | 2.0517e-08 | -2.851e-07 | 0.0015513 | 0.0015514 | 0.0015514 | 1 | 0 | 0.99998 | -0.00041326 | 0.42622
10 | 0.32229 | 0.082391 | -0.32219 | -0.082324 | 0.00010389 | 6.6242e-05 | 0.48255 | 0.48255 | 0.48255 | 0.99501 | -0.094364 | 0.99466 | -0.10103 | 33.1423
11 | -0.14188 | -0.035779 | 0.14204 | 0.035878 | 0.00015887 | 9.9845e-05 | 0.2158 | 0.21579 | 0.2158 | 0.9787 | -0.40857 | 0.9799 | -0.3852 | 14.8211
12 | 0.01465 | 0.0036729 | -0.014647 | -0.0036713 | 2.7518e-06 | 1.5753e-06 | 0.022274 | 0.022274 | 0.022274 | 0.9787 | -0.40857 | 0.9785 | -0.41251 | 6.1193
13 | -0.0019267 | -0.00048287 | 0.0019268 | 0.00048253 | 9.6234e-08 | -3.3865e-07 | 0.0028836 | 0.0028835 | 0.0028836 | 0.9942 | -0.10999 | 0.99425 | -0.10894 | 0.79221
14 | -0.0056457 | -0.0014146 | 0.0056468 | 0.0014147 | 1.0251e-06 | 1.5938e-07 | 0.0084494 | 0.0084492 | 0.0084494 | 0.99425 | -0.10894 | 0.99445 | -0.10513 | 2.3213
15 | -0.14435 | -0.036457 | 0.14444 | 0.036518 | 9.7614e-05 | 6.1381e-05 | 0.2193 | 0.2193 | 0.2193 | 0.9799 | -0.3852 | 0.98063 | -0.3711 | 15.0616
16 | 0.012252 | 0.003071 | -0.012248 | -0.0030686 | 4.4501e-06 | 2.4188e-06 | 0.018632 | 0.018632 | 0.018632 | 0.9785 | -0.41251 | 0.97812 | -0.42014 | 5.1187
17 | -0.14811 | -0.037436 | 0.14817 | 0.037477 | 6.4035e-05 | 4.0301e-05 | 0.22486 | 0.22486 | 0.22486 | 0.98063 | -0.3711 | 0.98109 | -0.36209 | 15.4435
18 | 0.0073383 | 0.0018387 | -0.0073381 | -0.0018385 | 2.8869e-07 | 1.0724e-07 | 0.011164 | 0.011164 | 0.011164 | 0.97812 | -0.42014 | 0.97807 | -0.42096 | 3.067
19 | 0.0049093 | 0.00123 | -0.0049088 | -0.0012299 | 5.562e-07 | 2.2258e-08 | 0.0074685 | 0.0074686 | 0.0074686 | 0.97812 | -0.42014 | 0.978 | -0.42252 | 2.0518
20 | -0.15174 | -0.038369 | 0.15188 | 0.038463 | 0.00014824 | 9.3367e-05 | 0.23026 | 0.23026 | 0.23026 | 0.98109 | -0.36209 | 0.98213 | -0.34174 | 15.8145
21 | 0.0031265 | 0.00078304 | -0.003126 | -0.00078346 | 4.987e-07 | -4.1839e-07 | 0.0047564 | 0.0047567 | 0.0047567 | 0.97807 | -0.42096 | 0.9779 | -0.42431 | 1.3068
22 | 0.0034507 | 0.00086452 | -0.0034506 | -0.0008646 | 1.2734e-07 | -7.308e-08 | 0.0052502 | 0.0052502 | 0.0052502 | 0.978 | -0.42252 | 0.97796 | -0.42329 | 1.4424
23 | -0.0091792 | -0.0023001 | 0.009181 | 0.0023009 | 1.7942e-06 | 8.1916e-07 | 0.013735 | 0.013735 | 0.013735 | 0.99445 | -0.10513 | 0.99466 | -0.10103 | 3.7733
24 | 0.030986 | 0.007785 | -0.030965 | -0.0077719 | 2.0941e-05 | 1.3065e-05 | 0.046361 | 0.046361 | 0.046361 | 0.99466 | -0.10103 | 0.99393 | -0.1152 | 12.7367
25 | 0.28202 | 0.072239 | -0.28164 | -0.071998 | 0.00037697 | 0.0002401 | 0.42246 | 0.42246 | 0.42246 | 0.99466 | -0.10103 | 0.99321 | -0.12866 | 29.0149
26 | 0.0262 | 0.0065778 | -0.026183 | -0.006567 | 1.7614e-05 | 1.0878e-05 | 0.039229 | 0.039229 | 0.039229 | 0.99393 | -0.1152 | 0.9932 | -0.1293 | 10.7771
27 | 0.28034 | 0.071671 | -0.28006 | -0.071497 | 0.00027364 | 0.00017427 | 0.4205 | 0.4205 | 0.4205 | 0.99321 | -0.12866 | 0.99215 | -0.14886 | 28.8806
28 | -0.003185 | -0.00079823 | 0.003185 | 0.00079819 | 4.99e-08 | -4.3352e-08 | 0.0047772 | 0.0047772 | 0.0047772 | 0.99207 | -0.1512 | 0.99209 | -0.15087 | 1.3124
29 | -0.0069011 | -0.0017295 | 0.0069019 | 0.0017298 | 8.0277e-07 | 2.5574e-07 | 0.010351 | 0.010351 | 0.010351 | 0.99209 | -0.15087 | 0.99221 | -0.14843 | 2.8436
30 | 0.023803 | 0.0059705 | -0.023799 | -0.0059684 | 3.5592e-06 | 2.1813e-06 | 0.035663 | 0.035663 | 0.035663 | 0.9932 | -0.1293 | 0.99304 | -0.13244 | 9.7976
31 | 0.28006 | 0.071497 | -0.27987 | -0.071373 | 0.00019556 | 0.00012455 | 0.4205 | 0.4205 | 0.4205 | 0.99215 | -0.14886 | 0.99139 | -0.16332 | 28.8807
32 | 0.0095519 | 0.0023943 | -0.0095502 | -0.0023935 | 1.6593e-06 | 7.8441e-07 | 0.014337 | 0.014337 | 0.014337 | 0.99139 | -0.16332 | 0.99121 | -0.16696 | 3.9387
33 | 0.27032 | 0.068978 | -0.27031 | -0.068976 | 3.8076e-06 | 2.4241e-06 | 0.40617 | 0.40617 | 0.40617 | 0.99139 | -0.16332 | 0.99138 | -0.16361 | 27.896
34 | 0.0051058 | 0.0012796 | -0.0051058 | -0.0012796 | 5.6224e-08 | 3.0902e-09 | 0.007665 | 0.007665 | 0.007665 | 0.99121 | -0.16696 | 0.99119 | -0.16719 | 2.1058
35 | 0.2675 | 0.068272 | -0.26706 | -0.067992 | 0.00043841 | 0.00027909 | 0.40195 | 0.40195 | 0.40195 | 0.99138 | -0.16361 | 0.98961 | -0.19759 | 27.6063
36 | 0.0037422 | 0.00093765 | -0.0037419 | -0.0009378 | 3.3069e-07 | -1.5115e-07 | 0.0056074 | 0.0056075 | 0.0056075 | 0.99304 | -0.13244 | 0.99294 | -0.13429 | 1.5405
37 | 0.020057 | 0.0050307 | -0.020051 | -0.0050268 | 6.5375e-06 | 3.9344e-06 | 0.030056 | 0.030056 | 0.030056 | 0.99304 | -0.13244 | 0.99268 | -0.13928 | 8.2572
38 | 0.26504 | 0.067485 | -0.26478 | -0.067323 | 0.00025388 | 0.00016161 | 0.3989 | 0.3989 | 0.3989 | 0.98961 | -0.19759 | 0.98857 | -0.21747 | 27.3971
39 | 0.0017872 | 0.00044771 | -0.0017872 | -0.00044791 | 4.979e-08 | -1.9342e-07 | 0.0027193 | 0.0027194 | 0.0027194 | 0.97796 | -0.42329 | 0.97793 | -0.42388 | 0.74708
40 | -0.15625 | -0.039556 | 0.15629 | 0.039583 | 4.3181e-05 | 2.722e-05 | 0.23687 | 0.23687 | 0.23687 | 0.98213 | -0.34174 | 0.98243 | -0.33599 | 16.2685
41 | 0.064306 | 0.016233 | -0.064213 | -0.016173 | 9.3817e-05 | 5.9701e-05 | 0.096837 | 0.096837 | 0.096837 | 0.98857 | -0.21747 | 0.987 | -0.24798 | 26.6035
42 | 0.20048 | 0.05109 | -0.20021 | -0.050923 | 0.00026441 | 0.00016764 | 0.30207 | 0.30207 | 0.30207 | 0.98857 | -0.21747 | 0.98715 | -0.24484 | 20.7463
43 | 0.055997 | 0.014114 | -0.055907 | -0.014057 | 8.9305e-05 | 5.6729e-05 | 0.08445 | 0.08445 | 0.08445 | 0.987 | -0.24798 | 0.98528 | -0.28137 | 23.2006
44 | 0.008216 | 0.0020591 | -0.0082146 | -0.0020586 | 1.39e-06 | 5.8091e-07 | 0.012387 | 0.012387 | 0.012387 | 0.987 | -0.24798 | 0.98681 | -0.25153 | 3.403
45 | 0.19765 | 0.050279 | -0.19748 | -0.050171 | 0.00017093 | 0.00010835 | 0.2982 | 0.2982 | 0.2982 | 0.98715 | -0.24484 | 0.98621 | -0.26281 | 20.4807
46 | 0.04359 | 0.010971 | -0.043557 | -0.01095 | 3.3023e-05 | 2.0877e-05 | 0.065849 | 0.065849 | 0.065849 | 0.98528 | -0.28137 | 0.98446 | -0.29723 | 18.0904
47 | 0.012317 | 0.0030867 | -0.012315 | -0.0030858 | 1.8254e-06 | 9.8914e-07 | 0.018601 | 0.018602 | 0.018602 | 0.98528 | -0.28137 | 0.98512 | -0.28448 | 5.1103
48 | 0.0043756 | 0.0010964 | -0.004375 | -0.0010965 | 5.7137e-07 | -8.1402e-08 | 0.0065979 | 0.006598 | 0.006598 | 0.98681 | -0.25153 | 0.98667 | -0.25427 | 1.8126
49 | 0.19748 | 0.050171 | -0.19713 | -0.049951 | 0.00034797 | 0.00022057 | 0.2982 | 0.2982 | 0.2982 | 0.98621 | -0.26281 | 0.98432 | -0.29948 | 20.4807
50 | 0.0090162 | 0.0022597 | -0.0090158 | -0.0022596 | 3.7018e-07 | 1.6717e-07 | 0.013521 | 0.013521 | 0.013521 | 0.99226 | -0.14757 | 0.99221 | -0.14843 | 3.7146
51 | -0.011294 | -0.0028306 | 0.011296 | 0.0028316 | 1.7919e-06 | 9.3161e-07 | 0.016937 | 0.016937 | 0.016937 | 0.99226 | -0.14757 | 0.99243 | -0.14424 | 4.653
52 | -0.013056 | -0.0032726 | 0.013058 | 0.0032738 | 2.1685e-06 | 1.1928e-06 | 0.019575 | 0.019575 | 0.019575 | 0.99243 | -0.14424 | 0.99261 | -0.14075 | 5.3778
53 | -0.017759 | -0.0044521 | 0.017761 | 0.0044529 | 1.2464e-06 | 7.3707e-07 | 0.026623 | 0.026623 | 0.026623 | 0.99261 | -0.14075 | 0.99268 | -0.13928 | 7.3141
54 | -0.15629 | -0.039583 | 0.15635 | 0.039623 | 6.2173e-05 | 3.9192e-05 | 0.23687 | 0.23687 | 0.23687 | 0.98243 | -0.33599 | 0.98286 | -0.32771 | 16.2685
55 | -0.15889 | -0.040258 | 0.1591 | 0.040394 | 0.00021581 | 0.0001361 | 0.24071 | 0.2407 | 0.24071 | 0.98286 | -0.32771 | 0.98432 | -0.29948 | 16.5319
56 | 0.013063 | 0.0032739 | -0.013063 | -0.0032739 | 3.4981e-08 | 1.9348e-08 | 0.019748 | 0.019748 | 0.019748 | 0.98432 | -0.29948 | 0.98431 | -0.29953 | 5.4252
57 | 0.024964 | 0.0062828 | -0.024948 | -0.0062733 | 1.5379e-05 | 9.477e-06 | 0.037748 | 0.037748 | 0.037748 | 0.98432 | -0.29948 | 0.98365 | -0.31238 | 10.3703
58 | 0.01996 | 0.0050233 | -0.019956 | -0.0050208 | 4.0871e-06 | 2.4641e-06 | 0.030203 | 0.030203 | 0.030203 | 0.98365 | -0.31238 | 0.98343 | -0.31666 | 8.2974
59 | 0.019951 | 0.0050177 | -0.019926 | -0.0050024 | 2.5418e-05 | 1.5326e-05 | 0.030203 | 0.030203 | 0.030203 | 0.98316 | -0.32208 | 0.98179 | -0.34879 | 8.2975
60 | -0.019951 | -0.0050177 | 0.019956 | 0.0050208 | 5.1646e-06 | 3.1138e-06 | 0.030203 | 0.030203 | 0.030203 | 0.98316 | -0.32208 | 0.98343 | -0.31666 | 8.2974
61 | 0.0189 | 0.0047453 | -0.018894 | -0.0047415 | 6.21e-06 | 3.7193e-06 | 0.028648 | 0.028648 | 0.028648 | 0.98179 | -0.34879 | 0.98144 | -0.35568 | 7.8704
62 | 0.017988 | 0.0045144 | -0.017984 | -0.0045125 | 3.2693e-06 | 1.9443e-06 | 0.027274 | 0.027274 | 0.027274 | 0.98144 | -0.35568 | 0.98124 | -0.35949 | 7.4929
63 | -0.00063176 | -0.00015833 | 0.00063177 | 0.00015794 | 1.0959e-08 | -3.9178e-07 | 0.00096011 | 0.00095997 | 0.00096011 | 0.97913 | -0.40085 | 0.97915 | -0.40048 | 0.26377
64 | -0.0013756 | -0.00034436 | 0.0013756 | 0.00034407 | 4.1746e-08 | -2.9375e-07 | 0.0020904 | 0.0020902 | 0.0020904 | 0.97915 | -0.40048 | 0.97918 | -0.39984 | 0.57428
65 | 0.041221 | 0.010364 | -0.041214 | -0.01036 | 7.2131e-06 | 4.5534e-06 | 0.062317 | 0.062317 | 0.062317 | 0.98446 | -0.29723 | 0.98427 | -0.3009 | 17.1202
66 | 0.0071915 | 0.0018017 | -0.007191 | -0.0018015 | 4.7986e-07 | 1.6905e-07 | 0.010862 | 0.010862 | 0.010862 | 0.98512 | -0.28448 | 0.98505 | -0.28588 | 2.9842
67 | -0.0020647 | -0.00051676 | 0.0020647 | 0.0005167 | 2.2158e-08 | -6.1332e-08 | 0.0031374 | 0.0031373 | 0.0031374 | 0.97918 | -0.39984 | 0.9792 | -0.39962 | 0.86191
68 | -0.0035939 | -0.00089996 | 0.0035941 | 0.00089985 | 2.1402e-07 | -1.0376e-07 | 0.0054612 | 0.0054611 | 0.0054612 | 0.9792 | -0.39962 | 0.97926 | -0.39837 | 1.5003
69 | -0.0047378 | -0.0011865 | 0.004738 | 0.0011865 | 2.107e-07 | -1.5588e-09 | 0.0071989 | 0.0071988 | 0.0071989 | 0.97926 | -0.39837 | 0.97931 | -0.39743 | 1.9777
70 | -0.0053867 | -0.001349 | 0.0053871 | 0.0013491 | 3.9407e-07 | 5.4804e-08 | 0.0081845 | 0.0081844 | 0.0081845 | 0.97931 | -0.39743 | 0.97938 | -0.3959 | 2.2485
71 | -0.0066209 | -0.0016583 | 0.0066211 | 0.0016584 | 2.2658e-07 | 6.9864e-08 | 0.010059 | 0.010059 | 0.010059 | 0.97938 | -0.3959 | 0.97942 | -0.39518 | 2.7635
72 | -0.0097372 | -0.0024394 | 0.0097383 | 0.0024399 | 1.1609e-06 | 5.6493e-07 | 0.014793 | 0.014793 | 0.014793 | 0.97942 | -0.39518 | 0.97955 | -0.39268 | 4.064
73 | -0.011448 | -0.0028684 | 0.01145 | 0.0028694 | 1.869e-06 | 9.8866e-07 | 0.01739 | 0.01739 | 0.01739 | 0.97955 | -0.39268 | 0.97972 | -0.38925 | 4.7776
74 | -0.0063106 | -0.0015816 | 0.0063116 | 0.0015819 | 9.7024e-07 | 2.648e-07 | 0.009575 | 0.0095749 | 0.009575 | 0.98071 | -0.37062 | 0.98087 | -0.36739 | 2.6305
75 | -0.0092129 | -0.002309 | 0.0092148 | 0.0023099 | 1.9125e-06 | 8.9437e-07 | 0.013976 | 0.013976 | 0.013976 | 0.98087 | -0.36739 | 0.98109 | -0.36304 | 3.8396
76 | -0.01145 | -0.0028694 | 0.011455 | 0.002872 | 4.9911e-06 | 2.6398e-06 | 0.01739 | 0.01739 | 0.01739 | 0.97972 | -0.38925 | 0.98019 | -0.3801 | 4.7775
77 | -0.011455 | -0.002872 | 0.011457 | 0.0028733 | 2.3332e-06 | 1.2339e-06 | 0.01739 | 0.01739 | 0.01739 | 0.98019 | -0.3801 | 0.98041 | -0.37583 | 4.7775
78 | -0.012841 | -0.0032202 | 0.012843 | 0.003221 | 1.5594e-06 | 8.5996e-07 | 0.019491 | 0.019491 | 0.019491 | 0.98041 | -0.37583 | 0.98054 | -0.37328 | 5.3546
79 | -0.012843 | -0.003221 | 0.012845 | 0.0032221 | 1.9405e-06 | 1.0701e-06 | 0.019491 | 0.019491 | 0.019491 | 0.98054 | -0.37328 | 0.9807 | -0.37011 | 5.3546
80 | -0.012845 | -0.0032221 | 0.012845 | 0.0032223 | 4.0928e-07 | 2.2569e-07 | 0.019491 | 0.019491 | 0.019491 | 0.9807 | -0.37011 | 0.98073 | -0.36944 | 5.3545
81 | 0.0023239 | 0.00058199 | -0.0023238 | -0.00058215 | 7.8327e-08 | -1.624e-07 | 0.0035236 | 0.0035237 | 0.0035237 | 0.98133 | -0.35838 | 0.9813 | -0.35909 | 0.96805
82 | -0.0068473 | -0.0017157 | 0.0068485 | 0.0017161 | 1.196e-06 | 3.9157e-07 | 0.010383 | 0.010382 | 0.010383 | 0.98133 | -0.35838 | 0.98152 | -0.35471 | 2.8524
83 | 0.0023238 | 0.00058215 | -0.0023237 | -0.00058238 | 1.1068e-07 | -2.2943e-07 | 0.0035237 | 0.0035238 | 0.0035238 | 0.9813 | -0.35909 | 0.98124 | -0.36009 | 0.96808
84 | 0.014625 | 0.0036671 | -0.014619 | -0.0036638 | 5.7976e-06 | 3.3132e-06 | 0.022172 | 0.022173 | 0.022173 | 0.98152 | -0.35471 | 0.98109 | -0.36304 | 6.0913
85 | -0.021473 | -0.0053832 | 0.021478 | 0.0053861 | 4.8112e-06 | 2.9261e-06 | 0.032555 | 0.032555 | 0.032555 | 0.98152 | -0.35471 | 0.98176 | -0.35001 | 8.9436
86 | 0.0054042 | 0.0013539 | -0.0054034 | -0.0013538 | 7.8932e-07 | 1.0958e-07 | 0.0081963 | 0.0081965 | 0.0081965 | 0.98109 | -0.36304 | 0.98094 | -0.3661 | 2.2518
87 | -0.023658 | -0.0059323 | 0.023661 | 0.0059345 | 3.476e-06 | 2.1335e-06 | 0.035858 | 0.035858 | 0.035858 | 0.98176 | -0.35001 | 0.98192 | -0.34693 | 9.8511
88 | -0.0036499 | -0.00091476 | 0.0036504 | 0.00091451 | 5.0634e-07 | -2.4083e-07 | 0.0055151 | 0.0055149 | 0.0055151 | 0.98477 | -0.29122 | 0.98492 | -0.28831 | 1.5151
89 | -0.0060385 | -0.001513 | 0.0060388 | 0.0015131 | 2.8796e-07 | 6.6862e-08 | 0.0091228 | 0.0091227 | 0.0091228 | 0.98492 | -0.28831 | 0.98497 | -0.28731 | 2.5063
90 | 0.0027252 | 0.00068259 | -0.0027249 | -0.00068293 | 2.5599e-07 | -3.4039e-07 | 0.0041338 | 0.004134 | 0.004134 | 0.98094 | -0.3661 | 0.98084 | -0.36808 | 1.1357
91 | -0.02569 | -0.0064429 | 0.025702 | 0.0064505 | 1.2315e-05 | 7.6077e-06 | 0.038932 | 0.038932 | 0.038932 | 0.98192 | -0.34693 | 0.98243 | -0.33688 | 10.6956
92 | -0.0071905 | -0.0018013 | 0.007191 | 0.0018015 | 4.8916e-07 | 1.7234e-07 | 0.010863 | 0.010862 | 0.010863 | 0.98497 | -0.28731 | 0.98505 | -0.28588 | 2.9842
93 | 0.0011517 | 0.00028824 | -0.0011517 | -0.00028864 | 3.8115e-08 | -4.0293e-07 | 0.0017398 | 0.00174 | 0.00174 | 0.98497 | -0.28731 | 0.98494 | -0.288 | 0.47801
94 | -0.028387 | -0.0071234 | 0.028392 | 0.0071265 | 5.0035e-06 | 3.1109e-06 | 0.042999 | 0.042999 | 0.042999 | 0.98243 | -0.33688 | 0.98262 | -0.33318 | 11.8129
95 | 0.038757 | 0.009744 | -0.038754 | -0.0097422 | 2.9238e-06 | 1.8424e-06 | 0.058604 | 0.058604 | 0.058604 | 0.98427 | -0.3009 | 0.98419 | -0.30248 | 16.0999
96 | 0.016346 | 0.0041009 | -0.016342 | -0.0040987 | 3.8088e-06 | 2.2291e-06 | 0.024796 | 0.024796 | 0.024796 | 0.98098 | -0.36455 | 0.98073 | -0.36944 | 6.812
97 | -0.017083 | -0.0042856 | 0.017087 | 0.004288 | 4.1262e-06 | 2.4339e-06 | 0.025913 | 0.025913 | 0.025913 | 0.98098 | -0.36455 | 0.98124 | -0.35949 | 7.1191
98 | 0.00089755 | 0.00022446 | -0.00089753 | -0.00022486 | 2.2794e-08 | -3.9992e-07 | 0.0013609 | 0.0013611 | 0.0013611 | 0.98124 | -0.35949 | 0.98121 | -0.36002 | 0.37392
99 | 0.00089753 | 0.00022486 | -0.00089752 | -0.00022494 | 4.5682e-09 | -8.0134e-08 | 0.0013611 | 0.0013611 | 0.0013611 | 0.98121 | -0.36002 | 0.98121 | -0.36013 | 0.37393
100 | 0.036269 | 0.0091193 | -0.036244 | -0.0091037 | 2.4738e-05 | 1.5554e-05 | 0.054846 | 0.054846 | 0.054846 | 0.98419 | -0.30248 | 0.98346 | -0.31677 | 15.0676
101 | -0.030963 | -0.0077709 | 0.030981 | 0.007782 | 1.7779e-05 | 1.1105e-05 | 0.046892 | 0.046892 | 0.046892 | 0.98262 | -0.33318 | 0.98324 | -0.32115 | 12.8825
102 | -0.033661 | -0.0084536 | 0.033668 | 0.008458 | 7.0369e-06 | 4.4119e-06 | 0.050948 | 0.050948 | 0.050948 | 0.98324 | -0.32115 | 0.98346 | -0.31677 | 13.9966

## res_trafo
| p_hv_mw | q_hv_mvar | p_lv_mw | q_lv_mvar | pl_mw | ql_mvar | i_hv_ka | i_lv_ka | vm_hv_pu | va_hv_degree | vm_lv_pu | va_lv_degree | loading_percent
0 | -1.2729e-15 | -1.3162e-15 | 0.00165 | 1.2699e-07 | 0.00165 | 1.2699e-07 | 5.2857e-17 | 0.0023815 | 0.99998 | 149.9956 | 1 | 0 | 0.2619

## res_ext_grid
| p_mw | q_mvar
0 | 0.32893 | 0.084214

## res_load
| p_mw | q_mvar
0 | 0.022758 | 0.0057037
1 | 0.025446 | 0.0063775
2 | 0.0012114 | 0.00030359
3 | 0.0010874 | 0.00027252
4 | 0.0013782 | 0.0003454
5 | 0.077239 | 0.019358
6 | 0.0019267 | 0.00048287
7 | 0.003719 | 0.00093206
8 | 0.0023067 | 0.00057812
9 | 0.002395 | 0.00060024
10 | 0.0036644 | 0.00091839
11 | 0.0035618 | 0.00089266
12 | 0.0010426 | 0.0002613
13 | 0.0042115 | 0.0010555
14 | 0.001458 | 0.00036542
15 | 0.0035324 | 0.00088531
16 | 0.0047645 | 0.0011941
17 | 0.0013046 | 0.00032697
18 | 0.003185 | 0.00079823
19 | 0.0037161 | 0.00093134
20 | 0.0023797 | 0.00059642
21 | 0.0044444 | 0.0011139
22 | 0.0028103 | 0.00070432
23 | 0.0051058 | 0.0012796
24 | 0.0020257 | 0.00050769
25 | 0.0016634 | 0.00041688
26 | 0.0017872 | 0.00044791
27 | 0.003126 | 0.00078346
28 | 0.0043631 | 0.0010935
29 | 0.002566 | 0.00064311
30 | 0.003839 | 0.00096215
31 | 0.0022778 | 0.00057088
32 | 0.0021139 | 0.0005298
33 | 0.0017597 | 0.00044102
34 | 0.0047016 | 0.0011783
35 | 0.00229 | 0.00057392
36 | 0.0025341 | 0.00063511
37 | 0.013063 | 0.0032739
38 | 0.0049878 | 0.0012501
39 | 0.0010259 | 0.00025711
40 | 0.00090623 | 0.00022712
41 | 0.00063176 | 0.00015833
42 | 0.00074383 | 0.00018642
43 | 0.0037419 | 0.0009378
44 | 0.0023365 | 0.00058557
45 | 0.0051236 | 0.0012841
46 | 0.004375 | 0.0010965
47 | 0.00068904 | 0.00017269
48 | 0.0015292 | 0.00038326
49 | 0.0011436 | 0.00028662
50 | 0.00064869 | 0.00016258
51 | 0.0012338 | 0.00030922
52 | 0.0031161 | 0.00078096
53 | 0.0017097 | 0.0004285
54 | 0.0063106 | 0.0015816
55 | 0.0029013 | 0.00072713
56 | 0.0013841 | 0.00034689
57 | 0.0045234 | 0.0011337
58 | 0.0023237 | 0.00058238
59 | 0.0021795 | 0.00054622
60 | 0.0036499 | 0.00091476
61 | 0.002388 | 0.0005985
62 | 0.0026782 | 0.00067123
63 | 0.0020285 | 0.00050839
64 | 0.0027249 | 0.00068293
65 | 0.0026851 | 0.00067296
66 | 0.0024565 | 0.00061565
67 | 0.00073691 | 0.00018469
68 | 0.0034966 | 0.00087633
69 | 0.00089752 | 0.00022494
70 | 0.0011517 | 0.00028864
71 | 0.0024854 | 0.00062291
72 | 0.0025709 | 0.00064434
73 | 0.0026798 | 0.00067161
74 | 0.0025765 | 0.00064574

## dtypes
| element | column | dtype
0 | bus | name | object
1 | bus | vn_kv | float64
2 | bus | type | object
3 | bus | zone | object
4 | bus | in_service | bool
5 | load | name | object
6 | load | bus | uint32
7 | load | p_mw | float64
8 | load | q_mvar | float64
9 | load | const_z_percent | float64
10 | load | const_i_percent | float64
11 | load | sn_mva | float64
12 | load | scaling | float64
13 | load | in_service | bool
14 | load | type | object
15 | ext_grid | name | object
16 | ext_grid | bus | uint32
17 | ext_grid | vm_pu | float64
18 | ext_grid | va_degree | float64
19 | ext_grid | slack_weight | float64
20 | ext_grid | in_service | bool
21 | line | name | object
22 | line | std_type | object
23 | line | from_bus | uint32
24 | line | to_bus | uint32
25 | line | length_km | float64
26 | line | r_ohm_per_km | float64
27 | line | x_ohm_per_km | float64
28 | line | c_nf_per_km | float64
29 | line | g_us_per_km | float64
30 | line | max_i_ka | float64
31 | line | df | float64
32 | line | parallel | uint32
33 | line | type | object
34 | line | in_service | bool
35 | trafo | name | object
36 | trafo | std_type | object
37 | trafo | hv_bus | uint32
38 | trafo | lv_bus | uint32
39 | trafo | sn_mva | float64
40 | trafo | vn_hv_kv | float64
41 | trafo | vn_lv_kv | float64
42 | trafo | vk_percent | float64
43 | trafo | vkr_percent | float64
44 | trafo | pfe_kw | float64
45 | trafo | i0_percent | float64
46 | trafo | shift_degree | float64
47 | trafo | tap_side | object
48 | trafo | tap_neutral | int32
49 | trafo | tap_min | int32
50 | trafo | tap_max | int32
51 | trafo | tap_step_percent | float64
52 | trafo | tap_step_degree | float64
53 | trafo | tap_pos | int32
54 | trafo | tap_phase_shifter | bool
55 | trafo | parallel | uint32
56 | trafo | df | float64
57 | trafo | in_service | bool
58 | line_geodata | coords | object
59 | bus_geodata | x | float64
60 | bus_geodata | y | float64
61 | bus_geodata | coords | object
62 | res_bus | vm_pu | float64
63 | res_bus | va_degree | float64
64 | res_bus | p_mw | float64
65 | res_bus | q_mvar | float64
66 | res_line | p_from_mw | float64
67 | res_line | q_from_mvar | float64
68 | res_line | p_to_mw | float64
69 | res_line | q_to_mvar | float64
70 | res_line | pl_mw | float64
71 | res_line | ql_mvar | float64
72 | res_line | i_from_ka | float64
73 | res_line | i_to_ka | float64
74 | res_line | i_ka | float64
75 | res_line | vm_from_pu | float64
76 | res_line | va_from_degree | float64
77 | res_line | vm_to_pu | float64
78 | res_line | va_to_degree | float64
79 | res_line | loading_percent | float64
80 | res_trafo | p_hv_mw | float64
81 | res_trafo | q_hv_mvar | float64
82 | res_trafo | p_lv_mw | float64
83 | res_trafo | q_lv_mvar | float64
84 | res_trafo | pl_mw | float64
85 | res_trafo | ql_mvar | float64
86 | res_trafo | i_hv_ka | float64
87 | res_trafo | i_lv_ka | float64
88 | res_trafo | vm_hv_pu | float64
89 | res_trafo | va_hv_degree | float64
90 | res_trafo | vm_lv_pu | float64
91 | res_trafo | va_lv_degree | float64
92 | res_trafo | loading_percent | float64
93 | res_ext_grid | p_mw | float64
94 | res_ext_grid | q_mvar | float64
95 | res_load | p_mw | float64
96 | res_load | q_mvar | float64

## parameters
| version | format_version | converged | OPF_converged | name | f_hz | sn_mva
0 | 2.14.6 | 2.14.0 | TRUE | FALSE |  | 50 | 1