## bus
| name | vn_kv | type | zone | in_service
0 | bus_LV_158-12_0_4_node_0 | 0.4 | n |  | TRUE
1 | bus_LV_158-12_0_4_node_1 | 0.4 | n |  | TRUE
2 | bus_LV_158-12_0_4_node_2 | 0.4 | n |  | TRUE
3 | bus_LV_158-12_0_4_node_3 | 0.4 | n |  | TRUE
4 | bus_LV_158-12_0_4_node_4 | 0.4 | n |  | TRUE
5 | bus_LV_158-12_0_4_node_79 | 0.4 | n |  | TRUE
6 | bus_LV_158-12_0_4_node_107 | 0.4 | n |  | TRUE
7 | bus_LV_158-12_0_4_node_87 | 0.4 | n |  | TRUE
8 | bus_LV_158-12_0_4_node_5 | 0.4 | n |  | TRUE
9 | bus_LV_158-12_0_4_node_23 | 0.4 | n |  | TRUE
10 | bus_LV_158-12_0_4_node_29 | 0.4 | n |  | TRUE
11 | bus_LV_158-12_0_4_node_150 | 0.4 | n |  | TRUE
12 | bus_LV_158-12_0_4_node_6 | 0.4 | n |  | TRUE
13 | bus_LV_158-12_0_4_node_8 | 0.4 | n |  | TRUE
14 | bus_LV_158-12_0_4_node_106 | 0.4 | n |  | TRUE
15 | bus_LV_158-12_0_4_node_9 | 0.4 | n |  | TRUE
16 | bus_LV_158-12_0_4_node_151 | 0.4 | n |  | TRUE
17 | bus_LV_158-12_0_4_node_162 | 0.4 | n |  | TRUE
18 | bus_LV_158-12_0_4_node_28 | 0.4 | n |  | TRUE
19 | bus_LV_158-12_0_4_node_78 | 0.4 | n |  | TRUE
20 | bus_LV_158-12_0_4_node_83 | 0.4 | n |  | TRUE
21 | bus_LV_158-12_0_4_node_85 | 0.4 | n |  | TRUE
22 | bus_LV_158-12_0_4_node_80 | 0.4 | n |  | TRUE
23 | bus_LV_158-12_0_4_node_72 | 0.4 | n |  | TRUE
24 | bus_LV_158-12_0_4_node_77 | 0.4 | n |  | TRUE
25 | bus_LV_158-12_0_4_node_19 | 0.4 | n |  | TRUE
26 | bus_LV_158-12_0_4_node_111 | 0.4 | n |  | TRUE
27 | bus_LV_158-12_0_4_node_158 | 0.4 | n |  | TRUE
28 | bus_LV_158-12_0_4_node_16 | 0.4 | n |  | TRUE
29 | bus_LV_158-12_0_4_node_148 | 0.4 | n |  | TRUE
30 | bus_LV_158-12_0_4_node_22 | 0.4 | n |  | TRUE
31 | bus_LV_158-12_0_4_node_24 | 0.4 | n |  | TRUE
32 | bus_LV_158-12_0_4_node_121 | 0.4 | n |  | TRUE
33 | bus_LV_158-12_0_4_node_156 | 0.4 | n |  | TRUE
34 | bus_LV_158-12_0_4_node_30 | 0.4 | n |  | TRUE
35 | bus_LV_158-12_0_4_node_93 | 0.4 | n |  | TRUE
36 | bus_LV_158-12_0_4_node_25 | 0.4 | n |  | TRUE
37 | bus_LV_158-12_0_4_node_26 | 0.4 | n |  | TRUE
38 | bus_LV_158-12_0_4_node_155 | 0.4 | n |  | TRUE
39 | bus_LV_158-12_0_4_node_73 | 0.4 | n |  | TRUE
40 | bus_LV_158-12_0_4_node_70 | 0.4 | n |  | TRUE
41 | bus_LV_158-12_0_4_node_68 | 0.4 | n |  | TRUE
42 | bus_LV_158-12_0_4_node_33 | 0.4 | n |  | TRUE
43 | bus_LV_158-12_0_4_node_122 | 0.4 | n |  | TRUE
44 | bus_LV_158-12_0_4_node_120 | 0.4 | n |  | TRUE
45 | bus_LV_158-12_0_4_node_69 | 0.4 | n |  | TRUE
46 | bus_LV_158-12_0_4_node_99 | 0.4 | n |  | TRUE
47 | bus_LV_158-12_0_4_node_81 | 0.4 | n |  | TRUE
48 | bus_LV_158-12_0_4_node_91 | 0.4 | n |  | TRUE
49 | bus_LV_158-12_0_4_node_154 | 0.4 | n |  | TRUE
50 | bus_LV_158-12_0_4_node_153 | 0.4 | n |  | TRUE
51 | bus_LV_158-12_0_4_node_126 | 0.4 | n |  | TRUE
52 | bus_LV_158-12_0_4_node_127 | 0.4 | n |  | TRUE
53 | bus_LV_158-12_0_4_node_136 | 0.4 | n |  | TRUE
54 | bus_LV_158-12_0_4_node_74 | 0.4 | n |  | TRUE
55 | bus_LV_158-12_0_4_node_71 | 0.4 | n |  | TRUE
56 | bus_LV_158-12_0_4_node_76 | 0.4 | n |  | TRUE
57 | bus_LV_158-12_0_4_node_152 | 0.4 | n |  | TRUE
58 | bus_LV_158-12_0_4_node_75 | 0.4 | n |  | TRUE
59 | bus_LV_158-12_0_4_node_135 | 0.4 | n |  | TRUE
60 | bus_LV_158-12_0_4_node_134 | 0.4 | n |  | TRUE
61 | bus_LV_158-12_0_4_node_157 | 0.4 | n |  | TRUE
62 | bus_LV_158-12_0_4_node_82 | 0.4 | n |  | TRUE
63 | bus_LV_158-12_0_4_node_84 | 0.4 | n |  | TRUE
64 | bus_LV_158-12_0_4_node_92 | 0.4 | n |  | TRUE
65 | bus_LV_158-12_0_4_node_97 | 0.4 | n |  | TRUE
66 | bus_LV_158-12_0_4_node_86 | 0.4 | n |  | TRUE
67 | bus_LV_158-12_0_4_node_88 | 0.4 | n |  | TRUE
68 | bus_LV_158-12_0_4_node_89 | 0.4 | n |  | TRUE
69 | bus_LV_158-12_0_4_node_90 | 0.4 | n |  | TRUE
70 | bus_LV_158-12_0_4_node_103 | 0.4 | n |  | TRUE
71 | bus_LV_158-12_0_4_node_117 | 0.4 | n |  | TRUE
72 | bus_LV_158-12_0_4_node_94 | 0.4 | n |  | TRUE
73 | bus_LV_158-12_0_4_node_95 | 0.4 | n |  | TRUE
74 | bus_LV_158-12_0_4_node_96 | 0.4 | n |  | TRUE
75 | bus_LV_158-12_0_4_node_98 | 0.4 | n |  | TRUE
76 | bus_LV_158-12_0_4_node_104 | 0.4 | n |  | TRUE
77 | bus_LV_158-12_0_4_node_102 | 0.4 | n |  | TRUE
78 | bus_LV_158-12_0_4_node_100 | 0.4 | n |  | TRUE
79 | bus_LV_158-12_0_4_node_101 | 0.4 | n |  | TRUE
80 | bus_LV_158-12_0_4_node_105 | 0.4 | n |  | TRUE
81 | bus_LV_158-12_0_4_node_123 | 0.4 | n |  | TRUE
82 | bus_LV_158-12_0_4_node_118 | 0.4 | n |  | TRUE
83 | bus_LV_158-12_0_4_node_124 | 0.4 | n |  | TRUE
84 | bus_LV_158-12_0_4_node_108 | 0.4 | n |  | TRUE
85 | bus_LV_158-12_0_4_node_109 | 0.4 | n |  | TRUE
86 | bus_LV_158-12_0_4_node_110 | 0.4 | n |  | TRUE
87 | bus_LV_158-12_0_4_node_112 | 0.4 | n |  | TRUE
88 | bus_LV_158-12_0_4_node_114 | 0.4 | n |  | TRUE
89 | bus_LV_158-12_0_4_node_113 | 0.4 | n |  | TRUE
90 | bus_LV_158-12_0_4_node_115 | 0.4 | n |  | TRUE
91 | bus_LV_158-12_0_4_node_116 | 0.4 | n |  | TRUE
92 | bus_LV_158-12_0_4_node_119 | 0.4 | n |  | TRUE
93 | bus_LV_158-12_0_4_node_129 | 0.4 | n |  | TRUE
94 | bus_LV_158-12_0_4_node_125 | 0.4 | n |  | TRUE
95 | bus_LV_158-12_0_4_node_128 | 0.4 | n |  | TRUE
96 | bus_LV_158-12_0_4_node_130 | 0.4 | n |  | TRUE
97 | bus_LV_158-12_0_4_node_131 | 0.4 | n |  | TRUE
98 | bus_LV_158-12_0_4_node_132 | 0.4 | n |  | TRUE
99 | bus_LV_158-12_0_4_node_133 | 0.4 | n |  | TRUE
100 | bus_MV_361_1_node_66 | 20 | n |  | TRUE

## load
| name | bus | p_mw | q_mvar | const_z_percent | const_i_percent | sn_mva | scaling | in_service | type
0 | LV_158-12_0_4_load_0 | 0 | 0.0031393 | 0.00078678 | 0 | 0 |  | 1 | TRUE | wye
1 | LV_158-12_0_4_load_79 | 5 | 0.016605 | 0.0041616 | 0 | 0 |  | 1 | TRUE | wye
2 | LV_158-12_0_4_load_107 | 6 | 0.0070158 | 0.0017583 | 0 | 0 |  | 1 | TRUE | wye
3 | LV_158-12_0_4_load_87 | 7 | 0.0040428 | 0.0010132 | 0 | 0 |  | 1 | TRUE | wye
4 | LV_158-12_0_4_load_150 | 11 | 0.015502 | 0.0038853 | 0 | 0 |  | 1 | TRUE | wye
5 | LV_158-12_0_4_load_106 | 14 | 0.0084198 | 0.0021102 | 0 | 0 |  | 1 | TRUE | wye
6 | LV_158-12_0_4_load_151 | 16 | 0.0027154 | 0.00068055 | 0 | 0 |  | 1 | TRUE | wye
7 | LV_158-12_0_4_load_162 | 17 | 0.0018983 | 0.00047576 | 0 | 0 |  | 1 | TRUE | wye
8 | LV_158-12_0_4_load_83 | 20 | 0.0032129 | 0.00080523 | 0 | 0 |  | 1 | TRUE | wye
9 | LV_158-12_0_4_load_85 | 21 | 0.0043049 | 0.0010789 | 0 | 0 |  | 1 | TRUE | wye
10 | LV_158-12_0_4_load_80 | 22 | 0.010434 | 0.0026149 | 0 | 0 |  | 1 | TRUE | wye
11 | LV_158-12_0_4_load_77 | 24 | 0.02196 | 0.0055038 | 0 | 0 |  | 1 | TRUE | wye
12 | LV_158-12_0_4_load_111 | 26 | 0.0012497 | 0.00031322 | 0 | 0 |  | 1 | TRUE | wye
13 | LV_158-12_0_4_load_158 | 27 | 0.001285 | 0.00032205 | 0 | 0 |  | 1 | TRUE | wye
14 | LV_158-12_0_4_load_148 | 29 | 0.002809 | 0.00070401 | 0 | 0 |  | 1 | TRUE | wye
15 | LV_158-12_0_4_load_121 | 32 | 0.0024948 | 0.00062525 | 0 | 0 |  | 1 | TRUE | wye
16 | LV_158-12_0_4_load_156 | 33 | 0.0063949 | 0.0016027 | 0 | 0 |  | 1 | TRUE | wye
17 | LV_158-12_0_4_load_93 | 35 | 0.0048396 | 0.0012129 | 0 | 0 |  | 1 | TRUE | wye
18 | LV_158-12_0_4_load_155 | 38 | 0.0053773 | 0.0013477 | 0 | 0 |  | 1 | TRUE | wye
19 | LV_158-12_0_4_load_73 | 39 | 0.0091407 | 0.0022909 | 0 | 0 |  | 1 | TRUE | wye
20 | LV_158-12_0_4_load_70 | 40 | 0.02796 | 0.0070074 | 0 | 0 |  | 1 | TRUE | wye
21 | LV_158-12_0_4_load_68 | 41 | 0.0053531 | 0.0013416 | 0 | 0 |  | 1 | TRUE | wye
22 | LV_158-12_0_4_load_122 | 43 | 0.0014094 | 0.00035324 | 0 | 0 |  | 1 | TRUE | wye
23 | LV_158-12_0_4_load_120 | 44 | 0.0010563 | 0.00026472 | 0 | 0 |  | 1 | TRUE | wye
24 | LV_158-12_0_4_load_69 | 45 | 0.01557 | 0.0039021 | 0 | 0 |  | 1 | TRUE | wye
25 | LV_158-12_0_4_load_99 | 46 | 0.0019129 | 0.00047942 | 0 | 0 |  | 1 | TRUE | wye
26 | LV_158-12_0_4_load_81 | 47 | 0.0086552 | 0.0021692 | 0 | 0 |  | 1 | TRUE | wye
27 | LV_158-12_0_4_load_91 | 48 | 0.0030504 | 0.00076451 | 0 | 0 |  | 1 | TRUE | wye
28 | LV_158-12_0_4_load_154 | 49 | 0.005553 | 0.0013917 | 0 | 0 |  | 1 | TRUE | wye
29 | LV_158-12_0_4_load_153 | 50 | 0.0055185 | 0.0013831 | 0 | 0 |  | 1 | TRUE | wye
30 | LV_158-12_0_4_load_126 | 51 | 0.0032746 | 0.00082069 | 0 | 0 |  | 1 | TRUE | wye
31 | LV_158-12_0_4_load_127 | 52 | 0.0036618 | 0.00091774 | 0 | 0 |  | 1 | TRUE | wye
32 | LV_158-12_0_4_load_136 | 53 | 0.0012344 | 0.00030938 | 0 | 0 |  | 1 | TRUE | wye
33 | LV_158-12_0_4_load_74 | 54 | 0.012414 | 0.0031112 | 0 | 0 |  | 1 | TRUE | wye
34 | LV_158-12_0_4_load_71 | 55 | 0.011291 | 0.0028299 | 0 | 0 |  | 1 | TRUE | wye
35 | LV_158-12_0_4_load_152 | 57 | 0.0055918 | 0.0014014 | 0 | 0 |  | 1 | TRUE | wye
36 | LV_158-12_0_4_load_75 | 58 | 0.0097567 | 0.0024453 | 0 | 0 |  | 1 | TRUE | wye
37 | LV_158-12_0_4_load_135 | 59 | 0.0013833 | 0.00034668 | 0 | 0 |  | 1 | TRUE | wye
38 | LV_158-12_0_4_load_157 | 61 | 0.0032877 | 0.00082397 | 0 | 0 |  | 1 | TRUE | wye
39 | LV_158-12_0_4_load_82 | 62 | 0.0028341 | 0.0007103 | 0 | 0 |  | 1 | TRUE | wye
40 | LV_158-12_0_4_load_92 | 64 | 0.0076846 | 0.001926 | 0 | 0 |  | 1 | TRUE | wye
41 | LV_158-12_0_4_load_97 | 65 | 0.0058145 | 0.0014573 | 0 | 0 |  | 1 | TRUE | wye
42 | LV_158-12_0_4_load_86 | 66 | 0.0034552 | 0.00086596 | 0 | 0 |  | 1 | TRUE | wye
43 | LV_158-12_0_4_load_88 | 67 | 0.0036473 | 0.00091409 | 0 | 0 |  | 1 | TRUE | wye
44 | LV_158-12_0_4_load_89 | 68 | 0.0033812 | 0.00084742 | 0 | 0 |  | 1 | TRUE | wye
45 | LV_158-12_0_4_load_90 | 69 | 0.0034614 | 0.00086751 | 0 | 0 |  | 1 | TRUE | wye
46 | LV_158-12_0_4_load_117 | 71 | 0.0028933 | 0.00072513 | 0 | 0 |  | 1 | TRUE | wye
47 | LV_158-12_0_4_load_94 | 72 | 0.0045659 | 0.0011443 | 0 | 0 |  | 1 | TRUE | wye
48 | LV_158-12_0_4_load_95 | 73 | 0.0027159 | 0.00068068 | 0 | 0 |  | 1 | TRUE | wye
49 | LV_158-12_0_4_load_98 | 75 | 0.001328 | 0.00033283 | 0 | 0 |  | 1 | TRUE | wye
50 | LV_158-12_0_4_load_104 | 76 | 0.0011515 | 0.0002886 | 0 | 0 |  | 1 | TRUE | wye
51 | LV_158-12_0_4_load_100 | 78 | 0.0055251 | 0.0013847 | 0 | 0 |  | 1 | TRUE | wye
52 | LV_158-12_0_4_load_101 | 79 | 0.0022126 | 0.00055452 | 0 | 0 |  | 1 | TRUE | wye
53 | LV_158-12_0_4_load_105 | 80 | 0.0018241 | 0.00045717 | 0 | 0 |  | 1 | TRUE | wye
54 | LV_158-12_0_4_load_123 | 81 | 0.0029484 | 0.00073894 | 0 | 0 |  | 1 | TRUE | wye
55 | LV_158-12_0_4_load_118 | 82 | 0.0026057 | 0.00065305 | 0 | 0 |  | 1 | TRUE | wye
56 | LV_158-12_0_4_load_124 | 83 | 0.0015404 | 0.00038606 | 0 | 0 |  | 1 | TRUE | wye
57 | LV_158-12_0_4_load_108 | 84 | 0.0029341 | 0.00073535 | 0 | 0 |  | 1 | TRUE | wye
58 | LV_158-12_0_4_load_109 | 85 | 0.0012976 | 0.00032522 | 0 | 0 |  | 1 | TRUE | wye
59 | LV_158-12_0_4_load_110 | 86 | 0.0052885 | 0.0013254 | 0 | 0 |  | 1 | TRUE | wye
60 | LV_158-12_0_4_load_112 | 87 | 0.00096848 | 0.00024272 | 0 | 0 |  | 1 | TRUE | wye
61 | LV_158-12_0_4_load_114 | 88 | 0.003675 | 0.00092104 | 0 | 0 |  | 1 | TRUE | wye
62 | LV_158-12_0_4_load_113 | 89 | 0.0025165 | 0.00063071 | 0 | 0 |  | 1 | TRUE | wye
63 | LV_158-12_0_4_load_115 | 90 | 0.0021746 | 0.00054501 | 0 | 0 |  | 1 | TRUE | wye
64 | LV_158-12_0_4_load_116 | 91 | 0.0046102 | 0.0011554 | 0 | 0 |  | 1 | TRUE | wye
65 | LV_158-12_0_4_load_129 | 93 | 0.0048775 | 0.0012224 | 0 | 0 |  | 1 | TRUE | wye
66 | LV_158-12_0_4_load_125 | 94 | 0.0011134 | 0.00027904 | 0 | 0 |  | 1 | TRUE | wye
67 | LV_158-12_0_4_load_128 | 95 | 0.0022723 | 0.00056949 | 0 | 0 |  | 1 | TRUE | wye
68 | LV_158-12_0_4_load_130 | 96 | 0.0022382 | 0.00056095 | 0 | 0 |  | 1 | TRUE | wye
69 | LV_158-12_0_4_load_131 | 97 | 0.0017682 | 0.00044315 | 0 | 0 |  | 1 | TRUE | wye
70 | LV_158-12_0_4_load_132 | 98 | 0.0031472 | 0.00078875 | 0 | 0 |  | 1 | TRUE | wye
71 | LV_158-12_0_4_load_133 | 99 | 0.0014619 | 0.00036637 | 0 | 0 |  | 1 | TRUE | wye

## ext_grid
| name | bus | vm_pu | va_degree | slack_weight | in_service
0 |  | 64 | 1 | 0 | 1 | TRUE

## line
| name | std_type | from_bus | to_bus | length_km | r_ohm_per_km | x_ohm_per_km | c_nf_per_km | g_us_per_km | max_i_ka | df | parallel | type | in_service
0 | LV_158-12_0_4_line_0 |  | 0 | 1 | 0.01188 | 0.125 | 0.08 | 261 | 0 | 0.364 | 1 | 3 | cs | TRUE
1 | LV_158-12_0_4_line_1 |  | 0 | 2 | 0.015376 | 0.125 | 0.08 | 261 | 0 | 0.364 | 1 | 3 | cs | TRUE
2 | LV_158-12_0_4_line_2 |  | 1 | 3 | 0.020642 | 0.125 | 0.08 | 261 | 0 | 0.364 | 1 | 3 | cs | TRUE
3 | LV_158-12_0_4_line_3 |  | 2 | 4 | 0.00552 | 0.125 | 0.08 | 261 | 0 | 0.364 | 1 | 3 | cs | TRUE
4 | LV_158-12_0_4_line_4 |  | 3 | 5 | 0.020241 | 0.125 | 0.08 | 261 | 0 | 0.364 | 1 | 3 | cs | TRUE
5 | LV_158-12_0_4_line_5 |  | 4 | 6 | 0.01151 | 0.125 | 0.08 | 261 | 0 | 0.364 | 1 | 1 | cs | TRUE
6 | LV_158-12_0_4_line_6 |  | 4 | 7 | 0.029282 | 0.125 | 0.08 | 261 | 0 | 0.364 | 1 | 3 | cs | TRUE
7 | LV_158-12_0_4_line_7 |  | 5 | 19 | 0.013135 | 0.125 | 0.08 | 261 | 0 | 0.364 | 1 | 3 | cs | TRUE
8 | LV_158-12_0_4_line_8 |  | 6 | 20 | 0.018842 | 0.125 | 0.08 | 261 | 0 | 0.364 | 1 | 1 | cs | TRUE
9 | LV_158-12_0_4_line_9 |  | 7 | 21 | 0.0061563 | 0.125 | 0.08 | 261 | 0 | 0.364 | 1 | 3 | cs | TRUE
10 | LV_158-12_0_4_line_10 |  | 8 | 9 | 0.007885 | 0.125 | 0.08 | 261 | 0 | 0.364 | 1 | 3 | cs | TRUE
11 | LV_158-12_0_4_line_11 |  | 8 | 10 | 0.005047 | 0.125 | 0.08 | 261 | 0 | 0.364 | 1 | 1 | cs | TRUE
12 | LV_158-12_0_4_line_12 |  | 8 | 11 | 0.011826 | 0.125 | 0.08 | 261 | 0 | 0.364 | 1 | 3 | cs | TRUE
13 | LV_158-12_0_4_line_13 |  | 9 | 22 | 0.014205 | 0.125 | 0.08 | 261 | 0 | 0.364 | 1 | 3 | cs | TRUE
14 | LV_158-12_0_4_line_14 |  | 10 | 23 | 0.003379 | 0.125 | 0.08 | 261 | 0 | 0.364 | 1 | 1 | cs | TRUE
15 | LV_158-12_0_4_line_15 |  | 10 | 24 | 0.014412 | 0.125 | 0.08 | 261 | 0 | 0.364 | 1 | 1 | cs | TRUE
16 | LV_158-12_0_4_line_16 |  | 11 | 25 | 0.0081003 | 0.125 | 0.08 | 261 | 0 | 0.364 | 1 | 3 | cs | TRUE
17 | LV_158-12_0_4_line_17 |  | 12 | 13 | 0.023491 | 0.125 | 0.08 | 261 | 0 | 0.364 | 1 | 1 | cs | TRUE
18 | LV_158-12_0_4_line_18 |  | 12 | 14 | 0.044943 | 0.125 | 0.08 | 261 | 0 | 0.364 | 1 | 1 | cs | TRUE
19 | LV_158-12_0_4_line_19 |  | 13 | 15 | 0.090231 | 0.125 | 0.08 | 261 | 0 | 0.364 | 1 | 2 | cs | TRUE
20 | LV_158-12_0_4_line_20 |  | 13 | 16 | 0.024072 | 0.125 | 0.08 | 261 | 0 | 0.364 | 1 | 3 | cs | TRUE
21 | LV_158-12_0_4_line_21 |  | 15 | 17 | 0.040655 | 0.125 | 0.08 | 261 | 0 | 0.364 | 1 | 1 | cs | TRUE
22 | LV_158-12_0_4_line_22 |  | 15 | 18 | 0.03409 | 0.125 | 0.08 | 261 | 0 | 0.364 | 1 | 1 | cs | TRUE
23 | LV_158-12_0_4_line_23 |  | 16 | 26 | 0.011113 | 0.125 | 0.08 | 261 | 0 | 0.364 | 1 | 3 | cs | TRUE
24 | LV_158-12_0_4_line_24 |  | 18 | 27 | 0.051173 | 0.125 | 0.08 | 261 | 0 | 0.364 | 1 | 1 | cs | TRUE
25 | LV_158-12_0_4_line_25 |  | 19 | 25 | 0.019857 | 0.125 | 0.08 | 261 | 0 | 0.364 | 1 | 3 | cs | TRUE
26 | LV_158-12_0_4_line_26 |  | 21 | 66 | 0.010183 | 0.125 | 0.08 | 261 | 0 | 0.364 | 1 | 3 | cs | TRUE
27 | LV_158-12_0_4_line_27 |  | 22 | 47 | 0.024337 | 0.125 | 0.08 | 261 | 0 | 0.364 | 1 | 3 | cs | TRUE
28 | LV_158-12_0_4_line_28 |  | 23 | 54 | 0.011412 | 0.125 | 0.08 | 261 | 0 | 0.364 | 1 | 1 | cs | TRUE
29 | LV_158-12_0_4_line_29 |  | 23 | 55 | 0.034505 | 0.125 | 0.08 | 261 | 0 | 0.364 | 1 | 1 | cs | TRUE
30 | LV_158-12_0_4_line_30 |  | 25 | 28 | 0.11834 | 0.125 | 0.08 | 261 | 0 | 0.364 | 1 | 1 | cs | TRUE
31 | LV_158-12_0_4_line_31 |  | 26 | 85 | 0.0028656 | 0.125 | 0.08 | 261 | 0 | 0.364 | 1 | 3 | cs | TRUE
32 | LV_158-12_0_4_line_32 |  | 27 | 53 | 0.0077398 | 0.125 | 0.08 | 261 | 0 | 0.364 | 1 | 1 | cs | TRUE
33 | LV_158-12_0_4_line_33 |  | 28 | 29 | 0.0091943 | 0.125 | 0.08 | 261 | 0 | 0.364 | 1 | 1 | cs | TRUE
34 | LV_158-12_0_4_line_34 |  | 30 | 31 | 0.010962 | 0.125 | 0.08 | 261 | 0 | 0.364 | 1 | 1 | cs | TRUE
35 | LV_158-12_0_4_line_35 |  | 30 | 32 | 0.015058 | 0.125 | 0.08 | 261 | 0 | 0.364 | 1 | 1 | cs | TRUE
36 | LV_158-12_0_4_line_36 |  | 30 | 33 | 0.014349 | 0.125 | 0.08 | 261 | 0 | 0.364 | 1 | 1 | cs | TRUE
37 | LV_158-12_0_4_line_37 |  | 31 | 34 | 0.007368 | 0.125 | 0.08 | 261 | 0 | 0.364 | 1 | 1 | cs | TRUE
38 | LV_158-12_0_4_line_38 |  | 31 | 35 | 0.007613 | 0.125 | 0.08 | 261 | 0 | 0.364 | 1 | 1 | cs | TRUE
39 | LV_158-12_0_4_line_39 |  | 32 | 44 | 0.016259 | 0.125 | 0.08 | 261 | 0 | 0.364 | 1 | 1 | cs | TRUE
40 | LV_158-12_0_4_line_40 |  | 33 | 46 | 0.023749 | 0.125 | 0.08 | 261 | 0 | 0.364 | 1 | 1 | cs | TRUE
41 | LV_158-12_0_4_line_41 |  | 34 | 41 | 0.019065 | 0.125 | 0.08 | 261 | 0 | 0.364 | 1 | 1 | cs | TRUE
42 | LV_158-12_0_4_line_42 |  | 35 | 48 | 0.01126 | 0.125 | 0.08 | 261 | 0 | 0.364 | 1 | 1 | cs | TRUE
43 | LV_158-12_0_4_line_43 |  | 36 | 37 | 0.035683 | 0.125 | 0.08 | 261 | 0 | 0.364 | 1 | 1 | cs | TRUE
44 | LV_158-12_0_4_line_44 |  | 36 | 38 | 0.027567 | 0.125 | 0.08 | 261 | 0 | 0.364 | 1 | 1 | cs | TRUE
45 | LV_158-12_0_4_line_45 |  | 37 | 39 | 0.015056 | 0.125 | 0.08 | 261 | 0 | 0.364 | 1 | 1 | cs | TRUE
46 | LV_158-12_0_4_line_46 |  | 37 | 40 | 0.028249 | 0.125 | 0.08 | 261 | 0 | 0.364 | 1 | 1 | cs | TRUE
47 | LV_158-12_0_4_line_47 |  | 38 | 49 | 0.01823 | 0.125 | 0.08 | 261 | 0 | 0.364 | 1 | 1 | cs | TRUE
48 | LV_158-12_0_4_line_48 |  | 39 | 50 | 0.019537 | 0.125 | 0.08 | 261 | 0 | 0.364 | 1 | 1 | cs | TRUE
49 | LV_158-12_0_4_line_49 |  | 41 | 45 | 0.02619 | 0.125 | 0.08 | 261 | 0 | 0.364 | 1 | 1 | cs | TRUE
50 | LV_158-12_0_4_line_50 |  | 42 | 43 | 0.018971 | 0.125 | 0.08 | 261 | 0 | 0.364 | 1 | 1 | cs | TRUE
51 | LV_158-12_0_4_line_51 |  | 42 | 44 | 0.037753 | 0.125 | 0.08 | 261 | 0 | 0.364 | 1 | 1 | cs | TRUE
52 | LV_158-12_0_4_line_52 |  | 43 | 61 | 0.0061661 | 0.125 | 0.08 | 261 | 0 | 0.364 | 1 | 1 | cs | TRUE
53 | LV_158-12_0_4_line_53 |  | 46 | 74 | 0.0025072 | 0.125 | 0.08 | 261 | 0 | 0.364 | 1 | 1 | cs | TRUE
54 | LV_158-12_0_4_line_54 |  | 47 | 62 | 0.020129 | 0.125 | 0.08 | 261 | 0 | 0.364 | 1 | 3 | cs | TRUE
55 | LV_158-12_0_4_line_55 |  | 50 | 57 | 0.015427 | 0.125 | 0.08 | 261 | 0 | 0.364 | 1 | 1 | cs | TRUE
56 | LV_158-12_0_4_line_56 |  | 51 | 52 | 0.017193 | 0.125 | 0.08 | 261 | 0 | 0.364 | 1 | 1 | cs | TRUE
57 | LV_158-12_0_4_line_57 |  | 52 | 95 | 0.00087314 | 0.125 | 0.08 | 261 | 0 | 0.364 | 1 | 1 | cs | TRUE
58 | LV_158-12_0_4_line_58 |  | 53 | 60 | 0.011777 | 0.125 | 0.08 | 261 | 0 | 0.364 | 1 | 1 | cs | TRUE
59 | LV_158-12_0_4_line_59 |  | 54 | 58 | 0.021497 | 0.125 | 0.08 | 261 | 0 | 0.364 | 1 | 1 | cs | TRUE
60 | LV_158-12_0_4_line_60 |  | 56 | 57 | 0.02044 | 0.125 | 0.08 | 261 | 0 | 0.364 | 1 | 1 | cs | TRUE
61 | LV_158-12_0_4_line_61 |  | 56 | 58 | 0.01473 | 0.125 | 0.08 | 261 | 0 | 0.364 | 1 | 1 | cs | TRUE
62 | LV_158-12_0_4_line_62 |  | 59 | 60 | 0.0178 | 0.125 | 0.08 | 261 | 0 | 0.364 | 1 | 1 | cs | TRUE
63 | LV_158-12_0_4_line_63 |  | 60 | 99 | 0.013656 | 0.125 | 0.08 | 261 | 0 | 0.364 | 1 | 1 | cs | TRUE
64 | LV_158-12_0_4_line_64 |  | 62 | 63 | 0.011826 | 0.125 | 0.08 | 261 | 0 | 0.364 | 1 | 3 | cs | TRUE
65 | LV_158-12_0_4_line_65 |  | 63 | 64 | 0.023046 | 0.125 | 0.08 | 261 | 0 | 0.364 | 1 | 3 | cs | TRUE
66 | LV_158-12_0_4_line_66 |  | 64 | 65 | 0.0092103 | 0.125 | 0.08 | 261 | 0 | 0.364 | 1 | 1 | cs | TRUE
67 | LV_158-12_0_4_line_67 |  | 66 | 67 | 0.0054625 | 0.125 | 0.08 | 261 | 0 | 0.364 | 1 | 3 | cs | TRUE
68 | LV_158-12_0_4_line_68 |  | 67 | 68 | 0.0077074 | 0.125 | 0.08 | 261 | 0 | 0.364 | 1 | 3 | cs | TRUE
69 | LV_158-12_0_4_line_69 |  | 68 | 69 | 0.032446 | 0.125 | 0.08 | 261 | 0 | 0.364 | 1 | 3 | cs | TRUE
70 | LV_158-12_0_4_line_70 |  | 69 | 70 | 0.0063318 | 0.125 | 0.08 | 261 | 0 | 0.364 | 1 | 3 | cs | TRUE
71 | LV_158-12_0_4_line_71 |  | 70 | 71 | 0.017199 | 0.125 | 0.08 | 261 | 0 | 0.364 | 1 | 3 | cs | TRUE
72 | LV_158-12_0_4_line_72 |  | 71 | 82 | 0.0017546 | 0.125 | 0.08 | 261 | 0 | 0.364 | 1 | 3 | cs | TRUE
73 | LV_158-12_0_4_line_73 |  | 72 | 73 | 0.003751 | 0.125 | 0.08 | 261 | 0 | 0.364 | 1 | 1 | cs | TRUE
74 | LV_158-12_0_4_line_74 |  | 72 | 74 | 0.01328 | 0.125 | 0.08 | 261 | 0 | 0.364 | 1 | 1 | cs | TRUE
75 | LV_158-12_0_4_line_75 |  | 74 | 75 | 0.0059544 | 0.125 | 0.08 | 261 | 0 | 0.364 | 1 | 1 | cs | TRUE
76 | LV_158-12_0_4_line_76 |  | 75 | 76 | 0.0013803 | 0.125 | 0.08 | 261 | 0 | 0.364 | 1 | 1 | cs | TRUE
77 | LV_158-12_0_4_line_77 |  | 76 | 77 | 0.0060245 | 0.125 | 0.08 | 261 | 0 | 0.364 | 1 | 1 | cs | TRUE
78 | LV_158-12_0_4_line_78 |  | 77 | 80 | 0.0080146 | 0.125 | 0.08 | 261 | 0 | 0.364 | 1 | 1 | cs | TRUE
79 | LV_158-12_0_4_line_79 |  | 77 | 78 | 0.019358 | 0.125 | 0.08 | 261 | 0 | 0.364 | 1 | 1 | cs | TRUE
80 | LV_158-12_0_4_line_80 |  | 78 | 79 | 0.0083746 | 0.125 | 0.08 | 261 | 0 | 0.364 | 1 | 1 | cs | TRUE
81 | LV_158-12_0_4_line_81 |  | 80 | 81 | 0.0029844 | 0.125 | 0.08 | 261 | 0 | 0.364 | 1 | 1 | cs | TRUE
82 | LV_158-12_0_4_line_82 |  | 81 | 83 | 0.0024522 | 0.125 | 0.08 | 261 | 0 | 0.364 | 1 | 1 | cs | TRUE
83 | LV_158-12_0_4_line_83 |  | 82 | 92 | 0.0092793 | 0.125 | 0.08 | 261 | 0 | 0.364 | 1 | 3 | cs | TRUE
84 | LV_158-12_0_4_line_84 |  | 83 | 94 | 0.0091158 | 0.125 | 0.08 | 261 | 0 | 0.364 | 1 | 1 | cs | TRUE
85 | LV_158-12_0_4_line_85 |  | 84 | 85 | 0.006629 | 0.125 | 0.08 | 261 | 0 | 0.364 | 1 | 3 | cs | TRUE
86 | LV_158-12_0_4_line_86 |  | 84 | 86 | 0.017362 | 0.125 | 0.08 | 261 | 0 | 0.364 | 1 | 3 | cs | TRUE
87 | LV_158-12_0_4_line_87 |  | 86 | 87 | 0.0095096 | 0.125 | 0.08 | 261 | 0 | 0.364 | 1 | 3 | cs | TRUE
88 | LV_158-12_0_4_line_88 |  | 87 | 88 | 0.0035659 | 0.125 | 0.08 | 261 | 0 | 0.364 | 1 | 3 | cs | TRUE
89 | LV_158-12_0_4_line_89 |  | 88 | 89 | 0.00019017 | 0.125 | 0.08 | 261 | 0 | 0.364 | 1 | 3 | cs | TRUE
90 | LV_158-12_0_4_line_90 |  | 89 | 90 | 0.014338 | 0.125 | 0.08 | 261 | 0 | 0.364 | 1 | 3 | cs | TRUE
91 | LV_158-12_0_4_line_91 |  | 90 | 91 | 0.013646 | 0.125 | 0.08 | 261 | 0 | 0.364 | 1 | 3 | cs | TRUE
92 | LV_158-12_0_4_line_92 |  | 91 | 92 | 0.0018271 | 0.125 | 0.08 | 261 | 0 | 0.364 | 1 | 3 | cs | TRUE
93 | LV_158-12_0_4_line_93 |  | 92 | 93 | 0.0037581 | 0.125 | 0.08 | 261 | 0 | 0.364 | 1 | 2 | cs | TRUE
94 | LV_158-12_0_4_line_94 |  | 93 | 94 | 0.016406 | 0.125 | 0.08 | 261 | 0 | 0.364 | 1 | 1 | cs | TRUE
95 | LV_158-12_0_4_line_95 |  | 95 | 96 | 0.004032 | 0.125 | 0.08 | 261 | 0 | 0.364 | 1 | 1 | cs | TRUE
96 | LV_158-12_0_4_line_96 |  | 96 | 97 | 0.019682 | 0.125 | 0.08 | 261 | 0 | 0.364 | 1 | 1 | cs | TRUE
97 | LV_158-12_0_4_line_97 |  | 97 | 98 | 0.0027905 | 0.125 | 0.08 | 261 | 0 | 0.364 | 1 | 1 | cs | TRUE
98 | LV_158-12_0_4_line_98 |  | 98 | 99 | 0.0068052 | 0.125 | 0.08 | 261 | 0 | 0.364 | 1 | 1 | cs | TRUE

## trafo
| name | std_type | hv_bus | lv_bus | sn_mva | vn_hv_kv | vn_lv_kv | vk_percent | vkr_percent | pfe_kw | i0_percent | shift_degree | tap_side | tap_neutral | tap_min | tap_max | tap_step_percent | tap_step_degree | tap_pos | tap_phase_shifter | parallel | df | in_service
0 | LV_158-12_0_4_trafo_92 | 0.63 MVA 20/0.4 kV | 100 | 64 | 0.63 | 20 | 0.4 | 6 | 1.206 | 1.65 | 0.2619 | 150 | hv | 0 | -2 | 2 | 2.5 | 0 | 0 | FALSE | 1 | 1 | TRUE

## line_geodata
| x0 | y0 | x1 | y1 | x2 | y2 | x3 | y3 | x4 | y4 | x5 | y5 | x6 | y6 | x7 | y7 | x8 | y8 | x9 | y9 | x10 | y10 | x11 | y11 | x12 | y12
0 | 2696984.9219 | 1233044.3366 | 2696985.9301 | 1233056.1738
1 | 2696987.2349 | 1233071.4943 | 2696985.9301 | 1233056.1738
2 | 2696983.1753 | 1233023.7708 | 2696984.9219 | 1233044.3366
3 | 2696987.2349 | 1233071.4943 | 2696985.6944 | 1233076.7953
4 | 2696983.1753 | 1233023.7708 | 2696991.0638 | 1233019.7188 | 2696999.3427 | 1233016.8073 | 2697001.8952 | 1233016.3286
5 | 2696985.6944 | 1233076.7953 | 2696995.9085 | 1233071.4887
6 | 2696985.6944 | 1233076.7953 | 2696987.2213 | 1233084.8483 | 2696996.5074 | 1233103.7784
7 | 2697014.9113 | 1233014.9822 | 2697008.7234 | 1233015.048 | 2697001.8952 | 1233016.3286
8 | 2696995.9085 | 1233071.4887 | 2697000.946 | 1233068.8716 | 2697012.8578 | 1233063.2649
9 | 2696999.2186 | 1233109.3055 | 2696996.5074 | 1233103.7784
10 | 2697036.4814 | 1233043.9667 | 2697038.4846 | 1233051.5939
11 | 2697040.8543 | 1233041.4251 | 2697036.4814 | 1233043.9667
12 | 2697036.4814 | 1233043.9667 | 2697035.6004 | 1233042.7292 | 2697029.6343 | 1233034.3241
13 | 2697038.4846 | 1233051.5939 | 2697039.7868 | 1233056.7078 | 2697043.375 | 1233058.6344 | 2697046.244 | 1233062.5507
14 | 2697040.8543 | 1233041.4251 | 2697043.7086 | 1233039.6037
15 | 2697040.8543 | 1233041.4251 | 2697032.5327 | 1233029.6585
16 | 2697024.9412 | 1233027.7219 | 2697026.0739 | 1233029.3083 | 2697029.6343 | 1233034.3241
17 | 2696908.7588 | 1233165.8948 | 2696912.4207 | 1233170.7247 | 2696916.9772 | 1233187.5558
18 | 2696908.7588 | 1233165.8948 | 2696920.5113 | 1233150.564 | 2696936.6156 | 1233130.6311
19 | 2696916.9772 | 1233187.5558 | 2696918.4562 | 1233190.6599 | 2696918.9228 | 1233194.5482 | 2696918.8752 | 1233206.7452 | 2696918.1393 | 1233215.6509 | 2696917.1904 | 1233218.582 | 2696919.1727 | 1233220.538 | 2696919.0549 | 1233256.5291 | 2696920.525 | 1233266.2047 | 2696923.6547 | 1233275.8072
20 | 2696916.9772 | 1233187.5558 | 2696921.5089 | 1233186.4177 | 2696940.9059 | 1233186.713
21 | 2696962.9876 | 1233266.8087 | 2696930.3965 | 1233271.9365 | 2696923.6547 | 1233275.8072
22 | 2696932.3472 | 1233308.7731 | 2696923.6547 | 1233275.8072
23 | 2696952.0176 | 1233186.8822 | 2696940.9059 | 1233186.713
24 | 2696932.3472 | 1233308.7731 | 2696967.9341 | 1233301.0145 | 2696982.6467 | 1233299.9588
25 | 2697024.9412 | 1233027.7219 | 2697022.6852 | 1233029.542 | 2697022.2411 | 1233028.9121 | 2697020.1906 | 1233026.032 | 2697015.1493 | 1233018.9557 | 2697014.9113 | 1233014.9822
26 | 2696999.2186 | 1233109.3055 | 2697003.7032 | 1233118.4475
27 | 2697046.244 | 1233062.5507 | 2697060.6261 | 1233082.1833
28 | 2697043.7086 | 1233039.6037 | 2697053.4303 | 1233033.6274
29 | 2697043.7086 | 1233039.6037 | 2697045.9526 | 1233043.621 | 2697047.6991 | 1233048.8867 | 2697050.756 | 1233053.2065 | 2697062.0372 | 1233068.5733
30 | 2697024.9412 | 1233027.7219 | 2697020.2176 | 1233021.1289 | 2697017.9913 | 1233007.6827 | 2697017.5711 | 1233005.1295 | 2697017.2817 | 1233003.3791 | 2697012.6686 | 1232975.1831 | 2697012.6024 | 1232973.6698 | 2697017.2628 | 1232973.4679 | 2697022.0221 | 1232972.7784 | 2697039.108 | 1232968.0094 | 2697050.9938 | 1232970.5164 | 2697056.6087 | 1232968.9069 | 2697061.2645 | 1232985.2059
31 | 2696954.8402 | 1233187.3767 | 2696952.0176 | 1233186.8822 | 2696952.0176 | 1233186.8822
32 | 2696990.3666 | 1233299.4049 | 2696982.6467 | 1233299.9588
33 | 2697061.2645 | 1232985.2059 | 2697070.4117 | 1232984.2759
34 | 2697115.4333 | 1233168.0137 | 2697116.2974 | 1233172.1309 | 2697114.8965 | 1233176.2999 | 2697116.1817 | 1233178.2779
35 | 2697116.1817 | 1233178.2779 | 2697118.7307 | 1233182.6228 | 2697119.1857 | 1233191.3811 | 2697119.0356 | 1233192.623
36 | 2697116.1817 | 1233178.2779 | 2697102.2338 | 1233181.6452
37 | 2697115.4333 | 1233168.0137 | 2697118.615 | 1233167.0094 | 2697122.4589 | 1233165.7936
38 | 2697115.4333 | 1233168.0137 | 2697110.5231 | 1233162.1959
39 | 2697116.302 | 1233208.5917 | 2697116.3644 | 1233205.5454 | 2697117.7678 | 1233198.9079 | 2697118.6866 | 1233195.5093 | 2697119.0356 | 1233192.623
40 | 2697102.2338 | 1233181.6452 | 2697079.1478 | 1233187.2185
41 | 2697122.4589 | 1233165.7936 | 2697114.2773 | 1233148.5734
42 | 2697105.9926 | 1233151.8947 | 2697106.688 | 1233153.1488 | 2697110.5231 | 1233162.1959
43 | 2697124.3265 | 1233073.334 | 2697157.3259 | 1233059.5298
44 | 2697157.3259 | 1233059.5298 | 2697156.8959 | 1233058.4998 | 2697154.6358 | 1233055.9387 | 2697141.1658 | 1233037.252
45 | 2697124.3265 | 1233073.334 | 2697122.3654 | 1233069.6214 | 2697120.0284 | 1233066.203 | 2697118.5696 | 1233064.1888 | 2697116.0895 | 1233060.7626
46 | 2697124.3265 | 1233073.334 | 2697099.6328 | 1233087.0533
47 | 2697129.8194 | 1233026.0313 | 2697135.3593 | 1233034.4524 | 2697137.9331 | 1233033.1157 | 2697141.1152 | 1233037.1818 | 2697141.1658 | 1233037.252
48 | 2697116.0895 | 1233060.7626 | 2697104.6334 | 1233044.9367
49 | 2697101.7736 | 1233125.5661 | 2697113.0668 | 1233146.0256 | 2697114.2773 | 1233148.5734
50 | 2697130.3138 | 1233242.9786 | 2697112.3388 | 1233249.0456
51 | 2697130.3138 | 1233242.9786 | 2697128.67 | 1233237.4588 | 2697122.2285 | 1233226.6567 | 2697119.2065 | 1233221.6036 | 2697117.0154 | 1233216.6753 | 2697116.2519 | 1233211.0365 | 2697116.302 | 1233208.5917
52 | 2697106.4964 | 1233251.0176 | 2697112.3388 | 1233249.0456
53 | 2697076.7106 | 1233187.8069 | 2697079.1478 | 1233187.2185
54 | 2697060.6261 | 1233082.1833 | 2697064.1671 | 1233087.0169 | 2697072.2989 | 1233098.5809
55 | 2697095.5876 | 1233032.4405 | 2697104.6334 | 1233044.9367
56 | 2697049.0792 | 1233292.7315 | 2697053.3245 | 1233292.2573 | 2697066.1607 | 1233290.7769 | 2697066.1607 | 1233290.7769
57 | 2697048.2115 | 1233292.8284 | 2697049.0792 | 1233292.7315
58 | 2697002.0231 | 1233300.6038 | 2696993.3078 | 1233299.1938 | 2696990.3666 | 1233299.4049
59 | 2697053.4303 | 1233033.6274 | 2697071.7441 | 1233022.3692
60 | 2697084.6405 | 1233015.3542 | 2697085.8087 | 1233018.9315 | 2697095.5876 | 1233032.4405
61 | 2697084.6405 | 1233015.3542 | 2697080.5861 | 1233016.9336 | 2697071.7441 | 1233022.3692
62 | 2697002.0231 | 1233300.6038 | 2697004.012 | 1233318.2927
63 | 2697002.0231 | 1233300.6038 | 2697015.2029 | 1233297.028
64 | 2697079.1012 | 1233108.2542 | 2697072.2989 | 1233098.5809
65 | 2697079.1012 | 1233108.2542 | 2697076.7932 | 1233110.4737 | 2697071.0924 | 1233116.4183 | 2697062.7372 | 1233124.4766
66 | 2697064.1216 | 1233133.5448 | 2697062.9162 | 1233128.3491 | 2697062.7372 | 1233124.4766 | 2697062.7372 | 1233124.4766
67 | 2697006.1089 | 1233123.3517 | 2697003.7032 | 1233118.4475
68 | 2697006.1089 | 1233123.3517 | 2697009.5033 | 1233130.2714
69 | 2697020.2958 | 1233160.4657 | 2697018.7554 | 1233149.1323 | 2697009.5033 | 1233130.2714
70 | 2697021.1485 | 1233166.7398 | 2697020.2958 | 1233160.4657
71 | 2697021.1485 | 1233166.7398 | 2697021.1674 | 1233183.9383
72 | 2697021.1674 | 1233183.9383 | 2697021.1693 | 1233185.6929
73 | 2697073.7093 | 1233174.8707 | 2697072.8616 | 1233171.2167
74 | 2697076.7106 | 1233187.8069 | 2697073.7093 | 1233174.8707
75 | 2697076.7106 | 1233187.8069 | 2697070.8822 | 1233189.025
76 | 2697069.5311 | 1233189.3073 | 2697070.8822 | 1233189.025
77 | 2697063.634 | 1233190.5398 | 2697069.5311 | 1233189.3073
78 | 2697063.634 | 1233190.5398 | 2697056.4157 | 1233192.0452 | 2697055.7769 | 1233192.0983
79 | 2697063.634 | 1233190.5398 | 2697059.3573 | 1233180.7072 | 2697055.6848 | 1233177.9229 | 2697051.6599 | 1233177.8104
80 | 2697051.6599 | 1233177.8104 | 2697047.0715 | 1233177.6821 | 2697043.7855 | 1233175.8049 | 2697043.7855 | 1233175.8049
81 | 2697052.8028 | 1233192.3454 | 2697055.7769 | 1233192.0983
82 | 2697052.8028 | 1233192.3454 | 2697050.359 | 1233192.5484
83 | 2697021.1795 | 1233194.9722 | 2697021.1693 | 1233185.6929
84 | 2697041.2745 | 1233193.303 | 2697050.359 | 1233192.5484
85 | 2696961.3698 | 1233188.5207 | 2696954.8402 | 1233187.3767
86 | 2696961.3698 | 1233188.5207 | 2696978.4712 | 1233191.5168
87 | 2696978.4712 | 1233191.5168 | 2696987.8381 | 1233193.1579
88 | 2696991.3505 | 1233193.7732 | 2696987.8381 | 1233193.1579
89 | 2696991.5378 | 1233193.8061 | 2696991.3505 | 1233193.7732
90 | 2696991.5378 | 1233193.8061 | 2697001.9201 | 1233195.625 | 2697005.7151 | 1233195.4964
91 | 2697019.3534 | 1233195.0341 | 2697005.7151 | 1233195.4964
92 | 2697021.1795 | 1233194.9722 | 2697019.3534 | 1233195.0341
93 | 2697021.1795 | 1233194.9722 | 2697024.9247 | 1233194.6611
94 | 2697024.9247 | 1233194.6611 | 2697041.2745 | 1233193.303
95 | 2697044.2044 | 1233293.276 | 2697048.2115 | 1233292.8284
96 | 2697024.6438 | 1233295.461 | 2697044.2044 | 1233293.276
97 | 2697024.6438 | 1233295.461 | 2697021.8706 | 1233295.7707
98 | 2697021.8706 | 1233295.7707 | 2697018.4137 | 1233296.1569 | 2697015.2029 | 1233297.028

## bus_geodata
| x | y | coords
0 | 2696985.9301 | 1233056.1738
1 | 2696984.9219 | 1233044.3366
2 | 2696987.2349 | 1233071.4943
3 | 2696983.1753 | 1233023.7708
4 | 2696985.6944 | 1233076.7953
5 | 2697001.8952 | 1233016.3286
6 | 2696995.9085 | 1233071.4887
7 | 2696996.5074 | 1233103.7784
8 | 2697036.4814 | 1233043.9667
9 | 2697038.4846 | 1233051.5939
10 | 2697040.8543 | 1233041.4251
11 | 2697029.6343 | 1233034.3241
12 | 2696908.7588 | 1233165.8948
13 | 2696916.9772 | 1233187.5558
14 | 2696936.6156 | 1233130.6311
15 | 2696923.6547 | 1233275.8072
16 | 2696940.9059 | 1233186.713
17 | 2696962.9876 | 1233266.8087
18 | 2696932.3472 | 1233308.7731
19 | 2697014.9113 | 1233014.9822
20 | 2697012.8578 | 1233063.2649
21 | 2696999.2186 | 1233109.3055
22 | 2697046.244 | 1233062.5507
23 | 2697043.7086 | 1233039.6037
24 | 2697032.5327 | 1233029.6585
25 | 2697024.9412 | 1233027.7219
26 | 2696952.0176 | 1233186.8822
27 | 2696982.6467 | 1233299.9588
28 | 2697061.2645 | 1232985.2059
29 | 2697070.4117 | 1232984.2759
30 | 2697116.1817 | 1233178.2779
31 | 2697115.4333 | 1233168.0137
32 | 2697119.0356 | 1233192.623
33 | 2697102.2338 | 1233181.6452
34 | 2697122.4589 | 1233165.7936
35 | 2697110.5231 | 1233162.1959
36 | 2697157.3259 | 1233059.5298
37 | 2697124.3265 | 1233073.334
38 | 2697141.1658 | 1233037.252
39 | 2697116.0895 | 1233060.7626
40 | 2697099.6328 | 1233087.0533
41 | 2697114.2773 | 1233148.5734
42 | 2697130.3138 | 1233242.9786
43 | 2697112.3388 | 1233249.0456
44 | 2697116.302 | 1233208.5917
45 | 2697101.7736 | 1233125.5661
46 | 2697079.1478 | 1233187.2185
47 | 2697060.6261 | 1233082.1833
48 | 2697105.9926 | 1233151.8947
49 | 2697129.8194 | 1233026.0313
50 | 2697104.6334 | 1233044.9367
51 | 2697066.1607 | 1233290.7769
52 | 2697049.0792 | 1233292.7315
53 | 2696990.3666 | 1233299.4049
54 | 2697053.4303 | 1233033.6274
55 | 2697062.0372 | 1233068.5733
56 | 2697084.6405 | 1233015.3542
57 | 2697095.5876 | 1233032.4405
58 | 2697071.7441 | 1233022.3692
59 | 2697004.012 | 1233318.2927
60 | 2697002.0231 | 1233300.6038
61 | 2697106.4964 | 1233251.0176
62 | 2697072.2989 | 1233098.5809
63 | 2697079.1012 | 1233108.2542
64 | 2697062.7372 | 1233124.4766
65 | 2697064.1216 | 1233133.5448
66 | 2697003.7032 | 1233118.4475
67 | 2697006.1089 | 1233123.3517
68 | 2697009.5033 | 1233130.2714
69 | 2697020.2958 | 1233160.4657
70 | 2697021.1485 | 1233166.7398
71 | 2697021.1674 | 1233183.9383
72 | 2697073.7093 | 1233174.8707
73 | 2697072.8616 | 1233171.2167
74 | 2697076.7106 | 1233187.8069
75 | 2697070.8822 | 1233189.025
76 | 2697069.5311 | 1233189.3073
77 | 2697063.634 | 1233190.5398
78 | 2697051.6599 | 1233177.8104
79 | 2697043.7855 | 1233175.8049
80 | 2697055.7769 | 1233192.0983
81 | 2697052.8028 | 1233192.3454
82 | 2697021.1693 | 1233185.6929
83 | 2697050.359 | 1233192.5484
84 | 2696961.3698 | 1233188.5207
85 | 2696954.8402 | 1233187.3767
86 | 2696978.4712 | 1233191.5168
87 | 2696987.8381 | 1233193.1579
88 | 2696991.3505 | 1233193.7732
89 | 2696991.5378 | 1233193.8061
90 | 2697005.7151 | 1233195.4964
91 | 2697019.3534 | 1233195.0341
92 | 2697021.1795 | 1233194.9722
93 | 2697024.9247 | 1233194.6611
94 | 2697041.2745 | 1233193.303
95 | 2697048.2115 | 1233292.8284
96 | 2697044.2044 | 1233293.276
97 | 2697024.6438 | 1233295.461
98 | 2697021.8706 | 1233295.7707
99 | 2697015.2029 | 1233297.028
100 | 2697079.1012 | 1233108.2542

## line_std_types
| c_nf_per_km | r_ohm_per_km | x_ohm_per_km | max_i_ka | type | q_mm2 | alpha | voltage_rating
NAYY 4x50 SE | 210 | 0.642 | 0.083 | 0.142 | cs | 50 | 0.00403 | LV
NAYY 4x120 SE | 264 | 0.225 | 0.08 | 0.242 | cs | 120 | 0.00403 | LV
NAYY 4x150 SE | 261 | 0.208 | 0.08 | 0.27 | cs | 150 | 0.00403 | LV
NA2XS2Y 1x95 RM/25 12/20 kV | 216 | 0.313 | 0.132 | 0.252 | cs | 95 | 0.00403 | MV
NA2XS2Y 1x185 RM/25 12/20 kV | 273 | 0.161 | 0.117 | 0.362 | cs | 185 | 0.00403 | MV
NA2XS2Y 1x240 RM/25 12/20 kV | 304 | 0.122 | 0.112 | 0.421 | cs | 240 | 0.00403 | MV
NA2XS2Y 1x95 RM/25 6/10 kV | 315 | 0.313 | 0.123 | 0.249 | cs | 95 | 0.00403 | MV
NA2XS2Y 1x185 RM/25 6/10 kV | 406 | 0.161 | 0.11 | 0.358 | cs | 185 | 0.00403 | MV
NA2XS2Y 1x240 RM/25 6/10 kV | 456 | 0.122 | 0.105 | 0.416 | cs | 240 | 0.00403 | MV
NA2XS2Y 1x150 RM/25 12/20 kV | 250 | 0.206 | 0.116 | 0.319 | cs | 150 | 0.00403 | MV
NA2XS2Y 1x120 RM/25 12/20 kV | 230 | 0.253 | 0.119 | 0.283 | cs | 120 | 0.00403 | MV
NA2XS2Y 1x70 RM/25 12/20 kV | 190 | 0.443 | 0.132 | 0.22 | cs | 70 | 0.00403 | MV
NA2XS2Y 1x150 RM/25 6/10 kV | 360 | 0.206 | 0.11 | 0.315 | cs | 150 | 0.00403 | MV
NA2XS2Y 1x120 RM/25 6/10 kV | 340 | 0.253 | 0.113 | 0.28 | cs | 120 | 0.00403 | MV
NA2XS2Y 1x70 RM/25 6/10 kV | 280 | 0.443 | 0.123 | 0.217 | cs | 70 | 0.00403 | MV
N2XS(FL)2Y 1x120 RM/35 64/110 kV | 112 | 0.153 | 0.166 | 0.366 | cs | 120 | 0.00393 | HV
N2XS(FL)2Y 1x185 RM/35 64/110 kV | 125 | 0.099 | 0.156 | 0.457 | cs | 185 | 0.00393 | HV
N2XS(FL)2Y 1x240 RM/35 64/110 kV | 135 | 0.075 | 0.149 | 0.526 | cs | 240 | 0.00393 | HV
N2XS(FL)2Y 1x300 RM/35 64/110 kV | 144 | 0.06 | 0.144 | 0.588 | cs | 300 | 0.00393 | HV
15-AL1/3-ST1A 0.4 | 11 | 1.8769 | 0.35 | 0.105 | ol | 16 | 0.00403 | LV
24-AL1/4-ST1A 0.4 | 11.25 | 1.2012 | 0.335 | 0.14 | ol | 24 | 0.00403 | LV
48-AL1/8-ST1A 0.4 | 12.2 | 0.5939 | 0.3 | 0.21 | ol | 48 | 0.00403 | LV
94-AL1/15-ST1A 0.4 | 13.2 | 0.306 | 0.29 | 0.35 | ol | 94 | 0.00403 | LV
34-AL1/6-ST1A 10.0 | 9.7 | 0.8342 | 0.36 | 0.17 | ol | 34 | 0.00403 | MV
48-AL1/8-ST1A 10.0 | 10.1 | 0.5939 | 0.35 | 0.21 | ol | 48 | 0.00403 | MV
70-AL1/11-ST1A 10.0 | 10.4 | 0.4132 | 0.339 | 0.29 | ol | 70 | 0.00403 | MV
94-AL1/15-ST1A 10.0 | 10.75 | 0.306 | 0.33 | 0.35 | ol | 94 | 0.00403 | MV
122-AL1/20-ST1A 10.0 | 11.1 | 0.2376 | 0.323 | 0.41 | ol | 122 | 0.00403 | MV
149-AL1/24-ST1A 10.0 | 11.25 | 0.194 | 0.315 | 0.47 | ol | 149 | 0.00403 | MV
34-AL1/6-ST1A 20.0 | 9.15 | 0.8342 | 0.382 | 0.17 | ol | 34 | 0.00403 | MV
48-AL1/8-ST1A 20.0 | 9.5 | 0.5939 | 0.372 | 0.21 | ol | 48 | 0.00403 | MV
70-AL1/11-ST1A 20.0 | 9.7 | 0.4132 | 0.36 | 0.29 | ol | 70 | 0.00403 | MV
94-AL1/15-ST1A 20.0 | 10 | 0.306 | 0.35 | 0.35 | ol | 94 | 0.00403 | MV
122-AL1/20-ST1A 20.0 | 10.3 | 0.2376 | 0.344 | 0.41 | ol | 122 | 0.00403 | MV
149-AL1/24-ST1A 20.0 | 10.5 | 0.194 | 0.337 | 0.47 | ol | 149 | 0.00403 | MV
184-AL1/30-ST1A 20.0 | 10.75 | 0.1571 | 0.33 | 0.535 | ol | 184 | 0.00403 | MV
243-AL1/39-ST1A 20.0 | 11 | 0.1188 | 0.32 | 0.645 | ol | 243 | 0.00403 | MV
48-AL1/8-ST1A 110.0 | 8 | 0.5939 | 0.46 | 0.21 | ol | 48 | 0.00403 | HV
70-AL1/11-ST1A 110.0 | 8.4 | 0.4132 | 0.45 | 0.29 | ol | 70 | 0.00403 | HV
94-AL1/15-ST1A 110.0 | 8.65 | 0.306 | 0.44 | 0.35 | ol | 94 | 0.00403 | HV
122-AL1/20-ST1A 110.0 | 8.5 | 0.2376 | 0.43 | 0.41 | ol | 122 | 0.00403 | HV
149-AL1/24-ST1A 110.0 | 8.75 | 0.194 | 0.41 | 0.47 | ol | 149 | 0.00403 | HV
184-AL1/30-ST1A 110.0 | 8.8 | 0.1571 | 0.4 | 0.535 | ol | 184 | 0.00403 | HV
243-AL1/39-ST1A 110.0 | 9 | 0.1188 | 0.39 | 0.645 | ol | 243 | 0.00403 | HV
305-AL1/39-ST1A 110.0 | 9.2 | 0.0949 | 0.38 | 0.74 | ol | 305 | 0.00403 | HV
490-AL1/64-ST1A 110.0 | 9.75 | 0.059 | 0.37 | 0.96 | ol | 490 | 0.00403 | HV
679-AL1/86-ST1A 110.0 | 9.95 | 0.042 | 0.36 | 1.15 | ol | 679 | 0.00403 | HV
490-AL1/64-ST1A 220.0 | 10 | 0.059 | 0.285 | 0.96 | ol | 490 | 0.00403 | HV
679-AL1/86-ST1A 220.0 | 11.7 | 0.042 | 0.275 | 1.15 | ol | 679 | 0.00403 | HV
490-AL1/64-ST1A 380.0 | 11 | 0.059 | 0.253 | 0.96 | ol | 490 | 0.00403 | HV
679-AL1/86-ST1A 380.0 | 14.6 | 0.042 | 0.25 | 1.15 | ol | 679 | 0.00403 | HV

## trafo_std_types
| i0_percent | pfe_kw | vkr_percent | sn_mva | vn_lv_kv | vn_hv_kv | vk_percent | shift_degree | vector_group | tap_side | tap_neutral | tap_min | tap_max | tap_step_degree | tap_step_percent | tap_phase_shifter
160 MVA 380/110 kV | 0.06 | 60 | 0.25 | 160 | 110 | 380 | 12.2 | 0 | Yy0 | hv | 0 | -9 | 9 | 0 | 1.5 | FALSE
100 MVA 220/110 kV | 0.06 | 55 | 0.26 | 100 | 110 | 220 | 12 | 0 | Yy0 | hv | 0 | -9 | 9 | 0 | 1.5 | FALSE
63 MVA 110/20 kV | 0.04 | 22 | 0.32 | 63 | 20 | 110 | 18 | 150 | YNd5 | hv | 0 | -9 | 9 | 0 | 1.5 | FALSE
40 MVA 110/20 kV | 0.05 | 18 | 0.34 | 40 | 20 | 110 | 16.2 | 150 | YNd5 | hv | 0 | -9 | 9 | 0 | 1.5 | FALSE
25 MVA 110/20 kV | 0.07 | 14 | 0.41 | 25 | 20 | 110 | 12 | 150 | YNd5 | hv | 0 | -9 | 9 | 0 | 1.5 | FALSE
63 MVA 110/10 kV | 0.04 | 22 | 0.32 | 63 | 10 | 110 | 18 | 150 | YNd5 | hv | 0 | -9 | 9 | 0 | 1.5 | FALSE
40 MVA 110/10 kV | 0.05 | 18 | 0.34 | 40 | 10 | 110 | 16.2 | 150 | YNd5 | hv | 0 | -9 | 9 | 0 | 1.5 | FALSE
25 MVA 110/10 kV | 0.07 | 14 | 0.41 | 25 | 10 | 110 | 12 | 150 | YNd5 | hv | 0 | -9 | 9 | 0 | 1.5 | FALSE
0.25 MVA 20/0.4 kV | 0.32 | 0.8 | 1.44 | 0.25 | 0.4 | 20 | 6 | 150 | Yzn5 | hv | 0 | -2 | 2 | 0 | 2.5 | FALSE
0.4 MVA 20/0.4 kV | 0.3375 | 1.35 | 1.425 | 0.4 | 0.4 | 20 | 6 | 150 | Dyn5 | hv | 0 | -2 | 2 | 0 | 2.5 | FALSE
0.63 MVA 20/0.4 kV | 0.2619 | 1.65 | 1.206 | 0.63 | 0.4 | 20 | 6 | 150 | Dyn5 | hv | 0 | -2 | 2 | 0 | 2.5 | FALSE
0.25 MVA 10/0.4 kV | 0.24 | 0.6 | 1.2 | 0.25 | 0.4 | 10 | 4 | 150 | Dyn5 | hv | 0 | -2 | 2 | 0 | 2.5 | FALSE
0.4 MVA 10/0.4 kV | 0.2375 | 0.95 | 1.325 | 0.4 | 0.4 | 10 | 4 | 150 | Dyn5 | hv | 0 | -2 | 2 | 0 | 2.5 | FALSE
0.63 MVA 10/0.4 kV | 0.1873 | 1.18 | 1.0794 | 0.63 | 0.4 | 10 | 4 | 150 | Dyn5 | hv | 0 | -2 | 2 | 0 | 2.5 | FALSE

## trafo3w_std_types
| sn_hv_mva | sn_mv_mva | sn_lv_mva | vn_hv_kv | vn_mv_kv | vn_lv_kv | vk_hv_percent | vk_mv_percent | vk_lv_percent | vkr_hv_percent | vkr_mv_percent | vkr_lv_percent | pfe_kw | i0_percent | shift_mv_degree | shift_lv_degree | vector_group | tap_side | tap_neutral | tap_min | tap_max | tap_step_percent
63/25/38 MVA 110/20/10 kV | 63 | 25 | 38 | 110 | 20 | 10 | 10.4 | 10.4 | 10.4 | 0.28 | 0.32 | 0.35 | 35 | 0.89 | 0 | 0 | YN0yn0yn0 | hv | 0 | -10 | 10 | 1.2
63/25/38 MVA 110/10/10 kV | 63 | 25 | 38 | 110 | 10 | 10 | 10.4 | 10.4 | 10.4 | 0.28 | 0.32 | 0.35 | 35 | 0.89 | 0 | 0 | YN0yn0yn0 | hv | 0 | -10 | 10 | 1.2

## fuse_std_types
| fuse_type | i_rated_a | t_avg | t_min | t_total | x_avg | x_min | x_total
HV 100A | HV 100A | 100 | 0 | [10.0, 3.64, 0.854, 0.281, 0.1, 0.0531, 0.022, 0.01] | [10.0, 4.267, 1.21, 0.403, 0.1, 0.058, 0.022, 0.01] | 0 | [300.0, 350.0, 450.0, 550.0, 700.0, 850.0, 1200.0, 1752.0] | [600.0, 700.0, 900.0, 1150.0, 1665.0, 2000.0, 3000.0, 4313.0]
HV 10A | HV 10A | 10 | 0 | [10.0, 1675.0, 0.344, 0.156, 0.1, 0.0417, 0.0171, 0.01] | [10.0, 1.3, 0.3, 0.155, 0.1, 0.0555, 0.023, 0.01] | 0 | [30.0, 32.0, 35.0, 37.0, 39.0, 50.0, 70.0, 88.0] | [60.0, 70.0, 80.0, 87.0, 94.0, 110.0, 150.0, 216.0]
HV 125A | HV 125A | 125 | 0 | [10.0, 1.82, 0.344, 0.1, 0.0467, 0.0269, 0.01] | [10.0, 2.478, 0.426, 0.1, 0.0427, 0.0211, 0.01] | 0 | [375.0, 500.0, 700.0, 925.0, 1200.0, 1500.0, 2341.0] | [750.0, 1000.0, 1500.0, 2200.0, 3000.0, 4000.0, 5765.0]
HV 160A | HV 160A | 160 | 0 | [10.0, 4.15, 1.03, 0.198, 0.1, 0.051, 0.0172, 0.01] | [10.0, 2.3, 0.734, 0.274, 0.1, 0.046, 0.0177, 0.01] | 0 | [480.0, 550.0, 700.0, 1000.0, 1260.0, 1600.0, 2500.0, 3227.0] | [960.0, 1300.0, 1700.0, 2200.0, 2996.0, 4000.0, 6000.0, 7946.0]
HV 16A | HV 16A | 16 | 0 | [10.0, 0.352, 0.164, 0.1, 0.0649, 0.0342, 0.01] | [10.0, 2.34, 0.722, 0.181, 0.1, 0.055, 0.0296, 0.01] | 0 | [48.0, 60.0, 65.0, 71.0, 80.0, 100.0, 162.0] | [96.0, 110.0, 125.0, 150.0, 168.0, 200.0, 250.0, 398.0]
HV 200A | HV 200A | 200 | 0 | [10.0, 4.267, 1.21, 0.403, 0.1, 0.058, 0.022, 0.01] | [10.0, 3.73, 1.654, 0.328, 0.1, 0.0531, 0.019, 0.01] | 0 | [600.0, 700.0, 900.0, 1150.0, 1665.0, 2000.0, 3000.0, 4313.0] | [1200.0, 1500.0, 1800.0, 2700.0, 3960.0, 5000.0, 7500.0, 10620.0]
HV 20A | HV 20A | 20 | 0 | [10.0, 1.3, 0.3, 0.155, 0.1, 0.0555, 0.023, 0.01] | [10.0, 1.3, 0.161, 0.1, 0.0611, 0.0399, 0.0141, 0.01] | 0 | [60.0, 70.0, 80.0, 87.0, 94.0, 110.0, 150.0, 216.0] | [120.0, 150.0, 200.0, 223.0, 260.0, 300.0, 450.0, 532.0]
HV 25A | HV 25A | 25 | 0 | [10.0, 2.512, 0.833, 0.299, 0.1, 0.0372, 0.0223, 0.01] | [10.0, 3.125, 0.597, 0.198, 0.1, 0.0378, 0.022, 0.01] | 0 | [75.0, 82.0, 90.0, 100.0, 124.0, 170.0, 200.0, 289.0] | [150.0, 170.0, 210.0, 250.0, 294.0, 400.0, 500.0, 711.0]
HV 31.5A | HV 31.5A | 31.5 | 0 | [10.0, 2.34, 0.722, 0.181, 0.1, 0.055, 0.0296, 0.01] | [10.0, 2.84, 0.368, 0.164, 0.1, 0.0621, 0.0378, 0.0195, 0.01] | 0 | [95.0, 110.0, 125.0, 150.0, 165.0, 200.0, 250.0, 390.0] | [189.0, 220.0, 300.0, 350.0, 393.0, 450.0, 530.0, 700.0, 960.0]
HV 40A | HV 40A | 40 | 0 | [10.0, 1.3, 0.161, 0.1, 0.0611, 0.0399, 0.0141, 0.01] | [10.0, 2.05, 0.369, 0.198, 0.1, 0.051, 0.0298, 0.01] | 0 | [120.0, 150.0, 200.0, 223.0, 260.0, 300.0, 450.0, 532.0] | [240.0, 300.0, 400.0, 450.0, 530.0, 650.0, 800.0, 1311.0]
HV 50A | HV 50A | 50 | 0 | [10.0, 3.215, 0.597, 0.198, 0.1, 0.0378, 0.022, 0.01] | [10.0, 3.64, 0.854, 0.281, 0.1, 0.0531, 0.022, 0.01] | 0 | [150.0, 170.0, 210.0, 250.0, 294.0, 400.0, 500.0, 711.0] | [300.0, 350.0, 450.0, 550.0, 700.0, 850.0, 1200.0, 1752.0]
HV 6.3A | HV 6.3A | 6.3 | 0 | [10.0, 1.39, 0.344, 0.168, 0.1, 0.056, 0.0263, 0.01] | [10.0, 1.711, 0.516, 0.198, 0.1, 0.0634, 0.0303, 0.01] | 0 | [19.0, 19.5, 20.4, 20.8, 22.0, 25.0, 32.0, 48.0] | [38.0, 40.0, 43.0, 48.0, 53.0, 60.0, 75.0, 118.0]
HV 63A | HV 63A | 63 | 0 | [10.0, 2.84, 0.368, 0.164, 0.1, 0.0621, 0.0378, 0.0195, 0.01] | [10.0, 1.82, 0.344, 0.1, 0.0467, 0.0269, 0.01] | 0 | [189.0, 220.0, 300.0, 350.0, 393.0, 450.0, 530.0, 700.0, 961.0] | [378.0, 500.0, 700.0, 934.0, 1200.0, 1500.0, 2366.0]
HV 80A | HV 80A | 80 | 0 | [10.0, 2.05, 0.369, 0.198, 0.1, 0.051, 0.0298, 0.01] | [10.0, 4.15, 1.03, 0.198, 0.1, 0.051, 0.0172, 0.01] | 0 | [240.0, 300.0, 400.0, 450.0, 530.0, 650.0, 800.0, 1311.0] | [480.0, 550.0, 700.0, 1000.0, 1260.0, 1600.0, 2500.0, 3227.0]
Siemens NH-1-100 | Siemens NH-1-100 | 100 | [5400.0, 2000.0, 400.0, 20.0, 1.0, 0.2, 0.012, 0.004] | 0 | 0 | [150.0, 190.0, 250.0, 430.0, 900.0, 1250.0, 2700.0, 3600.0] | 0 | 0
Siemens NH-1-125 | Siemens NH-1-125 | 125 | [4800.0, 120.0, 7.0, 0.1, 0.004] | 0 | 0 | [180.0, 400.0, 740.0, 2000.0, 4250.0] | 0 | 0
Siemens NH-1-16 | Siemens NH-1-16 | 16 | [4000.0, 400.0, 2.0, 0.1, 0.04, 0.01] | 0 | 0 | [26.0, 35.0, 75.0, 150.0, 200.0, 300.0] | 0 | 0
Siemens NH-1-160 | Siemens NH-1-160 | 160 | [4800.0, 120.0, 7.0, 0.1, 0.004] | 0 | 0 | [210.0, 500.0, 900.0, 2300.0, 5000.0] | 0 | 0
Siemens NH-1-25 | Siemens NH-1-25 | 25 | [4000.0, 1000.0, 10.0, 0.2, 0.02, 0.01] | 0 | 0 | [40.0, 50.0, 100.0, 210.0, 400.0, 500.0] | 0 | 0
Siemens NH-1-50 | Siemens NH-1-50 | 50 | [4000.0, 40.0, 4.0, 1.0, 0.02, 0.01] | 0 | 0 | [86.0, 200.0, 300.0, 400.0, 1000.0, 1280.0] | 0 | 0
Siemens NH-1-63 | Siemens NH-1-63 | 63 | [4000.0, 100.0, 10.0, 2.0, 0.04, 0.01] | 0 | 0 | [100.0, 200.0, 300.0, 400.0, 1000.0, 1500.0] | 0 | 0
Siemens NH-1-80 | Siemens NH-1-80 | 80 | [4800.0, 120.0, 7.0, 0.1, 0.01] | 0 | 0 | [150.58, 250.0, 450.0, 1150.0, 2470.0] | 0 | 0
Siemens NH-2-1000 | Siemens NH-2-1000 | 1000 | [4800.0, 120.0, 7.0, 0.1, 0.004] | 0 | 0 | [1900.0, 3500.0, 8400.0, 24000.0, 52000.0] | 0 | 0
Siemens NH-2-200 | Siemens NH-2-200 | 200 | [4800.0, 120.0, 7.0, 0.1, 0.004] | 0 | 0 | [280.0, 650.0, 1200.0, 3000.0, 7000.0] | 0 | 0
Siemens NH-2-224 | Siemens NH-2-224 | 224 | [4800.0, 120.0, 7.0, 0.2, 0.04, 0.004] | 0 | 0 | [400.0, 750.0, 1453.0, 3025.0, 4315.0, 7600.0] | 0 | 0
Siemens NH-2-250 | Siemens NH-2-250 | 250 | [4800.0, 120.0, 7.0, 0.1, 0.004] | 0 | 0 | [450.0, 800.0, 1650.0, 4000.0, 8500.0] | 0 | 0
Siemens NH-2-315 | Siemens NH-2-315 | 315 | [4800.0, 120.0, 7.0, 0.1, 0.004] | 0 | 0 | [550.0, 920.0, 1900.0, 5000.0, 11000.0] | 0 | 0
Siemens NH-2-355 | Siemens NH-2-355 | 355 | [4800.0, 120.0, 6.0, 0.1, 0.004] | 0 | 0 | [650.0, 1116.27, 2350.0, 5840.0, 12790.0] | 0 | 0
Siemens NH-2-400 | Siemens NH-2-400 | 400 | [4800.0, 120.0, 7.0, 0.1, 0.004] | 0 | 0 | [720.0, 1350.0, 2800.0, 6500.0, 15000.0] | 0 | 0
Siemens NH-2-425 | Siemens NH-2-425 | 425 | [4800.0, 120.0, 7.0, 0.1, 0.004] | 0 | 0 | [850.0, 1500.0, 3050.0, 7500.0, 16500.0] | 0 | 0
Siemens NH-2-630 | Siemens NH-2-630 | 630 | [4800.0, 120.0, 7.0, 0.1, 0.004] | 0 | 0 | [1200.0, 2000.0, 4800.0, 12000.0, 26000.0] | 0 | 0

## res_bus
| vm_pu | va_degree | p_mw | q_mvar
0 | 0.98327 | -0.3197 | 0.0031393 | 0.00078678
1 | 0.98392 | -0.30715 | 0 | 0
2 | 0.98244 | -0.33567 | 0 | 0
3 | 0.98504 | -0.28539 | 0 | 0
4 | 0.98215 | -0.34141 | 0 | 0
5 | 0.98615 | -0.2641 | 0.016605 | 0.0041616
6 | 0.98204 | -0.34354 | 0.0070158 | 0.0017583
7 | 0.98067 | -0.37011 | 0.0040428 | 0.0010132
8 | 0.98938 | -0.20202 | 0 | 0
9 | 0.99017 | -0.18681 | 0 | 0
10 | 0.98885 | -0.21233 | 0 | 0
11 | 0.98861 | -0.21683 | 0.015502 | 0.0038853
12 | 0.97478 | -0.48543 | 0 | 0
13 | 0.97496 | -0.4818 | 0 | 0
14 | 0.97443 | -0.49237 | 0.0084198 | 0.0021102
15 | 0.97397 | -0.50137 | 0 | 0
16 | 0.9752 | -0.47708 | 0.0027154 | 0.00068055
17 | 0.9739 | -0.50279 | 0.0018983 | 0.00047576
18 | 0.97328 | -0.51499 | 0 | 0
19 | 0.98693 | -0.24901 | 0 | 0
20 | 0.98198 | -0.34463 | 0.0032129 | 0.00080523
21 | 0.98037 | -0.376 | 0.0043049 | 0.0010789
22 | 0.9916 | -0.15946 | 0.010434 | 0.0026149
23 | 0.98856 | -0.2179 | 0 | 0
24 | 0.98856 | -0.21797 | 0.02196 | 0.0055038
25 | 0.98812 | -0.22624 | 0 | 0
26 | 0.97532 | -0.47472 | 0.0012497 | 0.00031322
27 | 0.97224 | -0.53548 | 0.001285 | 0.00032205
28 | 0.98781 | -0.23218 | 0 | 0
29 | 0.98779 | -0.23264 | 0.002809 | 0.00070401
30 | 0.9715 | -0.55006 | 0 | 0
31 | 0.9712 | -0.5559 | 0 | 0
32 | 0.97138 | -0.55236 | 0.0024948 | 0.00062525
33 | 0.972 | -0.54025 | 0.0063949 | 0.0016027
34 | 0.97106 | -0.55875 | 0 | 0
35 | 0.97115 | -0.55701 | 0.0048396 | 0.0012129
36 | 0.98188 | -0.34773 | 0 | 0
37 | 0.98224 | -0.34068 | 0 | 0
38 | 0.98161 | -0.35318 | 0.0053773 | 0.0013477
39 | 0.98279 | -0.3301 | 0.0091407 | 0.0022909
40 | 0.98151 | -0.35496 | 0.02796 | 0.0070074
41 | 0.97069 | -0.56612 | 0.0053531 | 0.0013416
42 | 0.97113 | -0.55736 | 0 | 0
43 | 0.97105 | -0.55901 | 0.0014094 | 0.00035324
44 | 0.9713 | -0.55409 | 0.0010563 | 0.00026472
45 | 0.97031 | -0.57367 | 0.01557 | 0.0039021
46 | 0.97296 | -0.52122 | 0.0019129 | 0.00047942
47 | 0.99412 | -0.1113 | 0.0086552 | 0.0021692
48 | 0.97112 | -0.55764 | 0.0030504 | 0.00076451
49 | 0.98151 | -0.35501 | 0.005553 | 0.0013917
50 | 0.98365 | -0.31318 | 0.0055185 | 0.0013831
51 | 0.97121 | -0.5558 | 0.0032746 | 0.00082069
52 | 0.97127 | -0.55476 | 0.0036618 | 0.00091774
53 | 0.97209 | -0.53839 | 0.0012344 | 0.00030938
54 | 0.9877 | -0.23447 | 0.012414 | 0.0031112
55 | 0.9882 | -0.22486 | 0.011291 | 0.0028299
56 | 0.98553 | -0.27659 | 0 | 0
57 | 0.98441 | -0.29831 | 0.0055918 | 0.0014014
58 | 0.98634 | -0.26097 | 0.0097567 | 0.0024453
59 | 0.97186 | -0.54302 | 0.0013833 | 0.00034668
60 | 0.97188 | -0.54257 | 0 | 0
61 | 0.97103 | -0.55939 | 0.0032877 | 0.00082397
62 | 0.99626 | -0.070625 | 0.0028341 | 0.0007103
63 | 0.99753 | -0.046616 | 0 | 0
64 | 1 | 0 | -0.36101 | -0.092495
65 | 0.99995 | -0.00093348 | 0.0058145 | 0.0014573
66 | 0.97988 | -0.38549 | 0.0034552 | 0.00086596
67 | 0.97963 | -0.39048 | 0.0036473 | 0.00091409
68 | 0.97927 | -0.39734 | 0.0033812 | 0.00084742
69 | 0.97783 | -0.42562 | 0.0034614 | 0.00086751
70 | 0.97755 | -0.43101 | 0 | 0
71 | 0.9768 | -0.44568 | 0.0028933 | 0.00072513
72 | 0.97298 | -0.52091 | 0.0045659 | 0.0011443
73 | 0.97297 | -0.5211 | 0.0027159 | 0.00068068
74 | 0.97307 | -0.51913 | 0 | 0
75 | 0.97336 | -0.51336 | 0.001328 | 0.00033283
76 | 0.97343 | -0.51199 | 0.0011515 | 0.0002886
77 | 0.97374 | -0.50588 | 0 | 0
78 | 0.9736 | -0.50863 | 0.0055251 | 0.0013847
79 | 0.97358 | -0.50897 | 0.0022126 | 0.00055452
80 | 0.97421 | -0.49662 | 0.0018241 | 0.00045717
81 | 0.97439 | -0.49308 | 0.0029484 | 0.00073894
82 | 0.97673 | -0.44715 | 0.0026057 | 0.00065305
83 | 0.97454 | -0.49003 | 0.0015404 | 0.00038606
84 | 0.97543 | -0.47258 | 0.0029341 | 0.00073535
85 | 0.97536 | -0.47409 | 0.0012976 | 0.00032522
86 | 0.97565 | -0.46831 | 0.0052885 | 0.0013254
87 | 0.97578 | -0.46567 | 0.00096848 | 0.00024272
88 | 0.97584 | -0.46466 | 0.003675 | 0.00092104
89 | 0.97584 | -0.4646 | 0.0025165 | 0.00063071
90 | 0.97607 | -0.45999 | 0.0021746 | 0.00054501
91 | 0.97631 | -0.45542 | 0.0046102 | 0.0011554
92 | 0.97634 | -0.45476 | 0 | 0
93 | 0.97621 | -0.45734 | 0.0048775 | 0.0012224
94 | 0.97513 | -0.47846 | 0.0011134 | 0.00027904
95 | 0.97127 | -0.55465 | 0.0022723 | 0.00056949
96 | 0.97131 | -0.55396 | 0.0022382 | 0.00056095
97 | 0.97152 | -0.5498 | 0.0017682 | 0.00044315
98 | 0.97155 | -0.54912 | 0.0031472 | 0.00078875
99 | 0.97165 | -0.54706 | 0.0014619 | 0.00036637
100 | 0.99998 | 149.9956 | 0 | 0

## res_line
| p_from_mw | q_from_mvar | p_to_mw | q_to_mvar | pl_mw | ql_mvar | i_from_ka | i_to_ka | i_ka | vm_from_pu | va_from_degree | vm_to_pu | va_to_degree | loading_percent
0 | -0.17723 | -0.044953 | 0.17734 | 0.045021 | 0.00010698 | 6.8014e-05 | 0.2684 | 0.2684 | 0.2684 | 0.98327 | -0.3197 | 0.98392 | -0.30715 | 24.5789
1 | 0.17409 | 0.044166 | -0.17396 | -0.044081 | 0.0001336 | 8.492e-05 | 0.26365 | 0.26365 | 0.26365 | 0.98327 | -0.3197 | 0.98244 | -0.33567 | 24.1438
2 | -0.17734 | -0.045021 | 0.17752 | 0.045139 | 0.00018588 | 0.00011818 | 0.2684 | 0.2684 | 0.2684 | 0.98392 | -0.30715 | 0.98504 | -0.28539 | 24.5789
3 | 0.17396 | 0.044081 | -0.17391 | -0.044051 | 4.7963e-05 | 3.0487e-05 | 0.26365 | 0.26365 | 0.26365 | 0.98244 | -0.33567 | 0.98215 | -0.34141 | 24.1438
4 | -0.17752 | -0.045139 | 0.17771 | 0.045255 | 0.00018227 | 0.00011588 | 0.2684 | 0.2684 | 0.2684 | 0.98504 | -0.28539 | 0.98615 | -0.2641 | 24.5788
5 | 0.01023 | 0.0025639 | -0.010229 | -0.0025634 | 1.0369e-06 | 5.1795e-07 | 0.015499 | 0.015499 | 0.015499 | 0.98215 | -0.34141 | 0.98204 | -0.34354 | 4.258
6 | 0.16368 | 0.041487 | -0.16345 | -0.041344 | 0.00022539 | 0.00014314 | 0.24815 | 0.24815 | 0.24815 | 0.98215 | -0.34141 | 0.98067 | -0.37011 | 22.7246
7 | -0.19431 | -0.049416 | 0.19445 | 0.049506 | 0.0001414 | 8.9991e-05 | 0.29346 | 0.29346 | 0.29346 | 0.98615 | -0.2641 | 0.98693 | -0.24901 | 26.8732
8 | 0.0032131 | 0.00080509 | -0.0032129 | -0.00080523 | 1.6747e-07 | -1.312e-07 | 0.0048685 | 0.0048685 | 0.0048685 | 0.98204 | -0.34354 | 0.98198 | -0.34463 | 1.3375
9 | 0.15941 | 0.04033 | -0.15937 | -0.040302 | 4.5074e-05 | 2.8614e-05 | 0.24202 | 0.24202 | 0.24202 | 0.98067 | -0.37011 | 0.98037 | -0.376 | 22.1628
10 | -0.32826 | -0.083396 | 0.3285 | 0.083549 | 0.00024062 | 0.00015369 | 0.4941 | 0.4941 | 0.4941 | 0.98938 | -0.20202 | 0.99017 | -0.18681 | 45.2468
11 | 0.11504 | 0.029011 | -0.11498 | -0.028975 | 5.6695e-05 | 3.622e-05 | 0.17308 | 0.17308 | 0.17308 | 0.98938 | -0.20202 | 0.98885 | -0.21233 | 47.5485
12 | 0.21322 | 0.054385 | -0.21307 | -0.054288 | 0.00015234 | 9.7044e-05 | 0.32102 | 0.32102 | 0.32102 | 0.98938 | -0.20202 | 0.98861 | -0.21683 | 29.3974
13 | -0.3285 | -0.083549 | 0.32893 | 0.083826 | 0.00043347 | 0.00027687 | 0.4941 | 0.4941 | 0.4941 | 0.99017 | -0.18681 | 0.9916 | -0.15946 | 45.2468
14 | 0.093013 | 0.023467 | -0.092988 | -0.023451 | 2.4843e-05 | 1.5856e-05 | 0.14002 | 0.14002 | 0.14002 | 0.98885 | -0.21233 | 0.98856 | -0.2179 | 38.4673
15 | 0.021966 | 0.0055074 | -0.02196 | -0.0055038 | 5.9054e-06 | 3.5946e-06 | 0.033056 | 0.033056 | 0.033056 | 0.98885 | -0.21233 | 0.98856 | -0.21797 | 9.0813
16 | 0.19757 | 0.050402 | -0.19748 | -0.050345 | 8.9728e-05 | 5.7114e-05 | 0.29769 | 0.29769 | 0.29769 | 0.98861 | -0.21683 | 0.98812 | -0.22624 | 27.2606
17 | -0.0084226 | -0.0021114 | 0.008424 | 0.0021121 | 1.4562e-06 | 6.391e-07 | 0.012857 | 0.012857 | 0.012857 | 0.97478 | -0.48543 | 0.97496 | -0.4818 | 3.5322
18 | 0.0084226 | 0.0021114 | -0.0084198 | -0.0021102 | 2.7861e-06 | 1.2231e-06 | 0.012857 | 0.012858 | 0.012858 | 0.97478 | -0.48543 | 0.97443 | -0.49237 | 3.5323
19 | 0.023698 | 0.0059627 | -0.023676 | -0.0059507 | 2.2143e-05 | 1.1923e-05 | 0.036177 | 0.036178 | 0.036178 | 0.97496 | -0.4818 | 0.97397 | -0.50137 | 4.9695
20 | -0.032122 | -0.0080747 | 0.032129 | 0.0080784 | 7.2346e-06 | 3.7294e-06 | 0.049034 | 0.049034 | 0.049034 | 0.97496 | -0.4818 | 0.9752 | -0.47708 | 4.4903
21 | 0.0018984 | 0.00047534 | -0.0018983 | -0.00047576 | 1.2825e-07 | -4.2384e-07 | 0.0029002 | 0.0029004 | 0.0029004 | 0.97397 | -0.50137 | 0.9739 | -0.50279 | 0.79682
22 | 0.021778 | 0.0054754 | -0.021763 | -0.0054668 | 1.4157e-05 | 8.6364e-06 | 0.033278 | 0.033278 | 0.033278 | 0.97397 | -0.50137 | 0.97328 | -0.51499 | 9.1423
23 | -0.034845 | -0.008759 | 0.034849 | 0.0087611 | 3.9282e-06 | 2.098e-06 | 0.053177 | 0.053177 | 0.053177 | 0.9752 | -0.47708 | 0.97532 | -0.47472 | 4.8697
24 | 0.021763 | 0.0054668 | -0.021742 | -0.0054538 | 2.1251e-05 | 1.2966e-05 | 0.033278 | 0.033278 | 0.033278 | 0.97328 | -0.51499 | 0.97224 | -0.53548 | 9.1423
25 | -0.19445 | -0.049506 | 0.19467 | 0.049642 | 0.00021375 | 0.00013604 | 0.29346 | 0.29346 | 0.29346 | 0.98693 | -0.24901 | 0.98812 | -0.22624 | 26.8732
26 | 0.15506 | 0.039223 | -0.15499 | -0.039178 | 7.0582e-05 | 4.4788e-05 | 0.23548 | 0.23548 | 0.23548 | 0.98037 | -0.376 | 0.97988 | -0.38549 | 21.5645
27 | -0.33936 | -0.086441 | 0.34015 | 0.086946 | 0.00079048 | 0.00050496 | 0.50975 | 0.50975 | 0.50975 | 0.9916 | -0.15946 | 0.99412 | -0.1113 | 46.6806
28 | 0.081693 | 0.02062 | -0.081628 | -0.020578 | 6.4763e-05 | 4.1302e-05 | 0.12302 | 0.12302 | 0.12302 | 0.98856 | -0.2179 | 0.9877 | -0.23447 | 33.7963
29 | 0.011295 | 0.0028319 | -0.011291 | -0.0028299 | 3.7405e-06 | 1.9517e-06 | 0.017002 | 0.017003 | 0.017003 | 0.98856 | -0.2179 | 0.9882 | -0.22486 | 4.671
30 | 0.0028099 | 0.00070292 | -0.0028091 | -0.00070393 | 7.945e-07 | -1.0069e-06 | 0.004231 | 0.0042315 | 0.0042315 | 0.98812 | -0.22624 | 0.98781 | -0.23218 | 1.1625
31 | -0.036098 | -0.0090743 | 0.0361 | 0.0090749 | 1.0869e-06 | 5.883e-07 | 0.055084 | 0.055084 | 0.055084 | 0.97532 | -0.47472 | 0.97536 | -0.47409 | 5.0443
32 | 0.020457 | 0.0051317 | -0.020454 | -0.00513 | 2.8455e-06 | 1.7252e-06 | 0.031311 | 0.031311 | 0.031311 | 0.97224 | -0.53548 | 0.97209 | -0.53839 | 8.602
33 | 0.0028091 | 0.00070393 | -0.002809 | -0.00070401 | 6.1737e-08 | -7.8186e-08 | 0.0042315 | 0.0042316 | 0.0042316 | 0.98781 | -0.23218 | 0.98779 | -0.23264 | 1.1625
34 | 0.028837 | 0.0072357 | -0.028829 | -0.0072307 | 8.0208e-06 | 4.9976e-06 | 0.044172 | 0.044172 | 0.044172 | 0.9715 | -0.55006 | 0.9712 | -0.5559 | 12.1352
35 | 0.0082507 | 0.0020676 | -0.0082498 | -0.0020672 | 9.0182e-07 | 3.9073e-07 | 0.012637 | 0.012637 | 0.012637 | 0.9715 | -0.55006 | 0.97138 | -0.55236 | 3.4718
36 | -0.037088 | -0.0093034 | 0.037105 | 0.0093143 | 1.7365e-05 | 1.0936e-05 | 0.056809 | 0.056809 | 0.056809 | 0.9715 | -0.55006 | 0.972 | -0.54025 | 15.607
37 | 0.020939 | 0.0052532 | -0.020936 | -0.0052515 | 2.844e-06 | 1.729e-06 | 0.032083 | 0.032083 | 0.032083 | 0.9712 | -0.5559 | 0.97106 | -0.55875 | 8.814
38 | 0.0078905 | 0.0019775 | -0.0078901 | -0.0019773 | 4.1724e-07 | 1.7283e-07 | 0.012089 | 0.012089 | 0.012089 | 0.9712 | -0.5559 | 0.97115 | -0.55701 | 3.3213
39 | 0.005755 | 0.001442 | -0.0057545 | -0.0014419 | 4.7385e-07 | 1.0201e-07 | 0.0088157 | 0.0088158 | 0.0088158 | 0.97138 | -0.55236 | 0.9713 | -0.55409 | 2.4219
40 | -0.0435 | -0.010917 | 0.04354 | 0.010942 | 3.9502e-05 | 2.4987e-05 | 0.066599 | 0.066599 | 0.066599 | 0.972 | -0.54025 | 0.97296 | -0.52122 | 18.2965
41 | 0.020936 | 0.0052515 | -0.020928 | -0.005247 | 7.3589e-06 | 4.474e-06 | 0.032083 | 0.032083 | 0.032083 | 0.97106 | -0.55875 | 0.97069 | -0.56612 | 8.814
42 | 0.0030505 | 0.00076443 | -0.0030504 | -0.00076451 | 9.2253e-08 | -8.028e-08 | 0.0046741 | 0.0046741 | 0.0046741 | 0.97115 | -0.55701 | 0.97112 | -0.55764 | 1.2841
43 | -0.010934 | -0.0027409 | 0.010937 | 0.0027428 | 3.6739e-06 | 1.8998e-06 | 0.01657 | 0.01657 | 0.01657 | 0.98188 | -0.34773 | 0.98224 | -0.34068 | 4.5522
44 | 0.010934 | 0.0027409 | -0.010931 | -0.0027395 | 2.8383e-06 | 1.468e-06 | 0.01657 | 0.01657 | 0.01657 | 0.98188 | -0.34773 | 0.98161 | -0.35318 | 4.5522
45 | -0.038916 | -0.009762 | 0.038936 | 0.0097744 | 1.9626e-05 | 1.237e-05 | 0.058958 | 0.058957 | 0.058958 | 0.98224 | -0.34068 | 0.98279 | -0.3301 | 16.1971
46 | 0.027979 | 0.0070192 | -0.02796 | -0.0070074 | 1.9033e-05 | 1.1824e-05 | 0.042388 | 0.042388 | 0.042388 | 0.98224 | -0.34068 | 0.98151 | -0.35496 | 11.6451
47 | 0.0055534 | 0.0013918 | -0.005553 | -0.0013917 | 4.8449e-07 | 7.9648e-08 | 0.0084184 | 0.0084185 | 0.0084185 | 0.98161 | -0.35318 | 0.98151 | -0.35501 | 2.3128
48 | -0.048076 | -0.012065 | 0.048115 | 0.01209 | 3.8826e-05 | 2.4601e-05 | 0.072797 | 0.072797 | 0.072797 | 0.98279 | -0.3301 | 0.98365 | -0.31318 | 19.9992
49 | 0.015575 | 0.0039054 | -0.01557 | -0.0039021 | 5.5992e-06 | 3.2599e-06 | 0.023877 | 0.023877 | 0.023877 | 0.97069 | -0.56612 | 0.97031 | -0.57367 | 6.5596
50 | 0.0046975 | 0.0011772 | -0.0046972 | -0.0011772 | 3.6858e-07 | 1.1824e-09 | 0.0071978 | 0.0071978 | 0.0071978 | 0.97113 | -0.55736 | 0.97105 | -0.55901 | 1.9774
51 | -0.0046975 | -0.0011772 | 0.0046983 | 0.0011772 | 7.3344e-07 | 2.2168e-09 | 0.0071978 | 0.0071976 | 0.0071978 | 0.97113 | -0.55736 | 0.9713 | -0.55409 | 1.9774
52 | 0.0032877 | 0.00082393 | -0.0032877 | -0.00082397 | 5.8691e-08 | -3.8715e-08 | 0.005038 | 0.0050381 | 0.0050381 | 0.97105 | -0.55901 | 0.97103 | -0.55939 | 1.3841
53 | -0.045453 | -0.011421 | 0.045457 | 0.011424 | 4.5447e-06 | 2.8774e-06 | 0.069525 | 0.069525 | 0.069525 | 0.97296 | -0.52122 | 0.97307 | -0.51913 | 19.1002
54 | -0.34881 | -0.089115 | 0.3495 | 0.089554 | 0.00068745 | 0.00043919 | 0.52271 | 0.52271 | 0.52271 | 0.99412 | -0.1113 | 0.99626 | -0.070625 | 47.8669
55 | -0.053634 | -0.013473 | 0.053672 | 0.013497 | 3.8092e-05 | 2.4183e-05 | 0.081145 | 0.081145 | 0.081145 | 0.98365 | -0.31318 | 0.98441 | -0.29831 | 22.2926
56 | -0.0032746 | -0.00082069 | 0.0032748 | 0.00082058 | 1.6228e-07 | -1.0891e-07 | 0.0050171 | 0.005017 | 0.0050171 | 0.97121 | -0.5558 | 0.97127 | -0.55476 | 1.3783
57 | -0.0069366 | -0.0017383 | 0.0069366 | 0.0017383 | 3.6978e-08 | 1.286e-08 | 0.010627 | 0.010627 | 0.010627 | 0.97127 | -0.55476 | 0.97127 | -0.55465 | 2.9195
58 | 0.01922 | 0.0048206 | -0.019216 | -0.0048183 | 3.8231e-06 | 2.3008e-06 | 0.029422 | 0.029422 | 0.029422 | 0.97209 | -0.53839 | 0.97188 | -0.54257 | 8.0829
59 | 0.069214 | 0.017467 | -0.069126 | -0.017411 | 8.7725e-05 | 5.5869e-05 | 0.10432 | 0.10432 | 0.10432 | 0.9877 | -0.23447 | 0.98634 | -0.26097 | 28.6584
60 | 0.059325 | 0.014938 | -0.059263 | -0.014899 | 6.1533e-05 | 3.9121e-05 | 0.089597 | 0.089597 | 0.089597 | 0.98553 | -0.27659 | 0.98441 | -0.29831 | 24.6147
61 | -0.059325 | -0.014938 | 0.059369 | 0.014966 | 4.4344e-05 | 2.8192e-05 | 0.089597 | 0.089597 | 0.089597 | 0.98553 | -0.27659 | 0.98634 | -0.26097 | 24.6147
62 | -0.0013833 | -0.00034668 | 0.0013833 | 0.00034648 | 2.9941e-08 | -2.0141e-07 | 0.0021179 | 0.0021178 | 0.0021179 | 0.97186 | -0.54302 | 0.97188 | -0.54257 | 0.58185
63 | 0.017833 | 0.0044719 | -0.017829 | -0.0044696 | 3.8178e-06 | 2.2742e-06 | 0.027304 | 0.027304 | 0.027304 | 0.97188 | -0.54257 | 0.97165 | -0.54706 | 7.5011
64 | -0.35233 | -0.090265 | 0.35274 | 0.090527 | 0.00041044 | 0.00026222 | 0.52694 | 0.52694 | 0.52694 | 0.99626 | -0.070625 | 0.99753 | -0.046616 | 48.2545
65 | -0.35274 | -0.090527 | 0.35354 | 0.091038 | 0.0007999 | 0.00051103 | 0.52694 | 0.52694 | 0.52694 | 0.99753 | -0.046616 | 1 | 0 | 48.2545
66 | 0.0058148 | 0.0014573 | -0.0058145 | -0.0014573 | 2.5858e-07 | 4.4661e-08 | 0.0086525 | 0.0086525 | 0.0086525 | 1 | 0 | 0.99995 | -0.00093348 | 2.3771
67 | 0.15154 | 0.038312 | -0.1515 | -0.038289 | 3.6195e-05 | 2.2959e-05 | 0.23024 | 0.23024 | 0.23024 | 0.97988 | -0.38549 | 0.97963 | -0.39048 | 21.084
68 | 0.14785 | 0.037375 | -0.1478 | -0.037344 | 4.8643e-05 | 3.084e-05 | 0.2247 | 0.2247 | 0.2247 | 0.97963 | -0.39048 | 0.97927 | -0.39734 | 20.5767
69 | 0.14442 | 0.036497 | -0.14423 | -0.036373 | 0.00019551 | 0.0001239 | 0.21956 | 0.21956 | 0.21956 | 0.97927 | -0.39734 | 0.97783 | -0.42562 | 20.1062
70 | 0.14077 | 0.035505 | -0.14073 | -0.035482 | 3.6345e-05 | 2.3023e-05 | 0.21429 | 0.21429 | 0.21429 | 0.97783 | -0.42562 | 0.97755 | -0.43101 | 19.6239
71 | 0.14073 | 0.035482 | -0.14063 | -0.03542 | 9.8722e-05 | 6.2536e-05 | 0.21429 | 0.21429 | 0.21429 | 0.97755 | -0.43101 | 0.9768 | -0.44568 | 19.6239
72 | 0.13774 | 0.034695 | -0.13773 | -0.034689 | 9.6615e-06 | 6.1175e-06 | 0.20989 | 0.20989 | 0.20989 | 0.9768 | -0.44568 | 0.97673 | -0.44715 | 19.2203
73 | 0.002716 | 0.00068065 | -0.0027159 | -0.00068068 | 2.4268e-08 | -3.1055e-08 | 0.0041536 | 0.0041537 | 0.0041537 | 0.97298 | -0.52091 | 0.97297 | -0.5211 | 1.1411
74 | -0.0072819 | -0.001825 | 0.0072825 | 0.0018252 | 6.1762e-07 | 2.3033e-07 | 0.011137 | 0.011137 | 0.011137 | 0.97298 | -0.52091 | 0.97307 | -0.51913 | 3.0595
75 | -0.05274 | -0.01325 | 0.052754 | 0.013259 | 1.4528e-05 | 9.2237e-06 | 0.080661 | 0.080661 | 0.080661 | 0.97307 | -0.51913 | 0.97336 | -0.51336 | 22.1596
76 | -0.054082 | -0.013592 | 0.054086 | 0.013594 | 3.5392e-06 | 2.248e-06 | 0.082691 | 0.082691 | 0.082691 | 0.97336 | -0.51336 | 0.97343 | -0.51199 | 22.7174
77 | -0.055237 | -0.013882 | 0.055253 | 0.013893 | 1.6113e-05 | 1.0237e-05 | 0.084451 | 0.084451 | 0.084451 | 0.97343 | -0.51199 | 0.97374 | -0.50588 | 23.201
78 | -0.062992 | -0.015832 | 0.06302 | 0.01585 | 2.7859e-05 | 1.773e-05 | 0.096277 | 0.096277 | 0.096277 | 0.97374 | -0.50588 | 0.97421 | -0.49662 | 26.4498
79 | 0.0077387 | 0.0019396 | -0.0077377 | -0.0019392 | 1.0152e-06 | 4.0897e-07 | 0.011826 | 0.011826 | 0.011826 | 0.97374 | -0.50588 | 0.9736 | -0.50863 | 3.2489
80 | 0.0022126 | 0.00055444 | -0.0022126 | -0.00055452 | 3.5914e-08 | -8.1158e-08 | 0.0033816 | 0.0033817 | 0.0033817 | 0.9736 | -0.50863 | 0.97358 | -0.50897 | 0.92903
81 | -0.064844 | -0.016307 | 0.064855 | 0.016314 | 1.0983e-05 | 6.9918e-06 | 0.099064 | 0.099064 | 0.099064 | 0.97421 | -0.49662 | 0.97439 | -0.49308 | 27.2153
82 | -0.067803 | -0.017053 | 0.067813 | 0.017059 | 9.8632e-06 | 6.2819e-06 | 0.10357 | 0.10357 | 0.10357 | 0.97439 | -0.49308 | 0.97454 | -0.49003 | 28.4522
83 | 0.13512 | 0.034035 | -0.13507 | -0.034004 | 4.9182e-05 | 3.1128e-05 | 0.20592 | 0.20592 | 0.20592 | 0.97673 | -0.44715 | 0.97634 | -0.45476 | 18.8568
84 | -0.069354 | -0.017445 | 0.069392 | 0.01747 | 3.835e-05 | 2.443e-05 | 0.10592 | 0.10592 | 0.10592 | 0.97454 | -0.49003 | 0.97513 | -0.47846 | 29.0984
85 | 0.0374 | 0.0094016 | -0.037397 | -0.0094001 | 2.6982e-06 | 1.4786e-06 | 0.057064 | 0.057064 | 0.057064 | 0.97543 | -0.47258 | 0.97536 | -0.47409 | 5.2256
86 | -0.040334 | -0.010137 | 0.040342 | 0.010142 | 8.2189e-06 | 4.6098e-06 | 0.061539 | 0.061539 | 0.061539 | 0.97543 | -0.47258 | 0.97565 | -0.46831 | 5.6355
87 | -0.045631 | -0.011467 | 0.045637 | 0.01147 | 5.7591e-06 | 3.3295e-06 | 0.069605 | 0.069605 | 0.069605 | 0.97565 | -0.46831 | 0.97578 | -0.46567 | 6.3741
88 | -0.046605 | -0.011713 | 0.046607 | 0.011714 | 2.2522e-06 | 1.3077e-06 | 0.071082 | 0.071082 | 0.071082 | 0.97578 | -0.46567 | 0.97584 | -0.46466 | 6.5093
89 | -0.050282 | -0.012635 | 0.050282 | 0.012635 | 1.3979e-07 | 8.234e-08 | 0.076686 | 0.076686 | 0.076686 | 0.97584 | -0.46466 | 0.97584 | -0.4646 | 7.0225
90 | -0.052799 | -0.013266 | 0.052811 | 0.013273 | 1.162e-05 | 6.8996e-06 | 0.080523 | 0.080523 | 0.080523 | 0.97584 | -0.4646 | 0.97607 | -0.45999 | 7.3739
91 | -0.054985 | -0.013818 | 0.054997 | 0.013825 | 1.1989e-05 | 7.1615e-06 | 0.083838 | 0.083838 | 0.083838 | 0.97607 | -0.45999 | 0.97631 | -0.45542 | 7.6775
92 | -0.059607 | -0.014981 | 0.059609 | 0.014982 | 1.8857e-06 | 1.1383e-06 | 0.090864 | 0.090864 | 0.090864 | 0.97631 | -0.45542 | 0.97634 | -0.45476 | 8.3209
93 | 0.075463 | 0.019023 | -0.075454 | -0.019017 | 9.3273e-06 | 5.8755e-06 | 0.11505 | 0.11505 | 0.11505 | 0.97634 | -0.45476 | 0.97621 | -0.45734 | 15.8038
94 | 0.070577 | 0.017794 | -0.070505 | -0.017749 | 7.1252e-05 | 4.5397e-05 | 0.10762 | 0.10762 | 0.10762 | 0.97621 | -0.45734 | 0.97513 | -0.47846 | 29.5651
95 | -0.0092089 | -0.0023078 | 0.0092092 | 0.002308 | 3.0095e-07 | 1.4271e-07 | 0.014108 | 0.014108 | 0.014108 | 0.97127 | -0.55465 | 0.97131 | -0.55396 | 3.8759
96 | -0.011447 | -0.0028689 | 0.01145 | 0.0028701 | 2.27e-06 | 1.2091e-06 | 0.017537 | 0.017537 | 0.017537 | 0.97131 | -0.55396 | 0.97152 | -0.5498 | 4.8179
97 | -0.013218 | -0.0033133 | 0.013218 | 0.0033135 | 4.2891e-07 | 2.3994e-07 | 0.020245 | 0.020245 | 0.020245 | 0.97152 | -0.5498 | 0.97155 | -0.54912 | 5.5619
98 | -0.016365 | -0.0041023 | 0.016367 | 0.0041032 | 1.6033e-06 | 9.4185e-07 | 0.025065 | 0.025065 | 0.025065 | 0.97155 | -0.54912 | 0.97165 | -0.54706 | 6.8861

## res_trafo
| p_hv_mw | q_hv_mvar | p_lv_mw | q_lv_mvar | pl_mw | ql_mvar | i_hv_ka | i_lv_ka | vm_hv_pu | va_hv_degree | vm_lv_pu | va_lv_degree | loading_percent
0 | -1.2729e-15 | -1.3162e-15 | 0.00165 | 1.2699e-07 | 0.00165 | 1.2699e-07 | 5.2857e-17 | 0.0023815 | 0.99998 | 149.9956 | 1 | 0 | 0.2619

## res_ext_grid
| p_mw | q_mvar
0 | 0.36869 | 0.094421

## res_load
| p_mw | q_mvar
0 | 0.0031393 | 0.00078678
1 | 0.016605 | 0.0041616
2 | 0.0070158 | 0.0017583
3 | 0.0040428 | 0.0010132
4 | 0.015502 | 0.0038853
5 | 0.0084198 | 0.0021102
6 | 0.0027154 | 0.00068055
7 | 0.0018983 | 0.00047576
8 | 0.0032129 | 0.00080523
9 | 0.0043049 | 0.0010789
10 | 0.010434 | 0.0026149
11 | 0.02196 | 0.0055038
12 | 0.0012497 | 0.00031322
13 | 0.001285 | 0.00032205
14 | 0.002809 | 0.00070401
15 | 0.0024948 | 0.00062525
16 | 0.0063949 | 0.0016027
17 | 0.0048396 | 0.0012129
18 | 0.0053773 | 0.0013477
19 | 0.0091407 | 0.0022909
20 | 0.02796 | 0.0070074
21 | 0.0053531 | 0.0013416
22 | 0.0014094 | 0.00035324
23 | 0.0010563 | 0.00026472
24 | 0.01557 | 0.0039021
25 | 0.0019129 | 0.00047942
26 | 0.0086552 | 0.0021692
27 | 0.0030504 | 0.00076451
28 | 0.005553 | 0.0013917
29 | 0.0055185 | 0.0013831
30 | 0.0032746 | 0.00082069
31 | 0.0036618 | 0.00091774
32 | 0.0012344 | 0.00030938
33 | 0.012414 | 0.0031112
34 | 0.011291 | 0.0028299
35 | 0.0055918 | 0.0014014
36 | 0.0097567 | 0.0024453
37 | 0.0013833 | 0.00034668
38 | 0.0032877 | 0.00082397
39 | 0.0028341 | 0.0007103
40 | 0.0076846 | 0.001926
41 | 0.0058145 | 0.0014573
42 | 0.0034552 | 0.00086596
43 | 0.0036473 | 0.00091409
44 | 0.0033812 | 0.00084742
45 | 0.0034614 | 0.00086751
46 | 0.0028933 | 0.00072513
47 | 0.0045659 | 0.0011443
48 | 0.0027159 | 0.00068068
49 | 0.001328 | 0.00033283
50 | 0.0011515 | 0.0002886
51 | 0.0055251 | 0.0013847
52 | 0.0022126 | 0.00055452
53 | 0.0018241 | 0.00045717
54 | 0.0029484 | 0.00073894
55 | 0.0026057 | 0.00065305
56 | 0.0015404 | 0.00038606
57 | 0.0029341 | 0.00073535
58 | 0.0012976 | 0.00032522
59 | 0.0052885 | 0.0013254
60 | 0.00096848 | 0.00024272
61 | 0.003675 | 0.00092104
62 | 0.0025165 | 0.00063071
63 | 0.0021746 | 0.00054501
64 | 0.0046102 | 0.0011554
65 | 0.0048775 | 0.0012224
66 | 0.0011134 | 0.00027904
67 | 0.0022723 | 0.00056949
68 | 0.0022382 | 0.00056095
69 | 0.0017682 | 0.00044315
70 | 0.0031472 | 0.00078875
71 | 0.0014619 | 0.00036637

## dtypes
| element | column | dtype
0 | bus | name | object
1 | bus | vn_kv | float64
2 | bus | type | object
3 | bus | zone | object
4 | bus | in_service | bool
5 | load | name | object
6 | load | bus | uint32
7 | load | p_mw | float64
8 | load | q_mvar | float64
9 | load | const_z_percent | float64
10 | load | const_i_percent | float64
11 | load | sn_mva | float64
12 | load | scaling | float64
13 | load | in_service | bool
14 | load | type | object
15 | ext_grid | name | object
16 | ext_grid | bus | uint32
17 | ext_grid | vm_pu | float64
18 | ext_grid | va_degree | float64
19 | ext_grid | slack_weight | float64
20 | ext_grid | in_service | bool
21 | line | name | object
22 | line | std_type | object
23 | line | from_bus | uint32
24 | line | to_bus | uint32
25 | line | length_km | float64
26 | line | r_ohm_per_km | float64
27 | line | x_ohm_per_km | float64
28 | line | c_nf_per_km | float64
29 | line | g_us_per_km | float64
30 | line | max_i_ka | float64
31 | line | df | float64
32 | line | parallel | uint32
33 | line | type | object
34 | line | in_service | bool
35 | trafo | name | object
36 | trafo | std_type | object
37 | trafo | hv_bus | uint32
38 | trafo | lv_bus | uint32
39 | trafo | sn_mva | float64
40 | trafo | vn_hv_kv | float64
41 | trafo | vn_lv_kv | float64
42 | trafo | vk_percent | float64
43 | trafo | vkr_percent | float64
44 | trafo | pfe_kw | float64
45 | trafo | i0_percent | float64
46 | trafo | shift_degree | float64
47 | trafo | tap_side | object
48 | trafo | tap_neutral | int32
49 | trafo | tap_min | int32
50 | trafo | tap_max | int32
51 | trafo | tap_step_percent | float64
52 | trafo | tap_step_degree | float64
53 | trafo | tap_pos | int32
54 | trafo | tap_phase_shifter | bool
55 | trafo | parallel | uint32
56 | trafo | df | float64
57 | trafo | in_service | bool
58 | line_geodata | coords | object
59 | bus_geodata | x | float64
60 | bus_geodata | y | float64
61 | bus_geodata | coords | object
62 | res_bus | vm_pu | float64
63 | res_bus | va_degree | float64
64 | res_bus | p_mw | float64
65 | res_bus | q_mvar | float64
66 | res_line | p_from_mw | float64
67 | res_line | q_from_mvar | float64
68 | res_line | p_to_mw | float64
69 | res_line | q_to_mvar | float64
70 | res_line | pl_mw | float64
71 | res_line | ql_mvar | float64
72 | res_line | i_from_ka | float64
73 | res_line | i_to_ka | float64
74 | res_line | i_ka | float64
75 | res_line | vm_from_pu | float64
76 | res_line | va_from_degree | float64
77 | res_line | vm_to_pu | float64
78 | res_line | va_to_degree | float64
79 | res_line | loading_percent | float64
80 | res_trafo | p_hv_mw | float64
81 | res_trafo | q_hv_mvar | float64
82 | res_trafo | p_lv_mw | float64
83 | res_trafo | q_lv_mvar | float64
84 | res_trafo | pl_mw | float64
85 | res_trafo | ql_mvar | float64
86 | res_trafo | i_hv_ka | float64
87 | res_trafo | i_lv_ka | float64
88 | res_trafo | vm_hv_pu | float64
89 | res_trafo | va_hv_degree | float64
90 | res_trafo | vm_lv_pu | float64
91 | res_trafo | va_lv_degree | float64
92 | res_trafo | loading_percent | float64
93 | res_ext_grid | p_mw | float64
94 | res_ext_grid | q_mvar | float64
95 | res_load | p_mw | float64
96 | res_load | q_mvar | float64

## parameters
| version | format_version | converged | OPF_converged | name | f_hz | sn_mva
0 | 2.14.6 | 2.14.0 | TRUE | FALSE |  | 50 | 1