## bus
| name | vn_kv | type | zone | in_service
0 | bus_LV_158-15_0_3_node_0 | 0.4 | n |  | TRUE
1 | bus_LV_158-15_0_3_node_1 | 0.4 | n |  | TRUE
2 | bus_LV_158-15_0_3_node_2 | 0.4 | n |  | TRUE
3 | bus_LV_158-15_0_3_node_3 | 0.4 | n |  | TRUE
4 | bus_LV_158-15_0_3_node_4 | 0.4 | n |  | TRUE
5 | bus_LV_158-15_0_3_node_84 | 0.4 | n |  | TRUE
6 | bus_LV_158-15_0_3_node_53 | 0.4 | n |  | TRUE
7 | bus_LV_158-15_0_3_node_6 | 0.4 | n |  | TRUE
8 | bus_LV_158-15_0_3_node_211 | 0.4 | n |  | TRUE
9 | bus_LV_158-15_0_3_node_5 | 0.4 | n |  | TRUE
10 | bus_LV_158-15_0_3_node_7 | 0.4 | n |  | TRUE
11 | bus_LV_158-15_0_3_node_8 | 0.4 | n |  | TRUE
12 | bus_LV_158-15_0_3_node_47 | 0.4 | n |  | TRUE
13 | bus_LV_158-15_0_3_node_9 | 0.4 | n |  | TRUE
14 | bus_LV_158-15_0_3_node_10 | 0.4 | n |  | TRUE
15 | bus_LV_158-15_0_3_node_11 | 0.4 | n |  | TRUE
16 | bus_LV_158-15_0_3_node_12 | 0.4 | n |  | TRUE
17 | bus_LV_158-15_0_3_node_13 | 0.4 | n |  | TRUE
18 | bus_LV_158-15_0_3_node_14 | 0.4 | n |  | TRUE
19 | bus_LV_158-15_0_3_node_210 | 0.4 | n |  | TRUE
20 | bus_LV_158-15_0_3_node_15 | 0.4 | n |  | TRUE
21 | bus_LV_158-15_0_3_node_17 | 0.4 | n |  | TRUE
22 | bus_LV_158-15_0_3_node_18 | 0.4 | n |  | TRUE
23 | bus_LV_158-15_0_3_node_19 | 0.4 | n |  | TRUE
24 | bus_LV_158-15_0_3_node_21 | 0.4 | n |  | TRUE
25 | bus_LV_158-15_0_3_node_23 | 0.4 | n |  | TRUE
26 | bus_LV_158-15_0_3_node_20 | 0.4 | n |  | TRUE
27 | bus_LV_158-15_0_3_node_24 | 0.4 | n |  | TRUE
28 | bus_LV_158-15_0_3_node_43 | 0.4 | n |  | TRUE
29 | bus_LV_158-15_0_3_node_44 | 0.4 | n |  | TRUE
30 | bus_LV_158-15_0_3_node_40 | 0.4 | n |  | TRUE
31 | bus_LV_158-15_0_3_node_25 | 0.4 | n |  | TRUE
32 | bus_LV_158-15_0_3_node_26 | 0.4 | n |  | TRUE
33 | bus_LV_158-15_0_3_node_27 | 0.4 | n |  | TRUE
34 | bus_LV_158-15_0_3_node_28 | 0.4 | n |  | TRUE
35 | bus_LV_158-15_0_3_node_29 | 0.4 | n |  | TRUE
36 | bus_LV_158-15_0_3_node_30 | 0.4 | n |  | TRUE
37 | bus_LV_158-15_0_3_node_31 | 0.4 | n |  | TRUE
38 | bus_LV_158-15_0_3_node_36 | 0.4 | n |  | TRUE
39 | bus_LV_158-15_0_3_node_124 | 0.4 | n |  | TRUE
40 | bus_LV_158-15_0_3_node_32 | 0.4 | n |  | TRUE
41 | bus_LV_158-15_0_3_node_33 | 0.4 | n |  | TRUE
42 | bus_LV_158-15_0_3_node_34 | 0.4 | n |  | TRUE
43 | bus_LV_158-15_0_3_node_35 | 0.4 | n |  | TRUE
44 | bus_LV_158-15_0_3_node_42 | 0.4 | n |  | TRUE
45 | bus_LV_158-15_0_3_node_37 | 0.4 | n |  | TRUE
46 | bus_LV_158-15_0_3_node_38 | 0.4 | n |  | TRUE
47 | bus_LV_158-15_0_3_node_39 | 0.4 | n |  | TRUE
48 | bus_LV_158-15_0_3_node_46 | 0.4 | n |  | TRUE
49 | bus_LV_158-15_0_3_node_45 | 0.4 | n |  | TRUE
50 | bus_LV_158-15_0_3_node_75 | 0.4 | n |  | TRUE
51 | bus_LV_158-15_0_3_node_41 | 0.4 | n |  | TRUE
52 | bus_LV_158-15_0_3_node_49 | 0.4 | n |  | TRUE
53 | bus_LV_158-15_0_3_node_48 | 0.4 | n |  | TRUE
54 | bus_LV_158-15_0_3_node_50 | 0.4 | n |  | TRUE
55 | bus_LV_158-15_0_3_node_51 | 0.4 | n |  | TRUE
56 | bus_LV_158-15_0_3_node_52 | 0.4 | n |  | TRUE
57 | bus_LV_158-15_0_3_node_54 | 0.4 | n |  | TRUE
58 | bus_LV_158-15_0_3_node_55 | 0.4 | n |  | TRUE
59 | bus_LV_158-15_0_3_node_56 | 0.4 | n |  | TRUE
60 | bus_LV_158-15_0_3_node_90 | 0.4 | n |  | TRUE
61 | bus_LV_158-15_0_3_node_57 | 0.4 | n |  | TRUE
62 | bus_LV_158-15_0_3_node_58 | 0.4 | n |  | TRUE
63 | bus_LV_158-15_0_3_node_59 | 0.4 | n |  | TRUE
64 | bus_LV_158-15_0_3_node_60 | 0.4 | n |  | TRUE
65 | bus_LV_158-15_0_3_node_61 | 0.4 | n |  | TRUE
66 | bus_LV_158-15_0_3_node_65 | 0.4 | n |  | TRUE
67 | bus_LV_158-15_0_3_node_76 | 0.4 | n |  | TRUE
68 | bus_LV_158-15_0_3_node_77 | 0.4 | n |  | TRUE
69 | bus_LV_158-15_0_3_node_78 | 0.4 | n |  | TRUE
70 | bus_LV_158-15_0_3_node_79 | 0.4 | n |  | TRUE
71 | bus_LV_158-15_0_3_node_80 | 0.4 | n |  | TRUE
72 | bus_LV_158-15_0_3_node_82 | 0.4 | n |  | TRUE
73 | bus_LV_158-15_0_3_node_81 | 0.4 | n |  | TRUE
74 | bus_LV_158-15_0_3_node_112 | 0.4 | n |  | TRUE
75 | bus_LV_158-15_0_3_node_111 | 0.4 | n |  | TRUE
76 | bus_LV_158-15_0_3_node_91 | 0.4 | n |  | TRUE
77 | bus_LV_158-15_0_3_node_83 | 0.4 | n |  | TRUE
78 | bus_LV_158-15_0_3_node_89 | 0.4 | n |  | TRUE
79 | bus_LV_158-15_0_3_node_86 | 0.4 | n |  | TRUE
80 | bus_LV_158-15_0_3_node_85 | 0.4 | n |  | TRUE
81 | bus_LV_158-15_0_3_node_87 | 0.4 | n |  | TRUE
82 | bus_LV_158-15_0_3_node_88 | 0.4 | n |  | TRUE
83 | bus_LV_158-15_0_3_node_102 | 0.4 | n |  | TRUE
84 | bus_LV_158-15_0_3_node_92 | 0.4 | n |  | TRUE
85 | bus_LV_158-15_0_3_node_93 | 0.4 | n |  | TRUE
86 | bus_LV_158-15_0_3_node_94 | 0.4 | n |  | TRUE
87 | bus_LV_158-15_0_3_node_95 | 0.4 | n |  | TRUE
88 | bus_LV_158-15_0_3_node_96 | 0.4 | n |  | TRUE
89 | bus_LV_158-15_0_3_node_97 | 0.4 | n |  | TRUE
90 | bus_LV_158-15_0_3_node_98 | 0.4 | n |  | TRUE
91 | bus_LV_158-15_0_3_node_110 | 0.4 | n |  | TRUE
92 | bus_LV_158-15_0_3_node_107 | 0.4 | n |  | TRUE
93 | bus_LV_158-15_0_3_node_100 | 0.4 | n |  | TRUE
94 | bus_LV_158-15_0_3_node_101 | 0.4 | n |  | TRUE
95 | bus_LV_158-15_0_3_node_103 | 0.4 | n |  | TRUE
96 | bus_LV_158-15_0_3_node_109 | 0.4 | n |  | TRUE
97 | bus_LV_158-15_0_3_node_108 | 0.4 | n |  | TRUE
98 | bus_LV_158-15_0_3_node_209 | 0.4 | n |  | TRUE
99 | bus_MV_361_1_node_76 | 20 | n |  | TRUE

## load
| name | bus | p_mw | q_mvar | const_z_percent | const_i_percent | sn_mva | scaling | in_service | type
0 | LV_158-15_0_3_load_0 | 0 | 0.0026615 | 0.00066703 | 0 | 0 |  | 1 | TRUE | wye
1 | LV_158-15_0_3_load_3 | 3 | 0.0018877 | 0.0004731 | 0 | 0 |  | 1 | TRUE | wye
2 | LV_158-15_0_3_load_4 | 4 | 0.0015728 | 0.00039419 | 0 | 0 |  | 1 | TRUE | wye
3 | LV_158-15_0_3_load_84 | 5 | 0.0036582 | 0.00091682 | 0 | 0 |  | 1 | TRUE | wye
4 | LV_158-15_0_3_load_53 | 6 | 0.0018882 | 0.00047324 | 0 | 0 |  | 1 | TRUE | wye
5 | LV_158-15_0_3_load_6 | 7 | 0.0016956 | 0.00042496 | 0 | 0 |  | 1 | TRUE | wye
6 | LV_158-15_0_3_load_211 | 8 | 0.0015728 | 0.00039418 | 0 | 0 |  | 1 | TRUE | wye
7 | LV_158-15_0_3_load_5 | 9 | 0.0032314 | 0.00080987 | 0 | 0 |  | 1 | TRUE | wye
8 | LV_158-15_0_3_load_7 | 10 | 0.0015888 | 0.00039819 | 0 | 0 |  | 1 | TRUE | wye
9 | LV_158-15_0_3_load_8 | 11 | 0.003069 | 0.00076917 | 0 | 0 |  | 1 | TRUE | wye
10 | LV_158-15_0_3_load_9 | 13 | 0.0069603 | 0.0017444 | 0 | 0 |  | 1 | TRUE | wye
11 | LV_158-15_0_3_load_10 | 14 | 0.0037241 | 0.00093336 | 0 | 0 |  | 1 | TRUE | wye
12 | LV_158-15_0_3_load_11 | 15 | 0.0019207 | 0.00048138 | 0 | 0 |  | 1 | TRUE | wye
13 | LV_158-15_0_3_load_12 | 16 | 0.0036277 | 0.00090919 | 0 | 0 |  | 1 | TRUE | wye
14 | LV_158-15_0_3_load_13 | 17 | 0.0019207 | 0.00048138 | 0 | 0 |  | 1 | TRUE | wye
15 | LV_158-15_0_3_load_14 | 18 | 0.0020834 | 0.00052214 | 0 | 0 |  | 1 | TRUE | wye
16 | LV_158-15_0_3_load_210 | 19 | 0.0015733 | 0.00039431 | 0 | 0 |  | 1 | TRUE | wye
17 | LV_158-15_0_3_load_15 | 20 | 0.0078554 | 0.0019688 | 0 | 0 |  | 1 | TRUE | wye
18 | LV_158-15_0_3_load_19 | 23 | 0.002385 | 0.00059775 | 0 | 0 |  | 1 | TRUE | wye
19 | LV_158-15_0_3_load_21 | 24 | 0.0041637 | 0.0010435 | 0 | 0 |  | 1 | TRUE | wye
20 | LV_158-15_0_3_load_20 | 26 | 0.0058331 | 0.0014619 | 0 | 0 |  | 1 | TRUE | wye
21 | LV_158-15_0_3_load_40 | 30 | 0.0035323 | 0.00088527 | 0 | 0 |  | 1 | TRUE | wye
22 | LV_158-15_0_3_load_25 | 31 | 0.003528 | 0.0008842 | 0 | 0 |  | 1 | TRUE | wye
23 | LV_158-15_0_3_load_26 | 32 | 0.003718 | 0.00093182 | 0 | 0 |  | 1 | TRUE | wye
24 | LV_158-15_0_3_load_28 | 34 | 0.003605 | 0.00090351 | 0 | 0 |  | 1 | TRUE | wye
25 | LV_158-15_0_3_load_29 | 35 | 0.039045 | 0.0097856 | 0 | 0 |  | 1 | TRUE | wye
26 | LV_158-15_0_3_load_30 | 36 | 0.0030254 | 0.00075823 | 0 | 0 |  | 1 | TRUE | wye
27 | LV_158-15_0_3_load_31 | 37 | 0.0011265 | 0.00028232 | 0 | 0 |  | 1 | TRUE | wye
28 | LV_158-15_0_3_load_36 | 38 | 0.0025516 | 0.00063948 | 0 | 0 |  | 1 | TRUE | wye
29 | LV_158-15_0_3_load_124 | 39 | 0.0029252 | 0.00073312 | 0 | 0 |  | 1 | TRUE | wye
30 | LV_158-15_0_3_load_32 | 40 | 0.0036276 | 0.00090916 | 0 | 0 |  | 1 | TRUE | wye
31 | LV_158-15_0_3_load_33 | 41 | 0.0044982 | 0.0011274 | 0 | 0 |  | 1 | TRUE | wye
32 | LV_158-15_0_3_load_42 | 44 | 0.0023778 | 0.00059594 | 0 | 0 |  | 1 | TRUE | wye
33 | LV_158-15_0_3_load_39 | 47 | 0.027094 | 0.0067903 | 0 | 0 |  | 1 | TRUE | wye
34 | LV_158-15_0_3_load_46 | 48 | 0.0023435 | 0.00058733 | 0 | 0 |  | 1 | TRUE | wye
35 | LV_158-15_0_3_load_45 | 49 | 0.0025417 | 0.00063702 | 0 | 0 |  | 1 | TRUE | wye
36 | LV_158-15_0_3_load_75 | 50 | 0.0093266 | 0.0023375 | 0 | 0 |  | 1 | TRUE | wye
37 | LV_158-15_0_3_load_41 | 51 | 0.0020832 | 0.00052211 | 0 | 0 |  | 1 | TRUE | wye
38 | LV_158-15_0_3_load_49 | 52 | 0.0015818 | 0.00039645 | 0 | 0 |  | 1 | TRUE | wye
39 | LV_158-15_0_3_load_48 | 53 | 0.0016465 | 0.00041264 | 0 | 0 |  | 1 | TRUE | wye
40 | LV_158-15_0_3_load_50 | 54 | 0.0033158 | 0.00083102 | 0 | 0 |  | 1 | TRUE | wye
41 | LV_158-15_0_3_load_52 | 56 | 0.0029795 | 0.00074674 | 0 | 0 |  | 1 | TRUE | wye
42 | LV_158-15_0_3_load_54 | 57 | 0.0048262 | 0.0012096 | 0 | 0 |  | 1 | TRUE | wye
43 | LV_158-15_0_3_load_55 | 58 | 0.0018142 | 0.00045469 | 0 | 0 |  | 1 | TRUE | wye
44 | LV_158-15_0_3_load_56 | 59 | 0.001367 | 0.00034259 | 0 | 0 |  | 1 | TRUE | wye
45 | LV_158-15_0_3_load_90 | 60 | 0.001046 | 0.00026216 | 0 | 0 |  | 1 | TRUE | wye
46 | LV_158-15_0_3_load_57 | 61 | 0.0018576 | 0.00046555 | 0 | 0 |  | 1 | TRUE | wye
47 | LV_158-15_0_3_load_58 | 62 | 0.0021347 | 0.000535 | 0 | 0 |  | 1 | TRUE | wye
48 | LV_158-15_0_3_load_60 | 64 | 0.0039486 | 0.00098961 | 0 | 0 |  | 1 | TRUE | wye
49 | LV_158-15_0_3_load_61 | 65 | 0.0014415 | 0.00036127 | 0 | 0 |  | 1 | TRUE | wye
50 | LV_158-15_0_3_load_65 | 66 | 0.0024595 | 0.00061641 | 0 | 0 |  | 1 | TRUE | wye
51 | LV_158-15_0_3_load_77 | 68 | 0.012142 | 0.0030432 | 0 | 0 |  | 1 | TRUE | wye
52 | LV_158-15_0_3_load_78 | 69 | 0.0037284 | 0.00093442 | 0 | 0 |  | 1 | TRUE | wye
53 | LV_158-15_0_3_load_79 | 70 | 0.0011313 | 0.00028352 | 0 | 0 |  | 1 | TRUE | wye
54 | LV_158-15_0_3_load_82 | 72 | 0.0039071 | 0.00097921 | 0 | 0 |  | 1 | TRUE | wye
55 | LV_158-15_0_3_load_112 | 74 | 0.00045273 | 0.00011347 | 0 | 0 |  | 1 | TRUE | wye
56 | LV_158-15_0_3_load_111 | 75 | 0.0011583 | 0.00029029 | 0 | 0 |  | 1 | TRUE | wye
57 | LV_158-15_0_3_load_91 | 76 | 0.019491 | 0.0048849 | 0 | 0 |  | 1 | TRUE | wye
58 | LV_158-15_0_3_load_83 | 77 | 0.0014648 | 0.00036712 | 0 | 0 |  | 1 | TRUE | wye
59 | LV_158-15_0_3_load_89 | 78 | 0.0011029 | 0.00027642 | 0 | 0 |  | 1 | TRUE | wye
60 | LV_158-15_0_3_load_85 | 80 | 0.0033036 | 0.00082795 | 0 | 0 |  | 1 | TRUE | wye
61 | LV_158-15_0_3_load_88 | 82 | 0.0015168 | 0.00038016 | 0 | 0 |  | 1 | TRUE | wye
62 | LV_158-15_0_3_load_92 | 84 | 0.0029278 | 0.00073377 | 0 | 0 |  | 1 | TRUE | wye
63 | LV_158-15_0_3_load_93 | 85 | 0.0013033 | 0.00032664 | 0 | 0 |  | 1 | TRUE | wye
64 | LV_158-15_0_3_load_96 | 88 | 0.006307 | 0.0015807 | 0 | 0 |  | 1 | TRUE | wye
65 | LV_158-15_0_3_load_98 | 90 | 0.0055385 | 0.0013881 | 0 | 0 |  | 1 | TRUE | wye
66 | LV_158-15_0_3_load_107 | 92 | 0.0016284 | 0.00040812 | 0 | 0 |  | 1 | TRUE | wye
67 | LV_158-15_0_3_load_100 | 93 | 0.0023149 | 0.00058016 | 0 | 0 |  | 1 | TRUE | wye
68 | LV_158-15_0_3_load_101 | 94 | 0.0022646 | 0.00056756 | 0 | 0 |  | 1 | TRUE | wye
69 | LV_158-15_0_3_load_103 | 95 | 0.00088528 | 0.00022187 | 0 | 0 |  | 1 | TRUE | wye
70 | LV_158-15_0_3_load_109 | 96 | 0.0011051 | 0.00027697 | 0 | 0 |  | 1 | TRUE | wye
71 | LV_158-15_0_3_load_108 | 97 | 0.001111 | 0.00027844 | 0 | 0 |  | 1 | TRUE | wye
72 | LV_158-15_0_3_load_209 | 98 | 0.0015736 | 0.00039437 | 0 | 0 |  | 1 | TRUE | wye

## ext_grid
| name | bus | vm_pu | va_degree | slack_weight | in_service
0 |  | 47 | 1 | 0 | 1 | TRUE

## line
| name | std_type | from_bus | to_bus | length_km | r_ohm_per_km | x_ohm_per_km | c_nf_per_km | g_us_per_km | max_i_ka | df | parallel | type | in_service
0 | LV_158-15_0_3_line_0 |  | 0 | 1 | 0.0062477 | 0.125 | 0.08 | 261 | 0 | 0.364 | 1 | 1 | cs | TRUE
1 | LV_158-15_0_3_line_1 |  | 1 | 2 | 0.006138 | 0.125 | 0.08 | 261 | 0 | 0.364 | 1 | 1 | cs | TRUE
2 | LV_158-15_0_3_line_2 |  | 1 | 3 | 0.010109 | 0.125 | 0.08 | 261 | 0 | 0.364 | 1 | 1 | cs | TRUE
3 | LV_158-15_0_3_line_3 |  | 1 | 4 | 0.051611 | 0.125 | 0.08 | 261 | 0 | 0.364 | 1 | 1 | cs | TRUE
4 | LV_158-15_0_3_line_4 |  | 2 | 5 | 0.03613 | 0.125 | 0.08 | 261 | 0 | 0.364 | 1 | 1 | cs | TRUE
5 | LV_158-15_0_3_line_5 |  | 2 | 6 | 0.015545 | 0.125 | 0.08 | 261 | 0 | 0.364 | 1 | 1 | cs | TRUE
6 | LV_158-15_0_3_line_6 |  | 3 | 7 | 0.0092193 | 0.125 | 0.08 | 261 | 0 | 0.364 | 1 | 1 | cs | TRUE
7 | LV_158-15_0_3_line_7 |  | 4 | 8 | 0.0046798 | 0.125 | 0.08 | 261 | 0 | 0.364 | 1 | 1 | cs | TRUE
8 | LV_158-15_0_3_line_8 |  | 5 | 79 | 0.014254 | 0.125 | 0.08 | 261 | 0 | 0.364 | 1 | 1 | cs | TRUE
9 | LV_158-15_0_3_line_9 |  | 6 | 55 | 0.024938 | 0.125 | 0.08 | 261 | 0 | 0.364 | 1 | 1 | cs | TRUE
10 | LV_158-15_0_3_line_10 |  | 7 | 9 | 0.010828 | 0.125 | 0.08 | 261 | 0 | 0.364 | 1 | 1 | cs | TRUE
11 | LV_158-15_0_3_line_11 |  | 8 | 98 | 0.0046976 | 0.125 | 0.08 | 261 | 0 | 0.364 | 1 | 1 | cs | TRUE
12 | LV_158-15_0_3_line_12 |  | 9 | 10 | 0.027771 | 0.125 | 0.08 | 261 | 0 | 0.364 | 1 | 1 | cs | TRUE
13 | LV_158-15_0_3_line_13 |  | 11 | 12 | 0.018447 | 0.125 | 0.08 | 261 | 0 | 0.364 | 1 | 1 | cs | TRUE
14 | LV_158-15_0_3_line_14 |  | 12 | 25 | 0.006075 | 0.125 | 0.08 | 261 | 0 | 0.364 | 1 | 1 | cs | TRUE
15 | LV_158-15_0_3_line_15 |  | 12 | 29 | 0.006107 | 0.125 | 0.08 | 261 | 0 | 0.364 | 1 | 1 | cs | TRUE
16 | LV_158-15_0_3_line_16 |  | 13 | 14 | 0.015266 | 0.125 | 0.08 | 261 | 0 | 0.364 | 1 | 1 | cs | TRUE
17 | LV_158-15_0_3_line_17 |  | 13 | 15 | 0.00074263 | 0.125 | 0.08 | 261 | 0 | 0.364 | 1 | 1 | cs | TRUE
18 | LV_158-15_0_3_line_18 |  | 14 | 16 | 0.0096124 | 0.125 | 0.08 | 261 | 0 | 0.364 | 1 | 1 | cs | TRUE
19 | LV_158-15_0_3_line_19 |  | 15 | 17 | 0.0057609 | 0.125 | 0.08 | 261 | 0 | 0.364 | 1 | 1 | cs | TRUE
20 | LV_158-15_0_3_line_20 |  | 16 | 18 | 0.013298 | 0.125 | 0.08 | 261 | 0 | 0.364 | 1 | 1 | cs | TRUE
21 | LV_158-15_0_3_line_21 |  | 17 | 19 | 0.0059506 | 0.125 | 0.08 | 261 | 0 | 0.364 | 1 | 1 | cs | TRUE
22 | LV_158-15_0_3_line_22 |  | 19 | 98 | 0.0047021 | 0.125 | 0.08 | 261 | 0 | 0.364 | 1 | 1 | cs | TRUE
23 | LV_158-15_0_3_line_23 |  | 20 | 21 | 0.032128 | 0.125 | 0.08 | 261 | 0 | 0.364 | 1 | 1 | cs | TRUE
24 | LV_158-15_0_3_line_24 |  | 21 | 22 | 0.003179 | 0.125 | 0.08 | 261 | 0 | 0.364 | 1 | 1 | cs | TRUE
25 | LV_158-15_0_3_line_25 |  | 21 | 23 | 0.0082719 | 0.125 | 0.08 | 261 | 0 | 0.364 | 1 | 1 | cs | TRUE
26 | LV_158-15_0_3_line_26 |  | 22 | 24 | 0.014623 | 0.125 | 0.08 | 261 | 0 | 0.364 | 1 | 1 | cs | TRUE
27 | LV_158-15_0_3_line_27 |  | 23 | 25 | 0.031376 | 0.125 | 0.08 | 261 | 0 | 0.364 | 1 | 1 | cs | TRUE
28 | LV_158-15_0_3_line_28 |  | 24 | 26 | 0.02497 | 0.125 | 0.08 | 261 | 0 | 0.364 | 1 | 1 | cs | TRUE
29 | LV_158-15_0_3_line_29 |  | 27 | 28 | 0.012334 | 0.125 | 0.08 | 261 | 0 | 0.364 | 1 | 2 | cs | TRUE
30 | LV_158-15_0_3_line_30 |  | 27 | 29 | 0.008134 | 0.125 | 0.08 | 261 | 0 | 0.364 | 1 | 2 | cs | TRUE
31 | LV_158-15_0_3_line_31 |  | 27 | 30 | 0.027863 | 0.125 | 0.08 | 261 | 0 | 0.364 | 1 | 1 | cs | TRUE
32 | LV_158-15_0_3_line_32 |  | 28 | 49 | 0.0080128 | 0.125 | 0.08 | 261 | 0 | 0.364 | 1 | 2 | cs | TRUE
33 | LV_158-15_0_3_line_33 |  | 29 | 52 | 0.031394 | 0.125 | 0.08 | 261 | 0 | 0.364 | 1 | 1 | cs | TRUE
34 | LV_158-15_0_3_line_34 |  | 30 | 51 | 0.024 | 0.125 | 0.08 | 261 | 0 | 0.364 | 1 | 1 | cs | TRUE
35 | LV_158-15_0_3_line_35 |  | 31 | 32 | 0.010673 | 0.125 | 0.08 | 261 | 0 | 0.364 | 1 | 1 | cs | TRUE
36 | LV_158-15_0_3_line_36 |  | 31 | 33 | 0.012104 | 0.125 | 0.08 | 261 | 0 | 0.364 | 1 | 1 | cs | TRUE
37 | LV_158-15_0_3_line_37 |  | 32 | 34 | 0.015489 | 0.125 | 0.08 | 261 | 0 | 0.364 | 1 | 1 | cs | TRUE
38 | LV_158-15_0_3_line_38 |  | 33 | 35 | 0.027847 | 0.125 | 0.08 | 261 | 0 | 0.364 | 1 | 1 | cs | TRUE
39 | LV_158-15_0_3_line_39 |  | 33 | 36 | 0.018829 | 0.125 | 0.08 | 261 | 0 | 0.364 | 1 | 1 | cs | TRUE
40 | LV_158-15_0_3_line_40 |  | 34 | 37 | 0.0082648 | 0.125 | 0.08 | 261 | 0 | 0.364 | 1 | 1 | cs | TRUE
41 | LV_158-15_0_3_line_41 |  | 35 | 38 | 0.01726 | 0.125 | 0.08 | 261 | 0 | 0.364 | 1 | 1 | cs | TRUE
42 | LV_158-15_0_3_line_42 |  | 36 | 39 | 0.002661 | 0.125 | 0.08 | 261 | 0 | 0.364 | 1 | 1 | cs | TRUE
43 | LV_158-15_0_3_line_43 |  | 37 | 40 | 0.017241 | 0.125 | 0.08 | 261 | 0 | 0.364 | 1 | 1 | cs | TRUE
44 | LV_158-15_0_3_line_44 |  | 39 | 66 | 0.00064571 | 0.125 | 0.08 | 261 | 0 | 0.364 | 1 | 1 | cs | TRUE
45 | LV_158-15_0_3_line_45 |  | 40 | 41 | 0.028789 | 0.125 | 0.08 | 261 | 0 | 0.364 | 1 | 1 | cs | TRUE
46 | LV_158-15_0_3_line_46 |  | 41 | 42 | 0.030015 | 0.125 | 0.08 | 261 | 0 | 0.364 | 1 | 1 | cs | TRUE
47 | LV_158-15_0_3_line_47 |  | 42 | 43 | 0.027906 | 0.125 | 0.08 | 261 | 0 | 0.364 | 1 | 1 | cs | TRUE
48 | LV_158-15_0_3_line_48 |  | 43 | 44 | 0.027562 | 0.125 | 0.08 | 261 | 0 | 0.364 | 1 | 1 | cs | TRUE
49 | LV_158-15_0_3_line_49 |  | 44 | 51 | 0.022741 | 0.125 | 0.08 | 261 | 0 | 0.364 | 1 | 1 | cs | TRUE
50 | LV_158-15_0_3_line_50 |  | 45 | 46 | 0.017096 | 0.125 | 0.08 | 261 | 0 | 0.364 | 1 | 2 | cs | TRUE
51 | LV_158-15_0_3_line_51 |  | 45 | 47 | 0.020653 | 0.125 | 0.08 | 261 | 0 | 0.364 | 1 | 2 | cs | TRUE
52 | LV_158-15_0_3_line_52 |  | 46 | 48 | 0.011776 | 0.125 | 0.08 | 261 | 0 | 0.364 | 1 | 1 | cs | TRUE
53 | LV_158-15_0_3_line_53 |  | 46 | 49 | 0.0080241 | 0.125 | 0.08 | 261 | 0 | 0.364 | 1 | 2 | cs | TRUE
54 | LV_158-15_0_3_line_54 |  | 47 | 50 | 0.049323 | 0.125 | 0.08 | 261 | 0 | 0.364 | 1 | 1 | cs | TRUE
55 | LV_158-15_0_3_line_55 |  | 50 | 67 | 0.014917 | 0.125 | 0.08 | 261 | 0 | 0.364 | 1 | 1 | cs | TRUE
56 | LV_158-15_0_3_line_56 |  | 52 | 53 | 0.021485 | 0.125 | 0.08 | 261 | 0 | 0.364 | 1 | 1 | cs | TRUE
57 | LV_158-15_0_3_line_57 |  | 53 | 54 | 0.025576 | 0.125 | 0.08 | 261 | 0 | 0.364 | 1 | 1 | cs | TRUE
58 | LV_158-15_0_3_line_58 |  | 54 | 55 | 0.011437 | 0.125 | 0.08 | 261 | 0 | 0.364 | 1 | 1 | cs | TRUE
59 | LV_158-15_0_3_line_59 |  | 55 | 56 | 0.025846 | 0.125 | 0.08 | 261 | 0 | 0.364 | 1 | 1 | cs | TRUE
60 | LV_158-15_0_3_line_60 |  | 56 | 57 | 0.0076337 | 0.125 | 0.08 | 261 | 0 | 0.364 | 1 | 1 | cs | TRUE
61 | LV_158-15_0_3_line_61 |  | 57 | 58 | 0.020583 | 0.125 | 0.08 | 261 | 0 | 0.364 | 1 | 1 | cs | TRUE
62 | LV_158-15_0_3_line_62 |  | 58 | 59 | 0.0056255 | 0.125 | 0.08 | 261 | 0 | 0.364 | 1 | 1 | cs | TRUE
63 | LV_158-15_0_3_line_63 |  | 59 | 60 | 0.0071768 | 0.125 | 0.08 | 261 | 0 | 0.364 | 1 | 1 | cs | TRUE
64 | LV_158-15_0_3_line_64 |  | 60 | 76 | 0.0098484 | 0.125 | 0.08 | 261 | 0 | 0.364 | 1 | 1 | cs | TRUE
65 | LV_158-15_0_3_line_65 |  | 61 | 62 | 0.025622 | 0.125 | 0.08 | 261 | 0 | 0.364 | 1 | 1 | cs | TRUE
66 | LV_158-15_0_3_line_66 |  | 62 | 63 | 0.0039131 | 0.125 | 0.08 | 261 | 0 | 0.364 | 1 | 1 | cs | TRUE
67 | LV_158-15_0_3_line_67 |  | 63 | 64 | 0.023061 | 0.125 | 0.08 | 261 | 0 | 0.364 | 1 | 1 | cs | TRUE
68 | LV_158-15_0_3_line_68 |  | 63 | 65 | 0.020329 | 0.125 | 0.08 | 261 | 0 | 0.364 | 1 | 1 | cs | TRUE
69 | LV_158-15_0_3_line_69 |  | 64 | 66 | 0.043057 | 0.125 | 0.08 | 261 | 0 | 0.364 | 1 | 1 | cs | TRUE
70 | LV_158-15_0_3_line_70 |  | 67 | 68 | 0.018219 | 0.125 | 0.08 | 261 | 0 | 0.364 | 1 | 1 | cs | TRUE
71 | LV_158-15_0_3_line_71 |  | 69 | 70 | 0.017996 | 0.125 | 0.08 | 261 | 0 | 0.364 | 1 | 1 | cs | TRUE
72 | LV_158-15_0_3_line_72 |  | 69 | 71 | 0.013729 | 0.125 | 0.08 | 261 | 0 | 0.364 | 1 | 1 | cs | TRUE
73 | LV_158-15_0_3_line_73 |  | 71 | 72 | 0.018275 | 0.125 | 0.08 | 261 | 0 | 0.364 | 1 | 1 | cs | TRUE
74 | LV_158-15_0_3_line_74 |  | 72 | 76 | 0.008436 | 0.125 | 0.08 | 261 | 0 | 0.364 | 1 | 1 | cs | TRUE
75 | LV_158-15_0_3_line_75 |  | 73 | 74 | 0.024774 | 0.125 | 0.08 | 261 | 0 | 0.364 | 1 | 1 | cs | TRUE
76 | LV_158-15_0_3_line_76 |  | 73 | 75 | 0.0041143 | 0.125 | 0.08 | 261 | 0 | 0.364 | 1 | 1 | cs | TRUE
77 | LV_158-15_0_3_line_77 |  | 75 | 91 | 0.024211 | 0.125 | 0.08 | 261 | 0 | 0.364 | 1 | 1 | cs | TRUE
78 | LV_158-15_0_3_line_78 |  | 77 | 78 | 0.010199 | 0.125 | 0.08 | 261 | 0 | 0.364 | 1 | 1 | cs | TRUE
79 | LV_158-15_0_3_line_79 |  | 78 | 81 | 0.010845 | 0.125 | 0.08 | 261 | 0 | 0.364 | 1 | 1 | cs | TRUE
80 | LV_158-15_0_3_line_80 |  | 79 | 80 | 0.025942 | 0.125 | 0.08 | 261 | 0 | 0.364 | 1 | 1 | cs | TRUE
81 | LV_158-15_0_3_line_81 |  | 80 | 81 | 0.019202 | 0.125 | 0.08 | 261 | 0 | 0.364 | 1 | 1 | cs | TRUE
82 | LV_158-15_0_3_line_82 |  | 81 | 82 | 0.029914 | 0.125 | 0.08 | 261 | 0 | 0.364 | 1 | 1 | cs | TRUE
83 | LV_158-15_0_3_line_83 |  | 82 | 83 | 0.0019017 | 0.125 | 0.08 | 261 | 0 | 0.364 | 1 | 1 | cs | TRUE
84 | LV_158-15_0_3_line_84 |  | 83 | 95 | 0.022184 | 0.125 | 0.08 | 261 | 0 | 0.364 | 1 | 1 | cs | TRUE
85 | LV_158-15_0_3_line_85 |  | 83 | 93 | 0.020991 | 0.125 | 0.08 | 261 | 0 | 0.364 | 1 | 1 | cs | TRUE
86 | LV_158-15_0_3_line_86 |  | 84 | 85 | 0.023022 | 0.125 | 0.08 | 261 | 0 | 0.364 | 1 | 1 | cs | TRUE
87 | LV_158-15_0_3_line_87 |  | 84 | 86 | 0.0032754 | 0.125 | 0.08 | 261 | 0 | 0.364 | 1 | 1 | cs | TRUE
88 | LV_158-15_0_3_line_88 |  | 85 | 87 | 0.012981 | 0.125 | 0.08 | 261 | 0 | 0.364 | 1 | 1 | cs | TRUE
89 | LV_158-15_0_3_line_89 |  | 86 | 88 | 0.021699 | 0.125 | 0.08 | 261 | 0 | 0.364 | 1 | 1 | cs | TRUE
90 | LV_158-15_0_3_line_90 |  | 86 | 89 | 0.021057 | 0.125 | 0.08 | 261 | 0 | 0.364 | 1 | 1 | cs | TRUE
91 | LV_158-15_0_3_line_91 |  | 87 | 90 | 0.021701 | 0.125 | 0.08 | 261 | 0 | 0.364 | 1 | 1 | cs | TRUE
92 | LV_158-15_0_3_line_92 |  | 89 | 91 | 0.006492 | 0.125 | 0.08 | 261 | 0 | 0.364 | 1 | 1 | cs | TRUE
93 | LV_158-15_0_3_line_93 |  | 89 | 92 | 0.010639 | 0.125 | 0.08 | 261 | 0 | 0.364 | 1 | 1 | cs | TRUE
94 | LV_158-15_0_3_line_94 |  | 92 | 97 | 0.01157 | 0.125 | 0.08 | 261 | 0 | 0.364 | 1 | 1 | cs | TRUE
95 | LV_158-15_0_3_line_95 |  | 93 | 94 | 0.0027374 | 0.125 | 0.08 | 261 | 0 | 0.364 | 1 | 1 | cs | TRUE
96 | LV_158-15_0_3_line_96 |  | 95 | 96 | 0.0037179 | 0.125 | 0.08 | 261 | 0 | 0.364 | 1 | 1 | cs | TRUE
97 | LV_158-15_0_3_line_97 |  | 96 | 97 | 0.0074574 | 0.125 | 0.08 | 261 | 0 | 0.364 | 1 | 1 | cs | TRUE

## trafo
| name | std_type | hv_bus | lv_bus | sn_mva | vn_hv_kv | vn_lv_kv | vk_percent | vkr_percent | pfe_kw | i0_percent | shift_degree | tap_side | tap_neutral | tap_min | tap_max | tap_step_percent | tap_step_degree | tap_pos | tap_phase_shifter | parallel | df | in_service
0 | LV_158-15_0_3_trafo_39 | 0.63 MVA 20/0.4 kV | 99 | 47 | 0.63 | 20 | 0.4 | 6 | 1.206 | 1.65 | 0.2619 | 150 | hv | 0 | -2 | 2 | 2.5 | 0 | 0 | FALSE | 1 | 1 | TRUE

## line_geodata
| x0 | y0 | x1 | y1 | x2 | y2 | x3 | y3 | x4 | y4 | x5 | y5 | x6 | y6
0 | 2697198.9376 | 1233333.4112 | 2697197.8989 | 1233327.2504
1 | 2697198.9376 | 1233333.4112 | 2697192.782 | 1233333.3772
2 | 2697198.9376 | 1233333.4112 | 2697199.2363 | 1233343.5159
3 | 2697198.9376 | 1233333.4112 | 2697206.1874 | 1233333.6744 | 2697209.37 | 1233336.7732 | 2697214.0342 | 1233342.7983 | 2697225.9384 | 1233353.8456 | 2697241.6789 | 1233357.0056
4 | 2697192.782 | 1233333.3772 | 2697164.9011 | 1233333.8662 | 2697156.6668 | 1233333.4504
5 | 2697192.782 | 1233333.3772 | 2697193.4673 | 1233341.9391 | 2697194.3615 | 1233348.8366
6 | 2697199.2363 | 1233343.5159 | 2697199.2642 | 1233344.458 | 2697200.2192 | 1233349.4884 | 2697201.136 | 1233352.5089
7 | 2697241.6789 | 1233357.0056 | 2697246.2672 | 1233357.9267
8 | 2697142.4305 | 1233332.7314 | 2697156.6668 | 1233333.4504
9 | 2697206.6245 | 1233370.353 | 2697197.7608 | 1233357.6654 | 2697194.3615 | 1233348.8366
10 | 2697206.5255 | 1233361.8326 | 2697201.6777 | 1233354.2936 | 2697201.136 | 1233352.5089
11 | 2697250.8729 | 1233358.8514 | 2697246.2672 | 1233357.9267
12 | 2697206.5255 | 1233361.8326 | 2697221.5453 | 1233385.191
13 | 2697261.2418 | 1233440.6425 | 2697250.0918 | 1233425.9463
14 | 2697261.2418 | 1233440.6425 | 2697264.7113 | 1233445.6363
15 | 2697256.8262 | 1233444.8734 | 2697261.2418 | 1233440.6425
16 | 2697267.6934 | 1233362.2282 | 2697282.6609 | 1233365.233
17 | 2697266.9653 | 1233362.082 | 2697267.6934 | 1233362.2282
18 | 2697292.0853 | 1233367.125 | 2697282.6609 | 1233365.233
19 | 2697261.3172 | 1233360.9481 | 2697266.9653 | 1233362.082
20 | 2697305.1235 | 1233369.7425 | 2697292.0853 | 1233367.125
21 | 2697261.3172 | 1233360.9481 | 2697255.483 | 1233359.7769
22 | 2697250.8729 | 1233358.8514 | 2697255.483 | 1233359.7769
23 | 2697301.8649 | 1233432.3568 | 2697331.4327 | 1233419.7891
24 | 2697301.8649 | 1233432.3568 | 2697303.1423 | 1233435.2688
25 | 2697301.8649 | 1233432.3568 | 2697294.1923 | 1233435.448
26 | 2697303.1423 | 1233435.2688 | 2697309.0209 | 1233448.6586
27 | 2697264.7113 | 1233445.6363 | 2697269.214 | 1233445.332 | 2697286.4298 | 1233438.5754 | 2697294.1923 | 1233435.448
28 | 2697325.5166 | 1233460.7909 | 2697314.6975 | 1233461.5884 | 2697309.0209 | 1233448.6586
29 | 2697249.749 | 1233455.3542 | 2697261.5102 | 1233451.5327
30 | 2697256.8262 | 1233444.8734 | 2697261.5102 | 1233451.5327
31 | 2697261.5102 | 1233451.5327 | 2697269.6152 | 1233461.9841 | 2697277.447 | 1233469.6957 | 2697280.5166 | 1233471.6623
32 | 2697249.749 | 1233455.3542 | 2697243.9978 | 1233457.4505 | 2697242.1821 | 1233457.9808
33 | 2697256.8262 | 1233444.8734 | 2697239.3298 | 1233421.1363 | 2697238.298 | 1233419.5342
34 | 2697302.1011 | 1233481.9627 | 2697298.7093 | 1233480.7741 | 2697286.424 | 1233475.4469 | 2697280.5166 | 1233471.6623
35 | 2697242.4475 | 1233544.8139 | 2697231.8954 | 1233546.4134
36 | 2697220.6038 | 1233545.5993 | 2697225.279 | 1233545.3979 | 2697226.9689 | 1233547.1601 | 2697231.8954 | 1233546.4134
37 | 2697242.4475 | 1233544.8139 | 2697257.7617 | 1233542.4926
38 | 2697220.6038 | 1233545.5993 | 2697219.7145 | 1233517.7661
39 | 2697220.6038 | 1233545.5993 | 2697220.9309 | 1233564.4259
40 | 2697265.9332 | 1233541.254 | 2697257.7617 | 1233542.4926
41 | 2697219.1633 | 1233500.5154 | 2697219.7145 | 1233517.7661
42 | 2697220.9771 | 1233567.0864 | 2697220.9309 | 1233564.4259
43 | 2697265.9332 | 1233541.254 | 2697275.7619 | 1233539.7641 | 2697282.9268 | 1233538.3669
44 | 2697220.9771 | 1233567.0864 | 2697220.9883 | 1233567.732
45 | 2697308.5109 | 1233528.4115 | 2697300.4463 | 1233529.5829 | 2697294.5926 | 1233536.0919 | 2697282.9268 | 1233538.3669
46 | 2697338.2138 | 1233524.0972 | 2697308.5109 | 1233528.4115
47 | 2697338.2138 | 1233524.0972 | 2697349.5731 | 1233498.5978
48 | 2697349.5731 | 1233498.5978 | 2697323.5624 | 1233489.4831
49 | 2697302.1011 | 1233481.9627 | 2697323.5624 | 1233489.4831
50 | 2697234.4798 | 1233460.2302 | 2697218.0303 | 1233465.0536
51 | 2697218.0303 | 1233465.0536 | 2697213.5736 | 1233466.2482 | 2697202.7927 | 1233468.4624 | 2697197.789 | 1233469.0024
52 | 2697234.4798 | 1233460.2302 | 2697232.5816 | 1233454.9953 | 2697229.3257 | 1233449.7099
53 | 2697234.4798 | 1233460.2302 | 2697242.1821 | 1233457.9808
54 | 2697148.5438 | 1233469.6476 | 2697179.074 | 1233470.5206 | 2697189.7009 | 1233469.8494 | 2697191.8774 | 1233469.6404 | 2697197.789 | 1233469.0024
55 | 2697133.6334 | 1233469.2213 | 2697148.5438 | 1233469.6476
56 | 2697226.6651 | 1233401.4712 | 2697238.298 | 1233419.5342
57 | 2697226.6651 | 1233401.4712 | 2697212.8168 | 1233379.9682
58 | 2697206.6245 | 1233370.353 | 2697212.8168 | 1233379.9682
59 | 2697206.6245 | 1233370.353 | 2697184.5081 | 1233383.7267
60 | 2697177.9758 | 1233387.6768 | 2697184.5081 | 1233383.7267
61 | 2697158.5864 | 1233391.121 | 2697171.032 | 1233391.8757 | 2697177.9758 | 1233387.6768
62 | 2697158.5864 | 1233391.121 | 2697156.9695 | 1233391.023 | 2697152.9741 | 1233391.3089
63 | 2697152.9741 | 1233391.3089 | 2697145.8156 | 1233391.8211
64 | 2697135.9922 | 1233392.524 | 2697145.8156 | 1233391.8211
65 | 2697292.7755 | 1233598.7685 | 2697267.3982 | 1233602.3037
66 | 2697263.5226 | 1233602.8436 | 2697267.3982 | 1233602.3037
67 | 2697263.5226 | 1233602.8436 | 2697240.6814 | 1233606.0221
68 | 2697263.5226 | 1233602.8436 | 2697266.3772 | 1233622.9716
69 | 2697220.9883 | 1233567.732 | 2697240.6814 | 1233606.0221
70 | 2697133.6334 | 1233469.2213 | 2697134.2718 | 1233451.0138
71 | 2697078.1747 | 1233397.9852 | 2697096.171 | 1233398.0523
72 | 2697109.8996 | 1233398.1035 | 2697096.171 | 1233398.0523
73 | 2697109.8996 | 1233398.1035 | 2697127.7096 | 1233394.0057
74 | 2697135.9922 | 1233392.524 | 2697133.3171 | 1233392.7155 | 2697127.7096 | 1233394.0057
75 | 2697031.0632 | 1233411.3257 | 2697034.2638 | 1233423.9873 | 2697035.9183 | 1233435.5841
76 | 2697031.0632 | 1233411.3257 | 2697029.5194 | 1233407.512
77 | 2697018.211 | 1233386.9091 | 2697019.7537 | 1233388.4243 | 2697020.4747 | 1233389.2478 | 2697023.2797 | 1233391.8288 | 2697025.3188 | 1233394.0081 | 2697028.2538 | 1233404.3859 | 2697029.5194 | 1233407.512
78 | 2697106.3179 | 1233360.5024 | 2697104.0776 | 1233351.7298 | 2697103.6365 | 1233350.6731
79 | 2697099.5873 | 1233340.615 | 2697100.5071 | 1233343.1763 | 2697103.6365 | 1233350.6731
80 | 2697142.4305 | 1233332.7314 | 2697124.8009 | 1233330.9865 | 2697118.6313 | 1233331.3415 | 2697116.6635 | 1233331.9017
81 | 2697099.5873 | 1233340.615 | 2697109.5047 | 1233335.1841 | 2697115.3069 | 1233332.2879 | 2697116.6635 | 1233331.9017
82 | 2697099.5873 | 1233340.615 | 2697073.3589 | 1233355.0005
83 | 2697071.6916 | 1233355.915 | 2697073.3589 | 1233355.0005
84 | 2697071.6916 | 1233355.915 | 2697051.7051 | 1233365.5414
85 | 2697071.6916 | 1233355.915 | 2697071.2346 | 1233334.9289
86 | 2697012.2811 | 1233362.0225 | 2697007.6031 | 1233339.4812
87 | 2697012.9467 | 1233365.2295 | 2697012.2811 | 1233362.0225
88 | 2697004.9653 | 1233326.771 | 2697007.6031 | 1233339.4812
89 | 2697012.9467 | 1233365.2295 | 2696991.7767 | 1233369.9919
90 | 2697023.1267 | 1233382.6529 | 2697019.5399 | 1233380.1925 | 2697016.6424 | 1233376.7872 | 2697014.7508 | 1233373.4539 | 2697012.9467 | 1233365.2295
91 | 2697004.9653 | 1233326.771 | 2696983.6192 | 1233330.6822
92 | 2697023.1267 | 1233382.6529 | 2697018.211 | 1233386.9091
93 | 2697023.1267 | 1233382.6529 | 2697031.7745 | 1233376.4551
94 | 2697041.7542 | 1233370.6146 | 2697032.9107 | 1233375.6408 | 2697031.7745 | 1233376.4551
95 | 2697071.175 | 1233332.1922 | 2697071.2346 | 1233334.9289
96 | 2697051.7051 | 1233365.5414 | 2697048.3555 | 1233367.1547
97 | 2697048.3555 | 1233367.1547 | 2697044.9867 | 1233368.7773 | 2697041.7542 | 1233370.6146

## bus_geodata
| x | y | coords
0 | 2697197.8989 | 1233327.2504
1 | 2697198.9376 | 1233333.4112
2 | 2697192.782 | 1233333.3772
3 | 2697199.2363 | 1233343.5159
4 | 2697241.6789 | 1233357.0056
5 | 2697156.6668 | 1233333.4504
6 | 2697194.3615 | 1233348.8366
7 | 2697201.136 | 1233352.5089
8 | 2697246.2672 | 1233357.9267
9 | 2697206.5255 | 1233361.8326
10 | 2697221.5453 | 1233385.191
11 | 2697250.0918 | 1233425.9463
12 | 2697261.2418 | 1233440.6425
13 | 2697267.6934 | 1233362.2282
14 | 2697282.6609 | 1233365.233
15 | 2697266.9653 | 1233362.082
16 | 2697292.0853 | 1233367.125
17 | 2697261.3172 | 1233360.9481
18 | 2697305.1235 | 1233369.7425
19 | 2697255.483 | 1233359.7769
20 | 2697331.4327 | 1233419.7891
21 | 2697301.8649 | 1233432.3568
22 | 2697303.1423 | 1233435.2688
23 | 2697294.1923 | 1233435.448
24 | 2697309.0209 | 1233448.6586
25 | 2697264.7113 | 1233445.6363
26 | 2697325.5166 | 1233460.7909
27 | 2697261.5102 | 1233451.5327
28 | 2697249.749 | 1233455.3542
29 | 2697256.8262 | 1233444.8734
30 | 2697280.5166 | 1233471.6623
31 | 2697231.8954 | 1233546.4134
32 | 2697242.4475 | 1233544.8139
33 | 2697220.6038 | 1233545.5993
34 | 2697257.7617 | 1233542.4926
35 | 2697219.7145 | 1233517.7661
36 | 2697220.9309 | 1233564.4259
37 | 2697265.9332 | 1233541.254
38 | 2697219.1633 | 1233500.5154
39 | 2697220.9771 | 1233567.0864
40 | 2697282.9268 | 1233538.3669
41 | 2697308.5109 | 1233528.4115
42 | 2697338.2138 | 1233524.0972
43 | 2697349.5731 | 1233498.5978
44 | 2697323.5624 | 1233489.4831
45 | 2697218.0303 | 1233465.0536
46 | 2697234.4798 | 1233460.2302
47 | 2697197.789 | 1233469.0024
48 | 2697229.3257 | 1233449.7099
49 | 2697242.1821 | 1233457.9808
50 | 2697148.5438 | 1233469.6476
51 | 2697302.1011 | 1233481.9627
52 | 2697238.298 | 1233419.5342
53 | 2697226.6651 | 1233401.4712
54 | 2697212.8168 | 1233379.9682
55 | 2697206.6245 | 1233370.353
56 | 2697184.5081 | 1233383.7267
57 | 2697177.9758 | 1233387.6768
58 | 2697158.5864 | 1233391.121
59 | 2697152.9741 | 1233391.3089
60 | 2697145.8156 | 1233391.8211
61 | 2697292.7755 | 1233598.7685
62 | 2697267.3982 | 1233602.3037
63 | 2697263.5226 | 1233602.8436
64 | 2697240.6814 | 1233606.0221
65 | 2697266.3772 | 1233622.9716
66 | 2697220.9883 | 1233567.732
67 | 2697133.6334 | 1233469.2213
68 | 2697134.2718 | 1233451.0138
69 | 2697096.171 | 1233398.0523
70 | 2697078.1747 | 1233397.9852
71 | 2697109.8996 | 1233398.1035
72 | 2697127.7096 | 1233394.0057
73 | 2697031.0632 | 1233411.3257
74 | 2697035.9183 | 1233435.5841
75 | 2697029.5194 | 1233407.512
76 | 2697135.9922 | 1233392.524
77 | 2697106.3179 | 1233360.5024
78 | 2697103.6365 | 1233350.6731
79 | 2697142.4305 | 1233332.7314
80 | 2697116.6635 | 1233331.9017
81 | 2697099.5873 | 1233340.615
82 | 2697073.3589 | 1233355.0005
83 | 2697071.6916 | 1233355.915
84 | 2697012.2811 | 1233362.0225
85 | 2697007.6031 | 1233339.4812
86 | 2697012.9467 | 1233365.2295
87 | 2697004.9653 | 1233326.771
88 | 2696991.7767 | 1233369.9919
89 | 2697023.1267 | 1233382.6529
90 | 2696983.6192 | 1233330.6822
91 | 2697018.211 | 1233386.9091
92 | 2697031.7745 | 1233376.4551
93 | 2697071.2346 | 1233334.9289
94 | 2697071.175 | 1233332.1922
95 | 2697051.7052 | 1233365.5414
96 | 2697048.3555 | 1233367.1547
97 | 2697041.7542 | 1233370.6146
98 | 2697250.8729 | 1233358.8514
99 | 2697218.0303 | 1233465.0536

## line_std_types
| c_nf_per_km | r_ohm_per_km | x_ohm_per_km | max_i_ka | type | q_mm2 | alpha | voltage_rating
NAYY 4x50 SE | 210 | 0.642 | 0.083 | 0.142 | cs | 50 | 0.00403 | LV
NAYY 4x120 SE | 264 | 0.225 | 0.08 | 0.242 | cs | 120 | 0.00403 | LV
NAYY 4x150 SE | 261 | 0.208 | 0.08 | 0.27 | cs | 150 | 0.00403 | LV
NA2XS2Y 1x95 RM/25 12/20 kV | 216 | 0.313 | 0.132 | 0.252 | cs | 95 | 0.00403 | MV
NA2XS2Y 1x185 RM/25 12/20 kV | 273 | 0.161 | 0.117 | 0.362 | cs | 185 | 0.00403 | MV
NA2XS2Y 1x240 RM/25 12/20 kV | 304 | 0.122 | 0.112 | 0.421 | cs | 240 | 0.00403 | MV
NA2XS2Y 1x95 RM/25 6/10 kV | 315 | 0.313 | 0.123 | 0.249 | cs | 95 | 0.00403 | MV
NA2XS2Y 1x185 RM/25 6/10 kV | 406 | 0.161 | 0.11 | 0.358 | cs | 185 | 0.00403 | MV
NA2XS2Y 1x240 RM/25 6/10 kV | 456 | 0.122 | 0.105 | 0.416 | cs | 240 | 0.00403 | MV
NA2XS2Y 1x150 RM/25 12/20 kV | 250 | 0.206 | 0.116 | 0.319 | cs | 150 | 0.00403 | MV
NA2XS2Y 1x120 RM/25 12/20 kV | 230 | 0.253 | 0.119 | 0.283 | cs | 120 | 0.00403 | MV
NA2XS2Y 1x70 RM/25 12/20 kV | 190 | 0.443 | 0.132 | 0.22 | cs | 70 | 0.00403 | MV
NA2XS2Y 1x150 RM/25 6/10 kV | 360 | 0.206 | 0.11 | 0.315 | cs | 150 | 0.00403 | MV
NA2XS2Y 1x120 RM/25 6/10 kV | 340 | 0.253 | 0.113 | 0.28 | cs | 120 | 0.00403 | MV
NA2XS2Y 1x70 RM/25 6/10 kV | 280 | 0.443 | 0.123 | 0.217 | cs | 70 | 0.00403 | MV
N2XS(FL)2Y 1x120 RM/35 64/110 kV | 112 | 0.153 | 0.166 | 0.366 | cs | 120 | 0.00393 | HV
N2XS(FL)2Y 1x185 RM/35 64/110 kV | 125 | 0.099 | 0.156 | 0.457 | cs | 185 | 0.00393 | HV
N2XS(FL)2Y 1x240 RM/35 64/110 kV | 135 | 0.075 | 0.149 | 0.526 | cs | 240 | 0.00393 | HV
N2XS(FL)2Y 1x300 RM/35 64/110 kV | 144 | 0.06 | 0.144 | 0.588 | cs | 300 | 0.00393 | HV
15-AL1/3-ST1A 0.4 | 11 | 1.8769 | 0.35 | 0.105 | ol | 16 | 0.00403 | LV
24-AL1/4-ST1A 0.4 | 11.25 | 1.2012 | 0.335 | 0.14 | ol | 24 | 0.00403 | LV
48-AL1/8-ST1A 0.4 | 12.2 | 0.5939 | 0.3 | 0.21 | ol | 48 | 0.00403 | LV
94-AL1/15-ST1A 0.4 | 13.2 | 0.306 | 0.29 | 0.35 | ol | 94 | 0.00403 | LV
34-AL1/6-ST1A 10.0 | 9.7 | 0.8342 | 0.36 | 0.17 | ol | 34 | 0.00403 | MV
48-AL1/8-ST1A 10.0 | 10.1 | 0.5939 | 0.35 | 0.21 | ol | 48 | 0.00403 | MV
70-AL1/11-ST1A 10.0 | 10.4 | 0.4132 | 0.339 | 0.29 | ol | 70 | 0.00403 | MV
94-AL1/15-ST1A 10.0 | 10.75 | 0.306 | 0.33 | 0.35 | ol | 94 | 0.00403 | MV
122-AL1/20-ST1A 10.0 | 11.1 | 0.2376 | 0.323 | 0.41 | ol | 122 | 0.00403 | MV
149-AL1/24-ST1A 10.0 | 11.25 | 0.194 | 0.315 | 0.47 | ol | 149 | 0.00403 | MV
34-AL1/6-ST1A 20.0 | 9.15 | 0.8342 | 0.382 | 0.17 | ol | 34 | 0.00403 | MV
48-AL1/8-ST1A 20.0 | 9.5 | 0.5939 | 0.372 | 0.21 | ol | 48 | 0.00403 | MV
70-AL1/11-ST1A 20.0 | 9.7 | 0.4132 | 0.36 | 0.29 | ol | 70 | 0.00403 | MV
94-AL1/15-ST1A 20.0 | 10 | 0.306 | 0.35 | 0.35 | ol | 94 | 0.00403 | MV
122-AL1/20-ST1A 20.0 | 10.3 | 0.2376 | 0.344 | 0.41 | ol | 122 | 0.00403 | MV
149-AL1/24-ST1A 20.0 | 10.5 | 0.194 | 0.337 | 0.47 | ol | 149 | 0.00403 | MV
184-AL1/30-ST1A 20.0 | 10.75 | 0.1571 | 0.33 | 0.535 | ol | 184 | 0.00403 | MV
243-AL1/39-ST1A 20.0 | 11 | 0.1188 | 0.32 | 0.645 | ol | 243 | 0.00403 | MV
48-AL1/8-ST1A 110.0 | 8 | 0.5939 | 0.46 | 0.21 | ol | 48 | 0.00403 | HV
70-AL1/11-ST1A 110.0 | 8.4 | 0.4132 | 0.45 | 0.29 | ol | 70 | 0.00403 | HV
94-AL1/15-ST1A 110.0 | 8.65 | 0.306 | 0.44 | 0.35 | ol | 94 | 0.00403 | HV
122-AL1/20-ST1A 110.0 | 8.5 | 0.2376 | 0.43 | 0.41 | ol | 122 | 0.00403 | HV
149-AL1/24-ST1A 110.0 | 8.75 | 0.194 | 0.41 | 0.47 | ol | 149 | 0.00403 | HV
184-AL1/30-ST1A 110.0 | 8.8 | 0.1571 | 0.4 | 0.535 | ol | 184 | 0.00403 | HV
243-AL1/39-ST1A 110.0 | 9 | 0.1188 | 0.39 | 0.645 | ol | 243 | 0.00403 | HV
305-AL1/39-ST1A 110.0 | 9.2 | 0.0949 | 0.38 | 0.74 | ol | 305 | 0.00403 | HV
490-AL1/64-ST1A 110.0 | 9.75 | 0.059 | 0.37 | 0.96 | ol | 490 | 0.00403 | HV
679-AL1/86-ST1A 110.0 | 9.95 | 0.042 | 0.36 | 1.15 | ol | 679 | 0.00403 | HV
490-AL1/64-ST1A 220.0 | 10 | 0.059 | 0.285 | 0.96 | ol | 490 | 0.00403 | HV
679-AL1/86-ST1A 220.0 | 11.7 | 0.042 | 0.275 | 1.15 | ol | 679 | 0.00403 | HV
490-AL1/64-ST1A 380.0 | 11 | 0.059 | 0.253 | 0.96 | ol | 490 | 0.00403 | HV
679-AL1/86-ST1A 380.0 | 14.6 | 0.042 | 0.25 | 1.15 | ol | 679 | 0.00403 | HV

## trafo_std_types
| i0_percent | pfe_kw | vkr_percent | sn_mva | vn_lv_kv | vn_hv_kv | vk_percent | shift_degree | vector_group | tap_side | tap_neutral | tap_min | tap_max | tap_step_degree | tap_step_percent | tap_phase_shifter
160 MVA 380/110 kV | 0.06 | 60 | 0.25 | 160 | 110 | 380 | 12.2 | 0 | Yy0 | hv | 0 | -9 | 9 | 0 | 1.5 | FALSE
100 MVA 220/110 kV | 0.06 | 55 | 0.26 | 100 | 110 | 220 | 12 | 0 | Yy0 | hv | 0 | -9 | 9 | 0 | 1.5 | FALSE
63 MVA 110/20 kV | 0.04 | 22 | 0.32 | 63 | 20 | 110 | 18 | 150 | YNd5 | hv | 0 | -9 | 9 | 0 | 1.5 | FALSE
40 MVA 110/20 kV | 0.05 | 18 | 0.34 | 40 | 20 | 110 | 16.2 | 150 | YNd5 | hv | 0 | -9 | 9 | 0 | 1.5 | FALSE
25 MVA 110/20 kV | 0.07 | 14 | 0.41 | 25 | 20 | 110 | 12 | 150 | YNd5 | hv | 0 | -9 | 9 | 0 | 1.5 | FALSE
63 MVA 110/10 kV | 0.04 | 22 | 0.32 | 63 | 10 | 110 | 18 | 150 | YNd5 | hv | 0 | -9 | 9 | 0 | 1.5 | FALSE
40 MVA 110/10 kV | 0.05 | 18 | 0.34 | 40 | 10 | 110 | 16.2 | 150 | YNd5 | hv | 0 | -9 | 9 | 0 | 1.5 | FALSE
25 MVA 110/10 kV | 0.07 | 14 | 0.41 | 25 | 10 | 110 | 12 | 150 | YNd5 | hv | 0 | -9 | 9 | 0 | 1.5 | FALSE
0.25 MVA 20/0.4 kV | 0.32 | 0.8 | 1.44 | 0.25 | 0.4 | 20 | 6 | 150 | Yzn5 | hv | 0 | -2 | 2 | 0 | 2.5 | FALSE
0.4 MVA 20/0.4 kV | 0.3375 | 1.35 | 1.425 | 0.4 | 0.4 | 20 | 6 | 150 | Dyn5 | hv | 0 | -2 | 2 | 0 | 2.5 | FALSE
0.63 MVA 20/0.4 kV | 0.2619 | 1.65 | 1.206 | 0.63 | 0.4 | 20 | 6 | 150 | Dyn5 | hv | 0 | -2 | 2 | 0 | 2.5 | FALSE
0.25 MVA 10/0.4 kV | 0.24 | 0.6 | 1.2 | 0.25 | 0.4 | 10 | 4 | 150 | Dyn5 | hv | 0 | -2 | 2 | 0 | 2.5 | FALSE
0.4 MVA 10/0.4 kV | 0.2375 | 0.95 | 1.325 | 0.4 | 0.4 | 10 | 4 | 150 | Dyn5 | hv | 0 | -2 | 2 | 0 | 2.5 | FALSE
0.63 MVA 10/0.4 kV | 0.1873 | 1.18 | 1.0794 | 0.63 | 0.4 | 10 | 4 | 150 | Dyn5 | hv | 0 | -2 | 2 | 0 | 2.5 | FALSE

## trafo3w_std_types
| sn_hv_mva | sn_mv_mva | sn_lv_mva | vn_hv_kv | vn_mv_kv | vn_lv_kv | vk_hv_percent | vk_mv_percent | vk_lv_percent | vkr_hv_percent | vkr_mv_percent | vkr_lv_percent | pfe_kw | i0_percent | shift_mv_degree | shift_lv_degree | vector_group | tap_side | tap_neutral | tap_min | tap_max | tap_step_percent
63/25/38 MVA 110/20/10 kV | 63 | 25 | 38 | 110 | 20 | 10 | 10.4 | 10.4 | 10.4 | 0.28 | 0.32 | 0.35 | 35 | 0.89 | 0 | 0 | YN0yn0yn0 | hv | 0 | -10 | 10 | 1.2
63/25/38 MVA 110/10/10 kV | 63 | 25 | 38 | 110 | 10 | 10 | 10.4 | 10.4 | 10.4 | 0.28 | 0.32 | 0.35 | 35 | 0.89 | 0 | 0 | YN0yn0yn0 | hv | 0 | -10 | 10 | 1.2

## fuse_std_types
| fuse_type | i_rated_a | t_avg | t_min | t_total | x_avg | x_min | x_total
HV 100A | HV 100A | 100 | 0 | [10.0, 3.64, 0.854, 0.281, 0.1, 0.0531, 0.022, 0.01] | [10.0, 4.267, 1.21, 0.403, 0.1, 0.058, 0.022, 0.01] | 0 | [300.0, 350.0, 450.0, 550.0, 700.0, 850.0, 1200.0, 1752.0] | [600.0, 700.0, 900.0, 1150.0, 1665.0, 2000.0, 3000.0, 4313.0]
HV 10A | HV 10A | 10 | 0 | [10.0, 1675.0, 0.344, 0.156, 0.1, 0.0417, 0.0171, 0.01] | [10.0, 1.3, 0.3, 0.155, 0.1, 0.0555, 0.023, 0.01] | 0 | [30.0, 32.0, 35.0, 37.0, 39.0, 50.0, 70.0, 88.0] | [60.0, 70.0, 80.0, 87.0, 94.0, 110.0, 150.0, 216.0]
HV 125A | HV 125A | 125 | 0 | [10.0, 1.82, 0.344, 0.1, 0.0467, 0.0269, 0.01] | [10.0, 2.478, 0.426, 0.1, 0.0427, 0.0211, 0.01] | 0 | [375.0, 500.0, 700.0, 925.0, 1200.0, 1500.0, 2341.0] | [750.0, 1000.0, 1500.0, 2200.0, 3000.0, 4000.0, 5765.0]
HV 160A | HV 160A | 160 | 0 | [10.0, 4.15, 1.03, 0.198, 0.1, 0.051, 0.0172, 0.01] | [10.0, 2.3, 0.734, 0.274, 0.1, 0.046, 0.0177, 0.01] | 0 | [480.0, 550.0, 700.0, 1000.0, 1260.0, 1600.0, 2500.0, 3227.0] | [960.0, 1300.0, 1700.0, 2200.0, 2996.0, 4000.0, 6000.0, 7946.0]
HV 16A | HV 16A | 16 | 0 | [10.0, 0.352, 0.164, 0.1, 0.0649, 0.0342, 0.01] | [10.0, 2.34, 0.722, 0.181, 0.1, 0.055, 0.0296, 0.01] | 0 | [48.0, 60.0, 65.0, 71.0, 80.0, 100.0, 162.0] | [96.0, 110.0, 125.0, 150.0, 168.0, 200.0, 250.0, 398.0]
HV 200A | HV 200A | 200 | 0 | [10.0, 4.267, 1.21, 0.403, 0.1, 0.058, 0.022, 0.01] | [10.0, 3.73, 1.654, 0.328, 0.1, 0.0531, 0.019, 0.01] | 0 | [600.0, 700.0, 900.0, 1150.0, 1665.0, 2000.0, 3000.0, 4313.0] | [1200.0, 1500.0, 1800.0, 2700.0, 3960.0, 5000.0, 7500.0, 10620.0]
HV 20A | HV 20A | 20 | 0 | [10.0, 1.3, 0.3, 0.155, 0.1, 0.0555, 0.023, 0.01] | [10.0, 1.3, 0.161, 0.1, 0.0611, 0.0399, 0.0141, 0.01] | 0 | [60.0, 70.0, 80.0, 87.0, 94.0, 110.0, 150.0, 216.0] | [120.0, 150.0, 200.0, 223.0, 260.0, 300.0, 450.0, 532.0]
HV 25A | HV 25A | 25 | 0 | [10.0, 2.512, 0.833, 0.299, 0.1, 0.0372, 0.0223, 0.01] | [10.0, 3.125, 0.597, 0.198, 0.1, 0.0378, 0.022, 0.01] | 0 | [75.0, 82.0, 90.0, 100.0, 124.0, 170.0, 200.0, 289.0] | [150.0, 170.0, 210.0, 250.0, 294.0, 400.0, 500.0, 711.0]
HV 31.5A | HV 31.5A | 31.5 | 0 | [10.0, 2.34, 0.722, 0.181, 0.1, 0.055, 0.0296, 0.01] | [10.0, 2.84, 0.368, 0.164, 0.1, 0.0621, 0.0378, 0.0195, 0.01] | 0 | [95.0, 110.0, 125.0, 150.0, 165.0, 200.0, 250.0, 390.0] | [189.0, 220.0, 300.0, 350.0, 393.0, 450.0, 530.0, 700.0, 960.0]
HV 40A | HV 40A | 40 | 0 | [10.0, 1.3, 0.161, 0.1, 0.0611, 0.0399, 0.0141, 0.01] | [10.0, 2.05, 0.369, 0.198, 0.1, 0.051, 0.0298, 0.01] | 0 | [120.0, 150.0, 200.0, 223.0, 260.0, 300.0, 450.0, 532.0] | [240.0, 300.0, 400.0, 450.0, 530.0, 650.0, 800.0, 1311.0]
HV 50A | HV 50A | 50 | 0 | [10.0, 3.215, 0.597, 0.198, 0.1, 0.0378, 0.022, 0.01] | [10.0, 3.64, 0.854, 0.281, 0.1, 0.0531, 0.022, 0.01] | 0 | [150.0, 170.0, 210.0, 250.0, 294.0, 400.0, 500.0, 711.0] | [300.0, 350.0, 450.0, 550.0, 700.0, 850.0, 1200.0, 1752.0]
HV 6.3A | HV 6.3A | 6.3 | 0 | [10.0, 1.39, 0.344, 0.168, 0.1, 0.056, 0.0263, 0.01] | [10.0, 1.711, 0.516, 0.198, 0.1, 0.0634, 0.0303, 0.01] | 0 | [19.0, 19.5, 20.4, 20.8, 22.0, 25.0, 32.0, 48.0] | [38.0, 40.0, 43.0, 48.0, 53.0, 60.0, 75.0, 118.0]
HV 63A | HV 63A | 63 | 0 | [10.0, 2.84, 0.368, 0.164, 0.1, 0.0621, 0.0378, 0.0195, 0.01] | [10.0, 1.82, 0.344, 0.1, 0.0467, 0.0269, 0.01] | 0 | [189.0, 220.0, 300.0, 350.0, 393.0, 450.0, 530.0, 700.0, 961.0] | [378.0, 500.0, 700.0, 934.0, 1200.0, 1500.0, 2366.0]
HV 80A | HV 80A | 80 | 0 | [10.0, 2.05, 0.369, 0.198, 0.1, 0.051, 0.0298, 0.01] | [10.0, 4.15, 1.03, 0.198, 0.1, 0.051, 0.0172, 0.01] | 0 | [240.0, 300.0, 400.0, 450.0, 530.0, 650.0, 800.0, 1311.0] | [480.0, 550.0, 700.0, 1000.0, 1260.0, 1600.0, 2500.0, 3227.0]
Siemens NH-1-100 | Siemens NH-1-100 | 100 | [5400.0, 2000.0, 400.0, 20.0, 1.0, 0.2, 0.012, 0.004] | 0 | 0 | [150.0, 190.0, 250.0, 430.0, 900.0, 1250.0, 2700.0, 3600.0] | 0 | 0
Siemens NH-1-125 | Siemens NH-1-125 | 125 | [4800.0, 120.0, 7.0, 0.1, 0.004] | 0 | 0 | [180.0, 400.0, 740.0, 2000.0, 4250.0] | 0 | 0
Siemens NH-1-16 | Siemens NH-1-16 | 16 | [4000.0, 400.0, 2.0, 0.1, 0.04, 0.01] | 0 | 0 | [26.0, 35.0, 75.0, 150.0, 200.0, 300.0] | 0 | 0
Siemens NH-1-160 | Siemens NH-1-160 | 160 | [4800.0, 120.0, 7.0, 0.1, 0.004] | 0 | 0 | [210.0, 500.0, 900.0, 2300.0, 5000.0] | 0 | 0
Siemens NH-1-25 | Siemens NH-1-25 | 25 | [4000.0, 1000.0, 10.0, 0.2, 0.02, 0.01] | 0 | 0 | [40.0, 50.0, 100.0, 210.0, 400.0, 500.0] | 0 | 0
Siemens NH-1-50 | Siemens NH-1-50 | 50 | [4000.0, 40.0, 4.0, 1.0, 0.02, 0.01] | 0 | 0 | [86.0, 200.0, 300.0, 400.0, 1000.0, 1280.0] | 0 | 0
Siemens NH-1-63 | Siemens NH-1-63 | 63 | [4000.0, 100.0, 10.0, 2.0, 0.04, 0.01] | 0 | 0 | [100.0, 200.0, 300.0, 400.0, 1000.0, 1500.0] | 0 | 0
Siemens NH-1-80 | Siemens NH-1-80 | 80 | [4800.0, 120.0, 7.0, 0.1, 0.01] | 0 | 0 | [150.58, 250.0, 450.0, 1150.0, 2470.0] | 0 | 0
Siemens NH-2-1000 | Siemens NH-2-1000 | 1000 | [4800.0, 120.0, 7.0, 0.1, 0.004] | 0 | 0 | [1900.0, 3500.0, 8400.0, 24000.0, 52000.0] | 0 | 0
Siemens NH-2-200 | Siemens NH-2-200 | 200 | [4800.0, 120.0, 7.0, 0.1, 0.004] | 0 | 0 | [280.0, 650.0, 1200.0, 3000.0, 7000.0] | 0 | 0
Siemens NH-2-224 | Siemens NH-2-224 | 224 | [4800.0, 120.0, 7.0, 0.2, 0.04, 0.004] | 0 | 0 | [400.0, 750.0, 1453.0, 3025.0, 4315.0, 7600.0] | 0 | 0
Siemens NH-2-250 | Siemens NH-2-250 | 250 | [4800.0, 120.0, 7.0, 0.1, 0.004] | 0 | 0 | [450.0, 800.0, 1650.0, 4000.0, 8500.0] | 0 | 0
Siemens NH-2-315 | Siemens NH-2-315 | 315 | [4800.0, 120.0, 7.0, 0.1, 0.004] | 0 | 0 | [550.0, 920.0, 1900.0, 5000.0, 11000.0] | 0 | 0
Siemens NH-2-355 | Siemens NH-2-355 | 355 | [4800.0, 120.0, 6.0, 0.1, 0.004] | 0 | 0 | [650.0, 1116.27, 2350.0, 5840.0, 12790.0] | 0 | 0
Siemens NH-2-400 | Siemens NH-2-400 | 400 | [4800.0, 120.0, 7.0, 0.1, 0.004] | 0 | 0 | [720.0, 1350.0, 2800.0, 6500.0, 15000.0] | 0 | 0
Siemens NH-2-425 | Siemens NH-2-425 | 425 | [4800.0, 120.0, 7.0, 0.1, 0.004] | 0 | 0 | [850.0, 1500.0, 3050.0, 7500.0, 16500.0] | 0 | 0
Siemens NH-2-630 | Siemens NH-2-630 | 630 | [4800.0, 120.0, 7.0, 0.1, 0.004] | 0 | 0 | [1200.0, 2000.0, 4800.0, 12000.0, 26000.0] | 0 | 0

## res_bus
| vm_pu | va_degree | p_mw | q_mvar
0 | 0.97882 | -0.40645 | 0.0026615 | 0.00066703
1 | 0.97883 | -0.40615 | 0 | 0
2 | 0.97905 | -0.40195 | 0 | 0
3 | 0.97875 | -0.4077 | 0.0018877 | 0.0004731
4 | 0.97756 | -0.43109 | 0.0015728 | 0.00039419
5 | 0.97777 | -0.42699 | 0.0036582 | 0.00091682
6 | 0.98014 | -0.38059 | 0.0018882 | 0.00047324
7 | 0.9787 | -0.40879 | 0.0016956 | 0.00042496
8 | 0.97745 | -0.43322 | 0.0015728 | 0.00039418
9 | 0.97865 | -0.40974 | 0.0032314 | 0.00080987
10 | 0.97861 | -0.41054 | 0.0015888 | 0.00039819
11 | 0.99195 | -0.15248 | 0.003069 | 0.00076917
12 | 0.992 | -0.15147 | 0 | 0
13 | 0.97703 | -0.44145 | 0.0069603 | 0.0017444
14 | 0.9769 | -0.44408 | 0.0037241 | 0.00093336
15 | 0.97705 | -0.44122 | 0.0019207 | 0.00048138
16 | 0.97685 | -0.44508 | 0.0036277 | 0.00090919
17 | 0.97714 | -0.4393 | 0.0019207 | 0.00048138
18 | 0.97682 | -0.44559 | 0.0020834 | 0.00052214
19 | 0.97726 | -0.4371 | 0.0015733 | 0.00039431
20 | 0.99094 | -0.17201 | 0.0078554 | 0.0019688
21 | 0.99117 | -0.16753 | 0 | 0
22 | 0.99115 | -0.16809 | 0 | 0
23 | 0.99131 | -0.16491 | 0.002385 | 0.00059775
24 | 0.99101 | -0.17069 | 0.0041637 | 0.0010435
25 | 0.99189 | -0.15365 | 0 | 0
26 | 0.99088 | -0.17327 | 0.0058331 | 0.0014619
27 | 0.99269 | -0.13832 | 0 | 0
28 | 0.99404 | -0.1127 | 0 | 0
29 | 0.99213 | -0.14895 | 0 | 0
30 | 0.99042 | -0.18154 | 0.0035323 | 0.00088527
31 | 0.9752 | -0.47654 | 0.003528 | 0.0008842
32 | 0.97583 | -0.46424 | 0.003718 | 0.00093182
33 | 0.97453 | -0.48972 | 0 | 0
34 | 0.97679 | -0.44536 | 0.003605 | 0.00090351
35 | 0.97345 | -0.51101 | 0.039045 | 0.0097856
36 | 0.97422 | -0.49588 | 0.0030254 | 0.00075823
37 | 0.97733 | -0.43476 | 0.0011265 | 0.00028232
38 | 0.97341 | -0.51182 | 0.0025516 | 0.00063948
39 | 0.97418 | -0.4966 | 0.0029252 | 0.00073312
40 | 0.97847 | -0.41234 | 0.0036276 | 0.00090916
41 | 0.98048 | -0.37311 | 0.0044982 | 0.0011274
42 | 0.98271 | -0.32994 | 0 | 0
43 | 0.98477 | -0.28999 | 0 | 0
44 | 0.98681 | -0.25069 | 0.0023778 | 0.00059594
45 | 0.9977 | -0.043311 | 0 | 0
46 | 0.99579 | -0.079315 | 0 | 0
47 | 1 | 0 | -0.26795 | -0.068587
48 | 0.99577 | -0.0798 | 0.0023435 | 0.00058733
49 | 0.99491 | -0.096095 | 0.0025417 | 0.00063702
50 | 0.99904 | -0.018476 | 0.0093266 | 0.0023375
51 | 0.98854 | -0.21742 | 0.0020832 | 0.00052211
52 | 0.98851 | -0.21835 | 0.0015818 | 0.00039645
53 | 0.98606 | -0.26553 | 0.0016465 | 0.00041264
54 | 0.98318 | -0.32124 | 0.0033158 | 0.00083102
55 | 0.98193 | -0.34557 | 0 | 0
56 | 0.98097 | -0.36442 | 0.0029795 | 0.00074674
57 | 0.98071 | -0.36958 | 0.0048262 | 0.0012096
58 | 0.98009 | -0.3817 | 0.0018142 | 0.00045469
59 | 0.97993 | -0.38483 | 0.001367 | 0.00034259
60 | 0.97973 | -0.38865 | 0.001046 | 0.00026216
61 | 0.97362 | -0.50763 | 0.0018576 | 0.00046555
62 | 0.97367 | -0.50675 | 0.0021347 | 0.000535
63 | 0.97368 | -0.50647 | 0 | 0
64 | 0.9738 | -0.50416 | 0.0039486 | 0.00098961
65 | 0.97366 | -0.50701 | 0.0014415 | 0.00036127
66 | 0.97418 | -0.49674 | 0.0024595 | 0.00061641
67 | 0.99887 | -0.021639 | 0 | 0
68 | 0.99867 | -0.025505 | 0.012142 | 0.0030432
69 | 0.97926 | -0.39788 | 0.0037284 | 0.00093442
70 | 0.97924 | -0.39825 | 0.0011313 | 0.00028352
71 | 0.97933 | -0.39667 | 0 | 0
72 | 0.97941 | -0.39505 | 0.0039071 | 0.00097921
73 | 0.97397 | -0.50161 | 0 | 0
74 | 0.97396 | -0.50181 | 0.00045273 | 0.00011347
75 | 0.97397 | -0.50157 | 0.0011583 | 0.00029029
76 | 0.97948 | -0.39371 | 0.019491 | 0.0048849
77 | 0.97589 | -0.46393 | 0.0014648 | 0.00036712
78 | 0.9759 | -0.46365 | 0.0011029 | 0.00027642
79 | 0.97731 | -0.43593 | 0 | 0
80 | 0.97648 | -0.45223 | 0.0033036 | 0.00082795
81 | 0.97592 | -0.46315 | 0 | 0
82 | 0.97513 | -0.47877 | 0.0015168 | 0.00038016
83 | 0.97508 | -0.47971 | 0 | 0
84 | 0.97368 | -0.50748 | 0.0029278 | 0.00073377
85 | 0.97353 | -0.51037 | 0.0013033 | 0.00032664
86 | 0.97371 | -0.50689 | 0 | 0
87 | 0.97346 | -0.51169 | 0 | 0
88 | 0.97358 | -0.5094 | 0.006307 | 0.0015807
89 | 0.97402 | -0.50066 | 0 | 0
90 | 0.97335 | -0.51391 | 0.0055385 | 0.0013881
91 | 0.97401 | -0.50086 | 0 | 0
92 | 0.9742 | -0.49721 | 0.0016284 | 0.00040812
93 | 0.97499 | -0.48148 | 0.0023149 | 0.00058016
94 | 0.97499 | -0.48159 | 0.0022646 | 0.00056756
95 | 0.97462 | -0.48884 | 0.00088528 | 0.00022187
96 | 0.97455 | -0.49031 | 0.0011051 | 0.00027697
97 | 0.9744 | -0.4931 | 0.001111 | 0.00027844
98 | 0.97735 | -0.43523 | 0.0015736 | 0.00039437
99 | 0.99998 | 149.9956 | 0 | 0

## res_line
| p_from_mw | q_from_mvar | p_to_mw | q_to_mvar | pl_mw | ql_mvar | i_from_ka | i_to_ka | i_ka | vm_from_pu | va_from_degree | vm_to_pu | va_to_degree | loading_percent
0 | -0.0026615 | -0.00066703 | 0.0026615 | 0.00066697 | 3.8353e-08 | -5.3985e-08 | 0.004046 | 0.004046 | 0.004046 | 0.97882 | -0.40645 | 0.97883 | -0.40615 | 1.1115
1 | -0.03764 | -0.0094486 | 0.037647 | 0.0094534 | 7.5375e-06 | 4.7469e-06 | 0.057225 | 0.057225 | 0.057225 | 0.97883 | -0.40615 | 0.97905 | -0.40195 | 15.7212
2 | 0.0084047 | 0.0021062 | -0.0084041 | -0.0021059 | 6.1885e-07 | 2.6901e-07 | 0.012777 | 0.012777 | 0.012777 | 0.97883 | -0.40615 | 0.97875 | -0.4077 | 3.5101
3 | 0.026573 | 0.0066755 | -0.026542 | -0.0066559 | 3.1593e-05 | 1.9572e-05 | 0.040402 | 0.040402 | 0.040402 | 0.97883 | -0.40615 | 0.97756 | -0.43109 | 11.0996
4 | 0.038198 | 0.0096288 | -0.038152 | -0.0096 | 4.5697e-05 | 2.8793e-05 | 0.058076 | 0.058076 | 0.058076 | 0.97905 | -0.40195 | 0.97777 | -0.42699 | 15.955
5 | -0.075845 | -0.019082 | 0.075923 | 0.019132 | 7.7495e-05 | 4.9401e-05 | 0.1153 | 0.1153 | 0.1153 | 0.97905 | -0.40195 | 0.98014 | -0.38059 | 31.676
6 | 0.0065164 | 0.0016328 | -0.0065161 | -0.0016327 | 3.3932e-07 | 1.0131e-07 | 0.0099069 | 0.009907 | 0.009907 | 0.97875 | -0.4077 | 0.9787 | -0.40879 | 2.7217
7 | 0.024969 | 0.0062617 | -0.024966 | -0.0062602 | 2.5352e-06 | 1.5639e-06 | 0.038008 | 0.038008 | 0.038008 | 0.97756 | -0.43109 | 0.97745 | -0.43322 | 10.4419
8 | 0.034494 | 0.0086832 | -0.03448 | -0.0086739 | 1.4738e-05 | 9.2538e-06 | 0.052509 | 0.052509 | 0.052509 | 0.97777 | -0.42699 | 0.97731 | -0.43593 | 14.4255
9 | -0.077811 | -0.019605 | 0.077942 | 0.019688 | 0.00013058 | 8.3257e-05 | 0.11817 | 0.11817 | 0.11817 | 0.98014 | -0.38059 | 0.98193 | -0.34557 | 32.4636
10 | 0.0048205 | 0.0012078 | -0.0048203 | -0.0012077 | 2.1811e-07 | 3.5266e-09 | 0.007329 | 0.007329 | 0.007329 | 0.9787 | -0.40879 | 0.97865 | -0.40974 | 2.0135
11 | 0.023394 | 0.005866 | -0.023391 | -0.0058646 | 2.2344e-06 | 1.3711e-06 | 0.035614 | 0.035614 | 0.035614 | 0.97745 | -0.43322 | 0.97735 | -0.43523 | 9.7841
12 | 0.0015889 | 0.00039788 | -0.0015888 | -0.00039819 | 6.0776e-08 | -3.1003e-07 | 0.0024157 | 0.0024158 | 0.0024158 | 0.97865 | -0.40974 | 0.97861 | -0.41054 | 0.66369
13 | -0.003069 | -0.00076917 | 0.0030692 | 0.00076902 | 1.4662e-07 | -1.4431e-07 | 0.0046038 | 0.0046037 | 0.0046038 | 0.99195 | -0.15248 | 0.992 | -0.15147 | 1.2648
14 | 0.020256 | 0.0050826 | -0.020254 | -0.0050813 | 2.1035e-06 | 1.2678e-06 | 0.030387 | 0.030387 | 0.030387 | 0.992 | -0.15147 | 0.99189 | -0.15365 | 8.3481
15 | -0.023326 | -0.0058516 | 0.023328 | 0.0058534 | 2.8039e-06 | 1.7156e-06 | 0.034991 | 0.034991 | 0.034991 | 0.992 | -0.15147 | 0.99213 | -0.14895 | 9.6128
16 | 0.0094368 | 0.0023652 | -0.0094356 | -0.0023646 | 1.1825e-06 | 5.6564e-07 | 0.014372 | 0.014372 | 0.014372 | 0.97703 | -0.44145 | 0.9769 | -0.44408 | 3.9484
17 | -0.016397 | -0.0041096 | 0.016397 | 0.0041097 | 1.7367e-07 | 1.0185e-07 | 0.024973 | 0.024973 | 0.024973 | 0.97703 | -0.44145 | 0.97705 | -0.44122 | 6.8606
18 | 0.0057114 | 0.0014313 | -0.0057112 | -0.0014312 | 2.7281e-07 | 5.4257e-08 | 0.0086996 | 0.0086996 | 0.0086996 | 0.9769 | -0.44408 | 0.97685 | -0.44508 | 2.39
19 | -0.018318 | -0.0045911 | 0.01832 | 0.0045921 | 1.6814e-06 | 1.0039e-06 | 0.027898 | 0.027898 | 0.027898 | 0.97705 | -0.44122 | 0.97714 | -0.4393 | 7.6643
20 | 0.0020834 | 0.00052201 | -0.0020834 | -0.00052214 | 5.0227e-08 | -1.3433e-07 | 0.0031736 | 0.0031737 | 0.0031737 | 0.97685 | -0.44508 | 0.97682 | -0.44559 | 0.87188
21 | -0.02024 | -0.0050735 | 0.020243 | 0.0050748 | 2.12e-06 | 1.2823e-06 | 0.030823 | 0.030823 | 0.030823 | 0.97714 | -0.4393 | 0.97726 | -0.4371 | 8.4678
22 | -0.021816 | -0.0054691 | 0.021818 | 0.0054702 | 1.9457e-06 | 1.1863e-06 | 0.033218 | 0.033218 | 0.033218 | 0.97726 | -0.4371 | 0.97735 | -0.43523 | 9.1259
23 | -0.0078554 | -0.0019688 | 0.0078571 | 0.0019694 | 1.6764e-06 | 6.5888e-07 | 0.011796 | 0.011796 | 0.011796 | 0.99094 | -0.17201 | 0.99117 | -0.16753 | 3.2406
24 | 0.009999 | 0.0025063 | -0.0099988 | -0.0025062 | 2.6863e-07 | 1.3095e-07 | 0.015011 | 0.015011 | 0.015011 | 0.99117 | -0.16753 | 0.99115 | -0.16809 | 4.124
25 | -0.017856 | -0.0044757 | 0.017858 | 0.0044771 | 2.2291e-06 | 1.32e-06 | 0.026807 | 0.026807 | 0.026807 | 0.99117 | -0.16753 | 0.99131 | -0.16491 | 7.3646
26 | 0.0099988 | 0.0025062 | -0.0099975 | -0.0025056 | 1.2357e-06 | 6.0242e-07 | 0.015011 | 0.015011 | 0.015011 | 0.99115 | -0.16809 | 0.99101 | -0.17069 | 4.124
27 | -0.020243 | -0.0050748 | 0.020254 | 0.0050813 | 1.0864e-05 | 6.5485e-06 | 0.030387 | 0.030387 | 0.030387 | 0.99131 | -0.16491 | 0.99189 | -0.15365 | 8.3481
28 | 0.0058339 | 0.0014621 | -0.0058331 | -0.0014619 | 7.1848e-07 | 1.3815e-07 | 0.0087596 | 0.0087597 | 0.0087597 | 0.99101 | -0.17069 | 0.99088 | -0.17327 | 2.4065
29 | -0.2383 | -0.060928 | 0.23859 | 0.061117 | 0.00029578 | 0.00018898 | 0.35763 | 0.35763 | 0.35763 | 0.99269 | -0.13832 | 0.99404 | -0.1127 | 49.125
30 | 0.14943 | 0.038125 | -0.14935 | -0.038076 | 7.6684e-05 | 4.8867e-05 | 0.22423 | 0.22423 | 0.22423 | 0.99269 | -0.13832 | 0.99213 | -0.14895 | 30.8012
31 | 0.088866 | 0.022804 | -0.08868 | -0.022685 | 0.00018593 | 0.00011864 | 0.1334 | 0.1334 | 0.1334 | 0.99269 | -0.13832 | 0.99042 | -0.18154 | 36.6477
32 | -0.23859 | -0.061117 | 0.23878 | 0.06124 | 0.00019216 | 0.00012277 | 0.35763 | 0.35763 | 0.35763 | 0.99404 | -0.1127 | 0.99491 | -0.096095 | 49.125
33 | 0.12603 | 0.032223 | -0.1256 | -0.031953 | 0.00042162 | 0.00026943 | 0.18924 | 0.18924 | 0.18924 | 0.99213 | -0.14895 | 0.98851 | -0.21835 | 51.9897
34 | 0.085147 | 0.0218 | -0.085 | -0.021706 | 0.00014767 | 9.4199e-05 | 0.12809 | 0.12809 | 0.12809 | 0.99042 | -0.18154 | 0.98854 | -0.21742 | 35.1898
35 | -0.063007 | -0.015823 | 0.063044 | 0.015847 | 3.7001e-05 | 2.3547e-05 | 0.096151 | 0.096151 | 0.096151 | 0.9752 | -0.47654 | 0.97583 | -0.46424 | 26.415
36 | 0.059479 | 0.014939 | -0.059441 | -0.014915 | 3.7395e-05 | 2.3782e-05 | 0.090768 | 0.090768 | 0.090768 | 0.9752 | -0.47654 | 0.97453 | -0.48972 | 24.9361
37 | -0.066762 | -0.016779 | 0.066822 | 0.016817 | 6.0218e-05 | 3.8346e-05 | 0.10182 | 0.10182 | 0.10182 | 0.97583 | -0.46424 | 0.97679 | -0.44536 | 27.9726
38 | 0.041639 | 0.010452 | -0.041597 | -0.010425 | 4.222e-05 | 2.6674e-05 | 0.063584 | 0.063585 | 0.063585 | 0.97453 | -0.48972 | 0.97345 | -0.51101 | 17.4683
39 | 0.017802 | 0.0044638 | -0.017797 | -0.0044607 | 5.2176e-06 | 3.1047e-06 | 0.027183 | 0.027183 | 0.027183 | 0.97453 | -0.48972 | 0.97422 | -0.49588 | 7.4679
40 | -0.070427 | -0.017721 | 0.070463 | 0.017743 | 3.5691e-05 | 2.2739e-05 | 0.10731 | 0.10731 | 0.10731 | 0.97679 | -0.44536 | 0.97733 | -0.43476 | 29.4813
41 | 0.0025517 | 0.00063933 | -0.0025516 | -0.00063948 | 9.8466e-08 | -1.5154e-07 | 0.0039004 | 0.0039005 | 0.0039005 | 0.97345 | -0.51101 | 0.97341 | -0.51182 | 1.0716
42 | 0.014772 | 0.0037025 | -0.014771 | -0.0037022 | 5.0797e-07 | 2.9197e-07 | 0.022562 | 0.022562 | 0.022562 | 0.97422 | -0.49588 | 0.97418 | -0.4966 | 6.1984
43 | -0.071589 | -0.018026 | 0.071666 | 0.018075 | 7.6853e-05 | 4.8969e-05 | 0.10903 | 0.10903 | 0.10903 | 0.97733 | -0.43476 | 0.97847 | -0.41234 | 29.9525
44 | 0.011846 | 0.0029691 | -0.011846 | -0.002969 | 7.9277e-08 | 4.2698e-08 | 0.018094 | 0.018094 | 0.018094 | 0.97418 | -0.4966 | 0.97418 | -0.49674 | 4.9709
45 | -0.075293 | -0.018984 | 0.075435 | 0.019074 | 0.00014164 | 9.0289e-05 | 0.11454 | 0.11454 | 0.11454 | 0.97847 | -0.41234 | 0.98048 | -0.37311 | 31.468
46 | -0.079933 | -0.020201 | 0.080099 | 0.020307 | 0.0001658 | 0.00010573 | 0.12137 | 0.12137 | 0.12137 | 0.98048 | -0.37311 | 0.98271 | -0.32994 | 33.3434
47 | -0.080099 | -0.020307 | 0.080253 | 0.020406 | 0.00015415 | 9.8303e-05 | 0.12137 | 0.12137 | 0.12137 | 0.98271 | -0.32994 | 0.98477 | -0.28999 | 33.3434
48 | -0.080253 | -0.020406 | 0.080406 | 0.020503 | 0.00015225 | 9.7088e-05 | 0.12137 | 0.12137 | 0.12137 | 0.98477 | -0.28999 | 0.98681 | -0.25069 | 33.3434
49 | -0.082783 | -0.021099 | 0.082917 | 0.021183 | 0.00013315 | 8.4926e-05 | 0.12496 | 0.12496 | 0.12496 | 0.98681 | -0.25069 | 0.98854 | -0.21742 | 34.3283
50 | 0.24429 | 0.062863 | -0.24387 | -0.06259 | 0.0004269 | 0.00027277 | 0.36493 | 0.36493 | 0.36493 | 0.9977 | -0.043311 | 0.99579 | -0.079315 | 50.1282
51 | -0.24429 | -0.062863 | 0.24481 | 0.063192 | 0.00051571 | 0.00032951 | 0.36493 | 0.36493 | 0.36493 | 0.9977 | -0.043311 | 1 | 0 | 50.1281
52 | 0.0023435 | 0.00058722 | -0.0023435 | -0.00058733 | 5.4157e-08 | -1.1853e-07 | 0.0035019 | 0.003502 | 0.003502 | 0.99579 | -0.079315 | 0.99577 | -0.0798 | 0.96208
53 | 0.24152 | 0.062003 | -0.24133 | -0.061877 | 0.00019654 | 0.00012558 | 0.36143 | 0.36143 | 0.36143 | 0.99579 | -0.079315 | 0.99491 | -0.096095 | 49.6472
54 | 0.021492 | 0.0053943 | -0.021473 | -0.0053828 | 1.892e-05 | 1.1463e-05 | 0.031983 | 0.031983 | 0.031983 | 1 | 0 | 0.99904 | -0.018476 | 8.7867
55 | 0.012147 | 0.0030454 | -0.012145 | -0.0030444 | 1.8309e-06 | 9.7652e-07 | 0.018092 | 0.018092 | 0.018092 | 0.99904 | -0.018476 | 0.99887 | -0.021639 | 4.9704
56 | 0.12402 | 0.031557 | -0.12374 | -0.031377 | 0.00028132 | 0.00017977 | 0.18686 | 0.18686 | 0.18686 | 0.98851 | -0.21835 | 0.98606 | -0.26553 | 51.3356
57 | 0.12209 | 0.030964 | -0.12177 | -0.030756 | 0.00032605 | 0.00020835 | 0.18438 | 0.18438 | 0.18438 | 0.98606 | -0.26553 | 0.98318 | -0.32124 | 50.653
58 | 0.11845 | 0.029925 | -0.11831 | -0.029837 | 0.00013797 | 8.8154e-05 | 0.17936 | 0.17936 | 0.17936 | 0.98318 | -0.32124 | 0.98193 | -0.34557 | 49.2744
59 | 0.040373 | 0.010149 | -0.040336 | -0.010126 | 3.6291e-05 | 2.29e-05 | 0.061191 | 0.061192 | 0.061192 | 0.98193 | -0.34557 | 0.98097 | -0.36442 | 16.8109
60 | 0.037357 | 0.009379 | -0.037348 | -0.0093733 | 9.194e-06 | 5.7878e-06 | 0.056672 | 0.056672 | 0.056672 | 0.98097 | -0.36442 | 0.98071 | -0.36958 | 15.5692
61 | 0.032522 | 0.0081637 | -0.032503 | -0.0081519 | 1.8798e-05 | 1.1771e-05 | 0.049349 | 0.049349 | 0.049349 | 0.98071 | -0.36958 | 0.98009 | -0.3817 | 13.5575
62 | 0.030689 | 0.0076972 | -0.030684 | -0.0076944 | 4.5801e-06 | 2.8604e-06 | 0.046595 | 0.046595 | 0.046595 | 0.98009 | -0.3817 | 0.97993 | -0.38483 | 12.8008
63 | 0.029317 | 0.0073518 | -0.029312 | -0.0073485 | 5.3341e-06 | 3.3234e-06 | 0.044519 | 0.044519 | 0.044519 | 0.97993 | -0.38483 | 0.97973 | -0.38865 | 12.2306
64 | 0.028266 | 0.0070863 | -0.028259 | -0.0070821 | 6.8066e-06 | 4.2323e-06 | 0.042931 | 0.042931 | 0.042931 | 0.97973 | -0.38865 | 0.97948 | -0.39371 | 11.7941
65 | -0.0018576 | -0.00046555 | 0.0018576 | 0.00046528 | 7.7438e-08 | -2.691e-07 | 0.002839 | 0.0028389 | 0.002839 | 0.97362 | -0.50763 | 0.97367 | -0.50675 | 0.77994
66 | -0.0039923 | -0.0010003 | 0.0039924 | 0.0010003 | 5.4623e-08 | -1.3711e-08 | 0.0061012 | 0.0061012 | 0.0061012 | 0.97367 | -0.50675 | 0.97368 | -0.50647 | 1.6762
67 | -0.0054339 | -0.0013613 | 0.0054345 | 0.0013614 | 5.9633e-07 | 9.4786e-08 | 0.008304 | 0.0083039 | 0.008304 | 0.97368 | -0.50647 | 0.9738 | -0.50416 | 2.2813
68 | 0.0014415 | 0.00036104 | -0.0014415 | -0.00036127 | 3.6996e-08 | -2.2917e-07 | 0.0022029 | 0.002203 | 0.002203 | 0.97368 | -0.50647 | 0.97366 | -0.50701 | 0.60521
69 | -0.0093831 | -0.002351 | 0.0093864 | 0.0023526 | 3.3192e-06 | 1.5884e-06 | 0.014338 | 0.014337 | 0.014338 | 0.9738 | -0.50416 | 0.97418 | -0.49674 | 3.9389
70 | 0.012145 | 0.0030444 | -0.012142 | -0.0030432 | 2.2363e-06 | 1.1928e-06 | 0.018092 | 0.018092 | 0.018092 | 0.99887 | -0.021639 | 0.99867 | -0.025505 | 4.9704
71 | 0.0011313 | 0.00028331 | -0.0011313 | -0.00028352 | 1.9942e-08 | -2.1364e-07 | 0.0017189 | 0.001719 | 0.001719 | 0.97926 | -0.39788 | 0.97924 | -0.39825 | 0.47226
72 | -0.0048597 | -0.0012177 | 0.00486 | 0.0012177 | 2.8072e-07 | 6.9332e-09 | 0.0073843 | 0.0073843 | 0.0073843 | 0.97926 | -0.39788 | 0.97933 | -0.39667 | 2.0287
73 | -0.00486 | -0.0012177 | 0.0048603 | 0.0012177 | 3.7368e-07 | 9.1909e-09 | 0.0073843 | 0.0073842 | 0.0073843 | 0.97933 | -0.39667 | 0.97941 | -0.39505 | 2.0286
74 | -0.0087674 | -0.002197 | 0.008768 | 0.0021972 | 5.613e-07 | 2.5306e-07 | 0.01332 | 0.01332 | 0.01332 | 0.97941 | -0.39505 | 0.97948 | -0.39371 | 3.6594
75 | 0.00045274 | 0.00011316 | -0.00045273 | -0.00011347 | 4.444e-09 | -3.0547e-07 | 0.00069157 | 0.00069169 | 0.00069169 | 0.97397 | -0.50161 | 0.97396 | -0.50181 | 0.19002
76 | -0.00045274 | -0.00011316 | 0.00045274 | 0.00011311 | 7.3787e-10 | -5.0732e-08 | 0.00069157 | 0.00069156 | 0.00069157 | 0.97397 | -0.50161 | 0.97397 | -0.50157 | 0.18999
77 | -0.001611 | -0.0004034 | 0.001611 | 0.00040313 | 5.4989e-08 | -2.6613e-07 | 0.0024611 | 0.002461 | 0.0024611 | 0.97397 | -0.50157 | 0.97401 | -0.50086 | 0.67613
78 | -0.0014648 | -0.00036712 | 0.0014649 | 0.00036701 | 1.9081e-08 | -1.1522e-07 | 0.0022336 | 0.0022335 | 0.0022336 | 0.97589 | -0.46393 | 0.9759 | -0.46365 | 0.61362
79 | -0.0025678 | -0.00064343 | 0.0025678 | 0.00064333 | 6.2341e-08 | -9.5611e-08 | 0.0039152 | 0.0039152 | 0.0039152 | 0.9759 | -0.46365 | 0.97592 | -0.46315 | 1.0756
80 | 0.03448 | 0.0086739 | -0.034453 | -0.0086571 | 2.6822e-05 | 1.6841e-05 | 0.052509 | 0.052509 | 0.052509 | 0.97731 | -0.43593 | 0.97648 | -0.45223 | 14.4256
81 | 0.031149 | 0.0078291 | -0.031133 | -0.007819 | 1.623e-05 | 1.0147e-05 | 0.047475 | 0.047475 | 0.047475 | 0.97648 | -0.45223 | 0.97592 | -0.46315 | 13.0426
82 | 0.028565 | 0.0071757 | -0.028544 | -0.0071624 | 2.1286e-05 | 1.3249e-05 | 0.04356 | 0.04356 | 0.04356 | 0.97592 | -0.46315 | 0.97513 | -0.47877 | 11.967
83 | 0.027027 | 0.0067822 | -0.027026 | -0.0067815 | 1.2132e-06 | 7.5271e-07 | 0.041245 | 0.041245 | 0.041245 | 0.97513 | -0.47877 | 0.97508 | -0.47971 | 11.3311
84 | 0.022446 | 0.0056338 | -0.022436 | -0.0056278 | 9.7622e-06 | 5.9712e-06 | 0.034256 | 0.034256 | 0.034256 | 0.97508 | -0.47971 | 0.97462 | -0.48884 | 9.4111
85 | 0.0045799 | 0.0011477 | -0.0045795 | -0.0011477 | 3.8451e-07 | -1.5725e-08 | 0.006989 | 0.0069891 | 0.0069891 | 0.97508 | -0.47971 | 0.97499 | -0.48148 | 1.9201
86 | 0.0068437 | 0.0017152 | -0.0068427 | -0.0017149 | 9.4436e-07 | 3.181e-07 | 0.010459 | 0.010459 | 0.010459 | 0.97368 | -0.50748 | 0.97353 | -0.51037 | 2.8733
87 | -0.0097714 | -0.002449 | 0.0097717 | 0.0024491 | 2.739e-07 | 1.3456e-07 | 0.014933 | 0.014933 | 0.014933 | 0.97368 | -0.50748 | 0.97371 | -0.50689 | 4.1025
88 | 0.0055394 | 0.0013882 | -0.0055391 | -0.0013882 | 3.4897e-07 | 6.1948e-08 | 0.0084669 | 0.0084669 | 0.0084669 | 0.97353 | -0.51037 | 0.97346 | -0.51169 | 2.3261
89 | 0.0063078 | 0.0015809 | -0.006307 | -0.0015807 | 7.5613e-07 | 2.1405e-07 | 0.0096396 | 0.0096397 | 0.0096397 | 0.97371 | -0.50689 | 0.97358 | -0.5094 | 2.6483
90 | -0.01608 | -0.00403 | 0.016084 | 0.0040328 | 4.768e-06 | 2.7895e-06 | 0.024573 | 0.024573 | 0.024573 | 0.97371 | -0.50689 | 0.97402 | -0.50066 | 6.7508
91 | 0.0055391 | 0.0013882 | -0.0055385 | -0.0013881 | 5.8341e-07 | 1.0362e-07 | 0.0084669 | 0.008467 | 0.008467 | 0.97346 | -0.51169 | 0.97335 | -0.51391 | 2.3261
92 | 0.0016111 | 0.00040306 | -0.001611 | -0.00040313 | 1.4744e-08 | -7.1365e-08 | 0.002461 | 0.002461 | 0.002461 | 0.97402 | -0.50066 | 0.97401 | -0.50086 | 0.6761
93 | -0.017695 | -0.0044359 | 0.017698 | 0.0044376 | 2.9158e-06 | 1.7337e-06 | 0.027034 | 0.027034 | 0.027034 | 0.97402 | -0.50066 | 0.9742 | -0.49721 | 7.4268
94 | -0.019327 | -0.0048457 | 0.01933 | 0.004848 | 3.7811e-06 | 2.2758e-06 | 0.029521 | 0.029521 | 0.029521 | 0.9742 | -0.49721 | 0.9744 | -0.4931 | 8.1101
95 | 0.0022646 | 0.00056754 | -0.0022646 | -0.00056756 | 1.2262e-08 | -2.6291e-08 | 0.0034562 | 0.0034562 | 0.0034562 | 0.97499 | -0.48148 | 0.97499 | -0.48159 | 0.94951
96 | 0.021551 | 0.005406 | -0.021549 | -0.005405 | 1.5095e-06 | 9.1978e-07 | 0.032905 | 0.032905 | 0.032905 | 0.97462 | -0.48884 | 0.97455 | -0.49031 | 9.0398
97 | 0.020444 | 0.0051281 | -0.020441 | -0.0051264 | 2.7253e-06 | 1.6513e-06 | 0.031217 | 0.031217 | 0.031217 | 0.97455 | -0.49031 | 0.9744 | -0.4931 | 8.5762

## res_trafo
| p_hv_mw | q_hv_mvar | p_lv_mw | q_lv_mvar | pl_mw | ql_mvar | i_hv_ka | i_lv_ka | vm_hv_pu | va_hv_degree | vm_lv_pu | va_lv_degree | loading_percent
0 | -1.2729e-15 | -1.3162e-15 | 0.00165 | 1.2699e-07 | 0.00165 | 1.2699e-07 | 5.2857e-17 | 0.0023815 | 0.99998 | 149.9956 | 1 | 0 | 0.2619

## res_ext_grid
| p_mw | q_mvar
0 | 0.29504 | 0.075377

## res_load
| p_mw | q_mvar
0 | 0.0026615 | 0.00066703
1 | 0.0018877 | 0.0004731
2 | 0.0015728 | 0.00039419
3 | 0.0036582 | 0.00091682
4 | 0.0018882 | 0.00047324
5 | 0.0016956 | 0.00042496
6 | 0.0015728 | 0.00039418
7 | 0.0032314 | 0.00080987
8 | 0.0015888 | 0.00039819
9 | 0.003069 | 0.00076917
10 | 0.0069603 | 0.0017444
11 | 0.0037241 | 0.00093336
12 | 0.0019207 | 0.00048138
13 | 0.0036277 | 0.00090919
14 | 0.0019207 | 0.00048138
15 | 0.0020834 | 0.00052214
16 | 0.0015733 | 0.00039431
17 | 0.0078554 | 0.0019688
18 | 0.002385 | 0.00059775
19 | 0.0041637 | 0.0010435
20 | 0.0058331 | 0.0014619
21 | 0.0035323 | 0.00088527
22 | 0.003528 | 0.0008842
23 | 0.003718 | 0.00093182
24 | 0.003605 | 0.00090351
25 | 0.039045 | 0.0097856
26 | 0.0030254 | 0.00075823
27 | 0.0011265 | 0.00028232
28 | 0.0025516 | 0.00063948
29 | 0.0029252 | 0.00073312
30 | 0.0036276 | 0.00090916
31 | 0.0044982 | 0.0011274
32 | 0.0023778 | 0.00059594
33 | 0.027094 | 0.0067903
34 | 0.0023435 | 0.00058733
35 | 0.0025417 | 0.00063702
36 | 0.0093266 | 0.0023375
37 | 0.0020832 | 0.00052211
38 | 0.0015818 | 0.00039645
39 | 0.0016465 | 0.00041264
40 | 0.0033158 | 0.00083102
41 | 0.0029795 | 0.00074674
42 | 0.0048262 | 0.0012096
43 | 0.0018142 | 0.00045469
44 | 0.001367 | 0.00034259
45 | 0.001046 | 0.00026216
46 | 0.0018576 | 0.00046555
47 | 0.0021347 | 0.000535
48 | 0.0039486 | 0.00098961
49 | 0.0014415 | 0.00036127
50 | 0.0024595 | 0.00061641
51 | 0.012142 | 0.0030432
52 | 0.0037284 | 0.00093442
53 | 0.0011313 | 0.00028352
54 | 0.0039071 | 0.00097921
55 | 0.00045273 | 0.00011347
56 | 0.0011583 | 0.00029029
57 | 0.019491 | 0.0048849
58 | 0.0014648 | 0.00036712
59 | 0.0011029 | 0.00027642
60 | 0.0033036 | 0.00082795
61 | 0.0015168 | 0.00038016
62 | 0.0029278 | 0.00073377
63 | 0.0013033 | 0.00032664
64 | 0.006307 | 0.0015807
65 | 0.0055385 | 0.0013881
66 | 0.0016284 | 0.00040812
67 | 0.0023149 | 0.00058016
68 | 0.0022646 | 0.00056756
69 | 0.00088528 | 0.00022187
70 | 0.0011051 | 0.00027697
71 | 0.001111 | 0.00027844
72 | 0.0015736 | 0.00039437

## dtypes
| element | column | dtype
0 | bus | name | object
1 | bus | vn_kv | float64
2 | bus | type | object
3 | bus | zone | object
4 | bus | in_service | bool
5 | load | name | object
6 | load | bus | uint32
7 | load | p_mw | float64
8 | load | q_mvar | float64
9 | load | const_z_percent | float64
10 | load | const_i_percent | float64
11 | load | sn_mva | float64
12 | load | scaling | float64
13 | load | in_service | bool
14 | load | type | object
15 | ext_grid | name | object
16 | ext_grid | bus | uint32
17 | ext_grid | vm_pu | float64
18 | ext_grid | va_degree | float64
19 | ext_grid | slack_weight | float64
20 | ext_grid | in_service | bool
21 | line | name | object
22 | line | std_type | object
23 | line | from_bus | uint32
24 | line | to_bus | uint32
25 | line | length_km | float64
26 | line | r_ohm_per_km | float64
27 | line | x_ohm_per_km | float64
28 | line | c_nf_per_km | float64
29 | line | g_us_per_km | float64
30 | line | max_i_ka | float64
31 | line | df | float64
32 | line | parallel | uint32
33 | line | type | object
34 | line | in_service | bool
35 | trafo | name | object
36 | trafo | std_type | object
37 | trafo | hv_bus | uint32
38 | trafo | lv_bus | uint32
39 | trafo | sn_mva | float64
40 | trafo | vn_hv_kv | float64
41 | trafo | vn_lv_kv | float64
42 | trafo | vk_percent | float64
43 | trafo | vkr_percent | float64
44 | trafo | pfe_kw | float64
45 | trafo | i0_percent | float64
46 | trafo | shift_degree | float64
47 | trafo | tap_side | object
48 | trafo | tap_neutral | int32
49 | trafo | tap_min | int32
50 | trafo | tap_max | int32
51 | trafo | tap_step_percent | float64
52 | trafo | tap_step_degree | float64
53 | trafo | tap_pos | int32
54 | trafo | tap_phase_shifter | bool
55 | trafo | parallel | uint32
56 | trafo | df | float64
57 | trafo | in_service | bool
58 | line_geodata | coords | object
59 | bus_geodata | x | float64
60 | bus_geodata | y | float64
61 | bus_geodata | coords | object
62 | res_bus | vm_pu | float64
63 | res_bus | va_degree | float64
64 | res_bus | p_mw | float64
65 | res_bus | q_mvar | float64
66 | res_line | p_from_mw | float64
67 | res_line | q_from_mvar | float64
68 | res_line | p_to_mw | float64
69 | res_line | q_to_mvar | float64
70 | res_line | pl_mw | float64
71 | res_line | ql_mvar | float64
72 | res_line | i_from_ka | float64
73 | res_line | i_to_ka | float64
74 | res_line | i_ka | float64
75 | res_line | vm_from_pu | float64
76 | res_line | va_from_degree | float64
77 | res_line | vm_to_pu | float64
78 | res_line | va_to_degree | float64
79 | res_line | loading_percent | float64
80 | res_trafo | p_hv_mw | float64
81 | res_trafo | q_hv_mvar | float64
82 | res_trafo | p_lv_mw | float64
83 | res_trafo | q_lv_mvar | float64
84 | res_trafo | pl_mw | float64
85 | res_trafo | ql_mvar | float64
86 | res_trafo | i_hv_ka | float64
87 | res_trafo | i_lv_ka | float64
88 | res_trafo | vm_hv_pu | float64
89 | res_trafo | va_hv_degree | float64
90 | res_trafo | vm_lv_pu | float64
91 | res_trafo | va_lv_degree | float64
92 | res_trafo | loading_percent | float64
93 | res_ext_grid | p_mw | float64
94 | res_ext_grid | q_mvar | float64
95 | res_load | p_mw | float64
96 | res_load | q_mvar | float64

## parameters
| version | format_version | converged | OPF_converged | name | f_hz | sn_mva
0 | 2.14.6 | 2.14.0 | TRUE | FALSE |  | 50 | 1