## bus
| name | vn_kv | type | zone | in_service
0 | bus_LV_158-15_1_2_node_62 | 0.4 | n |  | TRUE
1 | bus_LV_158-15_1_2_node_63 | 0.4 | n |  | TRUE
2 | bus_LV_158-15_1_2_node_64 | 0.4 | n |  | TRUE
3 | bus_LV_158-15_1_2_node_66 | 0.4 | n |  | TRUE
4 | bus_LV_158-15_1_2_node_123 | 0.4 | n |  | TRUE
5 | bus_LV_158-15_1_2_node_74 | 0.4 | n |  | TRUE
6 | bus_LV_158-15_1_2_node_121 | 0.4 | n |  | TRUE
7 | bus_LV_158-15_1_2_node_67 | 0.4 | n |  | TRUE
8 | bus_LV_158-15_1_2_node_68 | 0.4 | n |  | TRUE
9 | bus_LV_158-15_1_2_node_69 | 0.4 | n |  | TRUE
10 | bus_LV_158-15_1_2_node_70 | 0.4 | n |  | TRUE
11 | bus_LV_158-15_1_2_node_71 | 0.4 | n |  | TRUE
12 | bus_LV_158-15_1_2_node_194 | 0.4 | n |  | TRUE
13 | bus_LV_158-15_1_2_node_195 | 0.4 | n |  | TRUE
14 | bus_LV_158-15_1_2_node_73 | 0.4 | n |  | TRUE
15 | bus_LV_158-15_1_2_node_105 | 0.4 | n |  | TRUE
16 | bus_LV_158-15_1_2_node_160 | 0.4 | n |  | TRUE
17 | bus_LV_158-15_1_2_node_161 | 0.4 | n |  | TRUE
18 | bus_LV_158-15_1_2_node_113 | 0.4 | n |  | TRUE
19 | bus_LV_158-15_1_2_node_158 | 0.4 | n |  | TRUE
20 | bus_LV_158-15_1_2_node_169 | 0.4 | n |  | TRUE
21 | bus_LV_158-15_1_2_node_170 | 0.4 | n |  | TRUE
22 | bus_LV_158-15_1_2_node_168 | 0.4 | n |  | TRUE
23 | bus_LV_158-15_1_2_node_159 | 0.4 | n |  | TRUE
24 | bus_LV_158-15_1_2_node_114 | 0.4 | n |  | TRUE
25 | bus_LV_158-15_1_2_node_115 | 0.4 | n |  | TRUE
26 | bus_LV_158-15_1_2_node_116 | 0.4 | n |  | TRUE
27 | bus_LV_158-15_1_2_node_117 | 0.4 | n |  | TRUE
28 | bus_LV_158-15_1_2_node_118 | 0.4 | n |  | TRUE
29 | bus_LV_158-15_1_2_node_130 | 0.4 | n |  | TRUE
30 | bus_LV_158-15_1_2_node_129 | 0.4 | n |  | TRUE
31 | bus_LV_158-15_1_2_node_131 | 0.4 | n |  | TRUE
32 | bus_LV_158-15_1_2_node_128 | 0.4 | n |  | TRUE
33 | bus_LV_158-15_1_2_node_119 | 0.4 | n |  | TRUE
34 | bus_LV_158-15_1_2_node_120 | 0.4 | n |  | TRUE
35 | bus_LV_158-15_1_2_node_122 | 0.4 | n |  | TRUE
36 | bus_LV_158-15_1_2_node_125 | 0.4 | n |  | TRUE
37 | bus_LV_158-15_1_2_node_127 | 0.4 | n |  | TRUE
38 | bus_LV_158-15_1_2_node_126 | 0.4 | n |  | TRUE
39 | bus_LV_158-15_1_2_node_134 | 0.4 | n |  | TRUE
40 | bus_LV_158-15_1_2_node_132 | 0.4 | n |  | TRUE
41 | bus_LV_158-15_1_2_node_133 | 0.4 | n |  | TRUE
42 | bus_LV_158-15_1_2_node_135 | 0.4 | n |  | TRUE
43 | bus_LV_158-15_1_2_node_144 | 0.4 | n |  | TRUE
44 | bus_LV_158-15_1_2_node_145 | 0.4 | n |  | TRUE
45 | bus_LV_158-15_1_2_node_136 | 0.4 | n |  | TRUE
46 | bus_LV_158-15_1_2_node_137 | 0.4 | n |  | TRUE
47 | bus_LV_158-15_1_2_node_138 | 0.4 | n |  | TRUE
48 | bus_LV_158-15_1_2_node_139 | 0.4 | n |  | TRUE
49 | bus_LV_158-15_1_2_node_140 | 0.4 | n |  | TRUE
50 | bus_LV_158-15_1_2_node_151 | 0.4 | n |  | TRUE
51 | bus_LV_158-15_1_2_node_150 | 0.4 | n |  | TRUE
52 | bus_LV_158-15_1_2_node_141 | 0.4 | n |  | TRUE
53 | bus_LV_158-15_1_2_node_142 | 0.4 | n |  | TRUE
54 | bus_LV_158-15_1_2_node_213 | 0.4 | n |  | TRUE
55 | bus_LV_158-15_1_2_node_143 | 0.4 | n |  | TRUE
56 | bus_LV_158-15_1_2_node_196 | 0.4 | n |  | TRUE
57 | bus_LV_158-15_1_2_node_148 | 0.4 | n |  | TRUE
58 | bus_LV_158-15_1_2_node_146 | 0.4 | n |  | TRUE
59 | bus_LV_158-15_1_2_node_147 | 0.4 | n |  | TRUE
60 | bus_LV_158-15_1_2_node_149 | 0.4 | n |  | TRUE
61 | bus_LV_158-15_1_2_node_155 | 0.4 | n |  | TRUE
62 | bus_LV_158-15_1_2_node_154 | 0.4 | n |  | TRUE
63 | bus_LV_158-15_1_2_node_152 | 0.4 | n |  | TRUE
64 | bus_LV_158-15_1_2_node_153 | 0.4 | n |  | TRUE
65 | bus_LV_158-15_1_2_node_177 | 0.4 | n |  | TRUE
66 | bus_LV_158-15_1_2_node_178 | 0.4 | n |  | TRUE
67 | bus_LV_158-15_1_2_node_187 | 0.4 | n |  | TRUE
68 | bus_LV_158-15_1_2_node_188 | 0.4 | n |  | TRUE
69 | bus_LV_158-15_1_2_node_156 | 0.4 | n |  | TRUE
70 | bus_LV_158-15_1_2_node_157 | 0.4 | n |  | TRUE
71 | bus_LV_158-15_1_2_node_186 | 0.4 | n |  | TRUE
72 | bus_LV_158-15_1_2_node_198 | 0.4 | n |  | TRUE
73 | bus_LV_158-15_1_2_node_199 | 0.4 | n |  | TRUE
74 | bus_LV_158-15_1_2_node_197 | 0.4 | n |  | TRUE
75 | bus_LV_158-15_1_2_node_162 | 0.4 | n |  | TRUE
76 | bus_LV_158-15_1_2_node_163 | 0.4 | n |  | TRUE
77 | bus_LV_158-15_1_2_node_164 | 0.4 | n |  | TRUE
78 | bus_LV_158-15_1_2_node_165 | 0.4 | n |  | TRUE
79 | bus_LV_158-15_1_2_node_166 | 0.4 | n |  | TRUE
80 | bus_LV_158-15_1_2_node_167 | 0.4 | n |  | TRUE
81 | bus_LV_158-15_1_2_node_174 | 0.4 | n |  | TRUE
82 | bus_LV_158-15_1_2_node_176 | 0.4 | n |  | TRUE
83 | bus_LV_158-15_1_2_node_172 | 0.4 | n |  | TRUE
84 | bus_LV_158-15_1_2_node_171 | 0.4 | n |  | TRUE
85 | bus_LV_158-15_1_2_node_173 | 0.4 | n |  | TRUE
86 | bus_LV_158-15_1_2_node_175 | 0.4 | n |  | TRUE
87 | bus_LV_158-15_1_2_node_185 | 0.4 | n |  | TRUE
88 | bus_LV_158-15_1_2_node_182 | 0.4 | n |  | TRUE
89 | bus_LV_158-15_1_2_node_180 | 0.4 | n |  | TRUE
90 | bus_LV_158-15_1_2_node_189 | 0.4 | n |  | TRUE
91 | bus_LV_158-15_1_2_node_179 | 0.4 | n |  | TRUE
92 | bus_LV_158-15_1_2_node_181 | 0.4 | n |  | TRUE
93 | bus_LV_158-15_1_2_node_183 | 0.4 | n |  | TRUE
94 | bus_LV_158-15_1_2_node_184 | 0.4 | n |  | TRUE
95 | bus_LV_158-15_1_2_node_200 | 0.4 | n |  | TRUE
96 | bus_LV_158-15_1_2_node_203 | 0.4 | n |  | TRUE
97 | bus_LV_158-15_1_2_node_201 | 0.4 | n |  | TRUE
98 | bus_LV_158-15_1_2_node_204 | 0.4 | n |  | TRUE
99 | bus_LV_158-15_1_2_node_190 | 0.4 | n |  | TRUE
100 | bus_LV_158-15_1_2_node_191 | 0.4 | n |  | TRUE
101 | bus_LV_158-15_1_2_node_192 | 0.4 | n |  | TRUE
102 | bus_LV_158-15_1_2_node_193 | 0.4 | n |  | TRUE
103 | bus_LV_158-15_1_2_node_207 | 0.4 | n |  | TRUE
104 | bus_LV_158-15_1_2_node_206 | 0.4 | n |  | TRUE
105 | bus_LV_158-15_1_2_node_202 | 0.4 | n |  | TRUE
106 | bus_LV_158-15_1_2_node_205 | 0.4 | n |  | TRUE
107 | bus_MV_361_1_node_86 | 20 | n |  | TRUE

## load
| name | bus | p_mw | q_mvar | const_z_percent | const_i_percent | sn_mva | scaling | in_service | type
0 | LV_158-15_1_2_load_63 | 1 | 0.0013014 | 0.00032615 | 0 | 0 |  | 1 | TRUE | wye
1 | LV_158-15_1_2_load_64 | 2 | 0.0018556 | 0.00046506 | 0 | 0 |  | 1 | TRUE | wye
2 | LV_158-15_1_2_load_66 | 3 | 0.0012313 | 0.00030858 | 0 | 0 |  | 1 | TRUE | wye
3 | LV_158-15_1_2_load_123 | 4 | 0.0054541 | 0.0013669 | 0 | 0 |  | 1 | TRUE | wye
4 | LV_158-15_1_2_load_74 | 5 | 0.0016159 | 0.00040498 | 0 | 0 |  | 1 | TRUE | wye
5 | LV_158-15_1_2_load_121 | 6 | 0.0043168 | 0.0010819 | 0 | 0 |  | 1 | TRUE | wye
6 | LV_158-15_1_2_load_67 | 7 | 0.0014514 | 0.00036376 | 0 | 0 |  | 1 | TRUE | wye
7 | LV_158-15_1_2_load_68 | 8 | 0.0016416 | 0.00041141 | 0 | 0 |  | 1 | TRUE | wye
8 | LV_158-15_1_2_load_70 | 10 | 0.0030353 | 0.00076072 | 0 | 0 |  | 1 | TRUE | wye
9 | LV_158-15_1_2_load_71 | 11 | 0.0014514 | 0.00036376 | 0 | 0 |  | 1 | TRUE | wye
10 | LV_158-15_1_2_load_194 | 12 | 0.0075562 | 0.0018938 | 0 | 0 |  | 1 | TRUE | wye
11 | LV_158-15_1_2_load_73 | 14 | 0.0020319 | 0.00050925 | 0 | 0 |  | 1 | TRUE | wye
12 | LV_158-15_1_2_load_105 | 15 | 0.0022301 | 0.00055891 | 0 | 0 |  | 1 | TRUE | wye
13 | LV_158-15_1_2_load_160 | 16 | 0.0012208 | 0.00030597 | 0 | 0 |  | 1 | TRUE | wye
14 | LV_158-15_1_2_load_161 | 17 | 0.0020245 | 0.00050739 | 0 | 0 |  | 1 | TRUE | wye
15 | LV_158-15_1_2_load_113 | 18 | 0.00059673 | 0.00014955 | 0 | 0 |  | 1 | TRUE | wye
16 | LV_158-15_1_2_load_158 | 19 | 0.0010477 | 0.00026258 | 0 | 0 |  | 1 | TRUE | wye
17 | LV_158-15_1_2_load_170 | 21 | 0.0034856 | 0.00087357 | 0 | 0 |  | 1 | TRUE | wye
18 | LV_158-15_1_2_load_168 | 22 | 0.00068892 | 0.00017266 | 0 | 0 |  | 1 | TRUE | wye
19 | LV_158-15_1_2_load_159 | 23 | 0.00079274 | 0.00019868 | 0 | 0 |  | 1 | TRUE | wye
20 | LV_158-15_1_2_load_114 | 24 | 0.0027765 | 0.00069586 | 0 | 0 |  | 1 | TRUE | wye
21 | LV_158-15_1_2_load_115 | 25 | 0.0058227 | 0.0014593 | 0 | 0 |  | 1 | TRUE | wye
22 | LV_158-15_1_2_load_116 | 26 | 0.0038717 | 0.00097035 | 0 | 0 |  | 1 | TRUE | wye
23 | LV_158-15_1_2_load_117 | 27 | 0.0034967 | 0.00087635 | 0 | 0 |  | 1 | TRUE | wye
24 | LV_158-15_1_2_load_118 | 28 | 0.0054452 | 0.0013647 | 0 | 0 |  | 1 | TRUE | wye
25 | LV_158-15_1_2_load_130 | 29 | 0.0058753 | 0.0014725 | 0 | 0 |  | 1 | TRUE | wye
26 | LV_158-15_1_2_load_129 | 30 | 0.0027751 | 0.0006955 | 0 | 0 |  | 1 | TRUE | wye
27 | LV_158-15_1_2_load_131 | 31 | 0.0043152 | 0.0010815 | 0 | 0 |  | 1 | TRUE | wye
28 | LV_158-15_1_2_load_128 | 32 | 0.0032025 | 0.00080263 | 0 | 0 |  | 1 | TRUE | wye
29 | LV_158-15_1_2_load_119 | 33 | 0.0024589 | 0.00061625 | 0 | 0 |  | 1 | TRUE | wye
30 | LV_158-15_1_2_load_120 | 34 | 0.0041621 | 0.0010431 | 0 | 0 |  | 1 | TRUE | wye
31 | LV_158-15_1_2_load_122 | 35 | 0.0056495 | 0.0014159 | 0 | 0 |  | 1 | TRUE | wye
32 | LV_158-15_1_2_load_125 | 36 | 0.0027735 | 0.00069511 | 0 | 0 |  | 1 | TRUE | wye
33 | LV_158-15_1_2_load_127 | 37 | 0.0058593 | 0.0014685 | 0 | 0 |  | 1 | TRUE | wye
34 | LV_158-15_1_2_load_126 | 38 | 0.0046818 | 0.0011734 | 0 | 0 |  | 1 | TRUE | wye
35 | LV_158-15_1_2_load_134 | 39 | 0.002087 | 0.00052305 | 0 | 0 |  | 1 | TRUE | wye
36 | LV_158-15_1_2_load_132 | 40 | 0.0042077 | 0.0010546 | 0 | 0 |  | 1 | TRUE | wye
37 | LV_158-15_1_2_load_133 | 41 | 0.0010567 | 0.00026482 | 0 | 0 |  | 1 | TRUE | wye
38 | LV_158-15_1_2_load_135 | 42 | 0.0012997 | 0.00032573 | 0 | 0 |  | 1 | TRUE | wye
39 | LV_158-15_1_2_load_144 | 43 | 0.0038601 | 0.00096742 | 0 | 0 |  | 1 | TRUE | wye
40 | LV_158-15_1_2_load_145 | 44 | 0.0019132 | 0.00047949 | 0 | 0 |  | 1 | TRUE | wye
41 | LV_158-15_1_2_load_136 | 45 | 0.0028846 | 0.00072296 | 0 | 0 |  | 1 | TRUE | wye
42 | LV_158-15_1_2_load_137 | 46 | 0.0015933 | 0.00039931 | 0 | 0 |  | 1 | TRUE | wye
43 | LV_158-15_1_2_load_138 | 47 | 0.0018944 | 0.00047477 | 0 | 0 |  | 1 | TRUE | wye
44 | LV_158-15_1_2_load_139 | 48 | 0.0012046 | 0.00030191 | 0 | 0 |  | 1 | TRUE | wye
45 | LV_158-15_1_2_load_140 | 49 | 0.0036718 | 0.00092023 | 0 | 0 |  | 1 | TRUE | wye
46 | LV_158-15_1_2_load_151 | 50 | 0.0018282 | 0.00045819 | 0 | 0 |  | 1 | TRUE | wye
47 | LV_158-15_1_2_load_150 | 51 | 0.0012993 | 0.00032563 | 0 | 0 |  | 1 | TRUE | wye
48 | LV_158-15_1_2_load_141 | 52 | 0.0021337 | 0.00053475 | 0 | 0 |  | 1 | TRUE | wye
49 | LV_158-15_1_2_load_213 | 54 | 0.0016431 | 0.0004118 | 0 | 0 |  | 1 | TRUE | wye
50 | LV_158-15_1_2_load_143 | 55 | 0.0017858 | 0.00044757 | 0 | 0 |  | 1 | TRUE | wye
51 | LV_158-15_1_2_load_196 | 56 | 0.0011954 | 0.0002996 | 0 | 0 |  | 1 | TRUE | wye
52 | LV_158-15_1_2_load_148 | 57 | 0.0010278 | 0.00025759 | 0 | 0 |  | 1 | TRUE | wye
53 | LV_158-15_1_2_load_146 | 58 | 0.0012024 | 0.00030135 | 0 | 0 |  | 1 | TRUE | wye
54 | LV_158-15_1_2_load_147 | 59 | 0.0013391 | 0.0003356 | 0 | 0 |  | 1 | TRUE | wye
55 | LV_158-15_1_2_load_149 | 60 | 0.0017888 | 0.0004483 | 0 | 0 |  | 1 | TRUE | wye
56 | LV_158-15_1_2_load_155 | 61 | 0.0012736 | 0.00031919 | 0 | 0 |  | 1 | TRUE | wye
57 | LV_158-15_1_2_load_154 | 62 | 0.0018509 | 0.00046388 | 0 | 0 |  | 1 | TRUE | wye
58 | LV_158-15_1_2_load_152 | 63 | 0.0017878 | 0.00044805 | 0 | 0 |  | 1 | TRUE | wye
59 | LV_158-15_1_2_load_177 | 65 | 0.00084768 | 0.00021245 | 0 | 0 |  | 1 | TRUE | wye
60 | LV_158-15_1_2_load_178 | 66 | 0.0051176 | 0.0012826 | 0 | 0 |  | 1 | TRUE | wye
61 | LV_158-15_1_2_load_187 | 67 | 0.0029802 | 0.00074691 | 0 | 0 |  | 1 | TRUE | wye
62 | LV_158-15_1_2_load_156 | 69 | 0.00086265 | 0.0002162 | 0 | 0 |  | 1 | TRUE | wye
63 | LV_158-15_1_2_load_157 | 70 | 0.0017755 | 0.00044499 | 0 | 0 |  | 1 | TRUE | wye
64 | LV_158-15_1_2_load_186 | 71 | 0.0017568 | 0.0004403 | 0 | 0 |  | 1 | TRUE | wye
65 | LV_158-15_1_2_load_199 | 73 | 0.0017534 | 0.00043945 | 0 | 0 |  | 1 | TRUE | wye
66 | LV_158-15_1_2_load_197 | 74 | 0.0018551 | 0.00046492 | 0 | 0 |  | 1 | TRUE | wye
67 | LV_158-15_1_2_load_162 | 75 | 0.0024254 | 0.00060787 | 0 | 0 |  | 1 | TRUE | wye
68 | LV_158-15_1_2_load_163 | 76 | 0.0010645 | 0.00026678 | 0 | 0 |  | 1 | TRUE | wye
69 | LV_158-15_1_2_load_165 | 78 | 0.0025885 | 0.00064874 | 0 | 0 |  | 1 | TRUE | wye
70 | LV_158-15_1_2_load_166 | 79 | 0.0016325 | 0.00040915 | 0 | 0 |  | 1 | TRUE | wye
71 | LV_158-15_1_2_load_167 | 80 | 0.0050662 | 0.0012697 | 0 | 0 |  | 1 | TRUE | wye
72 | LV_158-15_1_2_load_176 | 82 | 0.0019117 | 0.00047912 | 0 | 0 |  | 1 | TRUE | wye
73 | LV_158-15_1_2_load_172 | 83 | 0.0022083 | 0.00055345 | 0 | 0 |  | 1 | TRUE | wye
74 | LV_158-15_1_2_load_171 | 84 | 0.0028137 | 0.00070519 | 0 | 0 |  | 1 | TRUE | wye
75 | LV_158-15_1_2_load_173 | 85 | 0.0018624 | 0.00046677 | 0 | 0 |  | 1 | TRUE | wye
76 | LV_158-15_1_2_load_175 | 86 | 0.0019683 | 0.00049331 | 0 | 0 |  | 1 | TRUE | wye
77 | LV_158-15_1_2_load_185 | 87 | 0.0020587 | 0.00051597 | 0 | 0 |  | 1 | TRUE | wye
78 | LV_158-15_1_2_load_182 | 88 | 0.0042464 | 0.0010642 | 0 | 0 |  | 1 | TRUE | wye
79 | LV_158-15_1_2_load_180 | 89 | 0.0018577 | 0.00046558 | 0 | 0 |  | 1 | TRUE | wye
80 | LV_158-15_1_2_load_189 | 90 | 0.001941 | 0.00048645 | 0 | 0 |  | 1 | TRUE | wye
81 | LV_158-15_1_2_load_179 | 91 | 0.0023973 | 0.00060082 | 0 | 0 |  | 1 | TRUE | wye
82 | LV_158-15_1_2_load_183 | 93 | 0.001005 | 0.00025187 | 0 | 0 |  | 1 | TRUE | wye
83 | LV_158-15_1_2_load_184 | 94 | 0.0017255 | 0.00043246 | 0 | 0 |  | 1 | TRUE | wye
84 | LV_158-15_1_2_load_200 | 95 | 0.001026 | 0.00025713 | 0 | 0 |  | 1 | TRUE | wye
85 | LV_158-15_1_2_load_203 | 96 | 0.0013555 | 0.00033971 | 0 | 0 |  | 1 | TRUE | wye
86 | LV_158-15_1_2_load_201 | 97 | 0.0014468 | 0.00036261 | 0 | 0 |  | 1 | TRUE | wye
87 | LV_158-15_1_2_load_204 | 98 | 0.0017307 | 0.00043376 | 0 | 0 |  | 1 | TRUE | wye
88 | LV_158-15_1_2_load_190 | 99 | 0.0016192 | 0.00040582 | 0 | 0 |  | 1 | TRUE | wye
89 | LV_158-15_1_2_load_191 | 100 | 0.0022794 | 0.00057126 | 0 | 0 |  | 1 | TRUE | wye
90 | LV_158-15_1_2_load_192 | 101 | 0.0024003 | 0.00060157 | 0 | 0 |  | 1 | TRUE | wye
91 | LV_158-15_1_2_load_193 | 102 | 0.0021859 | 0.00054784 | 0 | 0 |  | 1 | TRUE | wye
92 | LV_158-15_1_2_load_207 | 103 | 0.0026409 | 0.00066188 | 0 | 0 |  | 1 | TRUE | wye
93 | LV_158-15_1_2_load_206 | 104 | 0.0016537 | 0.00041446 | 0 | 0 |  | 1 | TRUE | wye
94 | LV_158-15_1_2_load_202 | 105 | 0.0013138 | 0.00032926 | 0 | 0 |  | 1 | TRUE | wye
95 | LV_158-15_1_2_load_205 | 106 | 0.0011901 | 0.00029828 | 0 | 0 |  | 1 | TRUE | wye

## ext_grid
| name | bus | vm_pu | va_degree | slack_weight | in_service
0 |  | 46 | 1 | 0 | 1 | TRUE

## line
| name | std_type | from_bus | to_bus | length_km | r_ohm_per_km | x_ohm_per_km | c_nf_per_km | g_us_per_km | max_i_ka | df | parallel | type | in_service
0 | LV_158-15_1_2_line_0 |  | 0 | 1 | 0.023237 | 0.125 | 0.08 | 261 | 0 | 0.364 | 1 | 1 | cs | TRUE
1 | LV_158-15_1_2_line_1 |  | 0 | 2 | 0.012429 | 0.125 | 0.08 | 261 | 0 | 0.364 | 1 | 1 | cs | TRUE
2 | LV_158-15_1_2_line_2 |  | 1 | 3 | 0.00062282 | 0.125 | 0.08 | 261 | 0 | 0.364 | 1 | 1 | cs | TRUE
3 | LV_158-15_1_2_line_3 |  | 2 | 4 | 0.015913 | 0.125 | 0.08 | 261 | 0 | 0.364 | 1 | 1 | cs | TRUE
4 | LV_158-15_1_2_line_4 |  | 3 | 5 | 0.0247 | 0.125 | 0.08 | 261 | 0 | 0.364 | 1 | 1 | cs | TRUE
5 | LV_158-15_1_2_line_5 |  | 4 | 6 | 0.016151 | 0.125 | 0.08 | 261 | 0 | 0.364 | 1 | 1 | cs | TRUE
6 | LV_158-15_1_2_line_6 |  | 5 | 14 | 0.021746 | 0.125 | 0.08 | 261 | 0 | 0.364 | 1 | 1 | cs | TRUE
7 | LV_158-15_1_2_line_7 |  | 6 | 33 | 0.00050687 | 0.125 | 0.08 | 261 | 0 | 0.364 | 1 | 1 | cs | TRUE
8 | LV_158-15_1_2_line_8 |  | 7 | 8 | 0.0028271 | 0.125 | 0.08 | 261 | 0 | 0.364 | 1 | 1 | cs | TRUE
9 | LV_158-15_1_2_line_9 |  | 7 | 9 | 0.01623 | 0.125 | 0.08 | 261 | 0 | 0.364 | 1 | 1 | cs | TRUE
10 | LV_158-15_1_2_line_10 |  | 9 | 10 | 0.021278 | 0.125 | 0.08 | 261 | 0 | 0.364 | 1 | 1 | cs | TRUE
11 | LV_158-15_1_2_line_11 |  | 9 | 11 | 0.036569 | 0.125 | 0.08 | 261 | 0 | 0.364 | 1 | 1 | cs | TRUE
12 | LV_158-15_1_2_line_12 |  | 10 | 12 | 0.006564 | 0.125 | 0.08 | 261 | 0 | 0.364 | 1 | 1 | cs | TRUE
13 | LV_158-15_1_2_line_13 |  | 12 | 13 | 0.031488 | 0.125 | 0.08 | 261 | 0 | 0.364 | 1 | 1 | cs | TRUE
14 | LV_158-15_1_2_line_14 |  | 13 | 54 | 0.065945 | 0.125 | 0.08 | 261 | 0 | 0.364 | 1 | 1 | cs | TRUE
15 | LV_158-15_1_2_line_15 |  | 15 | 16 | 0.022353 | 0.125 | 0.08 | 261 | 0 | 0.364 | 1 | 1 | cs | TRUE
16 | LV_158-15_1_2_line_16 |  | 16 | 17 | 0.0027976 | 0.125 | 0.08 | 261 | 0 | 0.364 | 1 | 1 | cs | TRUE
17 | LV_158-15_1_2_line_17 |  | 17 | 74 | 0.010048 | 0.125 | 0.08 | 261 | 0 | 0.364 | 1 | 1 | cs | TRUE
18 | LV_158-15_1_2_line_18 |  | 18 | 19 | 0.0042784 | 0.125 | 0.08 | 261 | 0 | 0.364 | 1 | 1 | cs | TRUE
19 | LV_158-15_1_2_line_19 |  | 19 | 23 | 0.014624 | 0.125 | 0.08 | 261 | 0 | 0.364 | 1 | 1 | cs | TRUE
20 | LV_158-15_1_2_line_20 |  | 20 | 21 | 0.018112 | 0.125 | 0.08 | 261 | 0 | 0.364 | 1 | 1 | cs | TRUE
21 | LV_158-15_1_2_line_21 |  | 20 | 22 | 0.011346 | 0.125 | 0.08 | 261 | 0 | 0.364 | 1 | 1 | cs | TRUE
22 | LV_158-15_1_2_line_22 |  | 21 | 84 | 0.0012265 | 0.125 | 0.08 | 261 | 0 | 0.364 | 1 | 1 | cs | TRUE
23 | LV_158-15_1_2_line_23 |  | 22 | 78 | 0.014126 | 0.125 | 0.08 | 261 | 0 | 0.364 | 1 | 1 | cs | TRUE
24 | LV_158-15_1_2_line_24 |  | 23 | 72 | 0.023533 | 0.125 | 0.08 | 261 | 0 | 0.364 | 1 | 1 | cs | TRUE
25 | LV_158-15_1_2_line_25 |  | 24 | 25 | 0.0016924 | 0.125 | 0.08 | 261 | 0 | 0.364 | 1 | 1 | cs | TRUE
26 | LV_158-15_1_2_line_26 |  | 24 | 26 | 0.0030841 | 0.125 | 0.08 | 261 | 0 | 0.364 | 1 | 1 | cs | TRUE
27 | LV_158-15_1_2_line_27 |  | 25 | 27 | 0.0052739 | 0.125 | 0.08 | 261 | 0 | 0.364 | 1 | 1 | cs | TRUE
28 | LV_158-15_1_2_line_28 |  | 26 | 28 | 0.0020653 | 0.125 | 0.08 | 261 | 0 | 0.364 | 1 | 1 | cs | TRUE
29 | LV_158-15_1_2_line_29 |  | 27 | 29 | 0.0089241 | 0.125 | 0.08 | 261 | 0 | 0.364 | 1 | 1 | cs | TRUE
30 | LV_158-15_1_2_line_30 |  | 28 | 30 | 0.0020667 | 0.125 | 0.08 | 261 | 0 | 0.364 | 1 | 1 | cs | TRUE
31 | LV_158-15_1_2_line_31 |  | 29 | 31 | 0.0011411 | 0.125 | 0.08 | 261 | 0 | 0.364 | 1 | 1 | cs | TRUE
32 | LV_158-15_1_2_line_32 |  | 30 | 32 | 0.011737 | 0.125 | 0.08 | 261 | 0 | 0.364 | 1 | 1 | cs | TRUE
33 | LV_158-15_1_2_line_33 |  | 31 | 39 | 0.014691 | 0.125 | 0.08 | 261 | 0 | 0.364 | 1 | 1 | cs | TRUE
34 | LV_158-15_1_2_line_34 |  | 32 | 38 | 0.0031363 | 0.125 | 0.08 | 261 | 0 | 0.364 | 1 | 1 | cs | TRUE
35 | LV_158-15_1_2_line_35 |  | 33 | 34 | 0.0021135 | 0.125 | 0.08 | 261 | 0 | 0.364 | 1 | 1 | cs | TRUE
36 | LV_158-15_1_2_line_36 |  | 34 | 35 | 0.012809 | 0.125 | 0.08 | 261 | 0 | 0.364 | 1 | 1 | cs | TRUE
37 | LV_158-15_1_2_line_37 |  | 35 | 36 | 0.00029913 | 0.125 | 0.08 | 261 | 0 | 0.364 | 1 | 1 | cs | TRUE
38 | LV_158-15_1_2_line_38 |  | 36 | 37 | 0.0014828 | 0.125 | 0.08 | 261 | 0 | 0.364 | 1 | 1 | cs | TRUE
39 | LV_158-15_1_2_line_39 |  | 37 | 38 | 0.0095892 | 0.125 | 0.08 | 261 | 0 | 0.364 | 1 | 1 | cs | TRUE
40 | LV_158-15_1_2_line_40 |  | 39 | 40 | 0.0031112 | 0.125 | 0.08 | 261 | 0 | 0.364 | 1 | 1 | cs | TRUE
41 | LV_158-15_1_2_line_41 |  | 40 | 41 | 0.0059122 | 0.125 | 0.08 | 261 | 0 | 0.364 | 1 | 1 | cs | TRUE
42 | LV_158-15_1_2_line_42 |  | 41 | 42 | 0.0037482 | 0.125 | 0.08 | 261 | 0 | 0.364 | 1 | 1 | cs | TRUE
43 | LV_158-15_1_2_line_43 |  | 42 | 43 | 0.0027262 | 0.125 | 0.08 | 261 | 0 | 0.364 | 1 | 1 | cs | TRUE
44 | LV_158-15_1_2_line_44 |  | 43 | 44 | 0.010745 | 0.125 | 0.08 | 261 | 0 | 0.364 | 1 | 1 | cs | TRUE
45 | LV_158-15_1_2_line_45 |  | 44 | 48 | 0.0066493 | 0.125 | 0.08 | 261 | 0 | 0.364 | 1 | 1 | cs | TRUE
46 | LV_158-15_1_2_line_46 |  | 45 | 46 | 0.0090561 | 0.125 | 0.08 | 261 | 0 | 0.364 | 1 | 1 | cs | TRUE
47 | LV_158-15_1_2_line_47 |  | 45 | 47 | 0.0081883 | 0.125 | 0.08 | 261 | 0 | 0.364 | 1 | 1 | cs | TRUE
48 | LV_158-15_1_2_line_48 |  | 46 | 48 | 0.0064105 | 0.125 | 0.08 | 261 | 0 | 0.364 | 1 | 1 | cs | TRUE
49 | LV_158-15_1_2_line_49 |  | 47 | 49 | 0.014529 | 0.125 | 0.08 | 261 | 0 | 0.364 | 1 | 1 | cs | TRUE
50 | LV_158-15_1_2_line_50 |  | 49 | 50 | 0.017823 | 0.125 | 0.08 | 261 | 0 | 0.364 | 1 | 1 | cs | TRUE
51 | LV_158-15_1_2_line_51 |  | 50 | 51 | 0.0059261 | 0.125 | 0.08 | 261 | 0 | 0.364 | 1 | 1 | cs | TRUE
52 | LV_158-15_1_2_line_52 |  | 51 | 63 | 0.024411 | 0.125 | 0.08 | 261 | 0 | 0.364 | 1 | 1 | cs | TRUE
53 | LV_158-15_1_2_line_53 |  | 52 | 53 | 0.006339 | 0.125 | 0.08 | 261 | 0 | 0.364 | 1 | 1 | cs | TRUE
54 | LV_158-15_1_2_line_54 |  | 52 | 54 | 0.042398 | 0.125 | 0.08 | 261 | 0 | 0.364 | 1 | 1 | cs | TRUE
55 | LV_158-15_1_2_line_55 |  | 53 | 55 | 0.021281 | 0.125 | 0.08 | 261 | 0 | 0.364 | 1 | 1 | cs | TRUE
56 | LV_158-15_1_2_line_56 |  | 55 | 56 | 0.0071025 | 0.125 | 0.08 | 261 | 0 | 0.364 | 1 | 1 | cs | TRUE
57 | LV_158-15_1_2_line_57 |  | 56 | 57 | 0.12957 | 0.125 | 0.08 | 261 | 0 | 0.364 | 1 | 1 | cs | TRUE
58 | LV_158-15_1_2_line_58 |  | 57 | 58 | 0.017944 | 0.125 | 0.08 | 261 | 0 | 0.364 | 1 | 1 | cs | TRUE
59 | LV_158-15_1_2_line_59 |  | 58 | 59 | 0.0051367 | 0.125 | 0.08 | 261 | 0 | 0.364 | 1 | 1 | cs | TRUE
60 | LV_158-15_1_2_line_60 |  | 59 | 60 | 0.012651 | 0.125 | 0.08 | 261 | 0 | 0.364 | 1 | 1 | cs | TRUE
61 | LV_158-15_1_2_line_61 |  | 60 | 61 | 0.0064406 | 0.125 | 0.08 | 261 | 0 | 0.364 | 1 | 1 | cs | TRUE
62 | LV_158-15_1_2_line_62 |  | 61 | 62 | 0.0036753 | 0.125 | 0.08 | 261 | 0 | 0.364 | 1 | 1 | cs | TRUE
63 | LV_158-15_1_2_line_63 |  | 62 | 69 | 0.0070417 | 0.125 | 0.08 | 261 | 0 | 0.364 | 1 | 1 | cs | TRUE
64 | LV_158-15_1_2_line_64 |  | 63 | 64 | 0.030945 | 0.125 | 0.08 | 261 | 0 | 0.364 | 1 | 1 | cs | TRUE
65 | LV_158-15_1_2_line_65 |  | 64 | 65 | 0.0031941 | 0.125 | 0.08 | 261 | 0 | 0.364 | 1 | 1 | cs | TRUE
66 | LV_158-15_1_2_line_66 |  | 64 | 66 | 0.024464 | 0.125 | 0.08 | 261 | 0 | 0.364 | 1 | 1 | cs | TRUE
67 | LV_158-15_1_2_line_67 |  | 65 | 67 | 0.0020733 | 0.125 | 0.08 | 261 | 0 | 0.364 | 1 | 1 | cs | TRUE
68 | LV_158-15_1_2_line_68 |  | 66 | 68 | 0.01421 | 0.125 | 0.08 | 261 | 0 | 0.364 | 1 | 1 | cs | TRUE
69 | LV_158-15_1_2_line_69 |  | 67 | 71 | 0.0032255 | 0.125 | 0.08 | 261 | 0 | 0.364 | 1 | 1 | cs | TRUE
70 | LV_158-15_1_2_line_70 |  | 68 | 90 | 0.010086 | 0.125 | 0.08 | 261 | 0 | 0.364 | 1 | 1 | cs | TRUE
71 | LV_158-15_1_2_line_71 |  | 68 | 87 | 0.013517 | 0.125 | 0.08 | 261 | 0 | 0.364 | 1 | 1 | cs | TRUE
72 | LV_158-15_1_2_line_72 |  | 69 | 70 | 0.0084932 | 0.125 | 0.08 | 261 | 0 | 0.364 | 1 | 1 | cs | TRUE
73 | LV_158-15_1_2_line_73 |  | 70 | 71 | 0.0046168 | 0.125 | 0.08 | 261 | 0 | 0.364 | 1 | 1 | cs | TRUE
74 | LV_158-15_1_2_line_74 |  | 72 | 73 | 0.010206 | 0.125 | 0.08 | 261 | 0 | 0.364 | 1 | 1 | cs | TRUE
75 | LV_158-15_1_2_line_75 |  | 72 | 74 | 0.0073 | 0.125 | 0.08 | 261 | 0 | 0.364 | 1 | 1 | cs | TRUE
76 | LV_158-15_1_2_line_76 |  | 73 | 80 | 0.0052682 | 0.125 | 0.08 | 261 | 0 | 0.364 | 1 | 1 | cs | TRUE
77 | LV_158-15_1_2_line_77 |  | 75 | 76 | 0.025163 | 0.125 | 0.08 | 261 | 0 | 0.364 | 1 | 1 | cs | TRUE
78 | LV_158-15_1_2_line_78 |  | 75 | 77 | 0.022274 | 0.125 | 0.08 | 261 | 0 | 0.364 | 1 | 1 | cs | TRUE
79 | LV_158-15_1_2_line_79 |  | 76 | 78 | 0.0066075 | 0.125 | 0.08 | 261 | 0 | 0.364 | 1 | 1 | cs | TRUE
80 | LV_158-15_1_2_line_80 |  | 77 | 79 | 0.044053 | 0.125 | 0.08 | 261 | 0 | 0.364 | 1 | 1 | cs | TRUE
81 | LV_158-15_1_2_line_81 |  | 77 | 80 | 0.021347 | 0.125 | 0.08 | 261 | 0 | 0.364 | 1 | 1 | cs | TRUE
82 | LV_158-15_1_2_line_82 |  | 79 | 81 | 0.017615 | 0.125 | 0.08 | 261 | 0 | 0.364 | 1 | 1 | cs | TRUE
83 | LV_158-15_1_2_line_83 |  | 81 | 82 | 0.0096752 | 0.125 | 0.08 | 261 | 0 | 0.364 | 1 | 1 | cs | TRUE
84 | LV_158-15_1_2_line_84 |  | 81 | 83 | 0.010236 | 0.125 | 0.08 | 261 | 0 | 0.364 | 1 | 1 | cs | TRUE
85 | LV_158-15_1_2_line_85 |  | 82 | 88 | 0.0032011 | 0.125 | 0.08 | 261 | 0 | 0.364 | 1 | 1 | cs | TRUE
86 | LV_158-15_1_2_line_86 |  | 83 | 85 | 0.0015475 | 0.125 | 0.08 | 261 | 0 | 0.364 | 1 | 1 | cs | TRUE
87 | LV_158-15_1_2_line_87 |  | 85 | 86 | 0.020007 | 0.125 | 0.08 | 261 | 0 | 0.364 | 1 | 1 | cs | TRUE
88 | LV_158-15_1_2_line_88 |  | 86 | 87 | 0.012337 | 0.125 | 0.08 | 261 | 0 | 0.364 | 1 | 1 | cs | TRUE
89 | LV_158-15_1_2_line_89 |  | 88 | 89 | 0.036807 | 0.125 | 0.08 | 261 | 0 | 0.364 | 1 | 1 | cs | TRUE
90 | LV_158-15_1_2_line_90 |  | 89 | 91 | 0.00038749 | 0.125 | 0.08 | 261 | 0 | 0.364 | 1 | 1 | cs | TRUE
91 | LV_158-15_1_2_line_91 |  | 90 | 99 | 0.0099363 | 0.125 | 0.08 | 261 | 0 | 0.364 | 1 | 1 | cs | TRUE
92 | LV_158-15_1_2_line_92 |  | 92 | 93 | 0.012931 | 0.125 | 0.08 | 261 | 0 | 0.364 | 1 | 1 | cs | TRUE
93 | LV_158-15_1_2_line_93 |  | 92 | 94 | 0.018538 | 0.125 | 0.08 | 261 | 0 | 0.364 | 1 | 1 | cs | TRUE
94 | LV_158-15_1_2_line_94 |  | 93 | 95 | 0.029499 | 0.125 | 0.08 | 261 | 0 | 0.364 | 1 | 1 | cs | TRUE
95 | LV_158-15_1_2_line_95 |  | 94 | 96 | 0.02144 | 0.125 | 0.08 | 261 | 0 | 0.364 | 1 | 1 | cs | TRUE
96 | LV_158-15_1_2_line_96 |  | 95 | 97 | 0.0045783 | 0.125 | 0.08 | 261 | 0 | 0.364 | 1 | 1 | cs | TRUE
97 | LV_158-15_1_2_line_97 |  | 96 | 98 | 0.023494 | 0.125 | 0.08 | 261 | 0 | 0.364 | 1 | 1 | cs | TRUE
98 | LV_158-15_1_2_line_98 |  | 97 | 105 | 2.941e-05 | 0.125 | 0.08 | 261 | 0 | 0.364 | 1 | 1 | cs | TRUE
99 | LV_158-15_1_2_line_99 |  | 99 | 100 | 0.019357 | 0.125 | 0.08 | 261 | 0 | 0.364 | 1 | 1 | cs | TRUE
100 | LV_158-15_1_2_line_100 |  | 100 | 101 | 0.00067132 | 0.125 | 0.08 | 261 | 0 | 0.364 | 1 | 1 | cs | TRUE
101 | LV_158-15_1_2_line_101 |  | 101 | 102 | 0.019617 | 0.125 | 0.08 | 261 | 0 | 0.364 | 1 | 1 | cs | TRUE
102 | LV_158-15_1_2_line_102 |  | 102 | 103 | 0.0063967 | 0.125 | 0.08 | 261 | 0 | 0.364 | 1 | 1 | cs | TRUE
103 | LV_158-15_1_2_line_103 |  | 103 | 104 | 0.014014 | 0.125 | 0.08 | 261 | 0 | 0.364 | 1 | 1 | cs | TRUE
104 | LV_158-15_1_2_line_104 |  | 104 | 106 | 0.010767 | 0.125 | 0.08 | 261 | 0 | 0.364 | 1 | 1 | cs | TRUE
105 | LV_158-15_1_2_line_105 |  | 105 | 106 | 0.010514 | 0.125 | 0.08 | 261 | 0 | 0.364 | 1 | 1 | cs | TRUE

## trafo
| name | std_type | hv_bus | lv_bus | sn_mva | vn_hv_kv | vn_lv_kv | vk_percent | vkr_percent | pfe_kw | i0_percent | shift_degree | tap_side | tap_neutral | tap_min | tap_max | tap_step_percent | tap_step_degree | tap_pos | tap_phase_shifter | parallel | df | in_service
0 | LV_158-15_1_2_trafo_137 | 0.63 MVA 20/0.4 kV | 107 | 46 | 0.63 | 20 | 0.4 | 6 | 1.206 | 1.65 | 0.2619 | 150 | hv | 0 | -2 | 2 | 2.5 | 0 | 0 | FALSE | 1 | 1 | TRUE

## line_geodata
| x0 | y0 | x1 | y1 | x2 | y2 | x3 | y3
0 | 2697221.6993 | 1233608.6636 | 2697221.8367 | 1233615.0706 | 2697225.5076 | 1233631.4938
1 | 2697221.6993 | 1233608.6636 | 2697209.3429 | 1233610.0033
2 | 2697225.5076 | 1233631.4938 | 2697225.6435 | 1233632.1017
3 | 2697193.5224 | 1233611.7186 | 2697209.3429 | 1233610.0033
4 | 2697225.6435 | 1233632.1017 | 2697248.6303 | 1233641.1392
5 | 2697193.5224 | 1233611.7186 | 2697179.7302 | 1233613.214 | 2697177.4916 | 1233613.6333
6 | 2697270.3767 | 1233641.1173 | 2697248.6303 | 1233641.1392
7 | 2697177.4916 | 1233613.6333 | 2697176.9934 | 1233613.7267
8 | 2697237.4888 | 1233696.7516 | 2697237.9139 | 1233699.5465
9 | 2697240.3545 | 1233715.5919 | 2697237.9139 | 1233699.5465
10 | 2697240.3545 | 1233715.5919 | 2697219.3004 | 1233718.672
11 | 2697240.3545 | 1233715.5919 | 2697276.5608 | 1233710.4505
12 | 2697214.1013 | 1233722.6788 | 2697219.3004 | 1233718.672 | 2697219.3004 | 1233718.672
13 | 2697214.7826 | 1233753.6794 | 2697212.1015 | 1233728.2836 | 2697214.1013 | 1233722.6788
14 | 2697214.7826 | 1233753.6794 | 2697150.9556 | 1233770.2591
15 | 2696949.7938 | 1233419.8871 | 2696948.4746 | 1233409.5212 | 2696945.4761 | 1233398.0018
16 | 2696949.7938 | 1233419.8871 | 2696950.1469 | 1233422.6623
17 | 2696951.8239 | 1233432.5595 | 2696950.8101 | 1233427.8728 | 2696950.1469 | 1233422.6623
18 | 2696987.3357 | 1233412.9697 | 2696990.6285 | 1233410.238
19 | 2696987.3357 | 1233412.9697 | 2696976.0805 | 1233422.3069
20 | 2697040.406 | 1233467.008 | 2697043.9869 | 1233467.0443 | 2697058.5174 | 1233467.147
21 | 2697040.406 | 1233467.008 | 2697029.0885 | 1233467.806
22 | 2697059.7438 | 1233467.1557 | 2697058.5174 | 1233467.147
23 | 2697029.0885 | 1233467.806 | 2697014.9971 | 1233468.7995
24 | 2696957.6585 | 1233436.9467 | 2696970.4589 | 1233426.9704 | 2696976.0805 | 1233422.3069
25 | 2697129.2956 | 1233616.5257 | 2697127.6194 | 1233616.2918
26 | 2697129.2956 | 1233616.5257 | 2697132.3502 | 1233616.9519
27 | 2697122.3961 | 1233615.5632 | 2697127.4881 | 1233616.2734 | 2697127.6194 | 1233616.2918
28 | 2697134.3956 | 1233617.2374 | 2697132.3502 | 1233616.9519
29 | 2697122.3961 | 1233615.5632 | 2697113.5576 | 1233614.3303
30 | 2697136.4425 | 1233617.523 | 2697134.3956 | 1233617.2374
31 | 2697113.5576 | 1233614.3303 | 2697112.4274 | 1233614.1727
32 | 2697136.4425 | 1233617.523 | 2697148.0666 | 1233619.1452 | 2697148.0666 | 1233619.1452
33 | 2697112.4274 | 1233614.1727 | 2697097.8773 | 1233612.1431
34 | 2697151.1493 | 1233618.5677 | 2697148.0666 | 1233619.1452
35 | 2697176.9934 | 1233613.7267 | 2697174.916 | 1233614.1158
36 | 2697174.916 | 1233614.1158 | 2697162.3261 | 1233616.4741
37 | 2697162.3261 | 1233616.4741 | 2697162.032 | 1233616.5292
38 | 2697162.032 | 1233616.5292 | 2697160.5746 | 1233616.8022
39 | 2697151.1493 | 1233618.5677 | 2697160.5746 | 1233616.8022
40 | 2697094.7959 | 1233611.7133 | 2697097.8773 | 1233612.1431
41 | 2697094.7959 | 1233611.7133 | 2697088.9404 | 1233610.8965
42 | 2697085.2281 | 1233610.3787 | 2697085.2281 | 1233610.3787 | 2697088.9404 | 1233610.8965
43 | 2697085.2281 | 1233610.3787 | 2697082.674 | 1233609.4256
44 | 2697082.674 | 1233609.4256 | 2697072.6072 | 1233605.6691 | 2697072.6072 | 1233605.6691
45 | 2697072.6072 | 1233605.6691 | 2697067.1843 | 1233601.8213
46 | 2697055.4859 | 1233591.7755 | 2697061.9561 | 1233598.1118
47 | 2697049.6357 | 1233586.0464 | 2697055.4859 | 1233591.7755
48 | 2697061.9561 | 1233598.1118 | 2697061.9561 | 1233598.1118 | 2697067.1843 | 1233601.8213
49 | 2697049.6357 | 1233586.0464 | 2697044.6588 | 1233581.1725 | 2697038.2039 | 1233577.2309 | 2697038.2039 | 1233577.2309
50 | 2697038.2039 | 1233577.2309 | 2697027.7948 | 1233578.0282 | 2697021.3161 | 1233581.5695 | 2697021.3161 | 1233581.5695
51 | 2697017.0756 | 1233585.7092 | 2697021.3161 | 1233581.5695
52 | 2697017.0756 | 1233585.7092 | 2697008.2201 | 1233594.354 | 2697003.9918 | 1233599.6556 | 2697001.4014 | 1233604.2266
53 | 2697102.9722 | 1233778.7479 | 2697109.2613 | 1233777.9542
54 | 2697109.2613 | 1233777.9542 | 2697150.9556 | 1233770.2591
55 | 2697102.9722 | 1233778.7479 | 2697081.7869 | 1233780.7693
56 | 2697074.7165 | 1233781.4439 | 2697081.7869 | 1233780.7693
57 | 2696972.79 | 1233701.4419 | 2697074.7165 | 1233781.4439
58 | 2696972.79 | 1233701.4419 | 2696977.5831 | 1233689.057 | 2696978.9393 | 1233684.5942
59 | 2696978.9393 | 1233684.5942 | 2696980.4329 | 1233679.6795
60 | 2696983.7134 | 1233667.4627 | 2696981.0397 | 1233677.6829 | 2696980.4329 | 1233679.6795
61 | 2696983.7134 | 1233667.4627 | 2696983.7451 | 1233667.3416 | 2696984.6875 | 1233661.0969 | 2696984.6875 | 1233661.0969
62 | 2696984.8609 | 1233657.4256 | 2696984.6875 | 1233661.0969
63 | 2696985.193 | 1233650.3917 | 2696984.8609 | 1233657.4256
64 | 2696983.6466 | 1233628.8562 | 2696989.8568 | 1233624.5988 | 2697001.4014 | 1233604.2266
65 | 2696983.6466 | 1233628.8562 | 2696983.9008 | 1233632.0401
66 | 2696983.6466 | 1233628.8562 | 2696981.8733 | 1233617.8191 | 2696978.6888 | 1233604.9212
67 | 2696984.0658 | 1233634.1068 | 2696983.9008 | 1233632.0401
68 | 2696975.2826 | 1233591.1253 | 2696978.6888 | 1233604.9212
69 | 2696984.3225 | 1233637.3221 | 2696984.0658 | 1233634.1068
70 | 2696975.2826 | 1233591.1253 | 2696965.4407 | 1233593.3329
71 | 2696975.2826 | 1233591.1253 | 2696971.413 | 1233578.1745
72 | 2696985.193 | 1233650.3917 | 2696985.2662 | 1233648.8417 | 2696984.6975 | 1233641.9236
73 | 2696984.3225 | 1233637.3221 | 2696984.4324 | 1233638.6984 | 2696984.6975 | 1233641.9236
74 | 2696957.6585 | 1233436.9467 | 2696956.7439 | 1233438.6998 | 2696956.1045 | 1233441.6915 | 2696956.3797 | 1233446.8532
75 | 2696957.6585 | 1233436.9467 | 2696951.8239 | 1233432.5595 | 2696951.8239 | 1233432.5595
76 | 2696956.3797 | 1233446.8532 | 2696956.5567 | 1233450.1718 | 2696956.97 | 1233452.0722
77 | 2696983.3075 | 1233471.0654 | 2696987.0832 | 1233470.7961 | 2697008.4064 | 1233469.2695
78 | 2696961.1208 | 1233473.0075 | 2696973.3847 | 1233471.7733 | 2696983.3075 | 1233471.0654
79 | 2697008.4064 | 1233469.2695 | 2697013.3885 | 1233468.9129 | 2697014.9971 | 1233468.7995
80 | 2696961.1208 | 1233473.0075 | 2696964.0372 | 1233494.2707 | 2696964.7288 | 1233500.1418 | 2696965.7754 | 1233516.7884
81 | 2696961.1208 | 1233473.0075 | 2696959.9956 | 1233466.3287 | 2696959.2895 | 1233462.7367 | 2696956.97 | 1233452.0722
82 | 2696966.8808 | 1233534.3687 | 2696965.7754 | 1233516.7884
83 | 2696966.8808 | 1233534.3687 | 2696957.2158 | 1233533.9244
84 | 2696966.8808 | 1233534.3687 | 2696967.6795 | 1233544.5737
85 | 2696957.2158 | 1233533.9244 | 2696954.0181 | 1233533.7773
86 | 2696967.6795 | 1233544.5737 | 2696967.8002 | 1233546.1165
87 | 2696969.4251 | 1233566.0568 | 2696968.9294 | 1233560.5436 | 2696967.8002 | 1233546.1165
88 | 2696969.4251 | 1233566.0568 | 2696970.1277 | 1233573.873 | 2696971.413 | 1233578.1745
89 | 2696918.419 | 1233541.7056 | 2696939.7789 | 1233538.2184 | 2696950.7573 | 1233533.6274 | 2696954.0181 | 1233533.7773
90 | 2696918.0366 | 1233541.768 | 2696918.419 | 1233541.7056
91 | 2696965.4407 | 1233593.3329 | 2696955.7453 | 1233595.5077
92 | 2696881.3515 | 1233546.761 | 2696878.2984 | 1233559.3263
93 | 2696881.3515 | 1233546.761 | 2696862.8312 | 1233547.571
94 | 2696875.8369 | 1233588.6087 | 2696875.8328 | 1233577.7938 | 2696876.8143 | 1233565.4341 | 2696878.2984 | 1233559.3263
95 | 2696841.4119 | 1233548.5078 | 2696862.8312 | 1233547.571
96 | 2696875.8369 | 1233588.6087 | 2696875.8387 | 1233593.1869
97 | 2696841.4119 | 1233548.5078 | 2696830.7962 | 1233548.9721 | 2696817.9339 | 1233549.3623
98 | 2696875.8387 | 1233593.1869 | 2696875.8387 | 1233593.2163
99 | 2696936.7938 | 1233599.4401 | 2696948.2508 | 1233597.1888 | 2696955.7453 | 1233595.5077
100 | 2696936.1351 | 1233599.5696 | 2696936.7938 | 1233599.4401
101 | 2696936.1351 | 1233599.5696 | 2696934.9804 | 1233599.7965 | 2696921.0253 | 1233600.7474 | 2696916.5728 | 1233600.7213
102 | 2696910.1762 | 1233600.6838 | 2696916.5728 | 1233600.7213
103 | 2696896.2364 | 1233599.2866 | 2696896.2364 | 1233599.2866 | 2696909.328 | 1233600.6789 | 2696910.1762 | 1233600.6838
104 | 2696896.2364 | 1233599.2866 | 2696885.9164 | 1233596.2154
105 | 2696875.8387 | 1233593.2163 | 2696875.8387 | 1233593.2163 | 2696885.9164 | 1233596.2154

## bus_geodata
| x | y | coords
0 | 2697221.6993 | 1233608.6636
1 | 2697225.5076 | 1233631.4938
2 | 2697209.3429 | 1233610.0033
3 | 2697225.6435 | 1233632.1017
4 | 2697193.5224 | 1233611.7186
5 | 2697248.6303 | 1233641.1392
6 | 2697177.4916 | 1233613.6333
7 | 2697237.9139 | 1233699.5465
8 | 2697237.4888 | 1233696.7516
9 | 2697240.3545 | 1233715.5919
10 | 2697219.3004 | 1233718.672
11 | 2697276.5608 | 1233710.4505
12 | 2697214.1013 | 1233722.6788
13 | 2697214.7826 | 1233753.6794
14 | 2697270.3767 | 1233641.1173
15 | 2696945.4761 | 1233398.0018
16 | 2696949.7938 | 1233419.8871
17 | 2696950.1469 | 1233422.6623
18 | 2696990.6285 | 1233410.238
19 | 2696987.3357 | 1233412.9697
20 | 2697040.406 | 1233467.008
21 | 2697058.5174 | 1233467.147
22 | 2697029.0885 | 1233467.806
23 | 2696976.0805 | 1233422.3069
24 | 2697129.2956 | 1233616.5257
25 | 2697127.6194 | 1233616.2918
26 | 2697132.3502 | 1233616.9519
27 | 2697122.3961 | 1233615.5632
28 | 2697134.3956 | 1233617.2374
29 | 2697113.5576 | 1233614.3303
30 | 2697136.4425 | 1233617.523
31 | 2697112.4274 | 1233614.1727
32 | 2697148.0666 | 1233619.1452
33 | 2697176.9934 | 1233613.7267
34 | 2697174.916 | 1233614.1158
35 | 2697162.3261 | 1233616.4741
36 | 2697162.032 | 1233616.5292
37 | 2697160.5746 | 1233616.8022
38 | 2697151.1493 | 1233618.5677
39 | 2697097.8773 | 1233612.1431
40 | 2697094.7959 | 1233611.7133
41 | 2697088.9404 | 1233610.8965
42 | 2697085.2281 | 1233610.3787
43 | 2697082.674 | 1233609.4256
44 | 2697072.6072 | 1233605.6691
45 | 2697055.4859 | 1233591.7755
46 | 2697061.9561 | 1233598.1118
47 | 2697049.6357 | 1233586.0464
48 | 2697067.1843 | 1233601.8213
49 | 2697038.2039 | 1233577.2309
50 | 2697021.3161 | 1233581.5695
51 | 2697017.0756 | 1233585.7092
52 | 2697109.2613 | 1233777.9542
53 | 2697102.9722 | 1233778.7479
54 | 2697150.9556 | 1233770.2591
55 | 2697081.7869 | 1233780.7693
56 | 2697074.7165 | 1233781.4439
57 | 2696972.79 | 1233701.4419
58 | 2696978.9393 | 1233684.5942
59 | 2696980.4329 | 1233679.6795
60 | 2696983.7134 | 1233667.4627
61 | 2696984.6875 | 1233661.0969
62 | 2696984.8609 | 1233657.4256
63 | 2697001.4014 | 1233604.2266
64 | 2696983.6466 | 1233628.8562
65 | 2696983.9008 | 1233632.0401
66 | 2696978.6888 | 1233604.9212
67 | 2696984.0658 | 1233634.1068
68 | 2696975.2826 | 1233591.1253
69 | 2696985.193 | 1233650.3917
70 | 2696984.6975 | 1233641.9236
71 | 2696984.3225 | 1233637.3221
72 | 2696957.6585 | 1233436.9467
73 | 2696956.3797 | 1233446.8532
74 | 2696951.8239 | 1233432.5595
75 | 2696983.3075 | 1233471.0654
76 | 2697008.4064 | 1233469.2695
77 | 2696961.1208 | 1233473.0075
78 | 2697014.9971 | 1233468.7995
79 | 2696965.7754 | 1233516.7884
80 | 2696956.97 | 1233452.0722
81 | 2696966.8808 | 1233534.3687
82 | 2696957.2158 | 1233533.9244
83 | 2696967.6795 | 1233544.5737
84 | 2697059.7438 | 1233467.1557
85 | 2696967.8002 | 1233546.1165
86 | 2696969.4251 | 1233566.0568
87 | 2696971.413 | 1233578.1745
88 | 2696954.0181 | 1233533.7773
89 | 2696918.419 | 1233541.7056
90 | 2696965.4407 | 1233593.3329
91 | 2696918.0366 | 1233541.768
92 | 2696881.3515 | 1233546.761
93 | 2696878.2984 | 1233559.3263
94 | 2696862.8312 | 1233547.571
95 | 2696875.8369 | 1233588.6087
96 | 2696841.4119 | 1233548.5078
97 | 2696875.8387 | 1233593.1869
98 | 2696817.9339 | 1233549.3623
99 | 2696955.7453 | 1233595.5077
100 | 2696936.7938 | 1233599.4401
101 | 2696936.1351 | 1233599.5696
102 | 2696916.5728 | 1233600.7213
103 | 2696910.1762 | 1233600.6838
104 | 2696896.2364 | 1233599.2866
105 | 2696875.8387 | 1233593.2163
106 | 2696885.9164 | 1233596.2154
107 | 2696983.6466 | 1233628.8562

## line_std_types
| c_nf_per_km | r_ohm_per_km | x_ohm_per_km | max_i_ka | type | q_mm2 | alpha | voltage_rating
NAYY 4x50 SE | 210 | 0.642 | 0.083 | 0.142 | cs | 50 | 0.00403 | LV
NAYY 4x120 SE | 264 | 0.225 | 0.08 | 0.242 | cs | 120 | 0.00403 | LV
NAYY 4x150 SE | 261 | 0.208 | 0.08 | 0.27 | cs | 150 | 0.00403 | LV
NA2XS2Y 1x95 RM/25 12/20 kV | 216 | 0.313 | 0.132 | 0.252 | cs | 95 | 0.00403 | MV
NA2XS2Y 1x185 RM/25 12/20 kV | 273 | 0.161 | 0.117 | 0.362 | cs | 185 | 0.00403 | MV
NA2XS2Y 1x240 RM/25 12/20 kV | 304 | 0.122 | 0.112 | 0.421 | cs | 240 | 0.00403 | MV
NA2XS2Y 1x95 RM/25 6/10 kV | 315 | 0.313 | 0.123 | 0.249 | cs | 95 | 0.00403 | MV
NA2XS2Y 1x185 RM/25 6/10 kV | 406 | 0.161 | 0.11 | 0.358 | cs | 185 | 0.00403 | MV
NA2XS2Y 1x240 RM/25 6/10 kV | 456 | 0.122 | 0.105 | 0.416 | cs | 240 | 0.00403 | MV
NA2XS2Y 1x150 RM/25 12/20 kV | 250 | 0.206 | 0.116 | 0.319 | cs | 150 | 0.00403 | MV
NA2XS2Y 1x120 RM/25 12/20 kV | 230 | 0.253 | 0.119 | 0.283 | cs | 120 | 0.00403 | MV
NA2XS2Y 1x70 RM/25 12/20 kV | 190 | 0.443 | 0.132 | 0.22 | cs | 70 | 0.00403 | MV
NA2XS2Y 1x150 RM/25 6/10 kV | 360 | 0.206 | 0.11 | 0.315 | cs | 150 | 0.00403 | MV
NA2XS2Y 1x120 RM/25 6/10 kV | 340 | 0.253 | 0.113 | 0.28 | cs | 120 | 0.00403 | MV
NA2XS2Y 1x70 RM/25 6/10 kV | 280 | 0.443 | 0.123 | 0.217 | cs | 70 | 0.00403 | MV
N2XS(FL)2Y 1x120 RM/35 64/110 kV | 112 | 0.153 | 0.166 | 0.366 | cs | 120 | 0.00393 | HV
N2XS(FL)2Y 1x185 RM/35 64/110 kV | 125 | 0.099 | 0.156 | 0.457 | cs | 185 | 0.00393 | HV
N2XS(FL)2Y 1x240 RM/35 64/110 kV | 135 | 0.075 | 0.149 | 0.526 | cs | 240 | 0.00393 | HV
N2XS(FL)2Y 1x300 RM/35 64/110 kV | 144 | 0.06 | 0.144 | 0.588 | cs | 300 | 0.00393 | HV
15-AL1/3-ST1A 0.4 | 11 | 1.8769 | 0.35 | 0.105 | ol | 16 | 0.00403 | LV
24-AL1/4-ST1A 0.4 | 11.25 | 1.2012 | 0.335 | 0.14 | ol | 24 | 0.00403 | LV
48-AL1/8-ST1A 0.4 | 12.2 | 0.5939 | 0.3 | 0.21 | ol | 48 | 0.00403 | LV
94-AL1/15-ST1A 0.4 | 13.2 | 0.306 | 0.29 | 0.35 | ol | 94 | 0.00403 | LV
34-AL1/6-ST1A 10.0 | 9.7 | 0.8342 | 0.36 | 0.17 | ol | 34 | 0.00403 | MV
48-AL1/8-ST1A 10.0 | 10.1 | 0.5939 | 0.35 | 0.21 | ol | 48 | 0.00403 | MV
70-AL1/11-ST1A 10.0 | 10.4 | 0.4132 | 0.339 | 0.29 | ol | 70 | 0.00403 | MV
94-AL1/15-ST1A 10.0 | 10.75 | 0.306 | 0.33 | 0.35 | ol | 94 | 0.00403 | MV
122-AL1/20-ST1A 10.0 | 11.1 | 0.2376 | 0.323 | 0.41 | ol | 122 | 0.00403 | MV
149-AL1/24-ST1A 10.0 | 11.25 | 0.194 | 0.315 | 0.47 | ol | 149 | 0.00403 | MV
34-AL1/6-ST1A 20.0 | 9.15 | 0.8342 | 0.382 | 0.17 | ol | 34 | 0.00403 | MV
48-AL1/8-ST1A 20.0 | 9.5 | 0.5939 | 0.372 | 0.21 | ol | 48 | 0.00403 | MV
70-AL1/11-ST1A 20.0 | 9.7 | 0.4132 | 0.36 | 0.29 | ol | 70 | 0.00403 | MV
94-AL1/15-ST1A 20.0 | 10 | 0.306 | 0.35 | 0.35 | ol | 94 | 0.00403 | MV
122-AL1/20-ST1A 20.0 | 10.3 | 0.2376 | 0.344 | 0.41 | ol | 122 | 0.00403 | MV
149-AL1/24-ST1A 20.0 | 10.5 | 0.194 | 0.337 | 0.47 | ol | 149 | 0.00403 | MV
184-AL1/30-ST1A 20.0 | 10.75 | 0.1571 | 0.33 | 0.535 | ol | 184 | 0.00403 | MV
243-AL1/39-ST1A 20.0 | 11 | 0.1188 | 0.32 | 0.645 | ol | 243 | 0.00403 | MV
48-AL1/8-ST1A 110.0 | 8 | 0.5939 | 0.46 | 0.21 | ol | 48 | 0.00403 | HV
70-AL1/11-ST1A 110.0 | 8.4 | 0.4132 | 0.45 | 0.29 | ol | 70 | 0.00403 | HV
94-AL1/15-ST1A 110.0 | 8.65 | 0.306 | 0.44 | 0.35 | ol | 94 | 0.00403 | HV
122-AL1/20-ST1A 110.0 | 8.5 | 0.2376 | 0.43 | 0.41 | ol | 122 | 0.00403 | HV
149-AL1/24-ST1A 110.0 | 8.75 | 0.194 | 0.41 | 0.47 | ol | 149 | 0.00403 | HV
184-AL1/30-ST1A 110.0 | 8.8 | 0.1571 | 0.4 | 0.535 | ol | 184 | 0.00403 | HV
243-AL1/39-ST1A 110.0 | 9 | 0.1188 | 0.39 | 0.645 | ol | 243 | 0.00403 | HV
305-AL1/39-ST1A 110.0 | 9.2 | 0.0949 | 0.38 | 0.74 | ol | 305 | 0.00403 | HV
490-AL1/64-ST1A 110.0 | 9.75 | 0.059 | 0.37 | 0.96 | ol | 490 | 0.00403 | HV
679-AL1/86-ST1A 110.0 | 9.95 | 0.042 | 0.36 | 1.15 | ol | 679 | 0.00403 | HV
490-AL1/64-ST1A 220.0 | 10 | 0.059 | 0.285 | 0.96 | ol | 490 | 0.00403 | HV
679-AL1/86-ST1A 220.0 | 11.7 | 0.042 | 0.275 | 1.15 | ol | 679 | 0.00403 | HV
490-AL1/64-ST1A 380.0 | 11 | 0.059 | 0.253 | 0.96 | ol | 490 | 0.00403 | HV
679-AL1/86-ST1A 380.0 | 14.6 | 0.042 | 0.25 | 1.15 | ol | 679 | 0.00403 | HV

## trafo_std_types
| i0_percent | pfe_kw | vkr_percent | sn_mva | vn_lv_kv | vn_hv_kv | vk_percent | shift_degree | vector_group | tap_side | tap_neutral | tap_min | tap_max | tap_step_degree | tap_step_percent | tap_phase_shifter
160 MVA 380/110 kV | 0.06 | 60 | 0.25 | 160 | 110 | 380 | 12.2 | 0 | Yy0 | hv | 0 | -9 | 9 | 0 | 1.5 | FALSE
100 MVA 220/110 kV | 0.06 | 55 | 0.26 | 100 | 110 | 220 | 12 | 0 | Yy0 | hv | 0 | -9 | 9 | 0 | 1.5 | FALSE
63 MVA 110/20 kV | 0.04 | 22 | 0.32 | 63 | 20 | 110 | 18 | 150 | YNd5 | hv | 0 | -9 | 9 | 0 | 1.5 | FALSE
40 MVA 110/20 kV | 0.05 | 18 | 0.34 | 40 | 20 | 110 | 16.2 | 150 | YNd5 | hv | 0 | -9 | 9 | 0 | 1.5 | FALSE
25 MVA 110/20 kV | 0.07 | 14 | 0.41 | 25 | 20 | 110 | 12 | 150 | YNd5 | hv | 0 | -9 | 9 | 0 | 1.5 | FALSE
63 MVA 110/10 kV | 0.04 | 22 | 0.32 | 63 | 10 | 110 | 18 | 150 | YNd5 | hv | 0 | -9 | 9 | 0 | 1.5 | FALSE
40 MVA 110/10 kV | 0.05 | 18 | 0.34 | 40 | 10 | 110 | 16.2 | 150 | YNd5 | hv | 0 | -9 | 9 | 0 | 1.5 | FALSE
25 MVA 110/10 kV | 0.07 | 14 | 0.41 | 25 | 10 | 110 | 12 | 150 | YNd5 | hv | 0 | -9 | 9 | 0 | 1.5 | FALSE
0.25 MVA 20/0.4 kV | 0.32 | 0.8 | 1.44 | 0.25 | 0.4 | 20 | 6 | 150 | Yzn5 | hv | 0 | -2 | 2 | 0 | 2.5 | FALSE
0.4 MVA 20/0.4 kV | 0.3375 | 1.35 | 1.425 | 0.4 | 0.4 | 20 | 6 | 150 | Dyn5 | hv | 0 | -2 | 2 | 0 | 2.5 | FALSE
0.63 MVA 20/0.4 kV | 0.2619 | 1.65 | 1.206 | 0.63 | 0.4 | 20 | 6 | 150 | Dyn5 | hv | 0 | -2 | 2 | 0 | 2.5 | FALSE
0.25 MVA 10/0.4 kV | 0.24 | 0.6 | 1.2 | 0.25 | 0.4 | 10 | 4 | 150 | Dyn5 | hv | 0 | -2 | 2 | 0 | 2.5 | FALSE
0.4 MVA 10/0.4 kV | 0.2375 | 0.95 | 1.325 | 0.4 | 0.4 | 10 | 4 | 150 | Dyn5 | hv | 0 | -2 | 2 | 0 | 2.5 | FALSE
0.63 MVA 10/0.4 kV | 0.1873 | 1.18 | 1.0794 | 0.63 | 0.4 | 10 | 4 | 150 | Dyn5 | hv | 0 | -2 | 2 | 0 | 2.5 | FALSE

## trafo3w_std_types
| sn_hv_mva | sn_mv_mva | sn_lv_mva | vn_hv_kv | vn_mv_kv | vn_lv_kv | vk_hv_percent | vk_mv_percent | vk_lv_percent | vkr_hv_percent | vkr_mv_percent | vkr_lv_percent | pfe_kw | i0_percent | shift_mv_degree | shift_lv_degree | vector_group | tap_side | tap_neutral | tap_min | tap_max | tap_step_percent
63/25/38 MVA 110/20/10 kV | 63 | 25 | 38 | 110 | 20 | 10 | 10.4 | 10.4 | 10.4 | 0.28 | 0.32 | 0.35 | 35 | 0.89 | 0 | 0 | YN0yn0yn0 | hv | 0 | -10 | 10 | 1.2
63/25/38 MVA 110/10/10 kV | 63 | 25 | 38 | 110 | 10 | 10 | 10.4 | 10.4 | 10.4 | 0.28 | 0.32 | 0.35 | 35 | 0.89 | 0 | 0 | YN0yn0yn0 | hv | 0 | -10 | 10 | 1.2

## fuse_std_types
| fuse_type | i_rated_a | t_avg | t_min | t_total | x_avg | x_min | x_total
HV 100A | HV 100A | 100 | 0 | [10.0, 3.64, 0.854, 0.281, 0.1, 0.0531, 0.022, 0.01] | [10.0, 4.267, 1.21, 0.403, 0.1, 0.058, 0.022, 0.01] | 0 | [300.0, 350.0, 450.0, 550.0, 700.0, 850.0, 1200.0, 1752.0] | [600.0, 700.0, 900.0, 1150.0, 1665.0, 2000.0, 3000.0, 4313.0]
HV 10A | HV 10A | 10 | 0 | [10.0, 1675.0, 0.344, 0.156, 0.1, 0.0417, 0.0171, 0.01] | [10.0, 1.3, 0.3, 0.155, 0.1, 0.0555, 0.023, 0.01] | 0 | [30.0, 32.0, 35.0, 37.0, 39.0, 50.0, 70.0, 88.0] | [60.0, 70.0, 80.0, 87.0, 94.0, 110.0, 150.0, 216.0]
HV 125A | HV 125A | 125 | 0 | [10.0, 1.82, 0.344, 0.1, 0.0467, 0.0269, 0.01] | [10.0, 2.478, 0.426, 0.1, 0.0427, 0.0211, 0.01] | 0 | [375.0, 500.0, 700.0, 925.0, 1200.0, 1500.0, 2341.0] | [750.0, 1000.0, 1500.0, 2200.0, 3000.0, 4000.0, 5765.0]
HV 160A | HV 160A | 160 | 0 | [10.0, 4.15, 1.03, 0.198, 0.1, 0.051, 0.0172, 0.01] | [10.0, 2.3, 0.734, 0.274, 0.1, 0.046, 0.0177, 0.01] | 0 | [480.0, 550.0, 700.0, 1000.0, 1260.0, 1600.0, 2500.0, 3227.0] | [960.0, 1300.0, 1700.0, 2200.0, 2996.0, 4000.0, 6000.0, 7946.0]
HV 16A | HV 16A | 16 | 0 | [10.0, 0.352, 0.164, 0.1, 0.0649, 0.0342, 0.01] | [10.0, 2.34, 0.722, 0.181, 0.1, 0.055, 0.0296, 0.01] | 0 | [48.0, 60.0, 65.0, 71.0, 80.0, 100.0, 162.0] | [96.0, 110.0, 125.0, 150.0, 168.0, 200.0, 250.0, 398.0]
HV 200A | HV 200A | 200 | 0 | [10.0, 4.267, 1.21, 0.403, 0.1, 0.058, 0.022, 0.01] | [10.0, 3.73, 1.654, 0.328, 0.1, 0.0531, 0.019, 0.01] | 0 | [600.0, 700.0, 900.0, 1150.0, 1665.0, 2000.0, 3000.0, 4313.0] | [1200.0, 1500.0, 1800.0, 2700.0, 3960.0, 5000.0, 7500.0, 10620.0]
HV 20A | HV 20A | 20 | 0 | [10.0, 1.3, 0.3, 0.155, 0.1, 0.0555, 0.023, 0.01] | [10.0, 1.3, 0.161, 0.1, 0.0611, 0.0399, 0.0141, 0.01] | 0 | [60.0, 70.0, 80.0, 87.0, 94.0, 110.0, 150.0, 216.0] | [120.0, 150.0, 200.0, 223.0, 260.0, 300.0, 450.0, 532.0]
HV 25A | HV 25A | 25 | 0 | [10.0, 2.512, 0.833, 0.299, 0.1, 0.0372, 0.0223, 0.01] | [10.0, 3.125, 0.597, 0.198, 0.1, 0.0378, 0.022, 0.01] | 0 | [75.0, 82.0, 90.0, 100.0, 124.0, 170.0, 200.0, 289.0] | [150.0, 170.0, 210.0, 250.0, 294.0, 400.0, 500.0, 711.0]
HV 31.5A | HV 31.5A | 31.5 | 0 | [10.0, 2.34, 0.722, 0.181, 0.1, 0.055, 0.0296, 0.01] | [10.0, 2.84, 0.368, 0.164, 0.1, 0.0621, 0.0378, 0.0195, 0.01] | 0 | [95.0, 110.0, 125.0, 150.0, 165.0, 200.0, 250.0, 390.0] | [189.0, 220.0, 300.0, 350.0, 393.0, 450.0, 530.0, 700.0, 960.0]
HV 40A | HV 40A | 40 | 0 | [10.0, 1.3, 0.161, 0.1, 0.0611, 0.0399, 0.0141, 0.01] | [10.0, 2.05, 0.369, 0.198, 0.1, 0.051, 0.0298, 0.01] | 0 | [120.0, 150.0, 200.0, 223.0, 260.0, 300.0, 450.0, 532.0] | [240.0, 300.0, 400.0, 450.0, 530.0, 650.0, 800.0, 1311.0]
HV 50A | HV 50A | 50 | 0 | [10.0, 3.215, 0.597, 0.198, 0.1, 0.0378, 0.022, 0.01] | [10.0, 3.64, 0.854, 0.281, 0.1, 0.0531, 0.022, 0.01] | 0 | [150.0, 170.0, 210.0, 250.0, 294.0, 400.0, 500.0, 711.0] | [300.0, 350.0, 450.0, 550.0, 700.0, 850.0, 1200.0, 1752.0]
HV 6.3A | HV 6.3A | 6.3 | 0 | [10.0, 1.39, 0.344, 0.168, 0.1, 0.056, 0.0263, 0.01] | [10.0, 1.711, 0.516, 0.198, 0.1, 0.0634, 0.0303, 0.01] | 0 | [19.0, 19.5, 20.4, 20.8, 22.0, 25.0, 32.0, 48.0] | [38.0, 40.0, 43.0, 48.0, 53.0, 60.0, 75.0, 118.0]
HV 63A | HV 63A | 63 | 0 | [10.0, 2.84, 0.368, 0.164, 0.1, 0.0621, 0.0378, 0.0195, 0.01] | [10.0, 1.82, 0.344, 0.1, 0.0467, 0.0269, 0.01] | 0 | [189.0, 220.0, 300.0, 350.0, 393.0, 450.0, 530.0, 700.0, 961.0] | [378.0, 500.0, 700.0, 934.0, 1200.0, 1500.0, 2366.0]
HV 80A | HV 80A | 80 | 0 | [10.0, 2.05, 0.369, 0.198, 0.1, 0.051, 0.0298, 0.01] | [10.0, 4.15, 1.03, 0.198, 0.1, 0.051, 0.0172, 0.01] | 0 | [240.0, 300.0, 400.0, 450.0, 530.0, 650.0, 800.0, 1311.0] | [480.0, 550.0, 700.0, 1000.0, 1260.0, 1600.0, 2500.0, 3227.0]
Siemens NH-1-100 | Siemens NH-1-100 | 100 | [5400.0, 2000.0, 400.0, 20.0, 1.0, 0.2, 0.012, 0.004] | 0 | 0 | [150.0, 190.0, 250.0, 430.0, 900.0, 1250.0, 2700.0, 3600.0] | 0 | 0
Siemens NH-1-125 | Siemens NH-1-125 | 125 | [4800.0, 120.0, 7.0, 0.1, 0.004] | 0 | 0 | [180.0, 400.0, 740.0, 2000.0, 4250.0] | 0 | 0
Siemens NH-1-16 | Siemens NH-1-16 | 16 | [4000.0, 400.0, 2.0, 0.1, 0.04, 0.01] | 0 | 0 | [26.0, 35.0, 75.0, 150.0, 200.0, 300.0] | 0 | 0
Siemens NH-1-160 | Siemens NH-1-160 | 160 | [4800.0, 120.0, 7.0, 0.1, 0.004] | 0 | 0 | [210.0, 500.0, 900.0, 2300.0, 5000.0] | 0 | 0
Siemens NH-1-25 | Siemens NH-1-25 | 25 | [4000.0, 1000.0, 10.0, 0.2, 0.02, 0.01] | 0 | 0 | [40.0, 50.0, 100.0, 210.0, 400.0, 500.0] | 0 | 0
Siemens NH-1-50 | Siemens NH-1-50 | 50 | [4000.0, 40.0, 4.0, 1.0, 0.02, 0.01] | 0 | 0 | [86.0, 200.0, 300.0, 400.0, 1000.0, 1280.0] | 0 | 0
Siemens NH-1-63 | Siemens NH-1-63 | 63 | [4000.0, 100.0, 10.0, 2.0, 0.04, 0.01] | 0 | 0 | [100.0, 200.0, 300.0, 400.0, 1000.0, 1500.0] | 0 | 0
Siemens NH-1-80 | Siemens NH-1-80 | 80 | [4800.0, 120.0, 7.0, 0.1, 0.01] | 0 | 0 | [150.58, 250.0, 450.0, 1150.0, 2470.0] | 0 | 0
Siemens NH-2-1000 | Siemens NH-2-1000 | 1000 | [4800.0, 120.0, 7.0, 0.1, 0.004] | 0 | 0 | [1900.0, 3500.0, 8400.0, 24000.0, 52000.0] | 0 | 0
Siemens NH-2-200 | Siemens NH-2-200 | 200 | [4800.0, 120.0, 7.0, 0.1, 0.004] | 0 | 0 | [280.0, 650.0, 1200.0, 3000.0, 7000.0] | 0 | 0
Siemens NH-2-224 | Siemens NH-2-224 | 224 | [4800.0, 120.0, 7.0, 0.2, 0.04, 0.004] | 0 | 0 | [400.0, 750.0, 1453.0, 3025.0, 4315.0, 7600.0] | 0 | 0
Siemens NH-2-250 | Siemens NH-2-250 | 250 | [4800.0, 120.0, 7.0, 0.1, 0.004] | 0 | 0 | [450.0, 800.0, 1650.0, 4000.0, 8500.0] | 0 | 0
Siemens NH-2-315 | Siemens NH-2-315 | 315 | [4800.0, 120.0, 7.0, 0.1, 0.004] | 0 | 0 | [550.0, 920.0, 1900.0, 5000.0, 11000.0] | 0 | 0
Siemens NH-2-355 | Siemens NH-2-355 | 355 | [4800.0, 120.0, 6.0, 0.1, 0.004] | 0 | 0 | [650.0, 1116.27, 2350.0, 5840.0, 12790.0] | 0 | 0
Siemens NH-2-400 | Siemens NH-2-400 | 400 | [4800.0, 120.0, 7.0, 0.1, 0.004] | 0 | 0 | [720.0, 1350.0, 2800.0, 6500.0, 15000.0] | 0 | 0
Siemens NH-2-425 | Siemens NH-2-425 | 425 | [4800.0, 120.0, 7.0, 0.1, 0.004] | 0 | 0 | [850.0, 1500.0, 3050.0, 7500.0, 16500.0] | 0 | 0
Siemens NH-2-630 | Siemens NH-2-630 | 630 | [4800.0, 120.0, 7.0, 0.1, 0.004] | 0 | 0 | [1200.0, 2000.0, 4800.0, 12000.0, 26000.0] | 0 | 0

## res_bus
| vm_pu | va_degree | p_mw | q_mvar
0 | 0.99245 | -0.14527 | 0 | 0
1 | 0.99232 | -0.14781 | 0.0013014 | 0.00032615
2 | 0.99252 | -0.14391 | 0.0018556 | 0.00046506
3 | 0.99232 | -0.14786 | 0.0012313 | 0.00030858
4 | 0.99264 | -0.14164 | 0.0054541 | 0.0013669
5 | 0.99224 | -0.14946 | 0.0016159 | 0.00040498
6 | 0.99284 | -0.13779 | 0.0043168 | 0.0010819
7 | 0.98 | -0.3852 | 0.0014514 | 0.00036376
8 | 0.97999 | -0.38528 | 0.0016416 | 0.00041141
9 | 0.98004 | -0.38429 | 0 | 0
10 | 0.98013 | -0.38253 | 0.0030353 | 0.00076072
11 | 0.97999 | -0.38525 | 0.0014514 | 0.00036376
12 | 0.98018 | -0.38163 | 0.0075562 | 0.0018938
13 | 0.98062 | -0.37298 | 0 | 0
14 | 0.9922 | -0.15024 | 0.0020319 | 0.00050925
15 | 0.97974 | -0.39022 | 0.0022301 | 0.00055891
16 | 0.97979 | -0.38932 | 0.0012208 | 0.00030597
17 | 0.97979 | -0.38914 | 0.0020245 | 0.00050739
18 | 0.97982 | -0.3887 | 0.00059673 | 0.00014955
19 | 0.97982 | -0.38865 | 0.0010477 | 0.00026258
20 | 0.97964 | -0.39222 | 0 | 0
21 | 0.97953 | -0.39429 | 0.0034856 | 0.00087357
22 | 0.9797 | -0.39092 | 0.00068892 | 0.00017266
23 | 0.97984 | -0.38822 | 0.00079274 | 0.00019868
24 | 0.99455 | -0.10473 | 0.0027765 | 0.00069586
25 | 0.99464 | -0.10289 | 0.0058227 | 0.0014593
26 | 0.99438 | -0.10792 | 0.0038717 | 0.00097035
27 | 0.99497 | -0.096644 | 0.0034967 | 0.00087635
28 | 0.99428 | -0.10991 | 0.0054452 | 0.0013647
29 | 0.99554 | -0.085528 | 0.0058753 | 0.0014725
30 | 0.99419 | -0.11171 | 0.0027751 | 0.0006955
31 | 0.99562 | -0.08399 | 0.0043152 | 0.0010815
32 | 0.99369 | -0.12136 | 0.0032025 | 0.00080263
33 | 0.99285 | -0.13763 | 0.0024589 | 0.00061625
34 | 0.99289 | -0.13687 | 0.0041621 | 0.0010431
35 | 0.99317 | -0.13134 | 0.0056495 | 0.0014159
36 | 0.99318 | -0.13118 | 0.0027735 | 0.00069511
37 | 0.99322 | -0.13032 | 0.0058593 | 0.0014685
38 | 0.99356 | -0.12376 | 0.0046818 | 0.0011734
39 | 0.99671 | -0.063095 | 0.002087 | 0.00052305
40 | 0.99694 | -0.058561 | 0.0042077 | 0.0010546
41 | 0.99742 | -0.049517 | 0.0010567 | 0.00026482
42 | 0.99772 | -0.043718 | 0.0012997 | 0.00032573
43 | 0.99794 | -0.039441 | 0.0038601 | 0.00096742
44 | 0.99886 | -0.021876 | 0.0019132 | 0.00047949
45 | 0.99889 | -0.020927 | 0.0028846 | 0.00072296
46 | 1 | 0 | -0.23315 | -0.058978
47 | 0.99791 | -0.039475 | 0.0018944 | 0.00047477
48 | 0.99944 | -0.0108 | 0.0012046 | 0.00030191
49 | 0.9962 | -0.071992 | 0.0036718 | 0.00092023
50 | 0.99416 | -0.11088 | 0.0018282 | 0.00045819
51 | 0.99349 | -0.12365 | 0.0012993 | 0.00032563
52 | 0.9822 | -0.34204 | 0.0021337 | 0.00053475
53 | 0.98231 | -0.33987 | 0 | 0
54 | 0.98154 | -0.3549 | 0.0016431 | 0.0004118
55 | 0.98268 | -0.3326 | 0.0017858 | 0.00044757
56 | 0.98282 | -0.32995 | 0.0011954 | 0.0002996
57 | 0.98544 | -0.27887 | 0.0010278 | 0.00025759
58 | 0.98582 | -0.27149 | 0.0012024 | 0.00030135
59 | 0.98594 | -0.26926 | 0.0013391 | 0.0003356
60 | 0.98624 | -0.26349 | 0.0017888 | 0.0004483
61 | 0.9864 | -0.26034 | 0.0012736 | 0.00031919
62 | 0.98649 | -0.25846 | 0.0018509 | 0.00046388
63 | 0.99077 | -0.17589 | 0.0017878 | 0.00044805
64 | 0.98737 | -0.24154 | 0 | 0
65 | 0.98725 | -0.24374 | 0.00084768 | 0.00021245
66 | 0.98555 | -0.27679 | 0.0051176 | 0.0012826
67 | 0.98718 | -0.24514 | 0.0029802 | 0.00074691
68 | 0.98456 | -0.29602 | 0 | 0
69 | 0.98669 | -0.25463 | 0.00086265 | 0.0002162
70 | 0.98694 | -0.24988 | 0.0017755 | 0.00044499
71 | 0.98708 | -0.24715 | 0.0017568 | 0.0004403
72 | 0.9799 | -0.38717 | 0 | 0
73 | 0.97999 | -0.38536 | 0.0017534 | 0.00043945
74 | 0.97985 | -0.38815 | 0.0018551 | 0.00046492
75 | 0.9801 | -0.38312 | 0.0024254 | 0.00060787
76 | 0.97985 | -0.38798 | 0.0010645 | 0.00026678
77 | 0.98037 | -0.37784 | 0 | 0
78 | 0.9798 | -0.38913 | 0.0025885 | 0.00064874
79 | 0.98158 | -0.35417 | 0.0016325 | 0.00040915
80 | 0.98004 | -0.38426 | 0.0050662 | 0.0012697
81 | 0.98209 | -0.3442 | 0 | 0
82 | 0.982 | -0.34602 | 0.0019117 | 0.00047912
83 | 0.98248 | -0.33649 | 0.0022083 | 0.00055345
84 | 0.97953 | -0.39435 | 0.0028137 | 0.00070519
85 | 0.98255 | -0.33526 | 0.0018624 | 0.00046677
86 | 0.98339 | -0.31874 | 0.0019683 | 0.00049331
87 | 0.98394 | -0.30813 | 0.0020587 | 0.00051597
88 | 0.98197 | -0.34652 | 0.0042464 | 0.0010642
89 | 0.98183 | -0.34935 | 0.0018577 | 0.00046558
90 | 0.98432 | -0.30065 | 0.001941 | 0.00048645
91 | 0.98183 | -0.34936 | 0.0023973 | 0.00060082
92 | 0.9827 | -0.33246 | 0 | 0
93 | 0.98275 | -0.33133 | 0.001005 | 0.00025187
94 | 0.98261 | -0.33407 | 0.0017255 | 0.00043246
95 | 0.98291 | -0.32823 | 0.001026 | 0.00025713
96 | 0.98255 | -0.33526 | 0.0013555 | 0.00033971
97 | 0.98294 | -0.32767 | 0.0014468 | 0.00036261
98 | 0.98252 | -0.336 | 0.0017307 | 0.00043376
99 | 0.98411 | -0.30486 | 0.0016192 | 0.00040582
100 | 0.98372 | -0.31251 | 0.0022794 | 0.00057126
101 | 0.9837 | -0.31275 | 0.0024003 | 0.00060157
102 | 0.98339 | -0.31886 | 0.0021859 | 0.00054784
103 | 0.9833 | -0.3206 | 0.0026409 | 0.00066188
104 | 0.98314 | -0.32375 | 0.0016537 | 0.00041446
105 | 0.98294 | -0.32766 | 0.0013138 | 0.00032926
106 | 0.98303 | -0.32584 | 0.0011901 | 0.00029828
107 | 0.99998 | 149.9956 | 0 | 0

## res_line
| p_from_mw | q_from_mvar | p_to_mw | q_to_mvar | pl_mw | ql_mvar | i_from_ka | i_to_ka | i_ka | vm_from_pu | va_from_degree | vm_to_pu | va_to_degree | loading_percent
0 | 0.0061816 | 0.0015488 | -0.0061808 | -0.0015486 | 7.485e-07 | 1.7881e-07 | 0.009268 | 0.0092682 | 0.0092682 | 0.99245 | -0.14527 | 0.99232 | -0.14781 | 2.5462
1 | -0.0061816 | -0.0015488 | 0.006182 | 0.0015489 | 4.0035e-07 | 9.5605e-08 | 0.009268 | 0.009268 | 0.009268 | 0.99245 | -0.14527 | 0.99252 | -0.14391 | 2.5462
2 | 0.0048795 | 0.0012224 | -0.0048794 | -0.0012224 | 1.2503e-08 | -4.3686e-11 | 0.0073167 | 0.0073167 | 0.0073167 | 0.99232 | -0.14781 | 0.99232 | -0.14786 | 2.0101
3 | -0.0080376 | -0.0020139 | 0.0080384 | 0.0020143 | 8.6647e-07 | 3.4886e-07 | 0.01205 | 0.01205 | 0.01205 | 0.99252 | -0.14391 | 0.99264 | -0.14164 | 3.3104
4 | 0.0036482 | 0.00091386 | -0.0036479 | -0.000914 | 2.7719e-07 | -1.4166e-07 | 0.0054704 | 0.0054705 | 0.0054705 | 0.99232 | -0.14786 | 0.99224 | -0.14946 | 1.5029
5 | -0.013493 | -0.0033812 | 0.013495 | 0.0033826 | 2.4776e-06 | 1.3769e-06 | 0.020226 | 0.020226 | 0.020226 | 0.99264 | -0.14164 | 0.99284 | -0.13779 | 5.5566
6 | 0.002032 | 0.00050902 | -0.0020319 | -0.00050925 | 7.5726e-08 | -2.3241e-07 | 0.0030472 | 0.0030473 | 0.0030473 | 0.99224 | -0.14946 | 0.9922 | -0.15024 | 0.83718
7 | -0.017812 | -0.0044645 | 0.017812 | 0.0044645 | 1.3546e-07 | 8.0139e-08 | 0.026696 | 0.026696 | 0.026696 | 0.99284 | -0.13779 | 0.99285 | -0.13763 | 7.334
8 | 0.0016416 | 0.00041138 | -0.0016416 | -0.00041141 | 6.5864e-09 | -3.1405e-08 | 0.0024925 | 0.0024925 | 0.0024925 | 0.98 | -0.3852 | 0.97999 | -0.38528 | 0.68476
9 | -0.003093 | -0.00077514 | 0.0030931 | 0.00077502 | 1.3423e-07 | -1.1859e-07 | 0.0046963 | 0.0046963 | 0.0046963 | 0.98 | -0.3852 | 0.98004 | -0.38429 | 1.2902
10 | -0.0045446 | -0.0011384 | 0.004545 | 0.0011383 | 3.7988e-07 | -2.5023e-08 | 0.0068999 | 0.0068998 | 0.0068999 | 0.98004 | -0.38429 | 0.98013 | -0.38253 | 1.8956
11 | 0.0014515 | 0.00036334 | -0.0014514 | -0.00036376 | 6.66e-08 | -4.1816e-07 | 0.0022037 | 0.0022038 | 0.0022038 | 0.98004 | -0.38429 | 0.97999 | -0.38525 | 0.60545
12 | -0.0075803 | -0.0018991 | 0.0075806 | 0.0018992 | 3.2598e-07 | 1.259e-07 | 0.011508 | 0.011508 | 0.011508 | 0.98013 | -0.38253 | 0.98018 | -0.38163 | 3.1615
13 | -0.015137 | -0.0037929 | 0.015143 | 0.0037965 | 6.2349e-06 | 3.5933e-06 | 0.022979 | 0.022979 | 0.022979 | 0.98018 | -0.38163 | 0.98062 | -0.37298 | 6.3129
14 | -0.015143 | -0.0037965 | 0.015156 | 0.0038041 | 1.3058e-05 | 7.5242e-06 | 0.022979 | 0.022979 | 0.022979 | 0.98062 | -0.37298 | 0.98154 | -0.3549 | 6.3129
15 | -0.0022301 | -0.00055891 | 0.0022302 | 0.00055869 | 9.6158e-08 | -2.1996e-07 | 0.003387 | 0.0033869 | 0.003387 | 0.97974 | -0.39022 | 0.97979 | -0.38932 | 0.9305
16 | -0.003451 | -0.00086467 | 0.0034511 | 0.00086465 | 2.8817e-08 | -1.6791e-08 | 0.005241 | 0.005241 | 0.005241 | 0.97979 | -0.38932 | 0.97979 | -0.38914 | 1.4398
17 | -0.0054756 | -0.001372 | 0.0054758 | 0.0013721 | 2.6055e-07 | 4.0198e-08 | 0.0083156 | 0.0083156 | 0.0083156 | 0.97979 | -0.38914 | 0.97985 | -0.38815 | 2.2845
18 | -0.00059673 | -0.00014955 | 0.00059673 | 0.0001495 | 1.3176e-09 | -5.3044e-08 | 0.00090624 | 0.00090622 | 0.00090624 | 0.97982 | -0.3887 | 0.97982 | -0.38865 | 0.24897
19 | -0.0016444 | -0.00041208 | 0.0016445 | 0.00041192 | 3.4201e-08 | -1.6231e-07 | 0.0024973 | 0.0024973 | 0.0024973 | 0.97982 | -0.38865 | 0.97984 | -0.38822 | 0.68608
20 | 0.0063 | 0.0015789 | -0.0062993 | -0.0015788 | 6.2196e-07 | 1.7004e-07 | 0.0095693 | 0.0095694 | 0.0095694 | 0.97964 | -0.39222 | 0.97953 | -0.39429 | 2.6289
21 | -0.0063 | -0.0015789 | 0.0063003 | 0.001579 | 3.896e-07 | 1.0649e-07 | 0.0095693 | 0.0095692 | 0.0095693 | 0.97964 | -0.39222 | 0.9797 | -0.39092 | 2.6289
22 | 0.0028137 | 0.00070518 | -0.0028137 | -0.00070519 | 8.4028e-09 | -1.006e-08 | 0.0042744 | 0.0042744 | 0.0042744 | 0.97953 | -0.39429 | 0.97953 | -0.39435 | 1.1743
23 | -0.0069893 | -0.0017517 | 0.0069899 | 0.0017519 | 5.9696e-07 | 2.0416e-07 | 0.010616 | 0.010616 | 0.010616 | 0.9797 | -0.39092 | 0.9798 | -0.38913 | 2.9164
24 | -0.0024372 | -0.0006106 | 0.0024373 | 0.00061038 | 1.2088e-07 | -2.1907e-07 | 0.0037011 | 0.003701 | 0.0037011 | 0.97984 | -0.38822 | 0.9799 | -0.38717 | 1.0168
25 | -0.061534 | -0.015447 | 0.061539 | 0.015451 | 5.3804e-06 | 3.4215e-06 | 0.092074 | 0.092074 | 0.092074 | 0.99455 | -0.10473 | 0.99464 | -0.10289 | 25.2951
26 | 0.058757 | 0.014751 | -0.058748 | -0.014746 | 8.9401e-06 | 5.6817e-06 | 0.08792 | 0.08792 | 0.08792 | 0.99455 | -0.10473 | 0.99438 | -0.10792 | 24.1539
27 | -0.067362 | -0.01691 | 0.067382 | 0.016923 | 2.0089e-05 | 1.2789e-05 | 0.10079 | 0.10079 | 0.10079 | 0.99464 | -0.10289 | 0.99497 | -0.096644 | 27.6883
28 | 0.054877 | 0.013775 | -0.054871 | -0.013772 | 5.2236e-06 | 3.3163e-06 | 0.082126 | 0.082126 | 0.082126 | 0.99438 | -0.10792 | 0.99428 | -0.10991 | 22.5622
29 | -0.070879 | -0.017799 | 0.070916 | 0.017823 | 3.7612e-05 | 2.3956e-05 | 0.10601 | 0.10601 | 0.10601 | 0.99497 | -0.096644 | 0.99554 | -0.085528 | 29.1249
30 | 0.049426 | 0.012407 | -0.049422 | -0.012405 | 4.2414e-06 | 2.6877e-06 | 0.073977 | 0.073977 | 0.073977 | 0.99428 | -0.10991 | 0.99419 | -0.11171 | 20.3234
31 | -0.076792 | -0.019296 | 0.076797 | 0.019299 | 5.6391e-06 | 3.5942e-06 | 0.1148 | 0.1148 | 0.1148 | 0.99554 | -0.085528 | 0.99562 | -0.08399 | 31.5374
32 | 0.046647 | 0.011709 | -0.046626 | -0.011696 | 2.1458e-05 | 1.3581e-05 | 0.069824 | 0.069824 | 0.069824 | 0.99419 | -0.11171 | 0.99369 | -0.12136 | 19.1824
33 | -0.081112 | -0.020381 | 0.081193 | 0.020432 | 8.0987e-05 | 5.164e-05 | 0.12125 | 0.12125 | 0.12125 | 0.99562 | -0.08399 | 0.99671 | -0.063095 | 33.3092
34 | 0.043423 | 0.010893 | -0.043418 | -0.01089 | 4.9735e-06 | 3.1424e-06 | 0.065028 | 0.065028 | 0.065028 | 0.99369 | -0.12136 | 0.99356 | -0.12376 | 17.8649
35 | -0.020271 | -0.0050808 | 0.020272 | 0.0050812 | 7.3153e-07 | 4.4084e-07 | 0.030381 | 0.030381 | 0.030381 | 0.99285 | -0.13763 | 0.99289 | -0.13687 | 8.3464
36 | -0.024434 | -0.0061244 | 0.02444 | 0.0061283 | 6.4409e-06 | 3.9565e-06 | 0.036619 | 0.036618 | 0.036619 | 0.99289 | -0.13687 | 0.99317 | -0.13134 | 10.06
37 | -0.03009 | -0.0075442 | 0.03009 | 0.0075444 | 2.2799e-07 | 1.4204e-07 | 0.045083 | 0.045083 | 0.045083 | 0.99317 | -0.13134 | 0.99318 | -0.13118 | 12.3854
38 | -0.032863 | -0.0082395 | 0.032865 | 0.0082403 | 1.3481e-06 | 8.4358e-07 | 0.049238 | 0.049238 | 0.049238 | 0.99318 | -0.13118 | 0.99322 | -0.13032 | 13.527
39 | -0.038724 | -0.0097088 | 0.038736 | 0.0097164 | 1.2104e-05 | 7.6222e-06 | 0.058016 | 0.058016 | 0.058016 | 0.99322 | -0.13032 | 0.99356 | -0.12376 | 15.9386
40 | -0.08328 | -0.020955 | 0.083298 | 0.020967 | 1.8044e-05 | 1.1508e-05 | 0.12436 | 0.12436 | 0.12436 | 0.99671 | -0.063095 | 0.99694 | -0.058561 | 34.1652
41 | -0.087506 | -0.022021 | 0.087544 | 0.022046 | 3.784e-05 | 2.414e-05 | 0.13064 | 0.13064 | 0.13064 | 0.99694 | -0.058561 | 0.99742 | -0.049517 | 35.8905
42 | -0.088601 | -0.02231 | 0.088625 | 0.022326 | 2.4572e-05 | 1.5677e-05 | 0.13222 | 0.13222 | 0.13222 | 0.99742 | -0.049517 | 0.99772 | -0.043718 | 36.3236
43 | -0.089925 | -0.022652 | 0.089943 | 0.022663 | 1.84e-05 | 1.174e-05 | 0.13416 | 0.13416 | 0.13416 | 0.99772 | -0.043718 | 0.99794 | -0.039441 | 36.8561
44 | -0.093803 | -0.023631 | 0.093882 | 0.023681 | 7.8875e-05 | 5.0339e-05 | 0.13991 | 0.13991 | 0.13991 | 0.99794 | -0.039441 | 0.99886 | -0.021876 | 38.4373
45 | -0.095795 | -0.024161 | 0.095846 | 0.024193 | 5.082e-05 | 3.2438e-05 | 0.14276 | 0.14276 | 0.14276 | 0.99886 | -0.021876 | 0.99944 | -0.0108 | 39.2203
46 | -0.13427 | -0.034364 | 0.1344 | 0.034451 | 0.0001362 | 8.705e-05 | 0.20026 | 0.20026 | 0.20026 | 0.99889 | -0.020927 | 1 | 0 | 55.0178
47 | 0.13138 | 0.033641 | -0.13126 | -0.033566 | 0.00011792 | 7.5362e-05 | 0.19597 | 0.19597 | 0.19597 | 0.99889 | -0.020927 | 0.99791 | -0.039475 | 53.8372
48 | 0.097101 | 0.024527 | -0.097051 | -0.024495 | 5.0233e-05 | 3.2065e-05 | 0.14456 | 0.14456 | 0.14456 | 1 | 0 | 0.99944 | -0.0108 | 39.713
49 | 0.12937 | 0.033091 | -0.12917 | -0.032961 | 0.00020325 | 0.00012989 | 0.19314 | 0.19314 | 0.19314 | 0.99791 | -0.039475 | 0.9962 | -0.071992 | 53.0612
50 | 0.12549 | 0.032041 | -0.12526 | -0.03189 | 0.00023537 | 0.0001504 | 0.18766 | 0.18766 | 0.18766 | 0.9962 | -0.071992 | 0.99416 | -0.11088 | 51.5545
51 | 0.12343 | 0.031432 | -0.12335 | -0.031384 | 7.5994e-05 | 4.8559e-05 | 0.18492 | 0.18492 | 0.18492 | 0.99416 | -0.11088 | 0.99349 | -0.12365 | 50.8028
52 | 0.12206 | 0.031058 | -0.12175 | -0.030862 | 0.00030648 | 0.00019583 | 0.18298 | 0.18298 | 0.18298 | 0.99349 | -0.12365 | 0.99077 | -0.17589 | 50.2682
53 | -0.018943 | -0.0047567 | 0.018945 | 0.0047578 | 1.9583e-06 | 1.173e-06 | 0.028702 | 0.028702 | 0.028702 | 0.9822 | -0.34204 | 0.98231 | -0.33987 | 7.8851
54 | 0.016809 | 0.0042219 | -0.016799 | -0.0042159 | 1.0314e-05 | 6.0646e-06 | 0.025469 | 0.025469 | 0.025469 | 0.9822 | -0.34204 | 0.98154 | -0.3549 | 6.9971
55 | -0.018945 | -0.0047578 | 0.018952 | 0.0047618 | 6.5743e-06 | 3.938e-06 | 0.028702 | 0.028702 | 0.028702 | 0.98231 | -0.33987 | 0.98268 | -0.3326 | 7.8851
56 | -0.020738 | -0.0052094 | 0.02074 | 0.0052109 | 2.627e-06 | 1.5913e-06 | 0.031406 | 0.031406 | 0.031406 | 0.98268 | -0.3326 | 0.98282 | -0.32995 | 8.628
57 | -0.021936 | -0.0055105 | 0.021989 | 0.0055432 | 5.3608e-05 | 3.2662e-05 | 0.033216 | 0.033215 | 0.033216 | 0.98282 | -0.32995 | 0.98544 | -0.27887 | 9.1252
58 | -0.023017 | -0.0058008 | 0.023025 | 0.0058058 | 8.1338e-06 | 4.9769e-06 | 0.034767 | 0.034767 | 0.034767 | 0.98544 | -0.27887 | 0.98582 | -0.27149 | 9.5514
59 | -0.024228 | -0.0061071 | 0.02423 | 0.0061087 | 2.5778e-06 | 1.5843e-06 | 0.036582 | 0.036582 | 0.036582 | 0.98582 | -0.27149 | 0.98594 | -0.26926 | 10.05
60 | -0.025569 | -0.0064443 | 0.025576 | 0.0064487 | 7.0696e-06 | 4.3631e-06 | 0.038603 | 0.038603 | 0.038603 | 0.98594 | -0.26926 | 0.98624 | -0.26349 | 10.6052
61 | -0.027365 | -0.006897 | 0.027369 | 0.0068995 | 4.1199e-06 | 2.5546e-06 | 0.041302 | 0.041302 | 0.041302 | 0.98624 | -0.26349 | 0.9864 | -0.26034 | 11.3466
62 | -0.028643 | -0.0072187 | 0.028645 | 0.0072203 | 2.5749e-06 | 1.601e-06 | 0.043223 | 0.043223 | 0.043223 | 0.9864 | -0.26034 | 0.98649 | -0.25846 | 11.8744
63 | -0.030496 | -0.0076842 | 0.030502 | 0.0076877 | 5.5912e-06 | 3.4884e-06 | 0.046015 | 0.046015 | 0.046015 | 0.98649 | -0.25846 | 0.98669 | -0.25463 | 12.6414
64 | 0.11996 | 0.030414 | -0.11958 | -0.030173 | 0.0003772 | 0.00024101 | 0.18029 | 0.18029 | 0.18029 | 0.99077 | -0.17589 | 0.98737 | -0.24154 | 49.5306
65 | 0.038746 | 0.009762 | -0.038742 | -0.0097594 | 4.0866e-06 | 2.5746e-06 | 0.058411 | 0.058411 | 0.058411 | 0.98737 | -0.24154 | 0.98725 | -0.24374 | 16.0469
66 | 0.080838 | 0.020411 | -0.080701 | -0.020324 | 0.00013628 | 8.6906e-05 | 0.12188 | 0.12188 | 0.12188 | 0.98737 | -0.24154 | 0.98555 | -0.27679 | 33.4838
67 | 0.037894 | 0.009547 | -0.037892 | -0.0095454 | 2.5379e-06 | 1.5977e-06 | 0.057133 | 0.057133 | 0.057133 | 0.98725 | -0.24374 | 0.98718 | -0.24514 | 15.6959
68 | 0.075584 | 0.019042 | -0.075514 | -0.018997 | 6.9441e-05 | 4.4261e-05 | 0.11415 | 0.11415 | 0.11415 | 0.98555 | -0.27679 | 0.98456 | -0.29602 | 31.3611
69 | 0.034912 | 0.0087985 | -0.034908 | -0.0087964 | 3.3517e-06 | 2.1039e-06 | 0.052641 | 0.052641 | 0.052641 | 0.98718 | -0.24514 | 0.98708 | -0.24715 | 14.4618
70 | 0.025544 | 0.0064112 | -0.025539 | -0.0064078 | 5.6385e-06 | 3.4804e-06 | 0.03861 | 0.03861 | 0.03861 | 0.98456 | -0.29602 | 0.98432 | -0.30065 | 10.6071
71 | 0.04997 | 0.012586 | -0.049941 | -0.012568 | 2.8927e-05 | 1.8342e-05 | 0.075545 | 0.075545 | 0.075545 | 0.98456 | -0.29602 | 0.98394 | -0.30813 | 20.754
72 | -0.031364 | -0.0079039 | 0.031372 | 0.0079084 | 7.1303e-06 | 4.4549e-06 | 0.047316 | 0.047316 | 0.047316 | 0.98669 | -0.25463 | 0.98694 | -0.24988 | 12.9988
73 | -0.033147 | -0.0083533 | 0.033151 | 0.0083561 | 4.327e-06 | 2.7102e-06 | 0.049993 | 0.049993 | 0.049993 | 0.98694 | -0.24988 | 0.98708 | -0.24715 | 13.7342
74 | -0.0097685 | -0.0024475 | 0.0097694 | 0.0024479 | 8.4211e-07 | 4.1038e-07 | 0.014834 | 0.014834 | 0.014834 | 0.9799 | -0.38717 | 0.97999 | -0.38536 | 4.0752
75 | 0.0073312 | 0.0018371 | -0.0073309 | -0.001837 | 3.3928e-07 | 1.2518e-07 | 0.011133 | 0.011133 | 0.011133 | 0.9799 | -0.38717 | 0.97985 | -0.38815 | 3.0584
76 | -0.011523 | -0.0028874 | 0.011523 | 0.0028877 | 6.0474e-07 | 3.2066e-07 | 0.017496 | 0.017496 | 0.017496 | 0.97999 | -0.38536 | 0.98004 | -0.38426 | 4.8066
77 | 0.010646 | 0.0026689 | -0.010643 | -0.0026677 | 2.4652e-06 | 1.2607e-06 | 0.016163 | 0.016163 | 0.016163 | 0.9801 | -0.38312 | 0.97985 | -0.38798 | 4.4404
78 | -0.013071 | -0.0032768 | 0.013075 | 0.0032786 | 3.2896e-06 | 1.8246e-06 | 0.019845 | 0.019845 | 0.019845 | 0.9801 | -0.38312 | 0.98037 | -0.37784 | 5.452
79 | 0.0095789 | 0.0024009 | -0.0095784 | -0.0024006 | 5.2432e-07 | 2.5234e-07 | 0.014547 | 0.014547 | 0.014547 | 0.97985 | -0.38798 | 0.9798 | -0.38913 | 3.9964
80 | -0.029669 | -0.007439 | 0.029703 | 0.0074599 | 3.3503e-05 | 2.0886e-05 | 0.045033 | 0.045033 | 0.045033 | 0.98037 | -0.37784 | 0.98158 | -0.35417 | 12.3718
81 | 0.016595 | 0.0041604 | -0.01659 | -0.0041574 | 5.0789e-06 | 2.9814e-06 | 0.025188 | 0.025188 | 0.025188 | 0.98037 | -0.37784 | 0.98004 | -0.38426 | 6.9198
82 | -0.031335 | -0.007869 | 0.03135 | 0.0078783 | 1.4909e-05 | 9.319e-06 | 0.047508 | 0.047508 | 0.047508 | 0.98158 | -0.35417 | 0.98209 | -0.3442 | 13.0517
83 | 0.010415 | 0.0026102 | -0.010414 | -0.0026097 | 9.0345e-07 | 4.5579e-07 | 0.01578 | 0.01578 | 0.01578 | 0.98209 | -0.3442 | 0.982 | -0.34602 | 4.3352
84 | -0.041765 | -0.010489 | 0.04178 | 0.010498 | 1.5375e-05 | 9.7103e-06 | 0.063288 | 0.063288 | 0.063288 | 0.98209 | -0.3442 | 0.98248 | -0.33649 | 17.3868
85 | 0.0085021 | 0.0021306 | -0.0085019 | -0.0021305 | 1.9924e-07 | 8.7016e-08 | 0.012883 | 0.012883 | 0.012883 | 0.982 | -0.34602 | 0.98197 | -0.34652 | 3.5393
86 | -0.043989 | -0.011052 | 0.043991 | 0.011053 | 2.5766e-06 | 1.6294e-06 | 0.066632 | 0.066632 | 0.066632 | 0.98248 | -0.33649 | 0.98255 | -0.33526 | 18.3056
87 | -0.045854 | -0.01152 | 0.04589 | 0.011543 | 3.619e-05 | 2.2908e-05 | 0.069453 | 0.069453 | 0.069453 | 0.98255 | -0.33526 | 0.98339 | -0.31874 | 19.0805
88 | -0.047858 | -0.012036 | 0.047882 | 0.012052 | 2.4272e-05 | 1.5377e-05 | 0.072431 | 0.072431 | 0.072431 | 0.98339 | -0.31874 | 0.98394 | -0.30813 | 19.8987
89 | 0.0042555 | 0.0010663 | -0.004255 | -0.0010664 | 5.7396e-07 | -9.8219e-08 | 0.0064485 | 0.0064486 | 0.0064486 | 0.98197 | -0.34652 | 0.98183 | -0.34935 | 1.7716
90 | 0.0023973 | 0.00060081 | -0.0023973 | -0.00060082 | 1.9182e-09 | -3.6726e-09 | 0.0036332 | 0.0036332 | 0.0036332 | 0.98183 | -0.34935 | 0.98183 | -0.34936 | 0.99814
91 | 0.023598 | 0.0059213 | -0.023593 | -0.0059184 | 4.7424e-06 | 2.9089e-06 | 0.035676 | 0.035676 | 0.035676 | 0.98432 | -0.30065 | 0.98411 | -0.30486 | 9.801
92 | -0.0048123 | -0.0012055 | 0.0048126 | 0.0012055 | 2.5746e-07 | 9.4313e-10 | 0.0072867 | 0.0072866 | 0.0072867 | 0.9827 | -0.33246 | 0.98275 | -0.33133 | 2.0018
93 | 0.0048123 | 0.0012055 | -0.0048119 | -0.0012055 | 3.6911e-07 | 1.3901e-09 | 0.0072867 | 0.0072868 | 0.0072868 | 0.9827 | -0.33246 | 0.98261 | -0.33407 | 2.0019
94 | -0.0058175 | -0.0014574 | 0.0058184 | 0.0014576 | 8.5825e-07 | 1.7545e-07 | 0.0088083 | 0.0088081 | 0.0088083 | 0.98275 | -0.33133 | 0.98291 | -0.32823 | 2.4199
95 | 0.0030864 | 0.00077305 | -0.0030862 | -0.00077321 | 1.7563e-07 | -1.5916e-07 | 0.0046737 | 0.0046738 | 0.0046738 | 0.98261 | -0.33407 | 0.98255 | -0.33526 | 1.284
96 | -0.0068443 | -0.0017147 | 0.0068445 | 0.0017147 | 1.8432e-07 | 5.9932e-08 | 0.010361 | 0.010361 | 0.010361 | 0.98291 | -0.32823 | 0.98294 | -0.32767 | 2.8465
97 | 0.0017308 | 0.0004335 | -0.0017307 | -0.00043376 | 6.0528e-08 | -2.5881e-07 | 0.0026211 | 0.0026212 | 0.0026212 | 0.98255 | -0.33526 | 0.98252 | -0.336 | 0.7201
98 | -0.0082914 | -0.0020774 | 0.0082914 | 0.0020774 | 1.7389e-09 | 7.4008e-10 | 0.012552 | 0.012552 | 0.012552 | 0.98294 | -0.32767 | 0.98294 | -0.32766 | 3.4482
99 | 0.021974 | 0.0055126 | -0.021966 | -0.0055077 | 8.0141e-06 | 4.8832e-06 | 0.033227 | 0.033227 | 0.033227 | 0.98411 | -0.30486 | 0.98372 | -0.31251 | 9.1284
100 | 0.019686 | 0.0049364 | -0.019686 | -0.0049363 | 2.2325e-07 | 1.3436e-07 | 0.029779 | 0.029779 | 0.029779 | 0.98372 | -0.31251 | 0.9837 | -0.31275 | 8.1812
101 | 0.017286 | 0.0043347 | -0.017281 | -0.0043318 | 5.0299e-06 | 2.9702e-06 | 0.026149 | 0.026149 | 0.026149 | 0.9837 | -0.31275 | 0.98339 | -0.31886 | 7.1837
102 | 0.015095 | 0.0037839 | -0.015094 | -0.0037832 | 1.2515e-06 | 7.1979e-07 | 0.022841 | 0.022841 | 0.022841 | 0.98339 | -0.31886 | 0.9833 | -0.3206 | 6.275
103 | 0.012453 | 0.0031213 | -0.012451 | -0.0031203 | 1.8662e-06 | 1.0166e-06 | 0.018845 | 0.018845 | 0.018845 | 0.9833 | -0.3206 | 0.98314 | -0.32375 | 5.1771
104 | 0.010797 | 0.0027058 | -0.010796 | -0.0027053 | 1.0783e-06 | 5.5359e-07 | 0.016342 | 0.016342 | 0.016342 | 0.98314 | -0.32375 | 0.98303 | -0.32584 | 4.4895
105 | -0.0096051 | -0.0024066 | 0.0096059 | 0.002407 | 8.3362e-07 | 4.0023e-07 | 0.01454 | 0.01454 | 0.01454 | 0.98294 | -0.32766 | 0.98303 | -0.32584 | 3.9946

## res_trafo
| p_hv_mw | q_hv_mvar | p_lv_mw | q_lv_mvar | pl_mw | ql_mvar | i_hv_ka | i_lv_ka | vm_hv_pu | va_hv_degree | vm_lv_pu | va_lv_degree | loading_percent
0 | -1.2729e-15 | -1.3162e-15 | 0.00165 | 1.2699e-07 | 0.00165 | 1.2699e-07 | 5.2857e-17 | 0.0023815 | 0.99998 | 149.9956 | 1 | 0 | 0.2619

## res_ext_grid
| p_mw | q_mvar
0 | 0.23475 | 0.059378

## res_load
| p_mw | q_mvar
0 | 0.0013014 | 0.00032615
1 | 0.0018556 | 0.00046506
2 | 0.0012313 | 0.00030858
3 | 0.0054541 | 0.0013669
4 | 0.0016159 | 0.00040498
5 | 0.0043168 | 0.0010819
6 | 0.0014514 | 0.00036376
7 | 0.0016416 | 0.00041141
8 | 0.0030353 | 0.00076072
9 | 0.0014514 | 0.00036376
10 | 0.0075562 | 0.0018938
11 | 0.0020319 | 0.00050925
12 | 0.0022301 | 0.00055891
13 | 0.0012208 | 0.00030597
14 | 0.0020245 | 0.00050739
15 | 0.00059673 | 0.00014955
16 | 0.0010477 | 0.00026258
17 | 0.0034856 | 0.00087357
18 | 0.00068892 | 0.00017266
19 | 0.00079274 | 0.00019868
20 | 0.0027765 | 0.00069586
21 | 0.0058227 | 0.0014593
22 | 0.0038717 | 0.00097035
23 | 0.0034967 | 0.00087635
24 | 0.0054452 | 0.0013647
25 | 0.0058753 | 0.0014725
26 | 0.0027751 | 0.0006955
27 | 0.0043152 | 0.0010815
28 | 0.0032025 | 0.00080263
29 | 0.0024589 | 0.00061625
30 | 0.0041621 | 0.0010431
31 | 0.0056495 | 0.0014159
32 | 0.0027735 | 0.00069511
33 | 0.0058593 | 0.0014685
34 | 0.0046818 | 0.0011734
35 | 0.002087 | 0.00052305
36 | 0.0042077 | 0.0010546
37 | 0.0010567 | 0.00026482
38 | 0.0012997 | 0.00032573
39 | 0.0038601 | 0.00096742
40 | 0.0019132 | 0.00047949
41 | 0.0028846 | 0.00072296
42 | 0.0015933 | 0.00039931
43 | 0.0018944 | 0.00047477
44 | 0.0012046 | 0.00030191
45 | 0.0036718 | 0.00092023
46 | 0.0018282 | 0.00045819
47 | 0.0012993 | 0.00032563
48 | 0.0021337 | 0.00053475
49 | 0.0016431 | 0.0004118
50 | 0.0017858 | 0.00044757
51 | 0.0011954 | 0.0002996
52 | 0.0010278 | 0.00025759
53 | 0.0012024 | 0.00030135
54 | 0.0013391 | 0.0003356
55 | 0.0017888 | 0.0004483
56 | 0.0012736 | 0.00031919
57 | 0.0018509 | 0.00046388
58 | 0.0017878 | 0.00044805
59 | 0.00084768 | 0.00021245
60 | 0.0051176 | 0.0012826
61 | 0.0029802 | 0.00074691
62 | 0.00086265 | 0.0002162
63 | 0.0017755 | 0.00044499
64 | 0.0017568 | 0.0004403
65 | 0.0017534 | 0.00043945
66 | 0.0018551 | 0.00046492
67 | 0.0024254 | 0.00060787
68 | 0.0010645 | 0.00026678
69 | 0.0025885 | 0.00064874
70 | 0.0016325 | 0.00040915
71 | 0.0050662 | 0.0012697
72 | 0.0019117 | 0.00047912
73 | 0.0022083 | 0.00055345
74 | 0.0028137 | 0.00070519
75 | 0.0018624 | 0.00046677
76 | 0.0019683 | 0.00049331
77 | 0.0020587 | 0.00051597
78 | 0.0042464 | 0.0010642
79 | 0.0018577 | 0.00046558
80 | 0.001941 | 0.00048645
81 | 0.0023973 | 0.00060082
82 | 0.001005 | 0.00025187
83 | 0.0017255 | 0.00043246
84 | 0.001026 | 0.00025713
85 | 0.0013555 | 0.00033971
86 | 0.0014468 | 0.00036261
87 | 0.0017307 | 0.00043376
88 | 0.0016192 | 0.00040582
89 | 0.0022794 | 0.00057126
90 | 0.0024003 | 0.00060157
91 | 0.0021859 | 0.00054784
92 | 0.0026409 | 0.00066188
93 | 0.0016537 | 0.00041446
94 | 0.0013138 | 0.00032926
95 | 0.0011901 | 0.00029828

## dtypes
| element | column | dtype
0 | bus | name | object
1 | bus | vn_kv | float64
2 | bus | type | object
3 | bus | zone | object
4 | bus | in_service | bool
5 | load | name | object
6 | load | bus | uint32
7 | load | p_mw | float64
8 | load | q_mvar | float64
9 | load | const_z_percent | float64
10 | load | const_i_percent | float64
11 | load | sn_mva | float64
12 | load | scaling | float64
13 | load | in_service | bool
14 | load | type | object
15 | ext_grid | name | object
16 | ext_grid | bus | uint32
17 | ext_grid | vm_pu | float64
18 | ext_grid | va_degree | float64
19 | ext_grid | slack_weight | float64
20 | ext_grid | in_service | bool
21 | line | name | object
22 | line | std_type | object
23 | line | from_bus | uint32
24 | line | to_bus | uint32
25 | line | length_km | float64
26 | line | r_ohm_per_km | float64
27 | line | x_ohm_per_km | float64
28 | line | c_nf_per_km | float64
29 | line | g_us_per_km | float64
30 | line | max_i_ka | float64
31 | line | df | float64
32 | line | parallel | uint32
33 | line | type | object
34 | line | in_service | bool
35 | trafo | name | object
36 | trafo | std_type | object
37 | trafo | hv_bus | uint32
38 | trafo | lv_bus | uint32
39 | trafo | sn_mva | float64
40 | trafo | vn_hv_kv | float64
41 | trafo | vn_lv_kv | float64
42 | trafo | vk_percent | float64
43 | trafo | vkr_percent | float64
44 | trafo | pfe_kw | float64
45 | trafo | i0_percent | float64
46 | trafo | shift_degree | float64
47 | trafo | tap_side | object
48 | trafo | tap_neutral | int32
49 | trafo | tap_min | int32
50 | trafo | tap_max | int32
51 | trafo | tap_step_percent | float64
52 | trafo | tap_step_degree | float64
53 | trafo | tap_pos | int32
54 | trafo | tap_phase_shifter | bool
55 | trafo | parallel | uint32
56 | trafo | df | float64
57 | trafo | in_service | bool
58 | line_geodata | coords | object
59 | bus_geodata | x | float64
60 | bus_geodata | y | float64
61 | bus_geodata | coords | object
62 | res_bus | vm_pu | float64
63 | res_bus | va_degree | float64
64 | res_bus | p_mw | float64
65 | res_bus | q_mvar | float64
66 | res_line | p_from_mw | float64
67 | res_line | q_from_mvar | float64
68 | res_line | p_to_mw | float64
69 | res_line | q_to_mvar | float64
70 | res_line | pl_mw | float64
71 | res_line | ql_mvar | float64
72 | res_line | i_from_ka | float64
73 | res_line | i_to_ka | float64
74 | res_line | i_ka | float64
75 | res_line | vm_from_pu | float64
76 | res_line | va_from_degree | float64
77 | res_line | vm_to_pu | float64
78 | res_line | va_to_degree | float64
79 | res_line | loading_percent | float64
80 | res_trafo | p_hv_mw | float64
81 | res_trafo | q_hv_mvar | float64
82 | res_trafo | p_lv_mw | float64
83 | res_trafo | q_lv_mvar | float64
84 | res_trafo | pl_mw | float64
85 | res_trafo | ql_mvar | float64
86 | res_trafo | i_hv_ka | float64
87 | res_trafo | i_lv_ka | float64
88 | res_trafo | vm_hv_pu | float64
89 | res_trafo | va_hv_degree | float64
90 | res_trafo | vm_lv_pu | float64
91 | res_trafo | va_lv_degree | float64
92 | res_trafo | loading_percent | float64
93 | res_ext_grid | p_mw | float64
94 | res_ext_grid | q_mvar | float64
95 | res_load | p_mw | float64
96 | res_load | q_mvar | float64

## parameters
| version | format_version | converged | OPF_converged | name | f_hz | sn_mva
0 | 2.14.6 | 2.14.0 | TRUE | FALSE |  | 50 | 1