## bus
| name | vn_kv | type | zone | in_service
0 | bus_LV_158-27_0_3_node_0 | 0.4 | n |  | TRUE
1 | bus_LV_158-27_0_3_node_1 | 0.4 | n |  | TRUE
2 | bus_LV_158-27_0_3_node_2 | 0.4 | n |  | TRUE
3 | bus_LV_158-27_0_3_node_3 | 0.4 | n |  | TRUE
4 | bus_LV_158-27_0_3_node_14 | 0.4 | n |  | TRUE
5 | bus_LV_158-27_0_3_node_28 | 0.4 | n |  | TRUE
6 | bus_LV_158-27_0_3_node_100 | 0.4 | n |  | TRUE
7 | bus_LV_158-27_0_3_node_98 | 0.4 | n |  | TRUE
8 | bus_LV_158-27_0_3_node_25 | 0.4 | n |  | TRUE
9 | bus_LV_158-27_0_3_node_4 | 0.4 | n |  | TRUE
10 | bus_LV_158-27_0_3_node_5 | 0.4 | n |  | TRUE
11 | bus_LV_158-27_0_3_node_6 | 0.4 | n |  | TRUE
12 | bus_LV_158-27_0_3_node_7 | 0.4 | n |  | TRUE
13 | bus_LV_158-27_0_3_node_17 | 0.4 | n |  | TRUE
14 | bus_LV_158-27_0_3_node_19 | 0.4 | n |  | TRUE
15 | bus_LV_158-27_0_3_node_16 | 0.4 | n |  | TRUE
16 | bus_LV_158-27_0_3_node_8 | 0.4 | n |  | TRUE
17 | bus_LV_158-27_0_3_node_9 | 0.4 | n |  | TRUE
18 | bus_LV_158-27_0_3_node_10 | 0.4 | n |  | TRUE
19 | bus_LV_158-27_0_3_node_11 | 0.4 | n |  | TRUE
20 | bus_LV_158-27_0_3_node_13 | 0.4 | n |  | TRUE
21 | bus_LV_158-27_0_3_node_24 | 0.4 | n |  | TRUE
22 | bus_LV_158-27_0_3_node_12 | 0.4 | n |  | TRUE
23 | bus_LV_158-27_0_3_node_18 | 0.4 | n |  | TRUE
24 | bus_LV_158-27_0_3_node_40 | 0.4 | n |  | TRUE
25 | bus_LV_158-27_0_3_node_22 | 0.4 | n |  | TRUE
26 | bus_LV_158-27_0_3_node_51 | 0.4 | n |  | TRUE
27 | bus_LV_158-27_0_3_node_53 | 0.4 | n |  | TRUE
28 | bus_LV_158-27_0_3_node_45 | 0.4 | n |  | TRUE
29 | bus_LV_158-27_0_3_node_20 | 0.4 | n |  | TRUE
30 | bus_LV_158-27_0_3_node_21 | 0.4 | n |  | TRUE
31 | bus_LV_158-27_0_3_node_23 | 0.4 | n |  | TRUE
32 | bus_LV_158-27_0_3_node_33 | 0.4 | n |  | TRUE
33 | bus_LV_158-27_0_3_node_55 | 0.4 | n |  | TRUE
34 | bus_LV_158-27_0_3_node_26 | 0.4 | n |  | TRUE
35 | bus_LV_158-27_0_3_node_63 | 0.4 | n |  | TRUE
36 | bus_LV_158-27_0_3_node_62 | 0.4 | n |  | TRUE
37 | bus_LV_158-27_0_3_node_31 | 0.4 | n |  | TRUE
38 | bus_LV_158-27_0_3_node_57 | 0.4 | n |  | TRUE
39 | bus_LV_158-27_0_3_node_50 | 0.4 | n |  | TRUE
40 | bus_LV_158-27_0_3_node_56 | 0.4 | n |  | TRUE
41 | bus_LV_158-27_0_3_node_32 | 0.4 | n |  | TRUE
42 | bus_LV_158-27_0_3_node_84 | 0.4 | n |  | TRUE
43 | bus_LV_158-27_0_3_node_61 | 0.4 | n |  | TRUE
44 | bus_LV_158-27_0_3_node_34 | 0.4 | n |  | TRUE
45 | bus_LV_158-27_0_3_node_97 | 0.4 | n |  | TRUE
46 | bus_LV_158-27_0_3_node_37 | 0.4 | n |  | TRUE
47 | bus_LV_158-27_0_3_node_38 | 0.4 | n |  | TRUE
48 | bus_LV_158-27_0_3_node_96 | 0.4 | n |  | TRUE
49 | bus_LV_158-27_0_3_node_35 | 0.4 | n |  | TRUE
50 | bus_LV_158-27_0_3_node_90 | 0.4 | n |  | TRUE
51 | bus_LV_158-27_0_3_node_36 | 0.4 | n |  | TRUE
52 | bus_LV_158-27_0_3_node_92 | 0.4 | n |  | TRUE
53 | bus_LV_158-27_0_3_node_86 | 0.4 | n |  | TRUE
54 | bus_LV_158-27_0_3_node_78 | 0.4 | n |  | TRUE
55 | bus_LV_158-27_0_3_node_39 | 0.4 | n |  | TRUE
56 | bus_LV_158-27_0_3_node_82 | 0.4 | n |  | TRUE
57 | bus_LV_158-27_0_3_node_71 | 0.4 | n |  | TRUE
58 | bus_LV_158-27_0_3_node_80 | 0.4 | n |  | TRUE
59 | bus_LV_158-27_0_3_node_58 | 0.4 | n |  | TRUE
60 | bus_LV_158-27_0_3_node_52 | 0.4 | n |  | TRUE
61 | bus_LV_158-27_0_3_node_64 | 0.4 | n |  | TRUE
62 | bus_LV_158-27_0_3_node_93 | 0.4 | n |  | TRUE
63 | bus_LV_158-27_0_3_node_66 | 0.4 | n |  | TRUE
64 | bus_LV_158-27_0_3_node_59 | 0.4 | n |  | TRUE
65 | bus_LV_158-27_0_3_node_48 | 0.4 | n |  | TRUE
66 | bus_LV_158-27_0_3_node_81 | 0.4 | n |  | TRUE
67 | bus_LV_158-27_0_3_node_60 | 0.4 | n |  | TRUE
68 | bus_LV_158-27_0_3_node_101 | 0.4 | n |  | TRUE
69 | bus_LV_158-27_0_3_node_102 | 0.4 | n |  | TRUE
70 | bus_LV_158-27_0_3_node_88 | 0.4 | n |  | TRUE
71 | bus_LV_158-27_0_3_node_79 | 0.4 | n |  | TRUE
72 | bus_LV_158-27_0_3_node_65 | 0.4 | n |  | TRUE
73 | bus_LV_158-27_0_3_node_70 | 0.4 | n |  | TRUE
74 | bus_LV_158-27_0_3_node_41 | 0.4 | n |  | TRUE
75 | bus_LV_158-27_0_3_node_42 | 0.4 | n |  | TRUE
76 | bus_LV_158-27_0_3_node_43 | 0.4 | n |  | TRUE
77 | bus_LV_158-27_0_3_node_44 | 0.4 | n |  | TRUE
78 | bus_LV_158-27_0_3_node_47 | 0.4 | n |  | TRUE
79 | bus_LV_158-27_0_3_node_46 | 0.4 | n |  | TRUE
80 | bus_LV_158-27_0_3_node_49 | 0.4 | n |  | TRUE
81 | bus_LV_158-27_0_3_node_95 | 0.4 | n |  | TRUE
82 | bus_LV_158-27_0_3_node_94 | 0.4 | n |  | TRUE
83 | bus_LV_158-27_0_3_node_67 | 0.4 | n |  | TRUE
84 | bus_LV_158-27_0_3_node_68 | 0.4 | n |  | TRUE
85 | bus_LV_158-27_0_3_node_69 | 0.4 | n |  | TRUE
86 | bus_LV_158-27_0_3_node_72 | 0.4 | n |  | TRUE
87 | bus_LV_158-27_0_3_node_85 | 0.4 | n |  | TRUE
88 | bus_LV_158-27_0_3_node_83 | 0.4 | n |  | TRUE
89 | bus_LV_158-27_0_3_node_73 | 0.4 | n |  | TRUE
90 | bus_LV_158-27_0_3_node_74 | 0.4 | n |  | TRUE
91 | bus_LV_158-27_0_3_node_75 | 0.4 | n |  | TRUE
92 | bus_LV_158-27_0_3_node_76 | 0.4 | n |  | TRUE
93 | bus_LV_158-27_0_3_node_77 | 0.4 | n |  | TRUE
94 | bus_LV_158-27_0_3_node_91 | 0.4 | n |  | TRUE
95 | bus_LV_158-27_0_3_node_89 | 0.4 | n |  | TRUE
96 | bus_LV_158-27_0_3_node_87 | 0.4 | n |  | TRUE
97 | bus_MV_355_1_node_86 | 20 | n |  | TRUE

## load
| name | bus | p_mw | q_mvar | const_z_percent | const_i_percent | sn_mva | scaling | in_service | type
0 | LV_158-27_0_3_load_0 | 0 | 0.0013692 | 0.00034314 | 0 | 0 |  | 1 | TRUE | wye
1 | LV_158-27_0_3_load_14 | 4 | 0.00081081 | 0.00020321 | 0 | 0 |  | 1 | TRUE | wye
2 | LV_158-27_0_3_load_100 | 6 | 0.0052676 | 0.0013202 | 0 | 0 |  | 1 | TRUE | wye
3 | LV_158-27_0_3_load_98 | 7 | 0.0037598 | 0.00094229 | 0 | 0 |  | 1 | TRUE | wye
4 | LV_158-27_0_3_load_4 | 9 | 0.0039469 | 0.00098918 | 0 | 0 |  | 1 | TRUE | wye
5 | LV_158-27_0_3_load_5 | 10 | 0.0036738 | 0.00092074 | 0 | 0 |  | 1 | TRUE | wye
6 | LV_158-27_0_3_load_6 | 11 | 0.0053277 | 0.0013353 | 0 | 0 |  | 1 | TRUE | wye
7 | LV_158-27_0_3_load_7 | 12 | 0.00063032 | 0.00015797 | 0 | 0 |  | 1 | TRUE | wye
8 | LV_158-27_0_3_load_19 | 14 | 0.00063419 | 0.00015894 | 0 | 0 |  | 1 | TRUE | wye
9 | LV_158-27_0_3_load_16 | 15 | 0.0013452 | 0.00033715 | 0 | 0 |  | 1 | TRUE | wye
10 | LV_158-27_0_3_load_8 | 16 | 0.0008307 | 0.00020819 | 0 | 0 |  | 1 | TRUE | wye
11 | LV_158-27_0_3_load_9 | 17 | 0.0012484 | 0.00031288 | 0 | 0 |  | 1 | TRUE | wye
12 | LV_158-27_0_3_load_10 | 18 | 0.0011687 | 0.0002929 | 0 | 0 |  | 1 | TRUE | wye
13 | LV_158-27_0_3_load_11 | 19 | 0.0034345 | 0.00086075 | 0 | 0 |  | 1 | TRUE | wye
14 | LV_158-27_0_3_load_24 | 21 | 0.0032576 | 0.00081642 | 0 | 0 |  | 1 | TRUE | wye
15 | LV_158-27_0_3_load_18 | 23 | 0.0015016 | 0.00037634 | 0 | 0 |  | 1 | TRUE | wye
16 | LV_158-27_0_3_load_40 | 24 | 0.0015863 | 0.00039757 | 0 | 0 |  | 1 | TRUE | wye
17 | LV_158-27_0_3_load_51 | 26 | 0.0014279 | 0.00035786 | 0 | 0 |  | 1 | TRUE | wye
18 | LV_158-27_0_3_load_53 | 27 | 0.0023266 | 0.0005831 | 0 | 0 |  | 1 | TRUE | wye
19 | LV_158-27_0_3_load_45 | 28 | 0.0016193 | 0.00040584 | 0 | 0 |  | 1 | TRUE | wye
20 | LV_158-27_0_3_load_20 | 29 | 0.0071636 | 0.0017954 | 0 | 0 |  | 1 | TRUE | wye
21 | LV_158-27_0_3_load_21 | 30 | 0.0017909 | 0.00044883 | 0 | 0 |  | 1 | TRUE | wye
22 | LV_158-27_0_3_load_55 | 33 | 0.0058218 | 0.0014591 | 0 | 0 |  | 1 | TRUE | wye
23 | LV_158-27_0_3_load_63 | 35 | 0.013842 | 0.0034692 | 0 | 0 |  | 1 | TRUE | wye
24 | LV_158-27_0_3_load_62 | 36 | 0.015878 | 0.0039794 | 0 | 0 |  | 1 | TRUE | wye
25 | LV_158-27_0_3_load_57 | 38 | 0.0018058 | 0.00045258 | 0 | 0 |  | 1 | TRUE | wye
26 | LV_158-27_0_3_load_50 | 39 | 0.001482 | 0.00037143 | 0 | 0 |  | 1 | TRUE | wye
27 | LV_158-27_0_3_load_56 | 40 | 0.0062105 | 0.0015565 | 0 | 0 |  | 1 | TRUE | wye
28 | LV_158-27_0_3_load_84 | 42 | 0.0058404 | 0.0014637 | 0 | 0 |  | 1 | TRUE | wye
29 | LV_158-27_0_3_load_61 | 43 | 0.00164 | 0.00041101 | 0 | 0 |  | 1 | TRUE | wye
30 | LV_158-27_0_3_load_96 | 48 | 0.0020566 | 0.00051543 | 0 | 0 |  | 1 | TRUE | wye
31 | LV_158-27_0_3_load_90 | 50 | 0.0017411 | 0.00043637 | 0 | 0 |  | 1 | TRUE | wye
32 | LV_158-27_0_3_load_92 | 52 | 0.0025011 | 0.00062682 | 0 | 0 |  | 1 | TRUE | wye
33 | LV_158-27_0_3_load_86 | 53 | 0.0037155 | 0.0009312 | 0 | 0 |  | 1 | TRUE | wye
34 | LV_158-27_0_3_load_78 | 54 | 0.0061337 | 0.0015372 | 0 | 0 |  | 1 | TRUE | wye
35 | LV_158-27_0_3_load_82 | 56 | 0.0083588 | 0.0020949 | 0 | 0 |  | 1 | TRUE | wye
36 | LV_158-27_0_3_load_71 | 57 | 0.0098387 | 0.0024658 | 0 | 0 |  | 1 | TRUE | wye
37 | LV_158-27_0_3_load_80 | 58 | 0.0096458 | 0.0024175 | 0 | 0 |  | 1 | TRUE | wye
38 | LV_158-27_0_3_load_58 | 59 | 0.0032256 | 0.0008084 | 0 | 0 |  | 1 | TRUE | wye
39 | LV_158-27_0_3_load_52 | 60 | 0.005094 | 0.0012767 | 0 | 0 |  | 1 | TRUE | wye
40 | LV_158-27_0_3_load_93 | 62 | 0.022622 | 0.0056695 | 0 | 0 |  | 1 | TRUE | wye
41 | LV_158-27_0_3_load_59 | 64 | 0.0016022 | 0.00040155 | 0 | 0 |  | 1 | TRUE | wye
42 | LV_158-27_0_3_load_60 | 67 | 0.0015524 | 0.00038907 | 0 | 0 |  | 1 | TRUE | wye
43 | LV_158-27_0_3_load_101 | 68 | 0.0032544 | 0.00081562 | 0 | 0 |  | 1 | TRUE | wye
44 | LV_158-27_0_3_load_102 | 69 | 0.0021979 | 0.00055085 | 0 | 0 |  | 1 | TRUE | wye
45 | LV_158-27_0_3_load_88 | 70 | 0.0017789 | 0.00044583 | 0 | 0 |  | 1 | TRUE | wye
46 | LV_158-27_0_3_load_79 | 71 | 0.0062466 | 0.0015656 | 0 | 0 |  | 1 | TRUE | wye
47 | LV_158-27_0_3_load_70 | 73 | 0.014064 | 0.0035248 | 0 | 0 |  | 1 | TRUE | wye
48 | LV_158-27_0_3_load_41 | 74 | 0.0035435 | 0.00088809 | 0 | 0 |  | 1 | TRUE | wye
49 | LV_158-27_0_3_load_43 | 76 | 0.0045017 | 0.0011282 | 0 | 0 |  | 1 | TRUE | wye
50 | LV_158-27_0_3_load_47 | 78 | 0.031683 | 0.0079406 | 0 | 0 |  | 1 | TRUE | wye
51 | LV_158-27_0_3_load_46 | 79 | 0.0013649 | 0.00034207 | 0 | 0 |  | 1 | TRUE | wye
52 | LV_158-27_0_3_load_49 | 80 | 0.054225 | 0.01359 | 0 | 0 |  | 1 | TRUE | wye
53 | LV_158-27_0_3_load_95 | 81 | 0.010897 | 0.0027312 | 0 | 0 |  | 1 | TRUE | wye
54 | LV_158-27_0_3_load_94 | 82 | 0.02168 | 0.0054336 | 0 | 0 |  | 1 | TRUE | wye
55 | LV_158-27_0_3_load_67 | 83 | 0.0071144 | 0.001783 | 0 | 0 |  | 1 | TRUE | wye
56 | LV_158-27_0_3_load_68 | 84 | 0.0059747 | 0.0014974 | 0 | 0 |  | 1 | TRUE | wye
57 | LV_158-27_0_3_load_69 | 85 | 0.0092607 | 0.002321 | 0 | 0 |  | 1 | TRUE | wye
58 | LV_158-27_0_3_load_85 | 87 | 0.0058334 | 0.001462 | 0 | 0 |  | 1 | TRUE | wye
59 | LV_158-27_0_3_load_83 | 88 | 0.010074 | 0.0025247 | 0 | 0 |  | 1 | TRUE | wye
60 | LV_158-27_0_3_load_73 | 89 | 0.0014375 | 0.00036027 | 0 | 0 |  | 1 | TRUE | wye
61 | LV_158-27_0_3_load_74 | 90 | 0.0015141 | 0.00037946 | 0 | 0 |  | 1 | TRUE | wye
62 | LV_158-27_0_3_load_75 | 91 | 0.00159 | 0.00039848 | 0 | 0 |  | 1 | TRUE | wye
63 | LV_158-27_0_3_load_76 | 92 | 0.005191 | 0.001301 | 0 | 0 |  | 1 | TRUE | wye
64 | LV_158-27_0_3_load_77 | 93 | 0.0015326 | 0.00038411 | 0 | 0 |  | 1 | TRUE | wye
65 | LV_158-27_0_3_load_91 | 94 | 0.001569 | 0.00039323 | 0 | 0 |  | 1 | TRUE | wye
66 | LV_158-27_0_3_load_89 | 95 | 0.0017219 | 0.00043156 | 0 | 0 |  | 1 | TRUE | wye
67 | LV_158-27_0_3_load_87 | 96 | 0.0017748 | 0.00044482 | 0 | 0 |  | 1 | TRUE | wye

## ext_grid
| name | bus | vm_pu | va_degree | slack_weight | in_service
0 |  | 87 | 1 | 0 | 1 | TRUE

## line
| name | std_type | from_bus | to_bus | length_km | r_ohm_per_km | x_ohm_per_km | c_nf_per_km | g_us_per_km | max_i_ka | df | parallel | type | in_service
0 | LV_158-27_0_3_line_0 |  | 0 | 1 | 0.026708 | 0.125 | 0.08 | 261 | 0 | 0.364 | 1 | 1 | cs | TRUE
1 | LV_158-27_0_3_line_1 |  | 1 | 2 | 0.034842 | 0.125 | 0.08 | 261 | 0 | 0.364 | 1 | 1 | cs | TRUE
2 | LV_158-27_0_3_line_2 |  | 1 | 3 | 0.046803 | 0.125 | 0.08 | 261 | 0 | 0.364 | 1 | 1 | cs | TRUE
3 | LV_158-27_0_3_line_3 |  | 2 | 4 | 0.0088874 | 0.125 | 0.08 | 261 | 0 | 0.364 | 1 | 1 | cs | TRUE
4 | LV_158-27_0_3_line_4 |  | 3 | 5 | 0.015778 | 0.125 | 0.08 | 261 | 0 | 0.364 | 1 | 1 | cs | TRUE
5 | LV_158-27_0_3_line_5 |  | 3 | 6 | 0.0085202 | 0.125 | 0.08 | 261 | 0 | 0.364 | 1 | 1 | cs | TRUE
6 | LV_158-27_0_3_line_6 |  | 5 | 7 | 0.01784 | 0.125 | 0.08 | 261 | 0 | 0.364 | 1 | 1 | cs | TRUE
7 | LV_158-27_0_3_line_7 |  | 5 | 8 | 0.034723 | 0.125 | 0.08 | 261 | 0 | 0.364 | 1 | 1 | cs | TRUE
8 | LV_158-27_0_3_line_8 |  | 8 | 27 | 0.012654 | 0.125 | 0.08 | 261 | 0 | 0.364 | 1 | 1 | cs | TRUE
9 | LV_158-27_0_3_line_9 |  | 8 | 20 | 0.009138 | 0.125 | 0.08 | 261 | 0 | 0.364 | 1 | 1 | cs | TRUE
10 | LV_158-27_0_3_line_10 |  | 9 | 10 | 0.0075833 | 0.125 | 0.08 | 261 | 0 | 0.364 | 1 | 1 | cs | TRUE
11 | LV_158-27_0_3_line_11 |  | 9 | 11 | 0.013855 | 0.125 | 0.08 | 261 | 0 | 0.364 | 1 | 1 | cs | TRUE
12 | LV_158-27_0_3_line_12 |  | 11 | 12 | 0.008224 | 0.125 | 0.08 | 261 | 0 | 0.364 | 1 | 1 | cs | TRUE
13 | LV_158-27_0_3_line_13 |  | 12 | 13 | 0.016579 | 0.125 | 0.08 | 261 | 0 | 0.364 | 1 | 1 | cs | TRUE
14 | LV_158-27_0_3_line_14 |  | 13 | 14 | 0.01192 | 0.125 | 0.08 | 261 | 0 | 0.364 | 1 | 1 | cs | TRUE
15 | LV_158-27_0_3_line_15 |  | 13 | 15 | 0.0034799 | 0.125 | 0.08 | 261 | 0 | 0.364 | 1 | 1 | cs | TRUE
16 | LV_158-27_0_3_line_16 |  | 14 | 24 | 0.0053614 | 0.125 | 0.08 | 261 | 0 | 0.364 | 1 | 1 | cs | TRUE
17 | LV_158-27_0_3_line_17 |  | 15 | 22 | 0.02433 | 0.125 | 0.08 | 261 | 0 | 0.364 | 1 | 1 | cs | TRUE
18 | LV_158-27_0_3_line_18 |  | 16 | 17 | 0.024082 | 0.125 | 0.08 | 261 | 0 | 0.364 | 1 | 3 | cs | TRUE
19 | LV_158-27_0_3_line_19 |  | 16 | 18 | 0.015859 | 0.125 | 0.08 | 261 | 0 | 0.364 | 1 | 1 | cs | TRUE
20 | LV_158-27_0_3_line_20 |  | 17 | 19 | 0.01283 | 0.125 | 0.08 | 261 | 0 | 0.364 | 1 | 3 | cs | TRUE
21 | LV_158-27_0_3_line_21 |  | 18 | 20 | 0.023149 | 0.125 | 0.08 | 261 | 0 | 0.364 | 1 | 1 | cs | TRUE
22 | LV_158-27_0_3_line_22 |  | 19 | 21 | 0.015519 | 0.125 | 0.08 | 261 | 0 | 0.364 | 1 | 3 | cs | TRUE
23 | LV_158-27_0_3_line_23 |  | 20 | 24 | 0.016125 | 0.125 | 0.08 | 261 | 0 | 0.364 | 1 | 1 | cs | TRUE
24 | LV_158-27_0_3_line_24 |  | 21 | 25 | 0.03121 | 0.125 | 0.08 | 261 | 0 | 0.364 | 1 | 3 | cs | TRUE
25 | LV_158-27_0_3_line_25 |  | 22 | 23 | 0.017566 | 0.125 | 0.08 | 261 | 0 | 0.364 | 1 | 1 | cs | TRUE
26 | LV_158-27_0_3_line_26 |  | 23 | 26 | 0.032602 | 0.125 | 0.08 | 261 | 0 | 0.364 | 1 | 1 | cs | TRUE
27 | LV_158-27_0_3_line_27 |  | 25 | 29 | 0.02262 | 0.125 | 0.08 | 261 | 0 | 0.364 | 1 | 3 | cs | TRUE
28 | LV_158-27_0_3_line_28 |  | 26 | 28 | 0.0022348 | 0.125 | 0.08 | 261 | 0 | 0.364 | 1 | 1 | cs | TRUE
29 | LV_158-27_0_3_line_29 |  | 27 | 60 | 0.0040524 | 0.125 | 0.08 | 261 | 0 | 0.364 | 1 | 1 | cs | TRUE
30 | LV_158-27_0_3_line_30 |  | 28 | 75 | 0.054916 | 0.125 | 0.08 | 261 | 0 | 0.364 | 1 | 1 | cs | TRUE
31 | LV_158-27_0_3_line_31 |  | 29 | 30 | 0.038636 | 0.125 | 0.08 | 261 | 0 | 0.364 | 1 | 3 | cs | TRUE
32 | LV_158-27_0_3_line_32 |  | 30 | 31 | 0.015169 | 0.125 | 0.08 | 261 | 0 | 0.364 | 1 | 3 | cs | TRUE
33 | LV_158-27_0_3_line_33 |  | 31 | 32 | 0.019048 | 0.125 | 0.08 | 261 | 0 | 0.364 | 1 | 3 | cs | TRUE
34 | LV_158-27_0_3_line_34 |  | 31 | 33 | 0.028954 | 0.125 | 0.08 | 261 | 0 | 0.364 | 1 | 1 | cs | TRUE
35 | LV_158-27_0_3_line_35 |  | 32 | 43 | 0.0081072 | 0.125 | 0.08 | 261 | 0 | 0.364 | 1 | 1 | cs | TRUE
36 | LV_158-27_0_3_line_36 |  | 32 | 41 | 0.014192 | 0.125 | 0.08 | 261 | 0 | 0.364 | 1 | 3 | cs | TRUE
37 | LV_158-27_0_3_line_37 |  | 33 | 59 | 0.0099494 | 0.125 | 0.08 | 261 | 0 | 0.364 | 1 | 1 | cs | TRUE
38 | LV_158-27_0_3_line_38 |  | 34 | 35 | 0.0027163 | 0.125 | 0.08 | 261 | 0 | 0.364 | 1 | 1 | cs | TRUE
39 | LV_158-27_0_3_line_39 |  | 34 | 36 | 0.018867 | 0.125 | 0.08 | 261 | 0 | 0.364 | 1 | 1 | cs | TRUE
40 | LV_158-27_0_3_line_40 |  | 35 | 61 | 0.02603 | 0.125 | 0.08 | 261 | 0 | 0.364 | 1 | 1 | cs | TRUE
41 | LV_158-27_0_3_line_41 |  | 37 | 38 | 0.035377 | 0.125 | 0.08 | 261 | 0 | 0.364 | 1 | 1 | cs | TRUE
42 | LV_158-27_0_3_line_42 |  | 37 | 39 | 0.012953 | 0.125 | 0.08 | 261 | 0 | 0.364 | 1 | 1 | cs | TRUE
43 | LV_158-27_0_3_line_43 |  | 37 | 40 | 0.046489 | 0.125 | 0.08 | 261 | 0 | 0.364 | 1 | 1 | cs | TRUE
44 | LV_158-27_0_3_line_44 |  | 38 | 64 | 0.0057899 | 0.125 | 0.08 | 261 | 0 | 0.364 | 1 | 1 | cs | TRUE
45 | LV_158-27_0_3_line_45 |  | 39 | 65 | 0.012183 | 0.125 | 0.08 | 261 | 0 | 0.364 | 1 | 1 | cs | TRUE
46 | LV_158-27_0_3_line_46 |  | 40 | 46 | 0.05994 | 0.125 | 0.08 | 261 | 0 | 0.364 | 1 | 1 | cs | TRUE
47 | LV_158-27_0_3_line_47 |  | 41 | 42 | 0.021565 | 0.125 | 0.08 | 261 | 0 | 0.364 | 1 | 3 | cs | TRUE
48 | LV_158-27_0_3_line_48 |  | 42 | 66 | 0.01569 | 0.125 | 0.08 | 261 | 0 | 0.364 | 1 | 3 | cs | TRUE
49 | LV_158-27_0_3_line_49 |  | 43 | 67 | 0.0072424 | 0.125 | 0.08 | 261 | 0 | 0.364 | 1 | 1 | cs | TRUE
50 | LV_158-27_0_3_line_50 |  | 44 | 45 | 0.016824 | 0.125 | 0.08 | 261 | 0 | 0.364 | 1 | 1 | cs | TRUE
51 | LV_158-27_0_3_line_51 |  | 44 | 46 | 0.055558 | 0.125 | 0.08 | 261 | 0 | 0.364 | 1 | 1 | cs | TRUE
52 | LV_158-27_0_3_line_52 |  | 44 | 47 | 0.28565 | 0.125 | 0.08 | 261 | 0 | 0.364 | 1 | 1 | cs | TRUE
53 | LV_158-27_0_3_line_53 |  | 44 | 48 | 0.0034659 | 0.125 | 0.08 | 261 | 0 | 0.364 | 1 | 1 | cs | TRUE
54 | LV_158-27_0_3_line_54 |  | 45 | 68 | 0.017473 | 0.125 | 0.08 | 261 | 0 | 0.364 | 1 | 1 | cs | TRUE
55 | LV_158-27_0_3_line_55 |  | 45 | 69 | 0.041199 | 0.125 | 0.08 | 261 | 0 | 0.364 | 1 | 1 | cs | TRUE
56 | LV_158-27_0_3_line_56 |  | 46 | 51 | 0.025435 | 0.125 | 0.08 | 261 | 0 | 0.364 | 1 | 1 | cs | TRUE
57 | LV_158-27_0_3_line_57 |  | 47 | 54 | 0.20857 | 0.125 | 0.08 | 261 | 0 | 0.364 | 1 | 1 | cs | TRUE
58 | LV_158-27_0_3_line_58 |  | 49 | 50 | 0.0056451 | 0.125 | 0.08 | 261 | 0 | 0.364 | 1 | 1 | cs | TRUE
59 | LV_158-27_0_3_line_59 |  | 49 | 51 | 0.038358 | 0.125 | 0.08 | 261 | 0 | 0.364 | 1 | 1 | cs | TRUE
60 | LV_158-27_0_3_line_60 |  | 49 | 52 | 0.01362 | 0.125 | 0.08 | 261 | 0 | 0.364 | 1 | 1 | cs | TRUE
61 | LV_158-27_0_3_line_61 |  | 50 | 70 | 0.005341 | 0.125 | 0.08 | 261 | 0 | 0.364 | 1 | 1 | cs | TRUE
62 | LV_158-27_0_3_line_62 |  | 51 | 53 | 0.035723 | 0.125 | 0.08 | 261 | 0 | 0.364 | 1 | 1 | cs | TRUE
63 | LV_158-27_0_3_line_63 |  | 54 | 71 | 0.023738 | 0.125 | 0.08 | 261 | 0 | 0.364 | 1 | 1 | cs | TRUE
64 | LV_158-27_0_3_line_64 |  | 55 | 56 | 0.036086 | 0.125 | 0.08 | 261 | 0 | 0.364 | 1 | 1 | cs | TRUE
65 | LV_158-27_0_3_line_65 |  | 55 | 57 | 0.025449 | 0.125 | 0.08 | 261 | 0 | 0.364 | 1 | 1 | cs | TRUE
66 | LV_158-27_0_3_line_66 |  | 55 | 58 | 0.041383 | 0.125 | 0.08 | 261 | 0 | 0.364 | 1 | 1 | cs | TRUE
67 | LV_158-27_0_3_line_67 |  | 56 | 72 | 0.013563 | 0.125 | 0.08 | 261 | 0 | 0.364 | 1 | 1 | cs | TRUE
68 | LV_158-27_0_3_line_68 |  | 57 | 73 | 0.0051459 | 0.125 | 0.08 | 261 | 0 | 0.364 | 1 | 1 | cs | TRUE
69 | LV_158-27_0_3_line_69 |  | 58 | 66 | 0.054354 | 0.125 | 0.08 | 261 | 0 | 0.364 | 1 | 1 | cs | TRUE
70 | LV_158-27_0_3_line_70 |  | 61 | 72 | 0.024854 | 0.125 | 0.08 | 261 | 0 | 0.364 | 1 | 1 | cs | TRUE
71 | LV_158-27_0_3_line_71 |  | 61 | 63 | 0.015489 | 0.125 | 0.08 | 261 | 0 | 0.364 | 1 | 1 | cs | TRUE
72 | LV_158-27_0_3_line_72 |  | 62 | 63 | 0.024546 | 0.125 | 0.08 | 261 | 0 | 0.364 | 1 | 1 | cs | TRUE
73 | LV_158-27_0_3_line_73 |  | 63 | 82 | 0.018259 | 0.125 | 0.08 | 261 | 0 | 0.364 | 1 | 1 | cs | TRUE
74 | LV_158-27_0_3_line_74 |  | 64 | 67 | 0.0063457 | 0.125 | 0.08 | 261 | 0 | 0.364 | 1 | 1 | cs | TRUE
75 | LV_158-27_0_3_line_75 |  | 65 | 80 | 0.033901 | 0.125 | 0.08 | 261 | 0 | 0.364 | 1 | 1 | cs | TRUE
76 | LV_158-27_0_3_line_76 |  | 65 | 79 | 0.02385 | 0.125 | 0.08 | 261 | 0 | 0.364 | 1 | 1 | cs | TRUE
77 | LV_158-27_0_3_line_77 |  | 66 | 88 | 0.013986 | 0.125 | 0.08 | 261 | 0 | 0.364 | 1 | 3 | cs | TRUE
78 | LV_158-27_0_3_line_78 |  | 70 | 96 | 0.0046623 | 0.125 | 0.08 | 261 | 0 | 0.364 | 1 | 1 | cs | TRUE
79 | LV_158-27_0_3_line_79 |  | 72 | 81 | 0.053048 | 0.125 | 0.08 | 261 | 0 | 0.364 | 1 | 1 | cs | TRUE
80 | LV_158-27_0_3_line_80 |  | 74 | 75 | 0.0086049 | 0.125 | 0.08 | 261 | 0 | 0.364 | 1 | 1 | cs | TRUE
81 | LV_158-27_0_3_line_81 |  | 74 | 76 | 0.019161 | 0.125 | 0.08 | 261 | 0 | 0.364 | 1 | 1 | cs | TRUE
82 | LV_158-27_0_3_line_82 |  | 75 | 77 | 0.055496 | 0.125 | 0.08 | 261 | 0 | 0.364 | 1 | 1 | cs | TRUE
83 | LV_158-27_0_3_line_83 |  | 77 | 78 | 0.015302 | 0.125 | 0.08 | 261 | 0 | 0.364 | 1 | 1 | cs | TRUE
84 | LV_158-27_0_3_line_84 |  | 83 | 84 | 0.0034124 | 0.125 | 0.08 | 261 | 0 | 0.364 | 1 | 1 | cs | TRUE
85 | LV_158-27_0_3_line_85 |  | 84 | 85 | 0.019437 | 0.125 | 0.08 | 261 | 0 | 0.364 | 1 | 1 | cs | TRUE
86 | LV_158-27_0_3_line_86 |  | 85 | 86 | 0.0081521 | 0.125 | 0.08 | 261 | 0 | 0.364 | 1 | 1 | cs | TRUE
87 | LV_158-27_0_3_line_87 |  | 86 | 87 | 0.025534 | 0.125 | 0.08 | 261 | 0 | 0.364 | 1 | 3 | cs | TRUE
88 | LV_158-27_0_3_line_88 |  | 86 | 88 | 0.027627 | 0.125 | 0.08 | 261 | 0 | 0.364 | 1 | 3 | cs | TRUE
89 | LV_158-27_0_3_line_89 |  | 89 | 90 | 0.021818 | 0.125 | 0.08 | 261 | 0 | 0.364 | 1 | 1 | cs | TRUE
90 | LV_158-27_0_3_line_90 |  | 89 | 91 | 0.0061278 | 0.125 | 0.08 | 261 | 0 | 0.364 | 1 | 1 | cs | TRUE
91 | LV_158-27_0_3_line_91 |  | 90 | 92 | 0.00098845 | 0.125 | 0.08 | 261 | 0 | 0.364 | 1 | 1 | cs | TRUE
92 | LV_158-27_0_3_line_92 |  | 91 | 93 | 0.0061122 | 0.125 | 0.08 | 261 | 0 | 0.364 | 1 | 1 | cs | TRUE
93 | LV_158-27_0_3_line_93 |  | 93 | 94 | 0.0057384 | 0.125 | 0.08 | 261 | 0 | 0.364 | 1 | 1 | cs | TRUE
94 | LV_158-27_0_3_line_94 |  | 94 | 95 | 0.021098 | 0.125 | 0.08 | 261 | 0 | 0.364 | 1 | 1 | cs | TRUE
95 | LV_158-27_0_3_line_95 |  | 95 | 96 | 0.016303 | 0.125 | 0.08 | 261 | 0 | 0.364 | 1 | 1 | cs | TRUE

## trafo
| name | std_type | hv_bus | lv_bus | sn_mva | vn_hv_kv | vn_lv_kv | vk_percent | vkr_percent | pfe_kw | i0_percent | shift_degree | tap_side | tap_neutral | tap_min | tap_max | tap_step_percent | tap_step_degree | tap_pos | tap_phase_shifter | parallel | df | in_service
0 | LV_158-27_0_3_trafo_85 | 0.63 MVA 20/0.4 kV | 97 | 87 | 0.63 | 20 | 0.4 | 6 | 1.206 | 1.65 | 0.2619 | 150 | hv | 0 | -2 | 2 | 2.5 | 0 | 0 | FALSE | 1 | 1 | TRUE

## line_geodata
| x0 | y0 | x1 | y1 | x2 | y2 | x3 | y3 | x4 | y4 | x5 | y5 | x6 | y6 | x7 | y7 | x8 | y8 | x9 | y9 | x10 | y10 | x11 | y11 | x12 | y12 | x13 | y13 | x14 | y14 | x15 | y15 | x16 | y16 | x17 | y17
0 | 2699490.1805 | 1232459.1058 | 2699485.517 | 1232463.531 | 2699479.7269 | 1232464.6794 | 2699465.3795 | 1232463.7723
1 | 2699471.0783 | 1232434.3678 | 2699473.0735 | 1232439.1381 | 2699474.3931 | 1232446.2654 | 2699487.4828 | 1232451.0658 | 2699490.1805 | 1232459.1058
2 | 2699490.1805 | 1232459.1058 | 2699493.8538 | 1232467.6847 | 2699506.3975 | 1232468.4508 | 2699508.7843 | 1232469.7361 | 2699508.867 | 1232471.1274 | 2699508.202 | 1232479.6337 | 2699507.6862 | 1232491.8897
3 | 2699471.0783 | 1232434.3678 | 2699462.224 | 1232435.134
4 | 2699507.1645 | 1232507.6593 | 2699507.4202 | 1232500.5361 | 2699507.6862 | 1232491.8897
5 | 2699507.6862 | 1232491.8897 | 2699516.1912 | 1232492.3986
6 | 2699507.1645 | 1232507.6593 | 2699504.6385 | 1232506.5495 | 2699490.882 | 1232505.8521 | 2699489.5769 | 1232505.7786
7 | 2699515.2343 | 1232536.3378 | 2699515.8699 | 1232522.3603 | 2699516.2631 | 1232513.805 | 2699512.8068 | 1232513.5247 | 2699509.3542 | 1232512.1214 | 2699508.1363 | 1232509.7771 | 2699507.1645 | 1232507.6593
8 | 2699515.2343 | 1232536.3378 | 2699502.6482 | 1232535.0297
9 | 2699515.2343 | 1232536.3378 | 2699524.2997 | 1232537.6794
10 | 2699478.839 | 1232562.6233 | 2699471.3911 | 1232561.197
11 | 2699492.4467 | 1232565.2292 | 2699478.839 | 1232562.6233
12 | 2699492.4467 | 1232565.2292 | 2699496.0331 | 1232565.916 | 2699500.526 | 1232566.7653
13 | 2699516.8162 | 1232569.8446 | 2699500.526 | 1232566.7653
14 | 2699516.8162 | 1232569.8446 | 2699519.0931 | 1232558.1444
15 | 2699516.8162 | 1232569.8446 | 2699520.2461 | 1232570.4328
16 | 2699519.0931 | 1232558.1444 | 2699520.1173 | 1232552.8817
17 | 2699542.9808 | 1232568.0813 | 2699538.4419 | 1232571.8526 | 2699532.8405 | 1232572.5927 | 2699520.2461 | 1232570.4328
18 | 2699586.5401 | 1232547.0309 | 2699577.4108 | 1232547.1647 | 2699562.5888 | 1232545.2003
19 | 2699546.8677 | 1232543.1168 | 2699562.5888 | 1232545.2003
20 | 2699599.3112 | 1232545.9436 | 2699590.1521 | 1232546.978 | 2699586.5401 | 1232547.0309
21 | 2699524.2997 | 1232537.6794 | 2699546.8677 | 1232543.1168
22 | 2699599.3112 | 1232545.9436 | 2699614.7323 | 1232544.202
23 | 2699524.2997 | 1232537.6794 | 2699523.3647 | 1232542.4117 | 2699521.9042 | 1232543.6993 | 2699520.1173 | 1232552.8817
24 | 2699645.8794 | 1232543.1534 | 2699624.6149 | 1232543.0859 | 2699614.7323 | 1232544.202
25 | 2699542.9808 | 1232568.0813 | 2699546.1743 | 1232570.9369 | 2699546.1675 | 1232573.6054 | 2699544.8391 | 1232584.1358
26 | 2699544.8391 | 1232584.1358 | 2699543.6523 | 1232593.5447 | 2699543.5561 | 1232594.3104 | 2699547.87 | 1232595.3834 | 2699550.3514 | 1232595.9921 | 2699549.9014 | 1232598.4419 | 2699560.5606 | 1232601.3781 | 2699562.0896 | 1232602.3267 | 2699562.0896 | 1232602.3267
27 | 2699645.8794 | 1232543.1534 | 2699643.1156 | 1232565.6041
28 | 2699563.2293 | 1232604.1953 | 2699563.1056 | 1232603.6113 | 2699562.0896 | 1232602.3267
29 | 2699498.6175 | 1232534.6108 | 2699502.6482 | 1232535.0297
30 | 2699532.6126 | 1232644.9535 | 2699541.6941 | 1232638.5452 | 2699554.1523 | 1232630.837 | 2699557.9941 | 1232627.0875 | 2699560.0441 | 1232622.7075 | 2699561.1289 | 1232619.4343 | 2699562.5353 | 1232612.7863 | 2699563.3664 | 1232607.93 | 2699563.5547 | 1232605.7315 | 2699563.2293 | 1232604.1953
31 | 2699643.0862 | 1232603.5735 | 2699640.8653 | 1232597.8209 | 2699639.9699 | 1232591.1566 | 2699643.1156 | 1232565.6041
32 | 2699652.4663 | 1232615.4951 | 2699643.0862 | 1232603.5735 | 2699643.0862 | 1232603.5735
33 | 2699652.4663 | 1232615.4951 | 2699649.2438 | 1232621.1453 | 2699647.9514 | 1232625.0487 | 2699646.049 | 1232633.2674
34 | 2699652.4663 | 1232615.4951 | 2699657.8743 | 1232607.769 | 2699670.1247 | 1232597.5668 | 2699673.289 | 1232595.891
35 | 2699646.049 | 1232633.2674 | 2699643.8884 | 1232641.0814 | 2699643.8884 | 1232641.0814
36 | 2699646.049 | 1232633.2674 | 2699651.4786 | 1232635.549 | 2699656.4267 | 1232637.6335 | 2699655.6673 | 1232640.4673
37 | 2699673.289 | 1232595.891 | 2699680.5242 | 1232592.0593 | 2699682.1148 | 1232591.3006
38 | 2699837.7528 | 1232630.6819 | 2699836.52 | 1232633.1023
39 | 2699837.7528 | 1232630.6819 | 2699821.4177 | 1232621.2414
40 | 2699825.4721 | 1232656.6505 | 2699829.6942 | 1232646.5027 | 2699836.52 | 1232633.1023
41 | 2699649.2387 | 1232695.0332 | 2699646.7674 | 1232687.5085 | 2699644.6562 | 1232676.1202 | 2699642.8992 | 1232660.3436
42 | 2699649.2387 | 1232695.0332 | 2699641.0264 | 1232698.8317 | 2699637.9249 | 1232701.2033
43 | 2699649.2387 | 1232695.0332 | 2699651.0108 | 1232699.9999 | 2699654.0213 | 1232705.1765 | 2699661.0873 | 1232715.5359 | 2699667.1846 | 1232724.9562 | 2699673.6765 | 1232734.4074
44 | 2699642.8992 | 1232660.3436 | 2699642.6488 | 1232658.0954 | 2699642.6592 | 1232654.5676
45 | 2699627.7373 | 1232707.7712 | 2699632.0048 | 1232705.7301 | 2699637.9249 | 1232701.2033
46 | 2699703.872 | 1232785.1827 | 2699703.8622 | 1232782.1581 | 2699703.6579 | 1232779.4415 | 2699701.8736 | 1232775.2085 | 2699696.7319 | 1232767.9724 | 2699673.6765 | 1232734.4074
47 | 2699655.6673 | 1232640.4673 | 2699661.9448 | 1232642.3072 | 2699661.5651 | 1232643.7241 | 2699674.7229 | 1232646.9857
48 | 2699689.9521 | 1232650.7608 | 2699674.7229 | 1232646.9857
49 | 2699643.8884 | 1232641.0814 | 2699642.6781 | 1232648.2219 | 2699642.6781 | 1232648.2219
50 | 2699711.6497 | 1232826.2213 | 2699697.7302 | 1232835.7282
51 | 2699703.872 | 1232785.1827 | 2699707.4447 | 1232789.8016 | 2699692.8353 | 1232802.5104 | 2699696.523 | 1232806.5864 | 2699702.0025 | 1232812.6495 | 2699705.0568 | 1232816.1144 | 2699711.6497 | 1232826.2213
52 | 2699674.3479 | 1233033.238 | 2699660.9429 | 1233022.4942 | 2699664.713 | 1233000.8969 | 2699668.119 | 1232990.6131 | 2699669.0055 | 1232982.0105 | 2699646.4279 | 1232922.6324 | 2699647.4819 | 1232914.4218 | 2699655.4795 | 1232896.3202 | 2699658.2913 | 1232882.6461 | 2699658.9919 | 1232867.5133 | 2699661.5553 | 1232857.3599 | 2699660.6602 | 1232851.1292 | 2699655.4259 | 1232842.1903 | 2699685.6192 | 1232816.4442 | 2699696.523 | 1232806.5864 | 2699702.0025 | 1232812.6495 | 2699705.0568 | 1232816.1144 | 2699711.6497 | 1232826.2213
53 | 2699711.6497 | 1232826.2213 | 2699714.786 | 1232827.6964
54 | 2699697.7302 | 1232835.7282 | 2699707.9501 | 1232849.9213
55 | 2699689.0726 | 1232869.2301 | 2699682.0014 | 1232858.2923 | 2699684.0459 | 1232851.5327 | 2699693.2565 | 1232838.7777 | 2699697.7302 | 1232835.7282
56 | 2699703.872 | 1232785.1827 | 2699707.4447 | 1232789.8016 | 2699714.7544 | 1232783.375 | 2699717.718 | 1232786.8273 | 2699722.8598 | 1232785.4903
57 | 2699674.3479 | 1233033.238 | 2699701.0783 | 1233007.1225 | 2699703.212 | 1233000.0085 | 2699703.2823 | 1232995.3729 | 2699700.7306 | 1232981.8201 | 2699684.2137 | 1232937.1989 | 2699683.6346 | 1232923.4235 | 2699691.1998 | 1232909.8847 | 2699698.3105 | 1232899.5185 | 2699714.7641 | 1232882.9489 | 2699736.6281 | 1232867.9824 | 2699742.4246 | 1232866.2436
58 | 2699700.0459 | 1232754.607 | 2699704.7851 | 1232751.5398 | 2699704.7851 | 1232751.5398
59 | 2699700.0459 | 1232754.607 | 2699722.8598 | 1232785.4903
60 | 2699700.0459 | 1232754.607 | 2699692.1454 | 1232743.5129
61 | 2699704.7851 | 1232751.5398 | 2699709.5438 | 1232753.9647
62 | 2699722.8598 | 1232785.4903 | 2699750.5998 | 1232778.2504 | 2699757.576 | 1232777.2087
63 | 2699742.4246 | 1232866.2436 | 2699754.1794 | 1232862.7174 | 2699765.645 | 1232862.7874
64 | 2699757.3154 | 1232630.4314 | 2699781.3827 | 1232647.1143 | 2699787.8614 | 1232649.1878
65 | 2699757.3154 | 1232630.4314 | 2699751.5826 | 1232652.9741 | 2699749.4475 | 1232652.4935
66 | 2699757.3154 | 1232630.4314 | 2699717.026 | 1232620.9818
67 | 2699800.7792 | 1232653.3223 | 2699787.8614 | 1232649.1878
68 | 2699748.1145 | 1232657.4637 | 2699749.4475 | 1232652.4935 | 2699749.4475 | 1232652.4935
69 | 2699689.9521 | 1232650.7608 | 2699696.7242 | 1232623.1317 | 2699715.4937 | 1232627.4497 | 2699717.026 | 1232620.9818
70 | 2699825.4721 | 1232656.6505 | 2699811.0947 | 1232655.0634 | 2699800.7792 | 1232653.3223
71 | 2699825.4721 | 1232656.6505 | 2699840.9524 | 1232657.9447
72 | 2699840.9524 | 1232657.9447 | 2699865.3163 | 1232660.9285
73 | 2699839.3594 | 1232676.1314 | 2699840.9524 | 1232657.9447
74 | 2699642.6592 | 1232654.5676 | 2699642.6781 | 1232648.2219
75 | 2699627.7373 | 1232707.7712 | 2699628.8852 | 1232715.1848 | 2699618.2563 | 1232739.3579
76 | 2699627.7373 | 1232707.7712 | 2699623.8275 | 1232708.3505 | 2699619.9213 | 1232708.2628 | 2699604.6172 | 1232703.63
77 | 2699689.9521 | 1232650.7608 | 2699703.5272 | 1232654.1243
78 | 2699713.698 | 1232756.0815 | 2699713.698 | 1232756.0815 | 2699709.5438 | 1232753.9647
79 | 2699800.7792 | 1232653.3223 | 2699790.887 | 1232694.8981 | 2699780.5883 | 1232694.3799
80 | 2699532.6126 | 1232644.9535 | 2699533.6267 | 1232636.4086
81 | 2699537.2212 | 1232617.5882 | 2699533.6267 | 1232636.4086
82 | 2699532.6126 | 1232644.9535 | 2699532.1216 | 1232648.9482 | 2699526.8962 | 1232664.7613 | 2699525.8711 | 1232671.7048 | 2699525.8055 | 1232675.173 | 2699528.3106 | 1232683.8547 | 2699532.3772 | 1232691.0948 | 2699534.8499 | 1232697.641
83 | 2699534.8499 | 1232697.641 | 2699549.8597 | 1232694.6647
84 | 2699697.3284 | 1232705.9762 | 2699698.1797 | 1232702.6717
85 | 2699698.1797 | 1232702.6717 | 2699703.0283 | 1232683.8491
86 | 2699696.8975 | 1232680.9441 | 2699696.5397 | 1232682.4059 | 2699703.0283 | 1232683.8491
87 | 2699696.8975 | 1232680.9441 | 2699672.0235 | 1232674.8669
88 | 2699696.8975 | 1232680.9441 | 2699703.5272 | 1232654.1243
89 | 2699757.8698 | 1232769.8295 | 2699765.7594 | 1232767.5079 | 2699777.0823 | 1232759.9861
90 | 2699757.8698 | 1232769.8295 | 2699751.9912 | 1232771.5593
91 | 2699777.9057 | 1232759.4391 | 2699777.0823 | 1232759.9861
92 | 2699746.1276 | 1232773.2848 | 2699751.9912 | 1232771.5593
93 | 2699740.6226 | 1232774.9047 | 2699746.1276 | 1232773.2848
94 | 2699722.7063 | 1232769.6692 | 2699725.6853 | 1232774.1627 | 2699733.6582 | 1232776.954 | 2699740.6226 | 1232774.9047
95 | 2699713.698 | 1232756.0815 | 2699722.7063 | 1232769.6692

## bus_geodata
| x | y | coords
0 | 2699465.3795 | 1232463.7723
1 | 2699490.1805 | 1232459.1058
2 | 2699471.0783 | 1232434.3678
3 | 2699507.6862 | 1232491.8897
4 | 2699462.224 | 1232435.134
5 | 2699507.1646 | 1232507.6593
6 | 2699516.1912 | 1232492.3986
7 | 2699489.5769 | 1232505.7786
8 | 2699515.2343 | 1232536.3378
9 | 2699478.839 | 1232562.6233
10 | 2699471.3911 | 1232561.197
11 | 2699492.4467 | 1232565.2292
12 | 2699500.526 | 1232566.7653
13 | 2699516.8162 | 1232569.8446
14 | 2699519.0931 | 1232558.1444
15 | 2699520.2461 | 1232570.4328
16 | 2699562.5888 | 1232545.2003
17 | 2699586.5401 | 1232547.0309
18 | 2699546.8677 | 1232543.1168
19 | 2699599.3112 | 1232545.9436
20 | 2699524.2997 | 1232537.6794
21 | 2699614.7323 | 1232544.202
22 | 2699542.9808 | 1232568.0813
23 | 2699544.8391 | 1232584.1358
24 | 2699520.1173 | 1232552.8817
25 | 2699645.8794 | 1232543.1534
26 | 2699562.0896 | 1232602.3267
27 | 2699502.6482 | 1232535.0297
28 | 2699563.2293 | 1232604.1953
29 | 2699643.1156 | 1232565.6041
30 | 2699643.0862 | 1232603.5735
31 | 2699652.4663 | 1232615.4951
32 | 2699646.049 | 1232633.2674
33 | 2699673.289 | 1232595.891
34 | 2699837.7528 | 1232630.6819
35 | 2699836.52 | 1232633.1023
36 | 2699821.4177 | 1232621.2414
37 | 2699649.2387 | 1232695.0332
38 | 2699642.8992 | 1232660.3436
39 | 2699637.9249 | 1232701.2033
40 | 2699673.6765 | 1232734.4074
41 | 2699655.6673 | 1232640.4673
42 | 2699674.7229 | 1232646.9857
43 | 2699643.8884 | 1232641.0814
44 | 2699711.6497 | 1232826.2213
45 | 2699697.7302 | 1232835.7282
46 | 2699703.872 | 1232785.1827
47 | 2699674.3479 | 1233033.238
48 | 2699714.786 | 1232827.6964
49 | 2699700.0459 | 1232754.607
50 | 2699704.7851 | 1232751.5398
51 | 2699722.8598 | 1232785.4903
52 | 2699692.1454 | 1232743.5129
53 | 2699757.576 | 1232777.2087
54 | 2699742.4246 | 1232866.2436
55 | 2699757.3154 | 1232630.4314
56 | 2699787.8614 | 1232649.1878
57 | 2699749.4475 | 1232652.4935
58 | 2699717.026 | 1232620.9818
59 | 2699682.1148 | 1232591.3006
60 | 2699498.6175 | 1232534.6108
61 | 2699825.4721 | 1232656.6505
62 | 2699865.3163 | 1232660.9285
63 | 2699840.9524 | 1232657.9447
64 | 2699642.6592 | 1232654.5676
65 | 2699627.7373 | 1232707.7712
66 | 2699689.9521 | 1232650.7608
67 | 2699642.6781 | 1232648.2219
68 | 2699707.9501 | 1232849.9213
69 | 2699689.0726 | 1232869.2301
70 | 2699709.5438 | 1232753.9647
71 | 2699765.645 | 1232862.7874
72 | 2699800.7792 | 1232653.3223
73 | 2699748.1145 | 1232657.4637
74 | 2699533.6267 | 1232636.4086
75 | 2699532.6126 | 1232644.9535
76 | 2699537.2212 | 1232617.5882
77 | 2699534.8499 | 1232697.641
78 | 2699549.8597 | 1232694.6647
79 | 2699604.6172 | 1232703.63
80 | 2699618.2563 | 1232739.3579
81 | 2699780.5883 | 1232694.3799
82 | 2699839.3594 | 1232676.1314
83 | 2699697.3284 | 1232705.9762
84 | 2699698.1797 | 1232702.6717
85 | 2699703.0283 | 1232683.8491
86 | 2699696.8975 | 1232680.9441
87 | 2699672.0235 | 1232674.8669
88 | 2699703.5273 | 1232654.1243
89 | 2699757.8698 | 1232769.8295
90 | 2699777.0823 | 1232759.9861
91 | 2699751.9912 | 1232771.5593
92 | 2699777.9057 | 1232759.4391
93 | 2699746.1276 | 1232773.2848
94 | 2699740.6226 | 1232774.9047
95 | 2699722.7063 | 1232769.6692
96 | 2699713.698 | 1232756.0815
97 | 2699696.8975 | 1232680.9441

## line_std_types
| c_nf_per_km | r_ohm_per_km | x_ohm_per_km | max_i_ka | type | q_mm2 | alpha | voltage_rating
NAYY 4x50 SE | 210 | 0.642 | 0.083 | 0.142 | cs | 50 | 0.00403 | LV
NAYY 4x120 SE | 264 | 0.225 | 0.08 | 0.242 | cs | 120 | 0.00403 | LV
NAYY 4x150 SE | 261 | 0.208 | 0.08 | 0.27 | cs | 150 | 0.00403 | LV
NA2XS2Y 1x95 RM/25 12/20 kV | 216 | 0.313 | 0.132 | 0.252 | cs | 95 | 0.00403 | MV
NA2XS2Y 1x185 RM/25 12/20 kV | 273 | 0.161 | 0.117 | 0.362 | cs | 185 | 0.00403 | MV
NA2XS2Y 1x240 RM/25 12/20 kV | 304 | 0.122 | 0.112 | 0.421 | cs | 240 | 0.00403 | MV
NA2XS2Y 1x95 RM/25 6/10 kV | 315 | 0.313 | 0.123 | 0.249 | cs | 95 | 0.00403 | MV
NA2XS2Y 1x185 RM/25 6/10 kV | 406 | 0.161 | 0.11 | 0.358 | cs | 185 | 0.00403 | MV
NA2XS2Y 1x240 RM/25 6/10 kV | 456 | 0.122 | 0.105 | 0.416 | cs | 240 | 0.00403 | MV
NA2XS2Y 1x150 RM/25 12/20 kV | 250 | 0.206 | 0.116 | 0.319 | cs | 150 | 0.00403 | MV
NA2XS2Y 1x120 RM/25 12/20 kV | 230 | 0.253 | 0.119 | 0.283 | cs | 120 | 0.00403 | MV
NA2XS2Y 1x70 RM/25 12/20 kV | 190 | 0.443 | 0.132 | 0.22 | cs | 70 | 0.00403 | MV
NA2XS2Y 1x150 RM/25 6/10 kV | 360 | 0.206 | 0.11 | 0.315 | cs | 150 | 0.00403 | MV
NA2XS2Y 1x120 RM/25 6/10 kV | 340 | 0.253 | 0.113 | 0.28 | cs | 120 | 0.00403 | MV
NA2XS2Y 1x70 RM/25 6/10 kV | 280 | 0.443 | 0.123 | 0.217 | cs | 70 | 0.00403 | MV
N2XS(FL)2Y 1x120 RM/35 64/110 kV | 112 | 0.153 | 0.166 | 0.366 | cs | 120 | 0.00393 | HV
N2XS(FL)2Y 1x185 RM/35 64/110 kV | 125 | 0.099 | 0.156 | 0.457 | cs | 185 | 0.00393 | HV
N2XS(FL)2Y 1x240 RM/35 64/110 kV | 135 | 0.075 | 0.149 | 0.526 | cs | 240 | 0.00393 | HV
N2XS(FL)2Y 1x300 RM/35 64/110 kV | 144 | 0.06 | 0.144 | 0.588 | cs | 300 | 0.00393 | HV
15-AL1/3-ST1A 0.4 | 11 | 1.8769 | 0.35 | 0.105 | ol | 16 | 0.00403 | LV
24-AL1/4-ST1A 0.4 | 11.25 | 1.2012 | 0.335 | 0.14 | ol | 24 | 0.00403 | LV
48-AL1/8-ST1A 0.4 | 12.2 | 0.5939 | 0.3 | 0.21 | ol | 48 | 0.00403 | LV
94-AL1/15-ST1A 0.4 | 13.2 | 0.306 | 0.29 | 0.35 | ol | 94 | 0.00403 | LV
34-AL1/6-ST1A 10.0 | 9.7 | 0.8342 | 0.36 | 0.17 | ol | 34 | 0.00403 | MV
48-AL1/8-ST1A 10.0 | 10.1 | 0.5939 | 0.35 | 0.21 | ol | 48 | 0.00403 | MV
70-AL1/11-ST1A 10.0 | 10.4 | 0.4132 | 0.339 | 0.29 | ol | 70 | 0.00403 | MV
94-AL1/15-ST1A 10.0 | 10.75 | 0.306 | 0.33 | 0.35 | ol | 94 | 0.00403 | MV
122-AL1/20-ST1A 10.0 | 11.1 | 0.2376 | 0.323 | 0.41 | ol | 122 | 0.00403 | MV
149-AL1/24-ST1A 10.0 | 11.25 | 0.194 | 0.315 | 0.47 | ol | 149 | 0.00403 | MV
34-AL1/6-ST1A 20.0 | 9.15 | 0.8342 | 0.382 | 0.17 | ol | 34 | 0.00403 | MV
48-AL1/8-ST1A 20.0 | 9.5 | 0.5939 | 0.372 | 0.21 | ol | 48 | 0.00403 | MV
70-AL1/11-ST1A 20.0 | 9.7 | 0.4132 | 0.36 | 0.29 | ol | 70 | 0.00403 | MV
94-AL1/15-ST1A 20.0 | 10 | 0.306 | 0.35 | 0.35 | ol | 94 | 0.00403 | MV
122-AL1/20-ST1A 20.0 | 10.3 | 0.2376 | 0.344 | 0.41 | ol | 122 | 0.00403 | MV
149-AL1/24-ST1A 20.0 | 10.5 | 0.194 | 0.337 | 0.47 | ol | 149 | 0.00403 | MV
184-AL1/30-ST1A 20.0 | 10.75 | 0.1571 | 0.33 | 0.535 | ol | 184 | 0.00403 | MV
243-AL1/39-ST1A 20.0 | 11 | 0.1188 | 0.32 | 0.645 | ol | 243 | 0.00403 | MV
48-AL1/8-ST1A 110.0 | 8 | 0.5939 | 0.46 | 0.21 | ol | 48 | 0.00403 | HV
70-AL1/11-ST1A 110.0 | 8.4 | 0.4132 | 0.45 | 0.29 | ol | 70 | 0.00403 | HV
94-AL1/15-ST1A 110.0 | 8.65 | 0.306 | 0.44 | 0.35 | ol | 94 | 0.00403 | HV
122-AL1/20-ST1A 110.0 | 8.5 | 0.2376 | 0.43 | 0.41 | ol | 122 | 0.00403 | HV
149-AL1/24-ST1A 110.0 | 8.75 | 0.194 | 0.41 | 0.47 | ol | 149 | 0.00403 | HV
184-AL1/30-ST1A 110.0 | 8.8 | 0.1571 | 0.4 | 0.535 | ol | 184 | 0.00403 | HV
243-AL1/39-ST1A 110.0 | 9 | 0.1188 | 0.39 | 0.645 | ol | 243 | 0.00403 | HV
305-AL1/39-ST1A 110.0 | 9.2 | 0.0949 | 0.38 | 0.74 | ol | 305 | 0.00403 | HV
490-AL1/64-ST1A 110.0 | 9.75 | 0.059 | 0.37 | 0.96 | ol | 490 | 0.00403 | HV
679-AL1/86-ST1A 110.0 | 9.95 | 0.042 | 0.36 | 1.15 | ol | 679 | 0.00403 | HV
490-AL1/64-ST1A 220.0 | 10 | 0.059 | 0.285 | 0.96 | ol | 490 | 0.00403 | HV
679-AL1/86-ST1A 220.0 | 11.7 | 0.042 | 0.275 | 1.15 | ol | 679 | 0.00403 | HV
490-AL1/64-ST1A 380.0 | 11 | 0.059 | 0.253 | 0.96 | ol | 490 | 0.00403 | HV
679-AL1/86-ST1A 380.0 | 14.6 | 0.042 | 0.25 | 1.15 | ol | 679 | 0.00403 | HV

## trafo_std_types
| i0_percent | pfe_kw | vkr_percent | sn_mva | vn_lv_kv | vn_hv_kv | vk_percent | shift_degree | vector_group | tap_side | tap_neutral | tap_min | tap_max | tap_step_degree | tap_step_percent | tap_phase_shifter
160 MVA 380/110 kV | 0.06 | 60 | 0.25 | 160 | 110 | 380 | 12.2 | 0 | Yy0 | hv | 0 | -9 | 9 | 0 | 1.5 | FALSE
100 MVA 220/110 kV | 0.06 | 55 | 0.26 | 100 | 110 | 220 | 12 | 0 | Yy0 | hv | 0 | -9 | 9 | 0 | 1.5 | FALSE
63 MVA 110/20 kV | 0.04 | 22 | 0.32 | 63 | 20 | 110 | 18 | 150 | YNd5 | hv | 0 | -9 | 9 | 0 | 1.5 | FALSE
40 MVA 110/20 kV | 0.05 | 18 | 0.34 | 40 | 20 | 110 | 16.2 | 150 | YNd5 | hv | 0 | -9 | 9 | 0 | 1.5 | FALSE
25 MVA 110/20 kV | 0.07 | 14 | 0.41 | 25 | 20 | 110 | 12 | 150 | YNd5 | hv | 0 | -9 | 9 | 0 | 1.5 | FALSE
63 MVA 110/10 kV | 0.04 | 22 | 0.32 | 63 | 10 | 110 | 18 | 150 | YNd5 | hv | 0 | -9 | 9 | 0 | 1.5 | FALSE
40 MVA 110/10 kV | 0.05 | 18 | 0.34 | 40 | 10 | 110 | 16.2 | 150 | YNd5 | hv | 0 | -9 | 9 | 0 | 1.5 | FALSE
25 MVA 110/10 kV | 0.07 | 14 | 0.41 | 25 | 10 | 110 | 12 | 150 | YNd5 | hv | 0 | -9 | 9 | 0 | 1.5 | FALSE
0.25 MVA 20/0.4 kV | 0.32 | 0.8 | 1.44 | 0.25 | 0.4 | 20 | 6 | 150 | Yzn5 | hv | 0 | -2 | 2 | 0 | 2.5 | FALSE
0.4 MVA 20/0.4 kV | 0.3375 | 1.35 | 1.425 | 0.4 | 0.4 | 20 | 6 | 150 | Dyn5 | hv | 0 | -2 | 2 | 0 | 2.5 | FALSE
0.63 MVA 20/0.4 kV | 0.2619 | 1.65 | 1.206 | 0.63 | 0.4 | 20 | 6 | 150 | Dyn5 | hv | 0 | -2 | 2 | 0 | 2.5 | FALSE
0.25 MVA 10/0.4 kV | 0.24 | 0.6 | 1.2 | 0.25 | 0.4 | 10 | 4 | 150 | Dyn5 | hv | 0 | -2 | 2 | 0 | 2.5 | FALSE
0.4 MVA 10/0.4 kV | 0.2375 | 0.95 | 1.325 | 0.4 | 0.4 | 10 | 4 | 150 | Dyn5 | hv | 0 | -2 | 2 | 0 | 2.5 | FALSE
0.63 MVA 10/0.4 kV | 0.1873 | 1.18 | 1.0794 | 0.63 | 0.4 | 10 | 4 | 150 | Dyn5 | hv | 0 | -2 | 2 | 0 | 2.5 | FALSE

## trafo3w_std_types
| sn_hv_mva | sn_mv_mva | sn_lv_mva | vn_hv_kv | vn_mv_kv | vn_lv_kv | vk_hv_percent | vk_mv_percent | vk_lv_percent | vkr_hv_percent | vkr_mv_percent | vkr_lv_percent | pfe_kw | i0_percent | shift_mv_degree | shift_lv_degree | vector_group | tap_side | tap_neutral | tap_min | tap_max | tap_step_percent
63/25/38 MVA 110/20/10 kV | 63 | 25 | 38 | 110 | 20 | 10 | 10.4 | 10.4 | 10.4 | 0.28 | 0.32 | 0.35 | 35 | 0.89 | 0 | 0 | YN0yn0yn0 | hv | 0 | -10 | 10 | 1.2
63/25/38 MVA 110/10/10 kV | 63 | 25 | 38 | 110 | 10 | 10 | 10.4 | 10.4 | 10.4 | 0.28 | 0.32 | 0.35 | 35 | 0.89 | 0 | 0 | YN0yn0yn0 | hv | 0 | -10 | 10 | 1.2

## fuse_std_types
| fuse_type | i_rated_a | t_avg | t_min | t_total | x_avg | x_min | x_total
HV 100A | HV 100A | 100 | 0 | [10.0, 3.64, 0.854, 0.281, 0.1, 0.0531, 0.022, 0.01] | [10.0, 4.267, 1.21, 0.403, 0.1, 0.058, 0.022, 0.01] | 0 | [300.0, 350.0, 450.0, 550.0, 700.0, 850.0, 1200.0, 1752.0] | [600.0, 700.0, 900.0, 1150.0, 1665.0, 2000.0, 3000.0, 4313.0]
HV 10A | HV 10A | 10 | 0 | [10.0, 1675.0, 0.344, 0.156, 0.1, 0.0417, 0.0171, 0.01] | [10.0, 1.3, 0.3, 0.155, 0.1, 0.0555, 0.023, 0.01] | 0 | [30.0, 32.0, 35.0, 37.0, 39.0, 50.0, 70.0, 88.0] | [60.0, 70.0, 80.0, 87.0, 94.0, 110.0, 150.0, 216.0]
HV 125A | HV 125A | 125 | 0 | [10.0, 1.82, 0.344, 0.1, 0.0467, 0.0269, 0.01] | [10.0, 2.478, 0.426, 0.1, 0.0427, 0.0211, 0.01] | 0 | [375.0, 500.0, 700.0, 925.0, 1200.0, 1500.0, 2341.0] | [750.0, 1000.0, 1500.0, 2200.0, 3000.0, 4000.0, 5765.0]
HV 160A | HV 160A | 160 | 0 | [10.0, 4.15, 1.03, 0.198, 0.1, 0.051, 0.0172, 0.01] | [10.0, 2.3, 0.734, 0.274, 0.1, 0.046, 0.0177, 0.01] | 0 | [480.0, 550.0, 700.0, 1000.0, 1260.0, 1600.0, 2500.0, 3227.0] | [960.0, 1300.0, 1700.0, 2200.0, 2996.0, 4000.0, 6000.0, 7946.0]
HV 16A | HV 16A | 16 | 0 | [10.0, 0.352, 0.164, 0.1, 0.0649, 0.0342, 0.01] | [10.0, 2.34, 0.722, 0.181, 0.1, 0.055, 0.0296, 0.01] | 0 | [48.0, 60.0, 65.0, 71.0, 80.0, 100.0, 162.0] | [96.0, 110.0, 125.0, 150.0, 168.0, 200.0, 250.0, 398.0]
HV 200A | HV 200A | 200 | 0 | [10.0, 4.267, 1.21, 0.403, 0.1, 0.058, 0.022, 0.01] | [10.0, 3.73, 1.654, 0.328, 0.1, 0.0531, 0.019, 0.01] | 0 | [600.0, 700.0, 900.0, 1150.0, 1665.0, 2000.0, 3000.0, 4313.0] | [1200.0, 1500.0, 1800.0, 2700.0, 3960.0, 5000.0, 7500.0, 10620.0]
HV 20A | HV 20A | 20 | 0 | [10.0, 1.3, 0.3, 0.155, 0.1, 0.0555, 0.023, 0.01] | [10.0, 1.3, 0.161, 0.1, 0.0611, 0.0399, 0.0141, 0.01] | 0 | [60.0, 70.0, 80.0, 87.0, 94.0, 110.0, 150.0, 216.0] | [120.0, 150.0, 200.0, 223.0, 260.0, 300.0, 450.0, 532.0]
HV 25A | HV 25A | 25 | 0 | [10.0, 2.512, 0.833, 0.299, 0.1, 0.0372, 0.0223, 0.01] | [10.0, 3.125, 0.597, 0.198, 0.1, 0.0378, 0.022, 0.01] | 0 | [75.0, 82.0, 90.0, 100.0, 124.0, 170.0, 200.0, 289.0] | [150.0, 170.0, 210.0, 250.0, 294.0, 400.0, 500.0, 711.0]
HV 31.5A | HV 31.5A | 31.5 | 0 | [10.0, 2.34, 0.722, 0.181, 0.1, 0.055, 0.0296, 0.01] | [10.0, 2.84, 0.368, 0.164, 0.1, 0.0621, 0.0378, 0.0195, 0.01] | 0 | [95.0, 110.0, 125.0, 150.0, 165.0, 200.0, 250.0, 390.0] | [189.0, 220.0, 300.0, 350.0, 393.0, 450.0, 530.0, 700.0, 960.0]
HV 40A | HV 40A | 40 | 0 | [10.0, 1.3, 0.161, 0.1, 0.0611, 0.0399, 0.0141, 0.01] | [10.0, 2.05, 0.369, 0.198, 0.1, 0.051, 0.0298, 0.01] | 0 | [120.0, 150.0, 200.0, 223.0, 260.0, 300.0, 450.0, 532.0] | [240.0, 300.0, 400.0, 450.0, 530.0, 650.0, 800.0, 1311.0]
HV 50A | HV 50A | 50 | 0 | [10.0, 3.215, 0.597, 0.198, 0.1, 0.0378, 0.022, 0.01] | [10.0, 3.64, 0.854, 0.281, 0.1, 0.0531, 0.022, 0.01] | 0 | [150.0, 170.0, 210.0, 250.0, 294.0, 400.0, 500.0, 711.0] | [300.0, 350.0, 450.0, 550.0, 700.0, 850.0, 1200.0, 1752.0]
HV 6.3A | HV 6.3A | 6.3 | 0 | [10.0, 1.39, 0.344, 0.168, 0.1, 0.056, 0.0263, 0.01] | [10.0, 1.711, 0.516, 0.198, 0.1, 0.0634, 0.0303, 0.01] | 0 | [19.0, 19.5, 20.4, 20.8, 22.0, 25.0, 32.0, 48.0] | [38.0, 40.0, 43.0, 48.0, 53.0, 60.0, 75.0, 118.0]
HV 63A | HV 63A | 63 | 0 | [10.0, 2.84, 0.368, 0.164, 0.1, 0.0621, 0.0378, 0.0195, 0.01] | [10.0, 1.82, 0.344, 0.1, 0.0467, 0.0269, 0.01] | 0 | [189.0, 220.0, 300.0, 350.0, 393.0, 450.0, 530.0, 700.0, 961.0] | [378.0, 500.0, 700.0, 934.0, 1200.0, 1500.0, 2366.0]
HV 80A | HV 80A | 80 | 0 | [10.0, 2.05, 0.369, 0.198, 0.1, 0.051, 0.0298, 0.01] | [10.0, 4.15, 1.03, 0.198, 0.1, 0.051, 0.0172, 0.01] | 0 | [240.0, 300.0, 400.0, 450.0, 530.0, 650.0, 800.0, 1311.0] | [480.0, 550.0, 700.0, 1000.0, 1260.0, 1600.0, 2500.0, 3227.0]
Siemens NH-1-100 | Siemens NH-1-100 | 100 | [5400.0, 2000.0, 400.0, 20.0, 1.0, 0.2, 0.012, 0.004] | 0 | 0 | [150.0, 190.0, 250.0, 430.0, 900.0, 1250.0, 2700.0, 3600.0] | 0 | 0
Siemens NH-1-125 | Siemens NH-1-125 | 125 | [4800.0, 120.0, 7.0, 0.1, 0.004] | 0 | 0 | [180.0, 400.0, 740.0, 2000.0, 4250.0] | 0 | 0
Siemens NH-1-16 | Siemens NH-1-16 | 16 | [4000.0, 400.0, 2.0, 0.1, 0.04, 0.01] | 0 | 0 | [26.0, 35.0, 75.0, 150.0, 200.0, 300.0] | 0 | 0
Siemens NH-1-160 | Siemens NH-1-160 | 160 | [4800.0, 120.0, 7.0, 0.1, 0.004] | 0 | 0 | [210.0, 500.0, 900.0, 2300.0, 5000.0] | 0 | 0
Siemens NH-1-25 | Siemens NH-1-25 | 25 | [4000.0, 1000.0, 10.0, 0.2, 0.02, 0.01] | 0 | 0 | [40.0, 50.0, 100.0, 210.0, 400.0, 500.0] | 0 | 0
Siemens NH-1-50 | Siemens NH-1-50 | 50 | [4000.0, 40.0, 4.0, 1.0, 0.02, 0.01] | 0 | 0 | [86.0, 200.0, 300.0, 400.0, 1000.0, 1280.0] | 0 | 0
Siemens NH-1-63 | Siemens NH-1-63 | 63 | [4000.0, 100.0, 10.0, 2.0, 0.04, 0.01] | 0 | 0 | [100.0, 200.0, 300.0, 400.0, 1000.0, 1500.0] | 0 | 0
Siemens NH-1-80 | Siemens NH-1-80 | 80 | [4800.0, 120.0, 7.0, 0.1, 0.01] | 0 | 0 | [150.58, 250.0, 450.0, 1150.0, 2470.0] | 0 | 0
Siemens NH-2-1000 | Siemens NH-2-1000 | 1000 | [4800.0, 120.0, 7.0, 0.1, 0.004] | 0 | 0 | [1900.0, 3500.0, 8400.0, 24000.0, 52000.0] | 0 | 0
Siemens NH-2-200 | Siemens NH-2-200 | 200 | [4800.0, 120.0, 7.0, 0.1, 0.004] | 0 | 0 | [280.0, 650.0, 1200.0, 3000.0, 7000.0] | 0 | 0
Siemens NH-2-224 | Siemens NH-2-224 | 224 | [4800.0, 120.0, 7.0, 0.2, 0.04, 0.004] | 0 | 0 | [400.0, 750.0, 1453.0, 3025.0, 4315.0, 7600.0] | 0 | 0
Siemens NH-2-250 | Siemens NH-2-250 | 250 | [4800.0, 120.0, 7.0, 0.1, 0.004] | 0 | 0 | [450.0, 800.0, 1650.0, 4000.0, 8500.0] | 0 | 0
Siemens NH-2-315 | Siemens NH-2-315 | 315 | [4800.0, 120.0, 7.0, 0.1, 0.004] | 0 | 0 | [550.0, 920.0, 1900.0, 5000.0, 11000.0] | 0 | 0
Siemens NH-2-355 | Siemens NH-2-355 | 355 | [4800.0, 120.0, 6.0, 0.1, 0.004] | 0 | 0 | [650.0, 1116.27, 2350.0, 5840.0, 12790.0] | 0 | 0
Siemens NH-2-400 | Siemens NH-2-400 | 400 | [4800.0, 120.0, 7.0, 0.1, 0.004] | 0 | 0 | [720.0, 1350.0, 2800.0, 6500.0, 15000.0] | 0 | 0
Siemens NH-2-425 | Siemens NH-2-425 | 425 | [4800.0, 120.0, 7.0, 0.1, 0.004] | 0 | 0 | [850.0, 1500.0, 3050.0, 7500.0, 16500.0] | 0 | 0
Siemens NH-2-630 | Siemens NH-2-630 | 630 | [4800.0, 120.0, 7.0, 0.1, 0.004] | 0 | 0 | [1200.0, 2000.0, 4800.0, 12000.0, 26000.0] | 0 | 0

## res_bus
| vm_pu | va_degree | p_mw | q_mvar
0 | 0.97986 | -0.3859 | 0.0013692 | 0.00034314
1 | 0.97989 | -0.38524 | 0 | 0
2 | 0.97987 | -0.38575 | 0 | 0
3 | 0.97999 | -0.38339 | 0 | 0
4 | 0.97986 | -0.38588 | 0.00081081 | 0.00020321
5 | 0.9801 | -0.38125 | 0 | 0
6 | 0.97995 | -0.3842 | 0.0052676 | 0.0013202
7 | 0.98003 | -0.38247 | 0.0037598 | 0.00094229
8 | 0.98046 | -0.37419 | 0 | 0
9 | 0.97833 | -0.4157 | 0.0039469 | 0.00098918
10 | 0.9783 | -0.4162 | 0.0036738 | 0.00092074
11 | 0.97843 | -0.41377 | 0.0053277 | 0.0013353
12 | 0.97853 | -0.41183 | 0.00063032 | 0.00015797
13 | 0.97874 | -0.40774 | 0 | 0
14 | 0.97939 | -0.3949 | 0.00063419 | 0.00015894
15 | 0.97859 | -0.41063 | 0.0013452 | 0.00033715
16 | 0.98354 | -0.31433 | 0.0008307 | 0.00020819
17 | 0.98415 | -0.30246 | 0.0012484 | 0.00031288
18 | 0.98234 | -0.33757 | 0.0011687 | 0.0002929
19 | 0.98448 | -0.29605 | 0.0034345 | 0.00086075
20 | 0.98061 | -0.3711 | 0 | 0
21 | 0.9849 | -0.28799 | 0.0032576 | 0.00081642
22 | 0.97758 | -0.43026 | 0 | 0
23 | 0.97686 | -0.44445 | 0.0015016 | 0.00037634
24 | 0.97969 | -0.38908 | 0.0015863 | 0.00039757
25 | 0.98577 | -0.27118 | 0 | 0
26 | 0.97555 | -0.46996 | 0.0014279 | 0.00035786
27 | 0.98037 | -0.37589 | 0.0023266 | 0.0005831
28 | 0.97547 | -0.47166 | 0.0016193 | 0.00040584
29 | 0.9864 | -0.25901 | 0.0071636 | 0.0017954
30 | 0.98756 | -0.23662 | 0.0017909 | 0.00044883
31 | 0.98802 | -0.22768 | 0 | 0
32 | 0.98866 | -0.21544 | 0 | 0
33 | 0.98778 | -0.23235 | 0.0058218 | 0.0014591
34 | 0.97466 | -0.48763 | 0 | 0
35 | 0.9747 | -0.48683 | 0.013842 | 0.0034692
36 | 0.97438 | -0.49312 | 0.015878 | 0.0039794
37 | 0.98217 | -0.34091 | 0 | 0
38 | 0.98576 | -0.27132 | 0.0018058 | 0.00045258
39 | 0.98149 | -0.35428 | 0.001482 | 0.00037143
40 | 0.97992 | -0.38486 | 0.0062105 | 0.0015565
41 | 0.98964 | -0.19657 | 0 | 0
42 | 0.99114 | -0.16797 | 0.0058404 | 0.0014637
43 | 0.98779 | -0.2322 | 0.00164 | 0.00041101
44 | 0.97632 | -0.45522 | 0 | 0
45 | 0.97624 | -0.4569 | 0 | 0
46 | 0.97735 | -0.43502 | 0 | 0
47 | 0.97302 | -0.52017 | 0 | 0
48 | 0.97632 | -0.45535 | 0.0020566 | 0.00051543
49 | 0.97594 | -0.46281 | 0 | 0
50 | 0.97583 | -0.46486 | 0.0017411 | 0.00043637
51 | 0.97674 | -0.44713 | 0 | 0
52 | 0.97591 | -0.46343 | 0.0025011 | 0.00062682
53 | 0.97661 | -0.44955 | 0.0037155 | 0.0009312
54 | 0.97061 | -0.56784 | 0.0061337 | 0.0015372
55 | 0.98134 | -0.35688 | 0 | 0
56 | 0.97821 | -0.418 | 0.0083588 | 0.0020949
57 | 0.98078 | -0.3679 | 0.0098387 | 0.0024658
58 | 0.98585 | -0.26951 | 0.0096458 | 0.0024175
59 | 0.98775 | -0.23293 | 0.0032256 | 0.0008084
60 | 0.98035 | -0.37627 | 0.005094 | 0.0012767
61 | 0.97542 | -0.47265 | 0 | 0
62 | 0.97427 | -0.49542 | 0.022622 | 0.0056695
63 | 0.97478 | -0.48523 | 0 | 0
64 | 0.98636 | -0.25979 | 0.0016022 | 0.00040155
65 | 0.98086 | -0.36654 | 0 | 0
66 | 0.99225 | -0.14667 | 0 | 0
67 | 0.98702 | -0.24699 | 0.0015524 | 0.00038907
68 | 0.97618 | -0.45794 | 0.0032544 | 0.00081562
69 | 0.97615 | -0.45856 | 0.0021979 | 0.00055085
70 | 0.97574 | -0.46663 | 0.0017789 | 0.00044583
71 | 0.97047 | -0.57058 | 0.0062466 | 0.0015656
72 | 0.97714 | -0.43901 | 0 | 0
73 | 0.98071 | -0.36921 | 0.014064 | 0.0035248
74 | 0.97337 | -0.51298 | 0.0035435 | 0.00088809
75 | 0.97343 | -0.51171 | 0 | 0
76 | 0.97329 | -0.51457 | 0.0045017 | 0.0011282
77 | 0.97179 | -0.5441 | 0 | 0
78 | 0.97134 | -0.55306 | 0.031683 | 0.0079406
79 | 0.98083 | -0.36713 | 0.0013649 | 0.00034207
80 | 0.97916 | -0.3999 | 0.054225 | 0.01359
81 | 0.9766 | -0.44957 | 0.010897 | 0.0027312
82 | 0.97442 | -0.49249 | 0.02168 | 0.0054336
83 | 0.99651 | -0.065974 | 0.0071144 | 0.001783
84 | 0.99653 | -0.065548 | 0.0059747 | 0.0014974
85 | 0.99676 | -0.061083 | 0.0092607 | 0.002321
86 | 0.99693 | -0.057888 | 0 | 0
87 | 1 | 0 | -0.39811 | -0.10226
88 | 0.99379 | -0.11729 | 0.010074 | 0.0025247
89 | 0.97504 | -0.48052 | 0.0014375 | 0.00036027
90 | 0.9749 | -0.48321 | 0.0015141 | 0.00037946
91 | 0.97509 | -0.47961 | 0.00159 | 0.00039848
92 | 0.9749 | -0.4833 | 0.005191 | 0.001301
93 | 0.97514 | -0.47852 | 0.0015326 | 0.00038411
94 | 0.9752 | -0.47733 | 0.001569 | 0.00039323
95 | 0.97545 | -0.47237 | 0.0017219 | 0.00043156
96 | 0.97567 | -0.46802 | 0.0017748 | 0.00044482
97 | 0.99998 | 149.9956 | 0 | 0

## res_line
| p_from_mw | q_from_mvar | p_to_mw | q_to_mvar | pl_mw | ql_mvar | i_from_ka | i_to_ka | i_ka | vm_from_pu | va_from_degree | vm_to_pu | va_to_degree | loading_percent
0 | -0.0013692 | -0.00034314 | 0.0013692 | 0.00034283 | 4.3295e-08 | -3.0872e-07 | 0.0020792 | 0.0020791 | 0.0020792 | 0.97986 | -0.3859 | 0.97989 | -0.38524 | 0.57121
1 | 0.00081083 | 0.00020267 | -0.00081081 | -0.0002031 | 1.9805e-08 | -4.2622e-07 | 0.0012311 | 0.0012312 | 0.0012312 | 0.97989 | -0.38524 | 0.97987 | -0.38575 | 0.33826
2 | -0.00218 | -0.00054551 | 0.0021802 | 0.00054504 | 1.923e-07 | -4.6656e-07 | 0.0033102 | 0.00331 | 0.0033102 | 0.97989 | -0.38524 | 0.97999 | -0.38339 | 0.90939
3 | 0.00081081 | 0.0002031 | -0.00081081 | -0.00020321 | 5.0526e-09 | -1.0871e-07 | 0.0012312 | 0.0012313 | 0.0012313 | 0.97987 | -0.38575 | 0.97986 | -0.38588 | 0.33827
4 | -0.007448 | -0.0018652 | 0.0074488 | 0.0018655 | 7.5666e-07 | 2.8544e-07 | 0.011309 | 0.011308 | 0.011309 | 0.97999 | -0.38339 | 0.9801 | -0.38125 | 3.1067
5 | 0.0052678 | 0.0013202 | -0.0052676 | -0.0013202 | 2.0442e-07 | 2.348e-08 | 0.0079986 | 0.0079986 | 0.0079986 | 0.97999 | -0.38339 | 0.97995 | -0.3842 | 2.1974
6 | 0.00376 | 0.00094221 | -0.0037598 | -0.00094229 | 2.1802e-07 | -8.5284e-08 | 0.0057085 | 0.0057086 | 0.0057086 | 0.9801 | -0.38125 | 0.98003 | -0.38247 | 1.5683
7 | -0.011209 | -0.0028077 | 0.011213 | 0.0028097 | 3.7706e-06 | 1.9754e-06 | 0.017017 | 0.017017 | 0.017017 | 0.9801 | -0.38125 | 0.98046 | -0.37419 | 4.675
8 | 0.0074213 | 0.00186 | -0.0074207 | -0.0018598 | 6.0197e-07 | 2.2569e-07 | 0.011263 | 0.011263 | 0.011263 | 0.98046 | -0.37419 | 0.98037 | -0.37589 | 3.0943
9 | -0.018634 | -0.0046697 | 0.018637 | 0.0046714 | 2.7406e-06 | 1.6387e-06 | 0.02828 | 0.02828 | 0.02828 | 0.98046 | -0.37419 | 0.98061 | -0.3711 | 7.7692
10 | 0.0036739 | 0.00092071 | -0.0036738 | -0.00092074 | 8.8795e-08 | -3.8391e-08 | 0.0055879 | 0.0055879 | 0.0055879 | 0.97833 | -0.4157 | 0.9783 | -0.4162 | 1.5351
11 | -0.0076208 | -0.0019099 | 0.0076215 | 0.0019102 | 6.9803e-07 | 2.7275e-07 | 0.011591 | 0.011591 | 0.011591 | 0.97833 | -0.4157 | 0.97843 | -0.41377 | 3.1843
12 | -0.012949 | -0.0032454 | 0.01295 | 0.0032461 | 1.1961e-06 | 6.6219e-07 | 0.019693 | 0.019693 | 0.019693 | 0.97843 | -0.41377 | 0.97853 | -0.41183 | 5.4103
13 | -0.013581 | -0.0034041 | 0.013583 | 0.0034055 | 2.6516e-06 | 1.4887e-06 | 0.020652 | 0.020652 | 0.020652 | 0.97853 | -0.41183 | 0.97874 | -0.40774 | 5.6736
14 | -0.05948 | -0.015012 | 0.059517 | 0.015035 | 3.6583e-05 | 2.3264e-05 | 0.090468 | 0.090468 | 0.090468 | 0.97874 | -0.40774 | 0.97939 | -0.3949 | 24.8538
15 | 0.045897 | 0.011606 | -0.04589 | -0.011602 | 6.3608e-06 | 4.0272e-06 | 0.069816 | 0.069816 | 0.069816 | 0.97874 | -0.40774 | 0.97859 | -0.41063 | 19.1802
16 | -0.060151 | -0.015194 | 0.060168 | 0.015205 | 1.6807e-05 | 1.0689e-05 | 0.091431 | 0.091431 | 0.091431 | 0.97939 | -0.3949 | 0.97969 | -0.38908 | 25.1185
17 | 0.044545 | 0.011265 | -0.044503 | -0.011239 | 4.1903e-05 | 2.6513e-05 | 0.06777 | 0.067771 | 0.067771 | 0.97859 | -0.41063 | 0.97758 | -0.43026 | 18.6183
18 | -0.082664 | -0.02095 | 0.082711 | 0.020979 | 4.7146e-05 | 2.9256e-05 | 0.12515 | 0.12515 | 0.12515 | 0.98354 | -0.31433 | 0.98415 | -0.30246 | 11.4604
19 | 0.081833 | 0.020741 | -0.081742 | -0.020683 | 9.1279e-05 | 5.8218e-05 | 0.12389 | 0.12389 | 0.12389 | 0.98354 | -0.31433 | 0.98234 | -0.33757 | 34.0359
20 | -0.083959 | -0.021292 | 0.083985 | 0.021308 | 2.588e-05 | 1.6074e-05 | 0.12703 | 0.12703 | 0.12703 | 0.98415 | -0.30246 | 0.98448 | -0.29605 | 11.6332
21 | 0.080573 | 0.02039 | -0.080444 | -0.020308 | 0.00012946 | 8.2563e-05 | 0.12212 | 0.12212 | 0.12212 | 0.98234 | -0.33757 | 0.98061 | -0.3711 | 33.5496
22 | -0.08742 | -0.022169 | 0.087454 | 0.02219 | 3.3916e-05 | 2.1114e-05 | 0.13223 | 0.13223 | 0.13223 | 0.98448 | -0.29605 | 0.9849 | -0.28799 | 12.1086
23 | 0.061807 | 0.015636 | -0.061754 | -0.015603 | 5.3251e-05 | 3.3877e-05 | 0.093841 | 0.093841 | 0.093841 | 0.98061 | -0.3711 | 0.97969 | -0.38908 | 25.7804
24 | -0.090711 | -0.023006 | 0.090785 | 0.023052 | 7.338e-05 | 4.577e-05 | 0.13715 | 0.13715 | 0.13715 | 0.9849 | -0.28799 | 0.98577 | -0.27118 | 12.5592
25 | 0.044503 | 0.011239 | -0.044473 | -0.01122 | 3.0255e-05 | 1.9143e-05 | 0.067771 | 0.067771 | 0.067771 | 0.97758 | -0.43026 | 0.97686 | -0.44445 | 18.6183
26 | 0.042971 | 0.010843 | -0.042919 | -0.01081 | 5.2424e-05 | 3.3144e-05 | 0.065483 | 0.065483 | 0.065483 | 0.97686 | -0.44445 | 0.97555 | -0.46996 | 17.99
27 | -0.090785 | -0.023052 | 0.090838 | 0.023085 | 5.3183e-05 | 3.3172e-05 | 0.13715 | 0.13715 | 0.13715 | 0.98577 | -0.27118 | 0.9864 | -0.25901 | 12.5592
28 | 0.041491 | 0.010452 | -0.041488 | -0.01045 | 3.3586e-06 | 2.1216e-06 | 0.063306 | 0.063306 | 0.063306 | 0.97555 | -0.46996 | 0.97547 | -0.47166 | 17.3916
29 | 0.0050941 | 0.0012767 | -0.005094 | -0.0012767 | 9.0849e-08 | 7.046e-09 | 0.0077319 | 0.0077319 | 0.0077319 | 0.98037 | -0.37589 | 0.98035 | -0.37627 | 2.1241
30 | 0.039868 | 0.010044 | -0.039792 | -0.0099963 | 7.6216e-05 | 4.8094e-05 | 0.060835 | 0.060836 | 0.060836 | 0.97547 | -0.47166 | 0.97343 | -0.51171 | 16.7131
31 | -0.098001 | -0.02488 | 0.098107 | 0.024947 | 0.00010572 | 6.6178e-05 | 0.14795 | 0.14795 | 0.14795 | 0.9864 | -0.25901 | 0.98756 | -0.23662 | 13.5488
32 | -0.099898 | -0.025395 | 0.099941 | 0.025422 | 4.3035e-05 | 2.696e-05 | 0.15065 | 0.15065 | 0.15065 | 0.98756 | -0.23662 | 0.98802 | -0.22768 | 13.7958
33 | -0.10899 | -0.027691 | 0.10905 | 0.027731 | 6.4258e-05 | 4.0393e-05 | 0.16428 | 0.16428 | 0.16428 | 0.98802 | -0.22768 | 0.98866 | -0.21544 | 15.0439
34 | 0.0090494 | 0.0022683 | -0.0090474 | -0.0022674 | 2.0168e-06 | 9.2006e-07 | 0.013629 | 0.013629 | 0.013629 | 0.98802 | -0.22768 | 0.98778 | -0.23235 | 3.7443
35 | 0.11702 | 0.029777 | -0.11693 | -0.029716 | 9.4486e-05 | 6.0367e-05 | 0.17629 | 0.17629 | 0.17629 | 0.98866 | -0.21544 | 0.98779 | -0.2322 | 48.4318
36 | -0.22608 | -0.057508 | 0.22628 | 0.057639 | 0.00020577 | 0.00013115 | 0.34057 | 0.34057 | 0.34057 | 0.98866 | -0.21544 | 0.98964 | -0.19657 | 31.1878
37 | 0.0032256 | 0.00080833 | -0.0032256 | -0.0008084 | 8.8095e-08 | -7.0975e-08 | 0.0048591 | 0.0048592 | 0.0048592 | 0.98778 | -0.23235 | 0.98775 | -0.23293 | 1.3349
38 | -0.015882 | -0.0039819 | 0.015883 | 0.0039822 | 5.9891e-07 | 3.4945e-07 | 0.024248 | 0.024248 | 0.024248 | 0.97466 | -0.48763 | 0.9747 | -0.48683 | 6.6615
39 | 0.015882 | 0.0039819 | -0.015878 | -0.0039794 | 4.1599e-06 | 2.4273e-06 | 0.024248 | 0.024248 | 0.024248 | 0.97466 | -0.48763 | 0.97438 | -0.49312 | 6.6616
40 | -0.029725 | -0.0074514 | 0.029745 | 0.0074639 | 2.0101e-05 | 1.254e-05 | 0.04538 | 0.04538 | 0.04538 | 0.9747 | -0.48683 | 0.97542 | -0.47265 | 12.467
41 | -0.10975 | -0.027691 | 0.11012 | 0.027925 | 0.00036705 | 0.00023447 | 0.16634 | 0.16634 | 0.16634 | 0.98217 | -0.34091 | 0.98576 | -0.27132 | 45.6973
42 | 0.057227 | 0.014402 | -0.057191 | -0.014379 | 3.653e-05 | 2.3215e-05 | 0.086722 | 0.086722 | 0.086722 | 0.98217 | -0.34091 | 0.98149 | -0.35428 | 23.8247
43 | 0.052521 | 0.013289 | -0.052411 | -0.013219 | 0.00011051 | 7.0137e-05 | 0.079616 | 0.079617 | 0.079617 | 0.98217 | -0.34091 | 0.97992 | -0.38486 | 21.8727
44 | -0.11192 | -0.028378 | 0.11198 | 0.028418 | 6.2059e-05 | 3.9644e-05 | 0.16906 | 0.16906 | 0.16906 | 0.98576 | -0.27132 | 0.98636 | -0.25979 | 46.4461
45 | 0.055709 | 0.014007 | -0.055676 | -0.013987 | 3.2602e-05 | 2.0711e-05 | 0.084475 | 0.084475 | 0.084475 | 0.98149 | -0.35428 | 0.98086 | -0.36654 | 23.2074
46 | 0.0462 | 0.011662 | -0.04609 | -0.011592 | 0.00011073 | 7.0111e-05 | 0.070186 | 0.070186 | 0.070186 | 0.97992 | -0.38486 | 0.97735 | -0.43502 | 19.2819
47 | -0.22628 | -0.057639 | 0.2266 | 0.057838 | 0.00031265 | 0.00019927 | 0.34057 | 0.34057 | 0.34057 | 0.98964 | -0.19657 | 0.99114 | -0.16797 | 31.1878
48 | -0.23244 | -0.059302 | 0.23268 | 0.059455 | 0.00023935 | 0.00015258 | 0.34934 | 0.34934 | 0.34934 | 0.99114 | -0.16797 | 0.99225 | -0.14667 | 31.9907
49 | 0.11529 | 0.029305 | -0.11521 | -0.029253 | 8.2058e-05 | 5.2424e-05 | 0.17382 | 0.17382 | 0.17382 | 0.98779 | -0.2322 | 0.98702 | -0.24699 | 47.7531
50 | 0.0054531 | 0.001366 | -0.0054526 | -0.001366 | 4.3576e-07 | 6.8516e-08 | 0.0083108 | 0.0083109 | 0.0083109 | 0.97632 | -0.45522 | 0.97624 | -0.4569 | 2.2832
51 | -0.019958 | -0.005021 | 0.019977 | 0.0050327 | 1.9285e-05 | 1.1647e-05 | 0.030424 | 0.030424 | 0.030424 | 0.97632 | -0.45522 | 0.97735 | -0.43502 | 8.3583
52 | 0.012448 | 0.0031396 | -0.012409 | -0.0031185 | 3.8587e-05 | 2.1136e-05 | 0.018979 | 0.01898 | 0.01898 | 0.97632 | -0.45522 | 0.97302 | -0.52017 | 5.2144
53 | 0.0020566 | 0.0005154 | -0.0020566 | -0.00051543 | 1.277e-08 | -3.517e-08 | 0.0031345 | 0.0031345 | 0.0031345 | 0.97632 | -0.45522 | 0.97632 | -0.45535 | 0.86113
54 | 0.0032545 | 0.00081551 | -0.0032544 | -0.00081562 | 1.6124e-07 | -1.1526e-07 | 0.0049606 | 0.0049607 | 0.0049607 | 0.97624 | -0.4569 | 0.97618 | -0.45794 | 1.3628
55 | 0.0021981 | 0.00055044 | -0.0021979 | -0.00055085 | 1.7342e-07 | -4.0409e-07 | 0.0033502 | 0.0033504 | 0.0033504 | 0.97624 | -0.4569 | 0.97615 | -0.45856 | 0.92045
56 | 0.026113 | 0.0065595 | -0.026098 | -0.0065502 | 1.508e-05 | 9.3327e-06 | 0.039762 | 0.039762 | 0.039762 | 0.97735 | -0.43502 | 0.97674 | -0.44713 | 10.9237
57 | 0.012409 | 0.0031185 | -0.012381 | -0.003103 | 2.8178e-05 | 1.545e-05 | 0.01898 | 0.018981 | 0.018981 | 0.97302 | -0.52017 | 0.97061 | -0.56784 | 5.2146
58 | 0.019864 | 0.0049822 | -0.019862 | -0.0049811 | 1.942e-06 | 1.1723e-06 | 0.030288 | 0.030288 | 0.030288 | 0.97594 | -0.46281 | 0.97583 | -0.46486 | 8.3209
59 | -0.022365 | -0.0056089 | 0.022382 | 0.0056192 | 1.6727e-05 | 1.0226e-05 | 0.034101 | 0.034101 | 0.034101 | 0.97594 | -0.46281 | 0.97674 | -0.44713 | 9.3685
60 | 0.0025011 | 0.0006267 | -0.0025011 | -0.00062682 | 7.4274e-08 | -1.2265e-07 | 0.0038134 | 0.0038135 | 0.0038135 | 0.97594 | -0.46281 | 0.97591 | -0.46343 | 1.0477
61 | 0.018121 | 0.0045447 | -0.018119 | -0.0045438 | 1.5294e-06 | 9.1207e-07 | 0.027633 | 0.027633 | 0.027633 | 0.97583 | -0.46486 | 0.97574 | -0.46663 | 7.5915
62 | 0.003716 | 0.00093103 | -0.0037155 | -0.0009312 | 4.2932e-07 | -1.7229e-07 | 0.005661 | 0.0056612 | 0.0056612 | 0.97674 | -0.44713 | 0.97661 | -0.44955 | 1.5553
63 | 0.0062474 | 0.0015658 | -0.0062466 | -0.0015656 | 8.1662e-07 | 2.2929e-07 | 0.0095778 | 0.009578 | 0.009578 | 0.97061 | -0.56784 | 0.97047 | -0.57058 | 2.6313
64 | 0.093833 | 0.02373 | -0.093559 | -0.023555 | 0.00027424 | 0.00017506 | 0.14236 | 0.14236 | 0.14236 | 0.98134 | -0.35688 | 0.97821 | -0.418 | 39.1091
65 | 0.023916 | 0.0059988 | -0.023904 | -0.0059911 | 1.2552e-05 | 7.7117e-06 | 0.036266 | 0.036266 | 0.036266 | 0.98134 | -0.35688 | 0.98078 | -0.3679 | 9.9632
66 | -0.11775 | -0.029728 | 0.11824 | 0.030045 | 0.00049514 | 0.00031636 | 0.17862 | 0.17862 | 0.17862 | 0.98134 | -0.35688 | 0.98585 | -0.26951 | 49.0722
67 | 0.0852 | 0.02146 | -0.085115 | -0.021405 | 8.5485e-05 | 5.454e-05 | 0.12964 | 0.12964 | 0.12964 | 0.97821 | -0.418 | 0.97714 | -0.43901 | 35.6159
68 | 0.014065 | 0.0035253 | -0.014064 | -0.0035248 | 8.787e-07 | 4.9743e-07 | 0.021339 | 0.021339 | 0.021339 | 0.98078 | -0.3679 | 0.98071 | -0.36921 | 5.8624
69 | -0.12789 | -0.032462 | 0.12865 | 0.032948 | 0.00076066 | 0.00048613 | 0.19318 | 0.19318 | 0.19318 | 0.98585 | -0.26951 | 0.99225 | -0.14667 | 53.0719
70 | -0.074093 | -0.018595 | 0.074212 | 0.018671 | 0.00011909 | 7.5907e-05 | 0.11304 | 0.11304 | 0.11304 | 0.97542 | -0.47265 | 0.97714 | -0.43901 | 31.0544
71 | 0.044347 | 0.011131 | -0.044321 | -0.011114 | 2.6589e-05 | 1.6824e-05 | 0.067658 | 0.067658 | 0.067658 | 0.97542 | -0.47265 | 0.97478 | -0.48523 | 18.5875
72 | -0.022622 | -0.0056695 | 0.022633 | 0.0056763 | 1.0988e-05 | 6.7265e-06 | 0.034551 | 0.03455 | 0.034551 | 0.97427 | -0.49542 | 0.97478 | -0.48523 | 9.4919
73 | 0.021688 | 0.0054382 | -0.02168 | -0.0054336 | 7.5054e-06 | 4.5759e-06 | 0.033108 | 0.033108 | 0.033108 | 0.97478 | -0.48523 | 0.97442 | -0.49249 | 9.0956
74 | -0.11359 | -0.028819 | 0.11366 | 0.028864 | 6.9975e-05 | 4.4703e-05 | 0.17148 | 0.17148 | 0.17148 | 0.98636 | -0.25979 | 0.98702 | -0.24699 | 47.1101
75 | 0.054311 | 0.013645 | -0.054225 | -0.01359 | 8.6327e-05 | 5.4822e-05 | 0.082404 | 0.082405 | 0.082405 | 0.98086 | -0.36654 | 0.97916 | -0.3999 | 22.6386
76 | 0.0013649 | 0.00034179 | -0.0013649 | -0.00034207 | 3.8344e-08 | -2.7648e-07 | 0.0020705 | 0.0020706 | 0.0020706 | 0.98086 | -0.36654 | 0.98083 | -0.36713 | 0.56886
77 | -0.36133 | -0.092403 | 0.36184 | 0.092732 | 0.00051454 | 0.00032876 | 0.54252 | 0.54252 | 0.54252 | 0.99225 | -0.14667 | 0.99379 | -0.11729 | 49.6813
78 | 0.01634 | 0.004098 | -0.016339 | -0.0040973 | 1.0858e-06 | 6.3666e-07 | 0.02492 | 0.02492 | 0.02492 | 0.97574 | -0.46663 | 0.97567 | -0.46802 | 6.8462
79 | 0.010903 | 0.002734 | -0.010897 | -0.0027312 | 5.4844e-06 | 2.8459e-06 | 0.016604 | 0.016604 | 0.016604 | 0.97714 | -0.43901 | 0.9766 | -0.44957 | 4.5616
80 | -0.0080455 | -0.0020163 | 0.008046 | 0.0020165 | 4.8813e-07 | 2.0544e-07 | 0.012299 | 0.012299 | 0.012299 | 0.97337 | -0.51298 | 0.97343 | -0.51171 | 3.3789
81 | 0.004502 | 0.0011282 | -0.0045017 | -0.0011282 | 3.4034e-07 | -2.0325e-08 | 0.0068823 | 0.0068824 | 0.0068824 | 0.97337 | -0.51298 | 0.97329 | -0.51457 | 1.8908
82 | 0.031746 | 0.0079798 | -0.031697 | -0.0079491 | 4.9026e-05 | 3.0688e-05 | 0.048536 | 0.048537 | 0.048537 | 0.97343 | -0.51171 | 0.97179 | -0.5441 | 13.3342
83 | 0.031697 | 0.0079491 | -0.031683 | -0.0079406 | 1.3518e-05 | 8.4622e-06 | 0.048537 | 0.048537 | 0.048537 | 0.97179 | -0.5441 | 0.97134 | -0.55306 | 13.3342
84 | -0.0071144 | -0.001783 | 0.0071145 | 0.0017831 | 1.4442e-07 | 4.797e-08 | 0.010623 | 0.010623 | 0.010623 | 0.99651 | -0.065974 | 0.99653 | -0.065548 | 2.9185
85 | -0.013089 | -0.0032805 | 0.013092 | 0.003282 | 2.7843e-06 | 1.5287e-06 | 0.019545 | 0.019545 | 0.019545 | 0.99653 | -0.065548 | 0.99676 | -0.061083 | 5.3694
86 | -0.022353 | -0.005603 | 0.022356 | 0.005605 | 3.4041e-06 | 2.0723e-06 | 0.03337 | 0.033369 | 0.03337 | 0.99676 | -0.061083 | 0.99693 | -0.057888 | 9.1675
87 | -0.39535 | -0.10155 | 0.39646 | 0.10226 | 0.0011147 | 0.00071241 | 0.59097 | 0.59097 | 0.59097 | 0.99693 | -0.057888 | 1 | 0 | 54.1183
88 | 0.37299 | 0.095943 | -0.37192 | -0.095256 | 0.0010737 | 0.00068611 | 0.5576 | 0.5576 | 0.5576 | 0.99693 | -0.057888 | 0.99379 | -0.11729 | 51.0625
89 | 0.0067059 | 0.0016807 | -0.0067051 | -0.0016805 | 8.5691e-07 | 2.7634e-07 | 0.010234 | 0.010234 | 0.010234 | 0.97504 | -0.48052 | 0.9749 | -0.48321 | 2.8116
90 | -0.0081434 | -0.002041 | 0.0081438 | 0.0020411 | 3.5491e-07 | 1.5071e-07 | 0.012428 | 0.012428 | 0.012428 | 0.97504 | -0.48052 | 0.97509 | -0.47961 | 3.4142
91 | 0.005191 | 0.001301 | -0.005191 | -0.001301 | 2.3269e-08 | 2.5675e-09 | 0.0079232 | 0.0079232 | 0.0079232 | 0.9749 | -0.48321 | 0.9749 | -0.4833 | 2.1767
92 | -0.0097338 | -0.0024396 | 0.0097343 | 0.0024399 | 5.0573e-07 | 2.4742e-07 | 0.014854 | 0.014854 | 0.014854 | 0.97509 | -0.47961 | 0.97514 | -0.47852 | 4.0808
93 | -0.011267 | -0.002824 | 0.011268 | 0.0028243 | 6.3608e-07 | 3.355e-07 | 0.017193 | 0.017193 | 0.017193 | 0.97514 | -0.47852 | 0.9752 | -0.47733 | 4.7233
94 | -0.012836 | -0.0032175 | 0.01284 | 0.0032192 | 3.0353e-06 | 1.6793e-06 | 0.019587 | 0.019587 | 0.019587 | 0.9752 | -0.47733 | 0.97545 | -0.47237 | 5.381
95 | -0.014561 | -0.0036508 | 0.014564 | 0.0036525 | 3.0166e-06 | 1.7271e-06 | 0.022213 | 0.022213 | 0.022213 | 0.97545 | -0.47237 | 0.97567 | -0.46802 | 6.1026

## res_trafo
| p_hv_mw | q_hv_mvar | p_lv_mw | q_lv_mvar | pl_mw | ql_mvar | i_hv_ka | i_lv_ka | vm_hv_pu | va_hv_degree | vm_lv_pu | va_lv_degree | loading_percent
0 | -1.2729e-15 | -1.3162e-15 | 0.00165 | 1.2699e-07 | 0.00165 | 1.2699e-07 | 5.2857e-17 | 0.0023815 | 0.99998 | 149.9956 | 1 | 0 | 0.2619

## res_ext_grid
| p_mw | q_mvar
0 | 0.40394 | 0.10372

## res_load
| p_mw | q_mvar
0 | 0.0013692 | 0.00034314
1 | 0.00081081 | 0.00020321
2 | 0.0052676 | 0.0013202
3 | 0.0037598 | 0.00094229
4 | 0.0039469 | 0.00098918
5 | 0.0036738 | 0.00092074
6 | 0.0053277 | 0.0013353
7 | 0.00063032 | 0.00015797
8 | 0.00063419 | 0.00015894
9 | 0.0013452 | 0.00033715
10 | 0.0008307 | 0.00020819
11 | 0.0012484 | 0.00031288
12 | 0.0011687 | 0.0002929
13 | 0.0034345 | 0.00086075
14 | 0.0032576 | 0.00081642
15 | 0.0015016 | 0.00037634
16 | 0.0015863 | 0.00039757
17 | 0.0014279 | 0.00035786
18 | 0.0023266 | 0.0005831
19 | 0.0016193 | 0.00040584
20 | 0.0071636 | 0.0017954
21 | 0.0017909 | 0.00044883
22 | 0.0058218 | 0.0014591
23 | 0.013842 | 0.0034692
24 | 0.015878 | 0.0039794
25 | 0.0018058 | 0.00045258
26 | 0.001482 | 0.00037143
27 | 0.0062105 | 0.0015565
28 | 0.0058404 | 0.0014637
29 | 0.00164 | 0.00041101
30 | 0.0020566 | 0.00051543
31 | 0.0017411 | 0.00043637
32 | 0.0025011 | 0.00062682
33 | 0.0037155 | 0.0009312
34 | 0.0061337 | 0.0015372
35 | 0.0083588 | 0.0020949
36 | 0.0098387 | 0.0024658
37 | 0.0096458 | 0.0024175
38 | 0.0032256 | 0.0008084
39 | 0.005094 | 0.0012767
40 | 0.022622 | 0.0056695
41 | 0.0016022 | 0.00040155
42 | 0.0015524 | 0.00038907
43 | 0.0032544 | 0.00081562
44 | 0.0021979 | 0.00055085
45 | 0.0017789 | 0.00044583
46 | 0.0062466 | 0.0015656
47 | 0.014064 | 0.0035248
48 | 0.0035435 | 0.00088809
49 | 0.0045017 | 0.0011282
50 | 0.031683 | 0.0079406
51 | 0.0013649 | 0.00034207
52 | 0.054225 | 0.01359
53 | 0.010897 | 0.0027312
54 | 0.02168 | 0.0054336
55 | 0.0071144 | 0.001783
56 | 0.0059747 | 0.0014974
57 | 0.0092607 | 0.002321
58 | 0.0058334 | 0.001462
59 | 0.010074 | 0.0025247
60 | 0.0014375 | 0.00036027
61 | 0.0015141 | 0.00037946
62 | 0.00159 | 0.00039848
63 | 0.005191 | 0.001301
64 | 0.0015326 | 0.00038411
65 | 0.001569 | 0.00039323
66 | 0.0017219 | 0.00043156
67 | 0.0017748 | 0.00044482

## dtypes
| element | column | dtype
0 | bus | name | object
1 | bus | vn_kv | float64
2 | bus | type | object
3 | bus | zone | object
4 | bus | in_service | bool
5 | load | name | object
6 | load | bus | uint32
7 | load | p_mw | float64
8 | load | q_mvar | float64
9 | load | const_z_percent | float64
10 | load | const_i_percent | float64
11 | load | sn_mva | float64
12 | load | scaling | float64
13 | load | in_service | bool
14 | load | type | object
15 | ext_grid | name | object
16 | ext_grid | bus | uint32
17 | ext_grid | vm_pu | float64
18 | ext_grid | va_degree | float64
19 | ext_grid | slack_weight | float64
20 | ext_grid | in_service | bool
21 | line | name | object
22 | line | std_type | object
23 | line | from_bus | uint32
24 | line | to_bus | uint32
25 | line | length_km | float64
26 | line | r_ohm_per_km | float64
27 | line | x_ohm_per_km | float64
28 | line | c_nf_per_km | float64
29 | line | g_us_per_km | float64
30 | line | max_i_ka | float64
31 | line | df | float64
32 | line | parallel | uint32
33 | line | type | object
34 | line | in_service | bool
35 | trafo | name | object
36 | trafo | std_type | object
37 | trafo | hv_bus | uint32
38 | trafo | lv_bus | uint32
39 | trafo | sn_mva | float64
40 | trafo | vn_hv_kv | float64
41 | trafo | vn_lv_kv | float64
42 | trafo | vk_percent | float64
43 | trafo | vkr_percent | float64
44 | trafo | pfe_kw | float64
45 | trafo | i0_percent | float64
46 | trafo | shift_degree | float64
47 | trafo | tap_side | object
48 | trafo | tap_neutral | int32
49 | trafo | tap_min | int32
50 | trafo | tap_max | int32
51 | trafo | tap_step_percent | float64
52 | trafo | tap_step_degree | float64
53 | trafo | tap_pos | int32
54 | trafo | tap_phase_shifter | bool
55 | trafo | parallel | uint32
56 | trafo | df | float64
57 | trafo | in_service | bool
58 | line_geodata | coords | object
59 | bus_geodata | x | float64
60 | bus_geodata | y | float64
61 | bus_geodata | coords | object
62 | res_bus | vm_pu | float64
63 | res_bus | va_degree | float64
64 | res_bus | p_mw | float64
65 | res_bus | q_mvar | float64
66 | res_line | p_from_mw | float64
67 | res_line | q_from_mvar | float64
68 | res_line | p_to_mw | float64
69 | res_line | q_to_mvar | float64
70 | res_line | pl_mw | float64
71 | res_line | ql_mvar | float64
72 | res_line | i_from_ka | float64
73 | res_line | i_to_ka | float64
74 | res_line | i_ka | float64
75 | res_line | vm_from_pu | float64
76 | res_line | va_from_degree | float64
77 | res_line | vm_to_pu | float64
78 | res_line | va_to_degree | float64
79 | res_line | loading_percent | float64
80 | res_trafo | p_hv_mw | float64
81 | res_trafo | q_hv_mvar | float64
82 | res_trafo | p_lv_mw | float64
83 | res_trafo | q_lv_mvar | float64
84 | res_trafo | pl_mw | float64
85 | res_trafo | ql_mvar | float64
86 | res_trafo | i_hv_ka | float64
87 | res_trafo | i_lv_ka | float64
88 | res_trafo | vm_hv_pu | float64
89 | res_trafo | va_hv_degree | float64
90 | res_trafo | vm_lv_pu | float64
91 | res_trafo | va_lv_degree | float64
92 | res_trafo | loading_percent | float64
93 | res_ext_grid | p_mw | float64
94 | res_ext_grid | q_mvar | float64
95 | res_load | p_mw | float64
96 | res_load | q_mvar | float64

## parameters
| version | format_version | converged | OPF_converged | name | f_hz | sn_mva
0 | 2.14.6 | 2.14.0 | TRUE | FALSE |  | 50 | 1