## bus
| name | vn_kv | type | zone | in_service
0 | bus_LV_158-30_0_3_node_0 | 0.4 | n |  | TRUE
1 | bus_LV_158-30_0_3_node_1 | 0.4 | n |  | TRUE
2 | bus_LV_158-30_0_3_node_2 | 0.4 | n |  | TRUE
3 | bus_LV_158-30_0_3_node_3 | 0.4 | n |  | TRUE
4 | bus_LV_158-30_0_3_node_4 | 0.4 | n |  | TRUE
5 | bus_LV_158-30_0_3_node_27 | 0.4 | n |  | TRUE
6 | bus_LV_158-30_0_3_node_29 | 0.4 | n |  | TRUE
7 | bus_LV_158-30_0_3_node_26 | 0.4 | n |  | TRUE
8 | bus_LV_158-30_0_3_node_56 | 0.4 | n |  | TRUE
9 | bus_LV_158-30_0_3_node_58 | 0.4 | n |  | TRUE
10 | bus_LV_158-30_0_3_node_57 | 0.4 | n |  | TRUE
11 | bus_LV_158-30_0_3_node_24 | 0.4 | n |  | TRUE
12 | bus_LV_158-30_0_3_node_62 | 0.4 | n |  | TRUE
13 | bus_LV_158-30_0_3_node_64 | 0.4 | n |  | TRUE
14 | bus_LV_158-30_0_3_node_22 | 0.4 | n |  | TRUE
15 | bus_LV_158-30_0_3_node_5 | 0.4 | n |  | TRUE
16 | bus_LV_158-30_0_3_node_6 | 0.4 | n |  | TRUE
17 | bus_LV_158-30_0_3_node_7 | 0.4 | n |  | TRUE
18 | bus_LV_158-30_0_3_node_8 | 0.4 | n |  | TRUE
19 | bus_LV_158-30_0_3_node_9 | 0.4 | n |  | TRUE
20 | bus_LV_158-30_0_3_node_47 | 0.4 | n |  | TRUE
21 | bus_LV_158-30_0_3_node_36 | 0.4 | n |  | TRUE
22 | bus_LV_158-30_0_3_node_53 | 0.4 | n |  | TRUE
23 | bus_LV_158-30_0_3_node_15 | 0.4 | n |  | TRUE
24 | bus_LV_158-30_0_3_node_51 | 0.4 | n |  | TRUE
25 | bus_LV_158-30_0_3_node_93 | 0.4 | n |  | TRUE
26 | bus_LV_158-30_0_3_node_31 | 0.4 | n |  | TRUE
27 | bus_LV_158-30_0_3_node_33 | 0.4 | n |  | TRUE
28 | bus_LV_158-30_0_3_node_30 | 0.4 | n |  | TRUE
29 | bus_LV_158-30_0_3_node_48 | 0.4 | n |  | TRUE
30 | bus_LV_158-30_0_3_node_49 | 0.4 | n |  | TRUE
31 | bus_LV_158-30_0_3_node_61 | 0.4 | n |  | TRUE
32 | bus_LV_158-30_0_3_node_96 | 0.4 | n |  | TRUE
33 | bus_LV_158-30_0_3_node_76 | 0.4 | n |  | TRUE
34 | bus_LV_158-30_0_3_node_71 | 0.4 | n |  | TRUE
35 | bus_LV_158-30_0_3_node_72 | 0.4 | n |  | TRUE
36 | bus_LV_158-30_0_3_node_73 | 0.4 | n |  | TRUE
37 | bus_LV_158-30_0_3_node_74 | 0.4 | n |  | TRUE
38 | bus_LV_158-30_0_3_node_85 | 0.4 | n |  | TRUE
39 | bus_LV_158-30_0_3_node_77 | 0.4 | n |  | TRUE
40 | bus_LV_158-30_0_3_node_83 | 0.4 | n |  | TRUE
41 | bus_LV_158-30_0_3_node_89 | 0.4 | n |  | TRUE
42 | bus_LV_158-30_0_3_node_81 | 0.4 | n |  | TRUE
43 | bus_LV_158-30_0_3_node_87 | 0.4 | n |  | TRUE
44 | bus_LV_158-30_0_3_node_88 | 0.4 | n |  | TRUE
45 | bus_LV_158-30_0_3_node_10 | 0.4 | n |  | TRUE
46 | bus_LV_158-30_0_3_node_11 | 0.4 | n |  | TRUE
47 | bus_LV_158-30_0_3_node_12 | 0.4 | n |  | TRUE
48 | bus_LV_158-30_0_3_node_14 | 0.4 | n |  | TRUE
49 | bus_LV_158-30_0_3_node_63 | 0.4 | n |  | TRUE
50 | bus_LV_158-30_0_3_node_28 | 0.4 | n |  | TRUE
51 | bus_LV_158-30_0_3_node_86 | 0.4 | n |  | TRUE
52 | bus_LV_158-30_0_3_node_25 | 0.4 | n |  | TRUE
53 | bus_LV_158-30_0_3_node_32 | 0.4 | n |  | TRUE
54 | bus_LV_158-30_0_3_node_34 | 0.4 | n |  | TRUE
55 | bus_LV_158-30_0_3_node_84 | 0.4 | n |  | TRUE
56 | bus_LV_158-30_0_3_node_80 | 0.4 | n |  | TRUE
57 | bus_LV_158-30_0_3_node_16 | 0.4 | n |  | TRUE
58 | bus_LV_158-30_0_3_node_17 | 0.4 | n |  | TRUE
59 | bus_LV_158-30_0_3_node_18 | 0.4 | n |  | TRUE
60 | bus_LV_158-30_0_3_node_19 | 0.4 | n |  | TRUE
61 | bus_LV_158-30_0_3_node_20 | 0.4 | n |  | TRUE
62 | bus_LV_158-30_0_3_node_55 | 0.4 | n |  | TRUE
63 | bus_LV_158-30_0_3_node_91 | 0.4 | n |  | TRUE
64 | bus_LV_158-30_0_3_node_52 | 0.4 | n |  | TRUE
65 | bus_LV_158-30_0_3_node_59 | 0.4 | n |  | TRUE
66 | bus_LV_158-30_0_3_node_60 | 0.4 | n |  | TRUE
67 | bus_LV_158-30_0_3_node_54 | 0.4 | n |  | TRUE
68 | bus_LV_158-30_0_3_node_37 | 0.4 | n |  | TRUE
69 | bus_LV_158-30_0_3_node_38 | 0.4 | n |  | TRUE
70 | bus_LV_158-30_0_3_node_39 | 0.4 | n |  | TRUE
71 | bus_LV_158-30_0_3_node_50 | 0.4 | n |  | TRUE
72 | bus_LV_158-30_0_3_node_69 | 0.4 | n |  | TRUE
73 | bus_LV_158-30_0_3_node_70 | 0.4 | n |  | TRUE
74 | bus_LV_158-30_0_3_node_68 | 0.4 | n |  | TRUE
75 | bus_LV_158-30_0_3_node_66 | 0.4 | n |  | TRUE
76 | bus_LV_158-30_0_3_node_65 | 0.4 | n |  | TRUE
77 | bus_LV_158-30_0_3_node_41 | 0.4 | n |  | TRUE
78 | bus_LV_158-30_0_3_node_95 | 0.4 | n |  | TRUE
79 | bus_LV_158-30_0_3_node_21 | 0.4 | n |  | TRUE
80 | bus_LV_158-30_0_3_node_23 | 0.4 | n |  | TRUE
81 | bus_LV_158-30_0_3_node_78 | 0.4 | n |  | TRUE
82 | bus_LV_158-30_0_3_node_79 | 0.4 | n |  | TRUE
83 | bus_LV_158-30_0_3_node_45 | 0.4 | n |  | TRUE
84 | bus_LV_158-30_0_3_node_94 | 0.4 | n |  | TRUE
85 | bus_LV_158-30_0_3_node_43 | 0.4 | n |  | TRUE
86 | bus_LV_158-30_0_3_node_42 | 0.4 | n |  | TRUE
87 | bus_LV_158-30_0_3_node_44 | 0.4 | n |  | TRUE
88 | bus_LV_158-30_0_3_node_46 | 0.4 | n |  | TRUE
89 | bus_LV_158-30_0_3_node_75 | 0.4 | n |  | TRUE
90 | bus_LV_158-30_0_3_node_90 | 0.4 | n |  | TRUE
91 | bus_LV_158-30_0_3_node_97 | 0.4 | n |  | TRUE
92 | bus_LV_158-30_0_3_node_98 | 0.4 | n |  | TRUE
93 | bus_LV_158-30_0_3_node_92 | 0.4 | n |  | TRUE
94 | bus_MV_355_1_node_66 | 20 | n |  | TRUE

## load
| name | bus | p_mw | q_mvar | const_z_percent | const_i_percent | sn_mva | scaling | in_service | type
0 | LV_158-30_0_3_load_0 | 0 | 0.0047501 | 0.0011905 | 0 | 0 |  | 1 | TRUE | wye
1 | LV_158-30_0_3_load_1 | 1 | 0.0018299 | 0.00045862 | 0 | 0 |  | 1 | TRUE | wye
2 | LV_158-30_0_3_load_2 | 2 | 0.001574 | 0.00039449 | 0 | 0 |  | 1 | TRUE | wye
3 | LV_158-30_0_3_load_3 | 3 | 0.004905 | 0.0012293 | 0 | 0 |  | 1 | TRUE | wye
4 | LV_158-30_0_3_load_4 | 4 | 0.0015733 | 0.00039431 | 0 | 0 |  | 1 | TRUE | wye
5 | LV_158-30_0_3_load_27 | 5 | 0.0016959 | 0.00042502 | 0 | 0 |  | 1 | TRUE | wye
6 | LV_158-30_0_3_load_29 | 6 | 0.001696 | 0.00042505 | 0 | 0 |  | 1 | TRUE | wye
7 | LV_158-30_0_3_load_26 | 7 | 0.0054564 | 0.0013675 | 0 | 0 |  | 1 | TRUE | wye
8 | LV_158-30_0_3_load_56 | 8 | 0.0019807 | 0.00049641 | 0 | 0 |  | 1 | TRUE | wye
9 | LV_158-30_0_3_load_58 | 9 | 0.0035181 | 0.00088172 | 0 | 0 |  | 1 | TRUE | wye
10 | LV_158-30_0_3_load_57 | 10 | 0.00579 | 0.0014511 | 0 | 0 |  | 1 | TRUE | wye
11 | LV_158-30_0_3_load_24 | 11 | 0.0011147 | 0.00027938 | 0 | 0 |  | 1 | TRUE | wye
12 | LV_158-30_0_3_load_62 | 12 | 0.0013894 | 0.00034823 | 0 | 0 |  | 1 | TRUE | wye
13 | LV_158-30_0_3_load_22 | 14 | 0.0023175 | 0.00058082 | 0 | 0 |  | 1 | TRUE | wye
14 | LV_158-30_0_3_load_5 | 15 | 0.0041269 | 0.0010343 | 0 | 0 |  | 1 | TRUE | wye
15 | LV_158-30_0_3_load_6 | 16 | 0.0055027 | 0.0013791 | 0 | 0 |  | 1 | TRUE | wye
16 | LV_158-30_0_3_load_7 | 17 | 0.0019915 | 0.00049912 | 0 | 0 |  | 1 | TRUE | wye
17 | LV_158-30_0_3_load_8 | 18 | 0.0025464 | 0.0006382 | 0 | 0 |  | 1 | TRUE | wye
18 | LV_158-30_0_3_load_47 | 20 | 0.002988 | 0.00074886 | 0 | 0 |  | 1 | TRUE | wye
19 | LV_158-30_0_3_load_36 | 21 | 0.0032745 | 0.00082066 | 0 | 0 |  | 1 | TRUE | wye
20 | LV_158-30_0_3_load_53 | 22 | 0.006263 | 0.0015697 | 0 | 0 |  | 1 | TRUE | wye
21 | LV_158-30_0_3_load_51 | 24 | 0.0020217 | 0.0005067 | 0 | 0 |  | 1 | TRUE | wye
22 | LV_158-30_0_3_load_93 | 25 | 0.0018303 | 0.00045872 | 0 | 0 |  | 1 | TRUE | wye
23 | LV_158-30_0_3_load_31 | 26 | 0.0016665 | 0.00041767 | 0 | 0 |  | 1 | TRUE | wye
24 | LV_158-30_0_3_load_33 | 27 | 0.0029958 | 0.00075082 | 0 | 0 |  | 1 | TRUE | wye
25 | LV_158-30_0_3_load_30 | 28 | 0.0016527 | 0.00041421 | 0 | 0 |  | 1 | TRUE | wye
26 | LV_158-30_0_3_load_49 | 30 | 0.0012675 | 0.00031768 | 0 | 0 |  | 1 | TRUE | wye
27 | LV_158-30_0_3_load_96 | 32 | 0.0014491 | 0.00036319 | 0 | 0 |  | 1 | TRUE | wye
28 | LV_158-30_0_3_load_76 | 33 | 0.0039996 | 0.0010024 | 0 | 0 |  | 1 | TRUE | wye
29 | LV_158-30_0_3_load_71 | 34 | 0.0025961 | 0.00065065 | 0 | 0 |  | 1 | TRUE | wye
30 | LV_158-30_0_3_load_72 | 35 | 0.00061115 | 0.00015317 | 0 | 0 |  | 1 | TRUE | wye
31 | LV_158-30_0_3_load_73 | 36 | 0.0004476 | 0.00011218 | 0 | 0 |  | 1 | TRUE | wye
32 | LV_158-30_0_3_load_74 | 37 | 0.00044232 | 0.00011086 | 0 | 0 |  | 1 | TRUE | wye
33 | LV_158-30_0_3_load_85 | 38 | 0.0008174 | 0.00020486 | 0 | 0 |  | 1 | TRUE | wye
34 | LV_158-30_0_3_load_77 | 39 | 0.00071263 | 0.0001786 | 0 | 0 |  | 1 | TRUE | wye
35 | LV_158-30_0_3_load_83 | 40 | 0.00086008 | 0.00021556 | 0 | 0 |  | 1 | TRUE | wye
36 | LV_158-30_0_3_load_89 | 41 | 0.0016637 | 0.00041695 | 0 | 0 |  | 1 | TRUE | wye
37 | LV_158-30_0_3_load_87 | 43 | 0.0045972 | 0.0011522 | 0 | 0 |  | 1 | TRUE | wye
38 | LV_158-30_0_3_load_88 | 44 | 0.0030771 | 0.00077119 | 0 | 0 |  | 1 | TRUE | wye
39 | LV_158-30_0_3_load_10 | 45 | 0.00094112 | 0.00023587 | 0 | 0 |  | 1 | TRUE | wye
40 | LV_158-30_0_3_load_11 | 46 | 0.0025369 | 0.0006358 | 0 | 0 |  | 1 | TRUE | wye
41 | LV_158-30_0_3_load_12 | 47 | 0.00086747 | 0.00021741 | 0 | 0 |  | 1 | TRUE | wye
42 | LV_158-30_0_3_load_14 | 48 | 0.0025899 | 0.00064909 | 0 | 0 |  | 1 | TRUE | wye
43 | LV_158-30_0_3_load_63 | 49 | 0.0022351 | 0.00056018 | 0 | 0 |  | 1 | TRUE | wye
44 | LV_158-30_0_3_load_28 | 50 | 0.0023404 | 0.00058656 | 0 | 0 |  | 1 | TRUE | wye
45 | LV_158-30_0_3_load_86 | 51 | 0.0023244 | 0.00058256 | 0 | 0 |  | 1 | TRUE | wye
46 | LV_158-30_0_3_load_25 | 52 | 0.0026573 | 0.00066599 | 0 | 0 |  | 1 | TRUE | wye
47 | LV_158-30_0_3_load_34 | 54 | 0.00069087 | 0.00017315 | 0 | 0 |  | 1 | TRUE | wye
48 | LV_158-30_0_3_load_84 | 55 | 0.0027596 | 0.00069162 | 0 | 0 |  | 1 | TRUE | wye
49 | LV_158-30_0_3_load_80 | 56 | 0.0014047 | 0.00035205 | 0 | 0 |  | 1 | TRUE | wye
50 | LV_158-30_0_3_load_16 | 57 | 0.0018953 | 0.000475 | 0 | 0 |  | 1 | TRUE | wye
51 | LV_158-30_0_3_load_17 | 58 | 0.0016991 | 0.00042584 | 0 | 0 |  | 1 | TRUE | wye
52 | LV_158-30_0_3_load_18 | 59 | 0.0017363 | 0.00043516 | 0 | 0 |  | 1 | TRUE | wye
53 | LV_158-30_0_3_load_19 | 60 | 0.0016454 | 0.00041238 | 0 | 0 |  | 1 | TRUE | wye
54 | LV_158-30_0_3_load_20 | 61 | 0.0019682 | 0.00049327 | 0 | 0 |  | 1 | TRUE | wye
55 | LV_158-30_0_3_load_55 | 62 | 0.0023082 | 0.00057849 | 0 | 0 |  | 1 | TRUE | wye
56 | LV_158-30_0_3_load_59 | 65 | 0.0035861 | 0.00089877 | 0 | 0 |  | 1 | TRUE | wye
57 | LV_158-30_0_3_load_60 | 66 | 0.0015567 | 0.00039015 | 0 | 0 |  | 1 | TRUE | wye
58 | LV_158-30_0_3_load_54 | 67 | 0.0047731 | 0.0011962 | 0 | 0 |  | 1 | TRUE | wye
59 | LV_158-30_0_3_load_37 | 68 | 0.0016728 | 0.00041925 | 0 | 0 |  | 1 | TRUE | wye
60 | LV_158-30_0_3_load_38 | 69 | 0.0022663 | 0.00056799 | 0 | 0 |  | 1 | TRUE | wye
61 | LV_158-30_0_3_load_39 | 70 | 0.00094807 | 0.00023761 | 0 | 0 |  | 1 | TRUE | wye
62 | LV_158-30_0_3_load_50 | 71 | 0.0021223 | 0.00053191 | 0 | 0 |  | 1 | TRUE | wye
63 | LV_158-30_0_3_load_69 | 72 | 0.0026948 | 0.00067538 | 0 | 0 |  | 1 | TRUE | wye
64 | LV_158-30_0_3_load_70 | 73 | 0.0029651 | 0.00074313 | 0 | 0 |  | 1 | TRUE | wye
65 | LV_158-30_0_3_load_68 | 74 | 0.0013413 | 0.00033616 | 0 | 0 |  | 1 | TRUE | wye
66 | LV_158-30_0_3_load_66 | 75 | 0.0015494 | 0.00038831 | 0 | 0 |  | 1 | TRUE | wye
67 | LV_158-30_0_3_load_65 | 76 | 0.0017771 | 0.00044539 | 0 | 0 |  | 1 | TRUE | wye
68 | LV_158-30_0_3_load_41 | 77 | 0.0040442 | 0.0010136 | 0 | 0 |  | 1 | TRUE | wye
69 | LV_158-30_0_3_load_95 | 78 | 0.001775 | 0.00044486 | 0 | 0 |  | 1 | TRUE | wye
70 | LV_158-30_0_3_load_21 | 79 | 0.0021548 | 0.00054003 | 0 | 0 |  | 1 | TRUE | wye
71 | LV_158-30_0_3_load_23 | 80 | 0.00098027 | 0.00024568 | 0 | 0 |  | 1 | TRUE | wye
72 | LV_158-30_0_3_load_78 | 81 | 0.0032714 | 0.00081988 | 0 | 0 |  | 1 | TRUE | wye
73 | LV_158-30_0_3_load_79 | 82 | 0.0032723 | 0.00082012 | 0 | 0 |  | 1 | TRUE | wye
74 | LV_158-30_0_3_load_45 | 83 | 0.00099711 | 0.0002499 | 0 | 0 |  | 1 | TRUE | wye
75 | LV_158-30_0_3_load_94 | 84 | 0.0023775 | 0.00059586 | 0 | 0 |  | 1 | TRUE | wye
76 | LV_158-30_0_3_load_43 | 85 | 0.0029288 | 0.00073402 | 0 | 0 |  | 1 | TRUE | wye
77 | LV_158-30_0_3_load_42 | 86 | 0.00066127 | 0.00016573 | 0 | 0 |  | 1 | TRUE | wye
78 | LV_158-30_0_3_load_44 | 87 | 0.00423 | 0.0010601 | 0 | 0 |  | 1 | TRUE | wye
79 | LV_158-30_0_3_load_46 | 88 | 0.0021268 | 0.00053303 | 0 | 0 |  | 1 | TRUE | wye
80 | LV_158-30_0_3_load_75 | 89 | 0.0018495 | 0.00046352 | 0 | 0 |  | 1 | TRUE | wye
81 | LV_158-30_0_3_load_90 | 90 | 0.0031092 | 0.00077924 | 0 | 0 |  | 1 | TRUE | wye
82 | LV_158-30_0_3_load_97 | 91 | 0.0032723 | 0.00082012 | 0 | 0 |  | 1 | TRUE | wye
83 | LV_158-30_0_3_load_98 | 92 | 0.0032723 | 0.00082012 | 0 | 0 |  | 1 | TRUE | wye
84 | LV_158-30_0_3_load_92 | 93 | 0.014525 | 0.0036404 | 0 | 0 |  | 1 | TRUE | wye

## ext_grid
| name | bus | vm_pu | va_degree | slack_weight | in_service
0 |  | 58 | 1 | 0 | 1 | TRUE

## line
| name | std_type | from_bus | to_bus | length_km | r_ohm_per_km | x_ohm_per_km | c_nf_per_km | g_us_per_km | max_i_ka | df | parallel | type | in_service
0 | LV_158-30_0_3_line_0 |  | 0 | 1 | 0.0045005 | 0.125 | 0.08 | 261 | 0 | 0.364 | 1 | 1 | cs | TRUE
1 | LV_158-30_0_3_line_1 |  | 0 | 2 | 0.00099836 | 0.125 | 0.08 | 261 | 0 | 0.364 | 1 | 1 | cs | TRUE
2 | LV_158-30_0_3_line_2 |  | 1 | 3 | 0.021658 | 0.125 | 0.08 | 261 | 0 | 0.364 | 1 | 1 | cs | TRUE
3 | LV_158-30_0_3_line_3 |  | 2 | 4 | 0.0083923 | 0.125 | 0.08 | 261 | 0 | 0.364 | 1 | 1 | cs | TRUE
4 | LV_158-30_0_3_line_4 |  | 3 | 8 | 0.0049559 | 0.125 | 0.08 | 261 | 0 | 0.364 | 1 | 1 | cs | TRUE
5 | LV_158-30_0_3_line_5 |  | 4 | 9 | 0.018342 | 0.125 | 0.08 | 261 | 0 | 0.364 | 1 | 1 | cs | TRUE
6 | LV_158-30_0_3_line_6 |  | 5 | 6 | 0.0017278 | 0.125 | 0.08 | 261 | 0 | 0.364 | 1 | 1 | cs | TRUE
7 | LV_158-30_0_3_line_7 |  | 5 | 7 | 0.057842 | 0.125 | 0.08 | 261 | 0 | 0.364 | 1 | 1 | cs | TRUE
8 | LV_158-30_0_3_line_8 |  | 6 | 81 | 0.04731 | 0.125 | 0.08 | 261 | 0 | 0.364 | 1 | 1 | cs | TRUE
9 | LV_158-30_0_3_line_9 |  | 7 | 9 | 0.043575 | 0.125 | 0.08 | 261 | 0 | 0.364 | 1 | 1 | cs | TRUE
10 | LV_158-30_0_3_line_10 |  | 7 | 50 | 0.058361 | 0.125 | 0.08 | 261 | 0 | 0.364 | 1 | 1 | cs | TRUE
11 | LV_158-30_0_3_line_11 |  | 8 | 10 | 0.022527 | 0.125 | 0.08 | 261 | 0 | 0.364 | 1 | 1 | cs | TRUE
12 | LV_158-30_0_3_line_12 |  | 10 | 76 | 0.0017772 | 0.125 | 0.08 | 261 | 0 | 0.364 | 1 | 1 | cs | TRUE
13 | LV_158-30_0_3_line_13 |  | 11 | 12 | 0.0071649 | 0.125 | 0.08 | 261 | 0 | 0.364 | 1 | 2 | cs | TRUE
14 | LV_158-30_0_3_line_14 |  | 11 | 13 | 0.08436 | 0.125 | 0.08 | 261 | 0 | 0.364 | 1 | 2 | cs | TRUE
15 | LV_158-30_0_3_line_15 |  | 11 | 14 | 0.018306 | 0.125 | 0.08 | 261 | 0 | 0.364 | 1 | 1 | cs | TRUE
16 | LV_158-30_0_3_line_16 |  | 12 | 61 | 0.015865 | 0.125 | 0.08 | 261 | 0 | 0.364 | 1 | 2 | cs | TRUE
17 | LV_158-30_0_3_line_17 |  | 13 | 74 | 0.053967 | 0.125 | 0.08 | 261 | 0 | 0.364 | 1 | 2 | cs | TRUE
18 | LV_158-30_0_3_line_18 |  | 14 | 79 | 0.021584 | 0.125 | 0.08 | 261 | 0 | 0.364 | 1 | 1 | cs | TRUE
19 | LV_158-30_0_3_line_19 |  | 15 | 16 | 0.024182 | 0.125 | 0.08 | 261 | 0 | 0.364 | 1 | 1 | cs | TRUE
20 | LV_158-30_0_3_line_20 |  | 15 | 17 | 0.025521 | 0.125 | 0.08 | 261 | 0 | 0.364 | 1 | 1 | cs | TRUE
21 | LV_158-30_0_3_line_21 |  | 16 | 18 | 0.019031 | 0.125 | 0.08 | 261 | 0 | 0.364 | 1 | 1 | cs | TRUE
22 | LV_158-30_0_3_line_22 |  | 17 | 19 | 0.036688 | 0.125 | 0.08 | 261 | 0 | 0.364 | 1 | 1 | cs | TRUE
23 | LV_158-30_0_3_line_23 |  | 18 | 22 | 0.020165 | 0.125 | 0.08 | 261 | 0 | 0.364 | 1 | 1 | cs | TRUE
24 | LV_158-30_0_3_line_24 |  | 18 | 20 | 0.044671 | 0.125 | 0.08 | 261 | 0 | 0.364 | 1 | 1 | cs | TRUE
25 | LV_158-30_0_3_line_25 |  | 19 | 23 | 0.035098 | 0.125 | 0.08 | 261 | 0 | 0.364 | 1 | 1 | cs | TRUE
26 | LV_158-30_0_3_line_26 |  | 20 | 21 | 0.024273 | 0.125 | 0.08 | 261 | 0 | 0.364 | 1 | 1 | cs | TRUE
27 | LV_158-30_0_3_line_27 |  | 21 | 60 | 0.023758 | 0.125 | 0.08 | 261 | 0 | 0.364 | 1 | 1 | cs | TRUE
28 | LV_158-30_0_3_line_28 |  | 22 | 24 | 0.027258 | 0.125 | 0.08 | 261 | 0 | 0.364 | 1 | 1 | cs | TRUE
29 | LV_158-30_0_3_line_29 |  | 23 | 25 | 0.012276 | 0.125 | 0.08 | 261 | 0 | 0.364 | 1 | 1 | cs | TRUE
30 | LV_158-30_0_3_line_30 |  | 24 | 71 | 0.010329 | 0.125 | 0.08 | 261 | 0 | 0.364 | 1 | 1 | cs | TRUE
31 | LV_158-30_0_3_line_31 |  | 26 | 27 | 0.030719 | 0.125 | 0.08 | 261 | 0 | 0.364 | 1 | 1 | cs | TRUE
32 | LV_158-30_0_3_line_32 |  | 26 | 28 | 0.017064 | 0.125 | 0.08 | 261 | 0 | 0.364 | 1 | 1 | cs | TRUE
33 | LV_158-30_0_3_line_33 |  | 27 | 29 | 0.065818 | 0.125 | 0.08 | 261 | 0 | 0.364 | 1 | 1 | cs | TRUE
34 | LV_158-30_0_3_line_34 |  | 27 | 30 | 0.034444 | 0.125 | 0.08 | 261 | 0 | 0.364 | 1 | 1 | cs | TRUE
35 | LV_158-30_0_3_line_35 |  | 28 | 53 | 0.019672 | 0.125 | 0.08 | 261 | 0 | 0.364 | 1 | 1 | cs | TRUE
36 | LV_158-30_0_3_line_36 |  | 29 | 31 | 0.00404 | 0.125 | 0.08 | 261 | 0 | 0.364 | 1 | 1 | cs | TRUE
37 | LV_158-30_0_3_line_37 |  | 29 | 32 | 0.033831 | 0.125 | 0.08 | 261 | 0 | 0.364 | 1 | 1 | cs | TRUE
38 | LV_158-30_0_3_line_38 |  | 30 | 33 | 0.011347 | 0.125 | 0.08 | 261 | 0 | 0.364 | 1 | 1 | cs | TRUE
39 | LV_158-30_0_3_line_39 |  | 31 | 88 | 0.022728 | 0.125 | 0.08 | 261 | 0 | 0.364 | 1 | 1 | cs | TRUE
40 | LV_158-30_0_3_line_40 |  | 33 | 39 | 0.020501 | 0.125 | 0.08 | 261 | 0 | 0.364 | 1 | 1 | cs | TRUE
41 | LV_158-30_0_3_line_41 |  | 34 | 35 | 0.0033904 | 0.125 | 0.08 | 261 | 0 | 0.364 | 1 | 1 | cs | TRUE
42 | LV_158-30_0_3_line_42 |  | 34 | 36 | 0.028373 | 0.125 | 0.08 | 261 | 0 | 0.364 | 1 | 1 | cs | TRUE
43 | LV_158-30_0_3_line_43 |  | 35 | 37 | 0.018543 | 0.125 | 0.08 | 261 | 0 | 0.364 | 1 | 1 | cs | TRUE
44 | LV_158-30_0_3_line_44 |  | 36 | 89 | 0.0015462 | 0.125 | 0.08 | 261 | 0 | 0.364 | 1 | 1 | cs | TRUE
45 | LV_158-30_0_3_line_45 |  | 37 | 38 | 0.0077101 | 0.125 | 0.08 | 261 | 0 | 0.364 | 1 | 1 | cs | TRUE
46 | LV_158-30_0_3_line_46 |  | 38 | 43 | 0.0048101 | 0.125 | 0.08 | 261 | 0 | 0.364 | 1 | 1 | cs | TRUE
47 | LV_158-30_0_3_line_47 |  | 39 | 56 | 0.017894 | 0.125 | 0.08 | 261 | 0 | 0.364 | 1 | 1 | cs | TRUE
48 | LV_158-30_0_3_line_48 |  | 40 | 41 | 0.029894 | 0.125 | 0.08 | 261 | 0 | 0.364 | 1 | 1 | cs | TRUE
49 | LV_158-30_0_3_line_49 |  | 40 | 42 | 0.04235 | 0.125 | 0.08 | 261 | 0 | 0.364 | 1 | 1 | cs | TRUE
50 | LV_158-30_0_3_line_50 |  | 41 | 44 | 0.0085162 | 0.125 | 0.08 | 261 | 0 | 0.364 | 1 | 1 | cs | TRUE
51 | LV_158-30_0_3_line_51 |  | 42 | 56 | 0.0037895 | 0.125 | 0.08 | 261 | 0 | 0.364 | 1 | 1 | cs | TRUE
52 | LV_158-30_0_3_line_52 |  | 43 | 44 | 0.013302 | 0.125 | 0.08 | 261 | 0 | 0.364 | 1 | 1 | cs | TRUE
53 | LV_158-30_0_3_line_53 |  | 45 | 46 | 0.009037 | 0.125 | 0.08 | 261 | 0 | 0.364 | 1 | 1 | cs | TRUE
54 | LV_158-30_0_3_line_54 |  | 45 | 47 | 0.018123 | 0.125 | 0.08 | 261 | 0 | 0.364 | 1 | 1 | cs | TRUE
55 | LV_158-30_0_3_line_55 |  | 47 | 48 | 0.0013799 | 0.125 | 0.08 | 261 | 0 | 0.364 | 1 | 1 | cs | TRUE
56 | LV_158-30_0_3_line_56 |  | 48 | 49 | 0.024468 | 0.125 | 0.08 | 261 | 0 | 0.364 | 1 | 1 | cs | TRUE
57 | LV_158-30_0_3_line_57 |  | 49 | 51 | 0.058128 | 0.125 | 0.08 | 261 | 0 | 0.364 | 1 | 1 | cs | TRUE
58 | LV_158-30_0_3_line_58 |  | 49 | 52 | 0.025001 | 0.125 | 0.08 | 261 | 0 | 0.364 | 1 | 1 | cs | TRUE
59 | LV_158-30_0_3_line_59 |  | 52 | 80 | 0.0010667 | 0.125 | 0.08 | 261 | 0 | 0.364 | 1 | 1 | cs | TRUE
60 | LV_158-30_0_3_line_60 |  | 53 | 54 | 0.026799 | 0.125 | 0.08 | 261 | 0 | 0.364 | 1 | 1 | cs | TRUE
61 | LV_158-30_0_3_line_61 |  | 54 | 55 | 0.0066094 | 0.125 | 0.08 | 261 | 0 | 0.364 | 1 | 1 | cs | TRUE
62 | LV_158-30_0_3_line_62 |  | 57 | 58 | 0.023961 | 0.125 | 0.08 | 261 | 0 | 0.364 | 1 | 2 | cs | TRUE
63 | LV_158-30_0_3_line_63 |  | 57 | 59 | 0.021554 | 0.125 | 0.08 | 261 | 0 | 0.364 | 1 | 2 | cs | TRUE
64 | LV_158-30_0_3_line_64 |  | 58 | 60 | 0.022883 | 0.125 | 0.08 | 261 | 0 | 0.364 | 1 | 1 | cs | TRUE
65 | LV_158-30_0_3_line_65 |  | 59 | 61 | 0.021434 | 0.125 | 0.08 | 261 | 0 | 0.364 | 1 | 2 | cs | TRUE
66 | LV_158-30_0_3_line_66 |  | 62 | 63 | 0.037425 | 0.125 | 0.08 | 261 | 0 | 0.364 | 1 | 1 | cs | TRUE
67 | LV_158-30_0_3_line_67 |  | 62 | 64 | 0.037847 | 0.125 | 0.08 | 261 | 0 | 0.364 | 1 | 1 | cs | TRUE
68 | LV_158-30_0_3_line_68 |  | 63 | 90 | 0.012917 | 0.125 | 0.08 | 261 | 0 | 0.364 | 1 | 1 | cs | TRUE
69 | LV_158-30_0_3_line_69 |  | 64 | 67 | 0.016451 | 0.125 | 0.08 | 261 | 0 | 0.364 | 1 | 1 | cs | TRUE
70 | LV_158-30_0_3_line_70 |  | 64 | 71 | 0.020142 | 0.125 | 0.08 | 261 | 0 | 0.364 | 1 | 1 | cs | TRUE
71 | LV_158-30_0_3_line_71 |  | 65 | 66 | 0.011338 | 0.125 | 0.08 | 261 | 0 | 0.364 | 1 | 1 | cs | TRUE
72 | LV_158-30_0_3_line_72 |  | 65 | 67 | 0.025782 | 0.125 | 0.08 | 261 | 0 | 0.364 | 1 | 1 | cs | TRUE
73 | LV_158-30_0_3_line_73 |  | 66 | 75 | 0.0013496 | 0.125 | 0.08 | 261 | 0 | 0.364 | 1 | 1 | cs | TRUE
74 | LV_158-30_0_3_line_74 |  | 68 | 69 | 0.020489 | 0.125 | 0.08 | 261 | 0 | 0.364 | 1 | 1 | cs | TRUE
75 | LV_158-30_0_3_line_75 |  | 68 | 70 | 0.060114 | 0.125 | 0.08 | 261 | 0 | 0.364 | 1 | 1 | cs | TRUE
76 | LV_158-30_0_3_line_76 |  | 70 | 77 | 0.028681 | 0.125 | 0.08 | 261 | 0 | 0.364 | 1 | 1 | cs | TRUE
77 | LV_158-30_0_3_line_77 |  | 72 | 73 | 0.040472 | 0.125 | 0.08 | 261 | 0 | 0.364 | 1 | 1 | cs | TRUE
78 | LV_158-30_0_3_line_78 |  | 72 | 74 | 0.044007 | 0.125 | 0.08 | 261 | 0 | 0.364 | 1 | 2 | cs | TRUE
79 | LV_158-30_0_3_line_79 |  | 73 | 78 | 0.022511 | 0.125 | 0.08 | 261 | 0 | 0.364 | 1 | 1 | cs | TRUE
80 | LV_158-30_0_3_line_80 |  | 75 | 76 | 0.015963 | 0.125 | 0.08 | 261 | 0 | 0.364 | 1 | 1 | cs | TRUE
81 | LV_158-30_0_3_line_81 |  | 77 | 83 | 0.0255 | 0.125 | 0.08 | 261 | 0 | 0.364 | 1 | 1 | cs | TRUE
82 | LV_158-30_0_3_line_82 |  | 78 | 84 | 0.024961 | 0.125 | 0.08 | 261 | 0 | 0.364 | 1 | 1 | cs | TRUE
83 | LV_158-30_0_3_line_83 |  | 79 | 80 | 0.020266 | 0.125 | 0.08 | 261 | 0 | 0.364 | 1 | 1 | cs | TRUE
84 | LV_158-30_0_3_line_84 |  | 81 | 82 | 0.0032338 | 0.125 | 0.08 | 261 | 0 | 0.364 | 1 | 1 | cs | TRUE
85 | LV_158-30_0_3_line_85 |  | 82 | 91 | 0.0010371 | 0.125 | 0.08 | 261 | 0 | 0.364 | 1 | 1 | cs | TRUE
86 | LV_158-30_0_3_line_86 |  | 83 | 85 | 0.012007 | 0.125 | 0.08 | 261 | 0 | 0.364 | 1 | 1 | cs | TRUE
87 | LV_158-30_0_3_line_87 |  | 84 | 89 | 0.041426 | 0.125 | 0.08 | 261 | 0 | 0.364 | 1 | 1 | cs | TRUE
88 | LV_158-30_0_3_line_88 |  | 85 | 86 | 0.023701 | 0.125 | 0.08 | 261 | 0 | 0.364 | 1 | 1 | cs | TRUE
89 | LV_158-30_0_3_line_89 |  | 86 | 87 | 0.015189 | 0.125 | 0.08 | 261 | 0 | 0.364 | 1 | 1 | cs | TRUE
90 | LV_158-30_0_3_line_90 |  | 87 | 88 | 0.0013645 | 0.125 | 0.08 | 261 | 0 | 0.364 | 1 | 1 | cs | TRUE
91 | LV_158-30_0_3_line_91 |  | 90 | 93 | 0.01083 | 0.125 | 0.08 | 261 | 0 | 0.364 | 1 | 1 | cs | TRUE
92 | LV_158-30_0_3_line_92 |  | 91 | 92 | 0.0010765 | 0.125 | 0.08 | 261 | 0 | 0.364 | 1 | 1 | cs | TRUE

## trafo
| name | std_type | hv_bus | lv_bus | sn_mva | vn_hv_kv | vn_lv_kv | vk_percent | vkr_percent | pfe_kw | i0_percent | shift_degree | tap_side | tap_neutral | tap_min | tap_max | tap_step_percent | tap_step_degree | tap_pos | tap_phase_shifter | parallel | df | in_service
0 | LV_158-30_0_3_trafo_17 | 0.63 MVA 20/0.4 kV | 94 | 58 | 0.63 | 20 | 0.4 | 6 | 1.206 | 1.65 | 0.2619 | 150 | hv | 0 | -2 | 2 | 2.5 | 0 | 0 | FALSE | 1 | 1 | TRUE

## line_geodata
| x0 | y0 | x1 | y1 | x2 | y2 | x3 | y3 | x4 | y4
0 | 2700458.5606 | 1232548.7366 | 2700454.0627 | 1232548.8898
1 | 2700458.5606 | 1232548.7366 | 2700459.5583 | 1232548.7026
2 | 2700432.4176 | 1232549.6273 | 2700432.4176 | 1232549.6273 | 2700454.0627 | 1232548.8898
3 | 2700459.5583 | 1232548.7026 | 2700467.9458 | 1232548.4168
4 | 2700432.4176 | 1232549.6273 | 2700427.6737 | 1232551.0611
5 | 2700486.2768 | 1232547.7922 | 2700467.9458 | 1232548.4168
6 | 2700506.3641 | 1232596.9412 | 2700506.9107 | 1232595.3022
7 | 2700529.7188 | 1232544.3955 | 2700519.5109 | 1232557.1827 | 2700511.4486 | 1232567.2872 | 2700509.7957 | 1232586.6514 | 2700506.9107 | 1232595.3022
8 | 2700506.3641 | 1232596.9412 | 2700503.4053 | 1232605.8132 | 2700485.2572 | 1232639.1514
9 | 2700529.7188 | 1232544.3955 | 2700486.2768 | 1232547.7922
10 | 2700577.453 | 1232514.2733 | 2700558.8866 | 1232518.1196 | 2700545.3345 | 1232528.1645 | 2700530.8615 | 1232542.9641 | 2700529.7188 | 1232544.3955
11 | 2700406.1097 | 1232557.5785 | 2700427.6737 | 1232551.0611
12 | 2700406.1097 | 1232557.5785 | 2700404.4085 | 1232558.0926
13 | 2700405.0356 | 1232482.8719 | 2700411.9942 | 1232481.1648
14 | 2700411.9942 | 1232481.1648 | 2700399.6938 | 1232397.7063
15 | 2700429.7735 | 1232476.8032 | 2700411.9942 | 1232481.1648
16 | 2700405.0356 | 1232482.8719 | 2700393.6329 | 1232485.6692 | 2700389.6493 | 1232486.7386
17 | 2700399.6938 | 1232397.7063 | 2700376.0319 | 1232398.752 | 2700359.2546 | 1232399.3247 | 2700346.9288 | 1232399.1054 | 2700345.7697 | 1232398.9662
18 | 2700429.7735 | 1232476.8032 | 2700444.2205 | 1232473.259 | 2700450.8416 | 1232472.1808
19 | 2700218.0625 | 1232568.9711 | 2700225.5504 | 1232569.6176 | 2700242.1854 | 1232568.6005
20 | 2700218.0625 | 1232568.9711 | 2700192.6357 | 1232566.7759
21 | 2700242.1854 | 1232568.6005 | 2700261.1813 | 1232567.439 | 2700261.1813 | 1232567.439
22 | 2700156.0839 | 1232563.6202 | 2700192.6357 | 1232566.7759
23 | 2700261.1813 | 1232567.439 | 2700281.1854 | 1232569.9768
24 | 2700256.6485 | 1232522.9981 | 2700261.1813 | 1232567.439
25 | 2700125.8018 | 1232580.0556 | 2700133.0092 | 1232573.0051 | 2700143.3692 | 1232567.1753 | 2700156.0839 | 1232563.6202
26 | 2700256.6485 | 1232522.9981 | 2700273.7568 | 1232517.8477 | 2700279.9442 | 1232516.1868
27 | 2700279.9442 | 1232516.1868 | 2700302.8896 | 1232510.0275
28 | 2700281.1854 | 1232569.9768 | 2700308.2267 | 1232573.4074
29 | 2700125.8018 | 1232580.0556 | 2700137.5908 | 1232583.4803
30 | 2700318.4732 | 1232574.7073 | 2700308.2267 | 1232573.4074
31 | 2700055.6649 | 1232330.1452 | 2700024.9605 | 1232331.105
32 | 2700024.9605 | 1232331.105 | 2700013.8219 | 1232331.4532 | 2700007.9605 | 1232332.2804
33 | 2700055.6649 | 1232330.1452 | 2700101.7722 | 1232331.956 | 2700121.4903 | 1232334.401
34 | 2700055.6649 | 1232330.1452 | 2700056.7786 | 1232364.5709
35 | 2699988.4814 | 1232335.0296 | 2700007.9605 | 1232332.2804
36 | 2700121.4903 | 1232334.401 | 2700125.511 | 1232334.9024
37 | 2700121.4903 | 1232334.401 | 2700117.4951 | 1232367.9952
38 | 2700056.7786 | 1232364.5709 | 2700056.8652 | 1232367.2484 | 2700049.3837 | 1232371.6269
39 | 2700125.511 | 1232334.9024 | 2700148.067 | 1232337.694
40 | 2700034.6084 | 1232385.0628 | 2700037.8069 | 1232384.0957 | 2700046.9293 | 1232373.0633 | 2700049.3837 | 1232371.6269
41 | 2700143.3583 | 1232390.7908 | 2700139.9778 | 1232391.0497
42 | 2700143.3583 | 1232390.7908 | 2700171.648 | 1232388.624
43 | 2700139.9778 | 1232391.0497 | 2700121.4889 | 1232392.4658
44 | 2700173.1896 | 1232388.5059 | 2700171.648 | 1232388.624
45 | 2700113.8013 | 1232393.0546 | 2700121.4889 | 1232392.4658
46 | 2700113.8013 | 1232393.0546 | 2700109.0053 | 1232393.422
47 | 2700018.3893 | 1232392.2894 | 2700026.1374 | 1232387.6242 | 2700034.6084 | 1232385.0628
48 | 2700087.2508 | 1232395.0882 | 2700078.4084 | 1232395.7655 | 2700057.3936 | 1232396.4262
49 | 2700015.1429 | 1232394.2441 | 2700047.7804 | 1232396.7284 | 2700057.3936 | 1232396.4262
50 | 2700087.2508 | 1232395.0882 | 2700095.7422 | 1232394.4378
51 | 2700015.1429 | 1232394.2441 | 2700018.3893 | 1232392.2894
52 | 2700109.0053 | 1232393.422 | 2700095.7422 | 1232394.4378
53 | 2700540.5393 | 1232465.6924 | 2700544.2824 | 1232465.9339 | 2700549.515 | 1232466.6839
54 | 2700540.5393 | 1232465.6924 | 2700528.3957 | 1232464.9089 | 2700522.4422 | 1232464.8294
55 | 2700521.0624 | 1232464.8109 | 2700522.4422 | 1232464.8294
56 | 2700496.6161 | 1232465.0984 | 2700503.4093 | 1232464.5751 | 2700521.0624 | 1232464.8109
57 | 2700496.6161 | 1232465.0984 | 2700492.3204 | 1232407.1293
58 | 2700496.6161 | 1232465.0984 | 2700492.2847 | 1232465.4321 | 2700471.8968 | 1232468.7521
59 | 2700471.8968 | 1232468.7521 | 2700470.844 | 1232468.9236
60 | 2699988.4814 | 1232335.0296 | 2699988.9432 | 1232361.8246
61 | 2699989.0571 | 1232368.433 | 2699988.9432 | 1232361.8246
62 | 2700348.1313 | 1232497.8833 | 2700324.9898 | 1232504.0952
63 | 2700368.9484 | 1232492.2953 | 2700348.1313 | 1232497.8833
64 | 2700302.8896 | 1232510.0275 | 2700324.9898 | 1232504.0952
65 | 2700368.9484 | 1232492.2953 | 2700389.6493 | 1232486.7386
66 | 2700396.5585 | 1232627.1347 | 2700369.1674 | 1232610.4932 | 2700365.2355 | 1232606.8291
67 | 2700337.5473 | 1232581.0264 | 2700365.2355 | 1232606.8291
68 | 2700396.5585 | 1232627.1347 | 2700407.4564 | 1232620.1998
69 | 2700337.5473 | 1232581.0264 | 2700349.8414 | 1232574.5847 | 2700352.3031 | 1232573.8407
70 | 2700337.5473 | 1232581.0264 | 2700320.7306 | 1232574.9937 | 2700318.4732 | 1232574.7073
71 | 2700376.9829 | 1232566.3816 | 2700387.8362 | 1232563.1014
72 | 2700352.3031 | 1232573.8407 | 2700376.9829 | 1232566.3816
73 | 2700387.8362 | 1232563.1014 | 2700389.1281 | 1232562.7109
74 | 2700334.3943 | 1232353.5062 | 2700313.962 | 1232351.9818
75 | 2700254.015 | 1232347.5093 | 2700313.962 | 1232351.9818
76 | 2700254.015 | 1232347.5093 | 2700240.3647 | 1232346.4909 | 2700225.4144 | 1232345.3642
77 | 2700302.0342 | 1232394.2017 | 2700261.6239 | 1232391.9749
78 | 2700345.7697 | 1232398.9662 | 2700309.5464 | 1232394.6156 | 2700302.0342 | 1232394.2017
79 | 2700239.1475 | 1232390.7364 | 2700261.6239 | 1232391.9749
80 | 2700404.4085 | 1232558.0926 | 2700389.1281 | 1232562.7109
81 | 2700199.987 | 1232343.4478 | 2700225.4144 | 1232345.3642
82 | 2700214.4205 | 1232387.3768 | 2700237.1132 | 1232390.6243 | 2700239.1475 | 1232390.7364
83 | 2700470.844 | 1232468.9236 | 2700450.8416 | 1232472.1808
84 | 2700485.2572 | 1232639.1514 | 2700483.7111 | 1232641.9916
85 | 2700483.7111 | 1232641.9916 | 2700483.2153 | 1232642.9025
86 | 2700199.987 | 1232343.4478 | 2700188.0141 | 1232342.5455
87 | 2700214.4205 | 1232387.3768 | 2700204.8751 | 1232386.0107 | 2700173.2442 | 1232388.5018 | 2700173.1896 | 1232388.5059
88 | 2700164.4683 | 1232339.9318 | 2700178.0155 | 1232341.792 | 2700188.0141 | 1232342.5455
89 | 2700164.4683 | 1232339.9318 | 2700149.4207 | 1232337.8656
90 | 2700148.067 | 1232337.694 | 2700149.1214 | 1232337.8245 | 2700149.4207 | 1232337.8656
91 | 2700416.5929 | 1232614.3858 | 2700407.4564 | 1232620.1998
92 | 2700483.2153 | 1232642.9025 | 2700482.7006 | 1232643.848

## bus_geodata
| x | y | coords
0 | 2700458.5606 | 1232548.7366
1 | 2700454.0627 | 1232548.8898
2 | 2700459.5583 | 1232548.7026
3 | 2700432.4176 | 1232549.6273
4 | 2700467.9458 | 1232548.4168
5 | 2700506.9107 | 1232595.3022
6 | 2700506.3641 | 1232596.9412
7 | 2700529.7188 | 1232544.3955
8 | 2700427.6737 | 1232551.0611
9 | 2700486.2768 | 1232547.7922
10 | 2700406.1097 | 1232557.5785
11 | 2700411.9942 | 1232481.1648
12 | 2700405.0356 | 1232482.8719
13 | 2700399.6938 | 1232397.7063
14 | 2700429.7735 | 1232476.8032
15 | 2700218.0625 | 1232568.9711
16 | 2700242.1854 | 1232568.6005
17 | 2700192.6357 | 1232566.7759
18 | 2700261.1813 | 1232567.439
19 | 2700156.0839 | 1232563.6202
20 | 2700256.6485 | 1232522.9981
21 | 2700279.9442 | 1232516.1868
22 | 2700281.1854 | 1232569.9768
23 | 2700125.8018 | 1232580.0556
24 | 2700308.2267 | 1232573.4074
25 | 2700137.5908 | 1232583.4803
26 | 2700024.9605 | 1232331.105
27 | 2700055.6649 | 1232330.1452
28 | 2700007.9605 | 1232332.2804
29 | 2700121.4903 | 1232334.401
30 | 2700056.7786 | 1232364.5709
31 | 2700125.511 | 1232334.9024
32 | 2700117.495 | 1232367.9952
33 | 2700049.3837 | 1232371.6269
34 | 2700143.3583 | 1232390.7908
35 | 2700139.9778 | 1232391.0497
36 | 2700171.648 | 1232388.624
37 | 2700121.4889 | 1232392.4658
38 | 2700113.8013 | 1232393.0546
39 | 2700034.6084 | 1232385.0628
40 | 2700057.3936 | 1232396.4262
41 | 2700087.2508 | 1232395.0882
42 | 2700015.1429 | 1232394.2441
43 | 2700109.0053 | 1232393.422
44 | 2700095.7422 | 1232394.4378
45 | 2700540.5393 | 1232465.6924
46 | 2700549.515 | 1232466.6839
47 | 2700522.4422 | 1232464.8294
48 | 2700521.0624 | 1232464.8109
49 | 2700496.6161 | 1232465.0984
50 | 2700577.453 | 1232514.2733
51 | 2700492.3204 | 1232407.1293
52 | 2700471.8968 | 1232468.7521
53 | 2699988.4814 | 1232335.0296
54 | 2699988.9432 | 1232361.8246
55 | 2699989.0571 | 1232368.433
56 | 2700018.3893 | 1232392.2894
57 | 2700348.1313 | 1232497.8833
58 | 2700324.9898 | 1232504.0952
59 | 2700368.9484 | 1232492.2953
60 | 2700302.8896 | 1232510.0275
61 | 2700389.6493 | 1232486.7386
62 | 2700365.2355 | 1232606.8291
63 | 2700396.5585 | 1232627.1347
64 | 2700337.5473 | 1232581.0264
65 | 2700376.9829 | 1232566.3816
66 | 2700387.8362 | 1232563.1014
67 | 2700352.3031 | 1232573.8407
68 | 2700313.962 | 1232351.9818
69 | 2700334.3943 | 1232353.5062
70 | 2700254.015 | 1232347.5093
71 | 2700318.4732 | 1232574.7073
72 | 2700302.0342 | 1232394.2017
73 | 2700261.6239 | 1232391.9749
74 | 2700345.7697 | 1232398.9662
75 | 2700389.1281 | 1232562.7109
76 | 2700404.4085 | 1232558.0926
77 | 2700225.4144 | 1232345.3642
78 | 2700239.1475 | 1232390.7364
79 | 2700450.8416 | 1232472.1808
80 | 2700470.844 | 1232468.9236
81 | 2700485.2572 | 1232639.1514
82 | 2700483.7111 | 1232641.9916
83 | 2700199.987 | 1232343.4478
84 | 2700214.4205 | 1232387.3768
85 | 2700188.0141 | 1232342.5455
86 | 2700164.4683 | 1232339.9318
87 | 2700149.4207 | 1232337.8656
88 | 2700148.067 | 1232337.694
89 | 2700173.1896 | 1232388.5059
90 | 2700407.4564 | 1232620.1998
91 | 2700483.2153 | 1232642.9025
92 | 2700482.7006 | 1232643.848
93 | 2700416.5929 | 1232614.3858
94 | 2700156.0839 | 1232563.6202

## line_std_types
| c_nf_per_km | r_ohm_per_km | x_ohm_per_km | max_i_ka | type | q_mm2 | alpha | voltage_rating
NAYY 4x50 SE | 210 | 0.642 | 0.083 | 0.142 | cs | 50 | 0.00403 | LV
NAYY 4x120 SE | 264 | 0.225 | 0.08 | 0.242 | cs | 120 | 0.00403 | LV
NAYY 4x150 SE | 261 | 0.208 | 0.08 | 0.27 | cs | 150 | 0.00403 | LV
NA2XS2Y 1x95 RM/25 12/20 kV | 216 | 0.313 | 0.132 | 0.252 | cs | 95 | 0.00403 | MV
NA2XS2Y 1x185 RM/25 12/20 kV | 273 | 0.161 | 0.117 | 0.362 | cs | 185 | 0.00403 | MV
NA2XS2Y 1x240 RM/25 12/20 kV | 304 | 0.122 | 0.112 | 0.421 | cs | 240 | 0.00403 | MV
NA2XS2Y 1x95 RM/25 6/10 kV | 315 | 0.313 | 0.123 | 0.249 | cs | 95 | 0.00403 | MV
NA2XS2Y 1x185 RM/25 6/10 kV | 406 | 0.161 | 0.11 | 0.358 | cs | 185 | 0.00403 | MV
NA2XS2Y 1x240 RM/25 6/10 kV | 456 | 0.122 | 0.105 | 0.416 | cs | 240 | 0.00403 | MV
NA2XS2Y 1x150 RM/25 12/20 kV | 250 | 0.206 | 0.116 | 0.319 | cs | 150 | 0.00403 | MV
NA2XS2Y 1x120 RM/25 12/20 kV | 230 | 0.253 | 0.119 | 0.283 | cs | 120 | 0.00403 | MV
NA2XS2Y 1x70 RM/25 12/20 kV | 190 | 0.443 | 0.132 | 0.22 | cs | 70 | 0.00403 | MV
NA2XS2Y 1x150 RM/25 6/10 kV | 360 | 0.206 | 0.11 | 0.315 | cs | 150 | 0.00403 | MV
NA2XS2Y 1x120 RM/25 6/10 kV | 340 | 0.253 | 0.113 | 0.28 | cs | 120 | 0.00403 | MV
NA2XS2Y 1x70 RM/25 6/10 kV | 280 | 0.443 | 0.123 | 0.217 | cs | 70 | 0.00403 | MV
N2XS(FL)2Y 1x120 RM/35 64/110 kV | 112 | 0.153 | 0.166 | 0.366 | cs | 120 | 0.00393 | HV
N2XS(FL)2Y 1x185 RM/35 64/110 kV | 125 | 0.099 | 0.156 | 0.457 | cs | 185 | 0.00393 | HV
N2XS(FL)2Y 1x240 RM/35 64/110 kV | 135 | 0.075 | 0.149 | 0.526 | cs | 240 | 0.00393 | HV
N2XS(FL)2Y 1x300 RM/35 64/110 kV | 144 | 0.06 | 0.144 | 0.588 | cs | 300 | 0.00393 | HV
15-AL1/3-ST1A 0.4 | 11 | 1.8769 | 0.35 | 0.105 | ol | 16 | 0.00403 | LV
24-AL1/4-ST1A 0.4 | 11.25 | 1.2012 | 0.335 | 0.14 | ol | 24 | 0.00403 | LV
48-AL1/8-ST1A 0.4 | 12.2 | 0.5939 | 0.3 | 0.21 | ol | 48 | 0.00403 | LV
94-AL1/15-ST1A 0.4 | 13.2 | 0.306 | 0.29 | 0.35 | ol | 94 | 0.00403 | LV
34-AL1/6-ST1A 10.0 | 9.7 | 0.8342 | 0.36 | 0.17 | ol | 34 | 0.00403 | MV
48-AL1/8-ST1A 10.0 | 10.1 | 0.5939 | 0.35 | 0.21 | ol | 48 | 0.00403 | MV
70-AL1/11-ST1A 10.0 | 10.4 | 0.4132 | 0.339 | 0.29 | ol | 70 | 0.00403 | MV
94-AL1/15-ST1A 10.0 | 10.75 | 0.306 | 0.33 | 0.35 | ol | 94 | 0.00403 | MV
122-AL1/20-ST1A 10.0 | 11.1 | 0.2376 | 0.323 | 0.41 | ol | 122 | 0.00403 | MV
149-AL1/24-ST1A 10.0 | 11.25 | 0.194 | 0.315 | 0.47 | ol | 149 | 0.00403 | MV
34-AL1/6-ST1A 20.0 | 9.15 | 0.8342 | 0.382 | 0.17 | ol | 34 | 0.00403 | MV
48-AL1/8-ST1A 20.0 | 9.5 | 0.5939 | 0.372 | 0.21 | ol | 48 | 0.00403 | MV
70-AL1/11-ST1A 20.0 | 9.7 | 0.4132 | 0.36 | 0.29 | ol | 70 | 0.00403 | MV
94-AL1/15-ST1A 20.0 | 10 | 0.306 | 0.35 | 0.35 | ol | 94 | 0.00403 | MV
122-AL1/20-ST1A 20.0 | 10.3 | 0.2376 | 0.344 | 0.41 | ol | 122 | 0.00403 | MV
149-AL1/24-ST1A 20.0 | 10.5 | 0.194 | 0.337 | 0.47 | ol | 149 | 0.00403 | MV
184-AL1/30-ST1A 20.0 | 10.75 | 0.1571 | 0.33 | 0.535 | ol | 184 | 0.00403 | MV
243-AL1/39-ST1A 20.0 | 11 | 0.1188 | 0.32 | 0.645 | ol | 243 | 0.00403 | MV
48-AL1/8-ST1A 110.0 | 8 | 0.5939 | 0.46 | 0.21 | ol | 48 | 0.00403 | HV
70-AL1/11-ST1A 110.0 | 8.4 | 0.4132 | 0.45 | 0.29 | ol | 70 | 0.00403 | HV
94-AL1/15-ST1A 110.0 | 8.65 | 0.306 | 0.44 | 0.35 | ol | 94 | 0.00403 | HV
122-AL1/20-ST1A 110.0 | 8.5 | 0.2376 | 0.43 | 0.41 | ol | 122 | 0.00403 | HV
149-AL1/24-ST1A 110.0 | 8.75 | 0.194 | 0.41 | 0.47 | ol | 149 | 0.00403 | HV
184-AL1/30-ST1A 110.0 | 8.8 | 0.1571 | 0.4 | 0.535 | ol | 184 | 0.00403 | HV
243-AL1/39-ST1A 110.0 | 9 | 0.1188 | 0.39 | 0.645 | ol | 243 | 0.00403 | HV
305-AL1/39-ST1A 110.0 | 9.2 | 0.0949 | 0.38 | 0.74 | ol | 305 | 0.00403 | HV
490-AL1/64-ST1A 110.0 | 9.75 | 0.059 | 0.37 | 0.96 | ol | 490 | 0.00403 | HV
679-AL1/86-ST1A 110.0 | 9.95 | 0.042 | 0.36 | 1.15 | ol | 679 | 0.00403 | HV
490-AL1/64-ST1A 220.0 | 10 | 0.059 | 0.285 | 0.96 | ol | 490 | 0.00403 | HV
679-AL1/86-ST1A 220.0 | 11.7 | 0.042 | 0.275 | 1.15 | ol | 679 | 0.00403 | HV
490-AL1/64-ST1A 380.0 | 11 | 0.059 | 0.253 | 0.96 | ol | 490 | 0.00403 | HV
679-AL1/86-ST1A 380.0 | 14.6 | 0.042 | 0.25 | 1.15 | ol | 679 | 0.00403 | HV

## trafo_std_types
| i0_percent | pfe_kw | vkr_percent | sn_mva | vn_lv_kv | vn_hv_kv | vk_percent | shift_degree | vector_group | tap_side | tap_neutral | tap_min | tap_max | tap_step_degree | tap_step_percent | tap_phase_shifter
160 MVA 380/110 kV | 0.06 | 60 | 0.25 | 160 | 110 | 380 | 12.2 | 0 | Yy0 | hv | 0 | -9 | 9 | 0 | 1.5 | FALSE
100 MVA 220/110 kV | 0.06 | 55 | 0.26 | 100 | 110 | 220 | 12 | 0 | Yy0 | hv | 0 | -9 | 9 | 0 | 1.5 | FALSE
63 MVA 110/20 kV | 0.04 | 22 | 0.32 | 63 | 20 | 110 | 18 | 150 | YNd5 | hv | 0 | -9 | 9 | 0 | 1.5 | FALSE
40 MVA 110/20 kV | 0.05 | 18 | 0.34 | 40 | 20 | 110 | 16.2 | 150 | YNd5 | hv | 0 | -9 | 9 | 0 | 1.5 | FALSE
25 MVA 110/20 kV | 0.07 | 14 | 0.41 | 25 | 20 | 110 | 12 | 150 | YNd5 | hv | 0 | -9 | 9 | 0 | 1.5 | FALSE
63 MVA 110/10 kV | 0.04 | 22 | 0.32 | 63 | 10 | 110 | 18 | 150 | YNd5 | hv | 0 | -9 | 9 | 0 | 1.5 | FALSE
40 MVA 110/10 kV | 0.05 | 18 | 0.34 | 40 | 10 | 110 | 16.2 | 150 | YNd5 | hv | 0 | -9 | 9 | 0 | 1.5 | FALSE
25 MVA 110/10 kV | 0.07 | 14 | 0.41 | 25 | 10 | 110 | 12 | 150 | YNd5 | hv | 0 | -9 | 9 | 0 | 1.5 | FALSE
0.25 MVA 20/0.4 kV | 0.32 | 0.8 | 1.44 | 0.25 | 0.4 | 20 | 6 | 150 | Yzn5 | hv | 0 | -2 | 2 | 0 | 2.5 | FALSE
0.4 MVA 20/0.4 kV | 0.3375 | 1.35 | 1.425 | 0.4 | 0.4 | 20 | 6 | 150 | Dyn5 | hv | 0 | -2 | 2 | 0 | 2.5 | FALSE
0.63 MVA 20/0.4 kV | 0.2619 | 1.65 | 1.206 | 0.63 | 0.4 | 20 | 6 | 150 | Dyn5 | hv | 0 | -2 | 2 | 0 | 2.5 | FALSE
0.25 MVA 10/0.4 kV | 0.24 | 0.6 | 1.2 | 0.25 | 0.4 | 10 | 4 | 150 | Dyn5 | hv | 0 | -2 | 2 | 0 | 2.5 | FALSE
0.4 MVA 10/0.4 kV | 0.2375 | 0.95 | 1.325 | 0.4 | 0.4 | 10 | 4 | 150 | Dyn5 | hv | 0 | -2 | 2 | 0 | 2.5 | FALSE
0.63 MVA 10/0.4 kV | 0.1873 | 1.18 | 1.0794 | 0.63 | 0.4 | 10 | 4 | 150 | Dyn5 | hv | 0 | -2 | 2 | 0 | 2.5 | FALSE

## trafo3w_std_types
| sn_hv_mva | sn_mv_mva | sn_lv_mva | vn_hv_kv | vn_mv_kv | vn_lv_kv | vk_hv_percent | vk_mv_percent | vk_lv_percent | vkr_hv_percent | vkr_mv_percent | vkr_lv_percent | pfe_kw | i0_percent | shift_mv_degree | shift_lv_degree | vector_group | tap_side | tap_neutral | tap_min | tap_max | tap_step_percent
63/25/38 MVA 110/20/10 kV | 63 | 25 | 38 | 110 | 20 | 10 | 10.4 | 10.4 | 10.4 | 0.28 | 0.32 | 0.35 | 35 | 0.89 | 0 | 0 | YN0yn0yn0 | hv | 0 | -10 | 10 | 1.2
63/25/38 MVA 110/10/10 kV | 63 | 25 | 38 | 110 | 10 | 10 | 10.4 | 10.4 | 10.4 | 0.28 | 0.32 | 0.35 | 35 | 0.89 | 0 | 0 | YN0yn0yn0 | hv | 0 | -10 | 10 | 1.2

## fuse_std_types
| fuse_type | i_rated_a | t_avg | t_min | t_total | x_avg | x_min | x_total
HV 100A | HV 100A | 100 | 0 | [10.0, 3.64, 0.854, 0.281, 0.1, 0.0531, 0.022, 0.01] | [10.0, 4.267, 1.21, 0.403, 0.1, 0.058, 0.022, 0.01] | 0 | [300.0, 350.0, 450.0, 550.0, 700.0, 850.0, 1200.0, 1752.0] | [600.0, 700.0, 900.0, 1150.0, 1665.0, 2000.0, 3000.0, 4313.0]
HV 10A | HV 10A | 10 | 0 | [10.0, 1675.0, 0.344, 0.156, 0.1, 0.0417, 0.0171, 0.01] | [10.0, 1.3, 0.3, 0.155, 0.1, 0.0555, 0.023, 0.01] | 0 | [30.0, 32.0, 35.0, 37.0, 39.0, 50.0, 70.0, 88.0] | [60.0, 70.0, 80.0, 87.0, 94.0, 110.0, 150.0, 216.0]
HV 125A | HV 125A | 125 | 0 | [10.0, 1.82, 0.344, 0.1, 0.0467, 0.0269, 0.01] | [10.0, 2.478, 0.426, 0.1, 0.0427, 0.0211, 0.01] | 0 | [375.0, 500.0, 700.0, 925.0, 1200.0, 1500.0, 2341.0] | [750.0, 1000.0, 1500.0, 2200.0, 3000.0, 4000.0, 5765.0]
HV 160A | HV 160A | 160 | 0 | [10.0, 4.15, 1.03, 0.198, 0.1, 0.051, 0.0172, 0.01] | [10.0, 2.3, 0.734, 0.274, 0.1, 0.046, 0.0177, 0.01] | 0 | [480.0, 550.0, 700.0, 1000.0, 1260.0, 1600.0, 2500.0, 3227.0] | [960.0, 1300.0, 1700.0, 2200.0, 2996.0, 4000.0, 6000.0, 7946.0]
HV 16A | HV 16A | 16 | 0 | [10.0, 0.352, 0.164, 0.1, 0.0649, 0.0342, 0.01] | [10.0, 2.34, 0.722, 0.181, 0.1, 0.055, 0.0296, 0.01] | 0 | [48.0, 60.0, 65.0, 71.0, 80.0, 100.0, 162.0] | [96.0, 110.0, 125.0, 150.0, 168.0, 200.0, 250.0, 398.0]
HV 200A | HV 200A | 200 | 0 | [10.0, 4.267, 1.21, 0.403, 0.1, 0.058, 0.022, 0.01] | [10.0, 3.73, 1.654, 0.328, 0.1, 0.0531, 0.019, 0.01] | 0 | [600.0, 700.0, 900.0, 1150.0, 1665.0, 2000.0, 3000.0, 4313.0] | [1200.0, 1500.0, 1800.0, 2700.0, 3960.0, 5000.0, 7500.0, 10620.0]
HV 20A | HV 20A | 20 | 0 | [10.0, 1.3, 0.3, 0.155, 0.1, 0.0555, 0.023, 0.01] | [10.0, 1.3, 0.161, 0.1, 0.0611, 0.0399, 0.0141, 0.01] | 0 | [60.0, 70.0, 80.0, 87.0, 94.0, 110.0, 150.0, 216.0] | [120.0, 150.0, 200.0, 223.0, 260.0, 300.0, 450.0, 532.0]
HV 25A | HV 25A | 25 | 0 | [10.0, 2.512, 0.833, 0.299, 0.1, 0.0372, 0.0223, 0.01] | [10.0, 3.125, 0.597, 0.198, 0.1, 0.0378, 0.022, 0.01] | 0 | [75.0, 82.0, 90.0, 100.0, 124.0, 170.0, 200.0, 289.0] | [150.0, 170.0, 210.0, 250.0, 294.0, 400.0, 500.0, 711.0]
HV 31.5A | HV 31.5A | 31.5 | 0 | [10.0, 2.34, 0.722, 0.181, 0.1, 0.055, 0.0296, 0.01] | [10.0, 2.84, 0.368, 0.164, 0.1, 0.0621, 0.0378, 0.0195, 0.01] | 0 | [95.0, 110.0, 125.0, 150.0, 165.0, 200.0, 250.0, 390.0] | [189.0, 220.0, 300.0, 350.0, 393.0, 450.0, 530.0, 700.0, 960.0]
HV 40A | HV 40A | 40 | 0 | [10.0, 1.3, 0.161, 0.1, 0.0611, 0.0399, 0.0141, 0.01] | [10.0, 2.05, 0.369, 0.198, 0.1, 0.051, 0.0298, 0.01] | 0 | [120.0, 150.0, 200.0, 223.0, 260.0, 300.0, 450.0, 532.0] | [240.0, 300.0, 400.0, 450.0, 530.0, 650.0, 800.0, 1311.0]
HV 50A | HV 50A | 50 | 0 | [10.0, 3.215, 0.597, 0.198, 0.1, 0.0378, 0.022, 0.01] | [10.0, 3.64, 0.854, 0.281, 0.1, 0.0531, 0.022, 0.01] | 0 | [150.0, 170.0, 210.0, 250.0, 294.0, 400.0, 500.0, 711.0] | [300.0, 350.0, 450.0, 550.0, 700.0, 850.0, 1200.0, 1752.0]
HV 6.3A | HV 6.3A | 6.3 | 0 | [10.0, 1.39, 0.344, 0.168, 0.1, 0.056, 0.0263, 0.01] | [10.0, 1.711, 0.516, 0.198, 0.1, 0.0634, 0.0303, 0.01] | 0 | [19.0, 19.5, 20.4, 20.8, 22.0, 25.0, 32.0, 48.0] | [38.0, 40.0, 43.0, 48.0, 53.0, 60.0, 75.0, 118.0]
HV 63A | HV 63A | 63 | 0 | [10.0, 2.84, 0.368, 0.164, 0.1, 0.0621, 0.0378, 0.0195, 0.01] | [10.0, 1.82, 0.344, 0.1, 0.0467, 0.0269, 0.01] | 0 | [189.0, 220.0, 300.0, 350.0, 393.0, 450.0, 530.0, 700.0, 961.0] | [378.0, 500.0, 700.0, 934.0, 1200.0, 1500.0, 2366.0]
HV 80A | HV 80A | 80 | 0 | [10.0, 2.05, 0.369, 0.198, 0.1, 0.051, 0.0298, 0.01] | [10.0, 4.15, 1.03, 0.198, 0.1, 0.051, 0.0172, 0.01] | 0 | [240.0, 300.0, 400.0, 450.0, 530.0, 650.0, 800.0, 1311.0] | [480.0, 550.0, 700.0, 1000.0, 1260.0, 1600.0, 2500.0, 3227.0]
Siemens NH-1-100 | Siemens NH-1-100 | 100 | [5400.0, 2000.0, 400.0, 20.0, 1.0, 0.2, 0.012, 0.004] | 0 | 0 | [150.0, 190.0, 250.0, 430.0, 900.0, 1250.0, 2700.0, 3600.0] | 0 | 0
Siemens NH-1-125 | Siemens NH-1-125 | 125 | [4800.0, 120.0, 7.0, 0.1, 0.004] | 0 | 0 | [180.0, 400.0, 740.0, 2000.0, 4250.0] | 0 | 0
Siemens NH-1-16 | Siemens NH-1-16 | 16 | [4000.0, 400.0, 2.0, 0.1, 0.04, 0.01] | 0 | 0 | [26.0, 35.0, 75.0, 150.0, 200.0, 300.0] | 0 | 0
Siemens NH-1-160 | Siemens NH-1-160 | 160 | [4800.0, 120.0, 7.0, 0.1, 0.004] | 0 | 0 | [210.0, 500.0, 900.0, 2300.0, 5000.0] | 0 | 0
Siemens NH-1-25 | Siemens NH-1-25 | 25 | [4000.0, 1000.0, 10.0, 0.2, 0.02, 0.01] | 0 | 0 | [40.0, 50.0, 100.0, 210.0, 400.0, 500.0] | 0 | 0
Siemens NH-1-50 | Siemens NH-1-50 | 50 | [4000.0, 40.0, 4.0, 1.0, 0.02, 0.01] | 0 | 0 | [86.0, 200.0, 300.0, 400.0, 1000.0, 1280.0] | 0 | 0
Siemens NH-1-63 | Siemens NH-1-63 | 63 | [4000.0, 100.0, 10.0, 2.0, 0.04, 0.01] | 0 | 0 | [100.0, 200.0, 300.0, 400.0, 1000.0, 1500.0] | 0 | 0
Siemens NH-1-80 | Siemens NH-1-80 | 80 | [4800.0, 120.0, 7.0, 0.1, 0.01] | 0 | 0 | [150.58, 250.0, 450.0, 1150.0, 2470.0] | 0 | 0
Siemens NH-2-1000 | Siemens NH-2-1000 | 1000 | [4800.0, 120.0, 7.0, 0.1, 0.004] | 0 | 0 | [1900.0, 3500.0, 8400.0, 24000.0, 52000.0] | 0 | 0
Siemens NH-2-200 | Siemens NH-2-200 | 200 | [4800.0, 120.0, 7.0, 0.1, 0.004] | 0 | 0 | [280.0, 650.0, 1200.0, 3000.0, 7000.0] | 0 | 0
Siemens NH-2-224 | Siemens NH-2-224 | 224 | [4800.0, 120.0, 7.0, 0.2, 0.04, 0.004] | 0 | 0 | [400.0, 750.0, 1453.0, 3025.0, 4315.0, 7600.0] | 0 | 0
Siemens NH-2-250 | Siemens NH-2-250 | 250 | [4800.0, 120.0, 7.0, 0.1, 0.004] | 0 | 0 | [450.0, 800.0, 1650.0, 4000.0, 8500.0] | 0 | 0
Siemens NH-2-315 | Siemens NH-2-315 | 315 | [4800.0, 120.0, 7.0, 0.1, 0.004] | 0 | 0 | [550.0, 920.0, 1900.0, 5000.0, 11000.0] | 0 | 0
Siemens NH-2-355 | Siemens NH-2-355 | 355 | [4800.0, 120.0, 6.0, 0.1, 0.004] | 0 | 0 | [650.0, 1116.27, 2350.0, 5840.0, 12790.0] | 0 | 0
Siemens NH-2-400 | Siemens NH-2-400 | 400 | [4800.0, 120.0, 7.0, 0.1, 0.004] | 0 | 0 | [720.0, 1350.0, 2800.0, 6500.0, 15000.0] | 0 | 0
Siemens NH-2-425 | Siemens NH-2-425 | 425 | [4800.0, 120.0, 7.0, 0.1, 0.004] | 0 | 0 | [850.0, 1500.0, 3050.0, 7500.0, 16500.0] | 0 | 0
Siemens NH-2-630 | Siemens NH-2-630 | 630 | [4800.0, 120.0, 7.0, 0.1, 0.004] | 0 | 0 | [1200.0, 2000.0, 4800.0, 12000.0, 26000.0] | 0 | 0

## res_bus
| vm_pu | va_degree | p_mw | q_mvar
0 | 0.9756 | -0.46972 | 0.0047501 | 0.0011905
1 | 0.97575 | -0.46678 | 0.0018299 | 0.00045862
2 | 0.97557 | -0.47029 | 0.001574 | 0.00039449
3 | 0.9765 | -0.45191 | 0.004905 | 0.0012293
4 | 0.97534 | -0.47481 | 0.0015733 | 0.00039431
5 | 0.97299 | -0.52112 | 0.0016959 | 0.00042502
6 | 0.97297 | -0.52159 | 0.001696 | 0.00042505
7 | 0.97388 | -0.50358 | 0.0054564 | 0.0013675
8 | 0.9767 | -0.44807 | 0.0019807 | 0.00049641
9 | 0.97486 | -0.48415 | 0.0035181 | 0.00088172
10 | 0.97763 | -0.42981 | 0.00579 | 0.0014511
11 | 0.9962 | -0.072009 | 0.0011147 | 0.00027938
12 | 0.99649 | -0.066515 | 0.0013894 | 0.00034823
13 | 0.99359 | -0.12149 | 0 | 0
14 | 0.99587 | -0.078316 | 0.0023175 | 0.00058082
15 | 0.98745 | -0.23905 | 0.0041269 | 0.0010343
16 | 0.98763 | -0.23562 | 0.0055027 | 0.0013791
17 | 0.98736 | -0.2408 | 0.0019915 | 0.00049912
18 | 0.98786 | -0.23104 | 0.0025464 | 0.0006382
19 | 0.9873 | -0.242 | 0 | 0
20 | 0.99241 | -0.14383 | 0.002988 | 0.00074886
21 | 0.99495 | -0.095498 | 0.0032745 | 0.00082066
22 | 0.98611 | -0.26489 | 0.006263 | 0.0015697
23 | 0.98724 | -0.24315 | 0 | 0
24 | 0.98389 | -0.30775 | 0.0020217 | 0.0005067
25 | 0.98722 | -0.24355 | 0.0018303 | 0.00045872
26 | 0.97396 | -0.50149 | 0.0016665 | 0.00041767
27 | 0.97416 | -0.49767 | 0.0029958 | 0.00075082
28 | 0.97388 | -0.50309 | 0.0016527 | 0.00041421
29 | 0.97285 | -0.52349 | 0 | 0
30 | 0.97516 | -0.47801 | 0.0012675 | 0.00031768
31 | 0.97277 | -0.52497 | 0 | 0
32 | 0.9728 | -0.5244 | 0.0014491 | 0.00036319
33 | 0.9755 | -0.47128 | 0.0039996 | 0.0010024
34 | 0.98203 | -0.34372 | 0.0025961 | 0.00065065
35 | 0.98187 | -0.34682 | 0.00061115 | 0.00015317
36 | 0.98343 | -0.3165 | 0.0004476 | 0.00011218
37 | 0.98101 | -0.36358 | 0.00044232 | 0.00011086
38 | 0.98065 | -0.3705 | 0.0008174 | 0.00020486
39 | 0.97619 | -0.45764 | 0.00071263 | 0.0001786
40 | 0.97847 | -0.41312 | 0.00086008 | 0.00021556
41 | 0.97956 | -0.39173 | 0.0016637 | 0.00041695
42 | 0.97695 | -0.44284 | 0 | 0
43 | 0.98043 | -0.37474 | 0.0045972 | 0.0011522
44 | 0.97989 | -0.38538 | 0.0030771 | 0.00077119
45 | 0.99476 | -0.099805 | 0.00094112 | 0.00023587
46 | 0.99474 | -0.10021 | 0.0025369 | 0.0006358
47 | 0.99482 | -0.098695 | 0.00086747 | 0.00021741
48 | 0.99482 | -0.098589 | 0.0025899 | 0.00064909
49 | 0.99498 | -0.0956 | 0.0022351 | 0.00056018
50 | 0.97375 | -0.50609 | 0.0023404 | 0.00058656
51 | 0.99485 | -0.09798 | 0.0023244 | 0.00058256
52 | 0.99524 | -0.09054 | 0.0026573 | 0.00066599
53 | 0.97382 | -0.50434 | 0 | 0
54 | 0.97373 | -0.50604 | 0.00069087 | 0.00017315
55 | 0.97372 | -0.50638 | 0.0027596 | 0.00069162
56 | 0.97681 | -0.44551 | 0.0014047 | 0.00035205
57 | 0.99896 | -0.019721 | 0.0018953 | 0.000475
58 | 1 | 0 | -0.21734 | -0.055465
59 | 0.99804 | -0.03714 | 0.0017363 | 0.00043516
60 | 0.9975 | -0.047069 | 0.0016454 | 0.00041238
61 | 0.99714 | -0.054166 | 0.0019682 | 0.00049327
62 | 0.98081 | -0.36768 | 0.0023082 | 0.00057849
63 | 0.9802 | -0.37965 | 0 | 0
64 | 0.98151 | -0.35401 | 0 | 0
65 | 0.97913 | -0.40038 | 0.0035861 | 0.00089877
66 | 0.97855 | -0.41174 | 0.0015567 | 0.00039015
67 | 0.98054 | -0.37292 | 0.0047731 | 0.0011962
68 | 0.97118 | -0.55653 | 0.0016728 | 0.00041925
69 | 0.97113 | -0.55739 | 0.0022663 | 0.00056799
70 | 0.9714 | -0.55216 | 0.00094807 | 0.00023761
71 | 0.98307 | -0.32367 | 0.0021223 | 0.00053191
72 | 0.99059 | -0.17876 | 0.0026948 | 0.00067538
73 | 0.98823 | -0.22386 | 0.0029651 | 0.00074313
74 | 0.99192 | -0.15329 | 0.0013413 | 0.00033616
75 | 0.97849 | -0.41306 | 0.0015494 | 0.00038831
76 | 0.97771 | -0.42818 | 0.0017771 | 0.00044539
77 | 0.97153 | -0.54956 | 0.0040442 | 0.0010136
78 | 0.98699 | -0.24784 | 0.001775 | 0.00044486
79 | 0.99553 | -0.084878 | 0.0021548 | 0.00054003
80 | 0.99525 | -0.090275 | 0.00098027 | 0.00024568
81 | 0.97239 | -0.53299 | 0.0032714 | 0.00081988
82 | 0.97236 | -0.53358 | 0.0032723 | 0.00082012
83 | 0.97174 | -0.54536 | 0.00099711 | 0.0002499
84 | 0.98564 | -0.2737 | 0.0023775 | 0.00059586
85 | 0.97185 | -0.54316 | 0.0029288 | 0.00073402
86 | 0.97214 | -0.53753 | 0.00066127 | 0.00016573
87 | 0.97233 | -0.53375 | 0.00423 | 0.0010601
88 | 0.97235 | -0.5333 | 0.0021268 | 0.00053303
89 | 0.98351 | -0.31501 | 0.0018495 | 0.00046352
90 | 0.97999 | -0.38378 | 0.0031092 | 0.00077924
91 | 0.97235 | -0.5337 | 0.0032723 | 0.00082012
92 | 0.97235 | -0.53377 | 0.0032723 | 0.00082012
93 | 0.97985 | -0.38663 | 0.014525 | 0.0036404
94 | 0.99998 | 149.9956 | 0 | 0

## res_line
| p_from_mw | q_from_mvar | p_to_mw | q_to_mvar | pl_mw | ql_mvar | i_from_ka | i_to_ka | i_ka | vm_from_pu | va_from_degree | vm_to_pu | va_to_degree | loading_percent
0 | -0.035757 | -0.0089833 | 0.035762 | 0.0089865 | 5.0211e-06 | 3.1573e-06 | 0.054545 | 0.054545 | 0.054545 | 0.9756 | -0.46972 | 0.97575 | -0.46678 | 14.9849
1 | 0.031006 | 0.0077928 | -0.031006 | -0.0077923 | 8.3761e-07 | 5.236e-07 | 0.0473 | 0.0473 | 0.0473 | 0.9756 | -0.46972 | 0.97557 | -0.47029 | 12.9945
2 | -0.037591 | -0.0094451 | 0.037618 | 0.0094619 | 2.6699e-05 | 1.6816e-05 | 0.057336 | 0.057336 | 0.057336 | 0.97575 | -0.46678 | 0.9765 | -0.45191 | 15.7516
3 | 0.029432 | 0.0073978 | -0.029425 | -0.0073939 | 6.3444e-06 | 3.9556e-06 | 0.044899 | 0.044899 | 0.044899 | 0.97557 | -0.47029 | 0.97534 | -0.47481 | 12.3349
4 | -0.042523 | -0.010691 | 0.042531 | 0.010696 | 7.8061e-06 | 4.9339e-06 | 0.06481 | 0.06481 | 0.06481 | 0.9765 | -0.45191 | 0.9767 | -0.44807 | 17.8049
5 | 0.027852 | 0.0069996 | -0.027839 | -0.0069918 | 1.2423e-05 | 7.7219e-06 | 0.042499 | 0.042499 | 0.042499 | 0.97534 | -0.47481 | 0.97486 | -0.48415 | 11.6755
6 | 0.014792 | 0.0037096 | -0.014792 | -0.0037094 | 3.316e-07 | 1.9077e-07 | 0.022623 | 0.022623 | 0.022623 | 0.97299 | -0.52112 | 0.97297 | -0.52159 | 6.215
7 | -0.016488 | -0.0041346 | 0.016502 | 0.0041427 | 1.3792e-05 | 8.1079e-06 | 0.025216 | 0.025216 | 0.025216 | 0.97299 | -0.52112 | 0.97388 | -0.50358 | 6.9275
8 | 0.013096 | 0.0032844 | -0.013089 | -0.0032804 | 7.1172e-06 | 3.9678e-06 | 0.020029 | 0.020029 | 0.020029 | 0.97297 | -0.52159 | 0.97239 | -0.53299 | 5.5025
9 | -0.024299 | -0.0060962 | 0.024321 | 0.0061101 | 2.2526e-05 | 1.3874e-05 | 0.037129 | 0.037129 | 0.037129 | 0.97388 | -0.50358 | 0.97486 | -0.48415 | 10.2003
10 | 0.0023407 | 0.00058601 | -0.0023404 | -0.00058656 | 2.7991e-07 | -5.4694e-07 | 0.0035762 | 0.0035764 | 0.0035764 | 0.97388 | -0.50358 | 0.97375 | -0.50609 | 0.98253
11 | -0.044512 | -0.011193 | 0.044551 | 0.011217 | 3.8864e-05 | 2.4591e-05 | 0.067827 | 0.067827 | 0.067827 | 0.9767 | -0.44807 | 0.97763 | -0.42981 | 18.6339
12 | -0.050341 | -0.012668 | 0.050344 | 0.012671 | 3.9144e-06 | 2.4829e-06 | 0.07664 | 0.07664 | 0.07664 | 0.97763 | -0.42981 | 0.97771 | -0.42818 | 21.055
13 | -0.088486 | -0.022617 | 0.088509 | 0.022632 | 2.3524e-05 | 1.4869e-05 | 0.13233 | 0.13233 | 0.13233 | 0.9962 | -0.072009 | 0.99649 | -0.066515 | 18.1769
14 | 0.067747 | 0.017415 | -0.067584 | -0.017313 | 0.00016247 | 0.00010179 | 0.10135 | 0.10135 | 0.10135 | 0.9962 | -0.072009 | 0.99359 | -0.12149 | 13.9216
15 | 0.019624 | 0.0049234 | -0.019618 | -0.0049199 | 5.8994e-06 | 3.5373e-06 | 0.029315 | 0.029315 | 0.029315 | 0.9962 | -0.072009 | 0.99587 | -0.078316 | 8.0535
16 | -0.089899 | -0.02298 | 0.089952 | 0.023014 | 5.3736e-05 | 3.3978e-05 | 0.1344 | 0.1344 | 0.1344 | 0.99649 | -0.066515 | 0.99714 | -0.054166 | 18.4618
17 | 0.067584 | 0.017313 | -0.06748 | -0.017248 | 0.00010394 | 6.5124e-05 | 0.10135 | 0.10135 | 0.10135 | 0.99359 | -0.12149 | 0.99192 | -0.15329 | 13.9216
18 | 0.017301 | 0.0043391 | -0.017296 | -0.0043359 | 5.4094e-06 | 3.1813e-06 | 0.025852 | 0.025852 | 0.025852 | 0.99587 | -0.078316 | 0.99553 | -0.084878 | 7.1022
19 | -0.0079492 | -0.0019911 | 0.0079506 | 0.0019916 | 1.3011e-06 | 5.2333e-07 | 0.011979 | 0.011978 | 0.011979 | 0.98745 | -0.23905 | 0.98763 | -0.23562 | 3.2908
20 | 0.0038224 | 0.00095679 | -0.0038221 | -0.00095692 | 3.1749e-07 | -1.2325e-07 | 0.0057596 | 0.0057597 | 0.0057597 | 0.98745 | -0.23905 | 0.98736 | -0.2408 | 1.5823
21 | -0.013453 | -0.0033707 | 0.013456 | 0.0033723 | 2.932e-06 | 1.6329e-06 | 0.020269 | 0.020269 | 0.020269 | 0.98763 | -0.23562 | 0.98786 | -0.23104 | 5.5684
22 | 0.0018306 | 0.0004578 | -0.0018304 | -0.0004582 | 1.0469e-07 | -4.022e-07 | 0.0027584 | 0.0027586 | 0.0027586 | 0.98736 | -0.2408 | 0.9873 | -0.242 | 0.75785
23 | 0.094695 | 0.024078 | -0.094541 | -0.02398 | 0.00015412 | 9.8376e-05 | 0.14276 | 0.14276 | 0.14276 | 0.98786 | -0.23104 | 0.98611 | -0.26489 | 39.2204
24 | -0.1107 | -0.028089 | 0.11116 | 0.028387 | 0.00046644 | 0.00029795 | 0.16687 | 0.16687 | 0.16687 | 0.98786 | -0.23104 | 0.99241 | -0.14383 | 45.8425
25 | 0.0018304 | 0.0004582 | -0.0018303 | -0.00045858 | 1.0016e-07 | -3.8471e-07 | 0.0027586 | 0.0027587 | 0.0027587 | 0.9873 | -0.242 | 0.98724 | -0.24315 | 0.75789
26 | -0.11415 | -0.029135 | 0.11442 | 0.029306 | 0.00026724 | 0.00017072 | 0.17135 | 0.17135 | 0.17135 | 0.99241 | -0.14383 | 0.99495 | -0.095498 | 47.0732
27 | -0.11769 | -0.030127 | 0.11797 | 0.030304 | 0.00027673 | 0.0001768 | 0.17624 | 0.17624 | 0.17624 | 0.99495 | -0.095498 | 0.9975 | -0.047069 | 48.4186
28 | 0.088278 | 0.02241 | -0.088096 | -0.022294 | 0.00018166 | 0.00011592 | 0.13331 | 0.13331 | 0.13331 | 0.98611 | -0.26489 | 0.98389 | -0.30775 | 36.6241
29 | 0.0018303 | 0.00045858 | -0.0018303 | -0.00045872 | 3.5037e-08 | -1.3455e-07 | 0.0027587 | 0.0027588 | 0.0027588 | 0.98724 | -0.24315 | 0.98722 | -0.24355 | 0.75791
30 | 0.086074 | 0.021787 | -0.086009 | -0.021746 | 6.5714e-05 | 4.1926e-05 | 0.13025 | 0.13025 | 0.13025 | 0.98389 | -0.30775 | 0.98307 | -0.32367 | 35.7841
31 | -0.0067706 | -0.0016964 | 0.0067719 | 0.0016968 | 1.2326e-06 | 4.0646e-07 | 0.010344 | 0.010344 | 0.010344 | 0.97396 | -0.50149 | 0.97416 | -0.49767 | 2.8417
32 | 0.0051041 | 0.0012787 | -0.0051037 | -0.0012787 | 3.891e-07 | 3.6683e-08 | 0.0077979 | 0.007798 | 0.007798 | 0.97396 | -0.50149 | 0.97388 | -0.50309 | 2.1423
33 | 0.021371 | 0.0053701 | -0.021344 | -0.0053541 | 2.6309e-05 | 1.602e-05 | 0.032649 | 0.032649 | 0.032649 | 0.97416 | -0.49767 | 0.97285 | -0.52349 | 8.9695
34 | -0.031138 | -0.0078177 | 0.031168 | 0.007836 | 2.9227e-05 | 1.8276e-05 | 0.047569 | 0.047568 | 0.047569 | 0.97416 | -0.49767 | 0.97516 | -0.47801 | 13.0683
35 | 0.003451 | 0.00086445 | -0.0034508 | -0.00086456 | 2.051e-07 | -1.135e-07 | 0.0052727 | 0.0052728 | 0.0052728 | 0.97388 | -0.50309 | 0.97382 | -0.50434 | 1.4486
36 | 0.019895 | 0.0049913 | -0.019894 | -0.0049905 | 1.4031e-06 | 8.4782e-07 | 0.030432 | 0.030432 | 0.030432 | 0.97285 | -0.52349 | 0.97277 | -0.52497 | 8.3606
37 | 0.0014492 | 0.00036281 | -0.0014491 | -0.00036319 | 6.2331e-08 | -3.8015e-07 | 0.0022165 | 0.0022166 | 0.0022166 | 0.97285 | -0.52349 | 0.9728 | -0.5244 | 0.60897
38 | -0.032435 | -0.0081537 | 0.032446 | 0.0081602 | 1.0428e-05 | 6.5321e-06 | 0.049503 | 0.049503 | 0.049503 | 0.97516 | -0.47801 | 0.9755 | -0.47128 | 13.5996
39 | 0.019894 | 0.0049905 | -0.019886 | -0.0049857 | 7.8935e-06 | 4.7698e-06 | 0.030432 | 0.030433 | 0.030433 | 0.97277 | -0.52497 | 0.97235 | -0.5333 | 8.3606
40 | -0.036445 | -0.0091626 | 0.036469 | 0.0091776 | 2.3769e-05 | 1.4956e-05 | 0.055604 | 0.055603 | 0.055604 | 0.9755 | -0.47128 | 0.97619 | -0.45764 | 15.2757
41 | 0.050887 | 0.012879 | -0.050879 | -0.012875 | 7.5677e-06 | 4.8005e-06 | 0.077151 | 0.077151 | 0.077151 | 0.98203 | -0.34372 | 0.98187 | -0.34682 | 21.1954
42 | -0.053483 | -0.01353 | 0.053553 | 0.013574 | 6.9954e-05 | 4.4411e-05 | 0.081085 | 0.081085 | 0.081085 | 0.98203 | -0.34372 | 0.98343 | -0.3165 | 22.2761
43 | 0.050268 | 0.012721 | -0.050228 | -0.012696 | 4.0403e-05 | 2.5623e-05 | 0.076225 | 0.076225 | 0.076225 | 0.98187 | -0.34682 | 0.98101 | -0.36358 | 20.941
44 | -0.054001 | -0.013687 | 0.054004 | 0.013689 | 3.8761e-06 | 2.4611e-06 | 0.081762 | 0.081762 | 0.081762 | 0.98343 | -0.3165 | 0.98351 | -0.31501 | 22.4622
45 | 0.049785 | 0.012585 | -0.049769 | -0.012574 | 1.6505e-05 | 1.0466e-05 | 0.075554 | 0.075554 | 0.075554 | 0.98101 | -0.36358 | 0.98065 | -0.3705 | 20.7567
46 | 0.048951 | 0.01237 | -0.048942 | -0.012363 | 9.9616e-06 | 6.3147e-06 | 0.074314 | 0.074314 | 0.074314 | 0.98065 | -0.3705 | 0.98043 | -0.37474 | 20.416
47 | -0.037182 | -0.0093562 | 0.037203 | 0.0093698 | 2.1565e-05 | 1.3578e-05 | 0.05669 | 0.05669 | 0.05669 | 0.97619 | -0.45764 | 0.97681 | -0.44551 | 15.5741
48 | -0.039528 | -0.0099751 | 0.039568 | 0.010001 | 4.0541e-05 | 2.557e-05 | 0.060137 | 0.060137 | 0.060137 | 0.97847 | -0.41312 | 0.97956 | -0.39173 | 16.5212
49 | 0.038668 | 0.0097596 | -0.038613 | -0.0097249 | 5.4963e-05 | 3.4645e-05 | 0.058829 | 0.058829 | 0.058829 | 0.97847 | -0.41312 | 0.97695 | -0.44284 | 16.1619
50 | -0.041232 | -0.010418 | 0.041245 | 0.010426 | 1.2541e-05 | 7.9187e-06 | 0.062664 | 0.062664 | 0.062664 | 0.97956 | -0.39173 | 0.97989 | -0.38538 | 17.2155
51 | 0.038613 | 0.0097249 | -0.038608 | -0.0097218 | 4.9181e-06 | 3.1002e-06 | 0.058829 | 0.058829 | 0.058829 | 0.97695 | -0.44284 | 0.97681 | -0.44551 | 16.1619
52 | 0.044344 | 0.011211 | -0.044322 | -0.011197 | 2.2618e-05 | 1.4308e-05 | 0.067337 | 0.067337 | 0.067337 | 0.98043 | -0.37474 | 0.97989 | -0.38538 | 18.4992
53 | 0.0025369 | 0.00063571 | -0.0025369 | -0.0006358 | 4.8802e-08 | -8.6083e-08 | 0.0037948 | 0.0037948 | 0.0037948 | 0.99476 | -0.099805 | 0.99474 | -0.10021 | 1.0425
54 | -0.003478 | -0.00087158 | 0.0034782 | 0.00087146 | 1.8395e-07 | -1.1756e-07 | 0.0052026 | 0.0052025 | 0.0052026 | 0.99476 | -0.099805 | 0.99482 | -0.098695 | 1.4293
55 | -0.0043457 | -0.0010889 | 0.0043457 | 0.0010889 | 2.1864e-08 | -3.924e-09 | 0.0065 | 0.0065 | 0.0065 | 0.99482 | -0.098695 | 0.99482 | -0.098589 | 1.7857
56 | -0.0069356 | -0.0017379 | 0.0069366 | 0.0017383 | 9.8743e-07 | 3.1422e-07 | 0.010374 | 0.010374 | 0.010374 | 0.99482 | -0.098589 | 0.99498 | -0.0956 | 2.85
57 | 0.0023247 | 0.00058197 | -0.0023244 | -0.00058256 | 2.6346e-07 | -5.8625e-07 | 0.0034764 | 0.0034767 | 0.0034767 | 0.99498 | -0.0956 | 0.99485 | -0.09798 | 0.95514
58 | -0.011496 | -0.0028804 | 0.011499 | 0.0028819 | 2.7713e-06 | 1.4488e-06 | 0.017193 | 0.017193 | 0.017193 | 0.99498 | -0.0956 | 0.99524 | -0.09054 | 4.7233
59 | -0.014156 | -0.0035478 | 0.014157 | 0.0035479 | 1.7921e-07 | 1.0083e-07 | 0.021166 | 0.021166 | 0.021166 | 0.99524 | -0.09054 | 0.99525 | -0.090275 | 5.8148
60 | 0.0034508 | 0.00086456 | -0.0034505 | -0.00086472 | 2.7941e-07 | -1.5456e-07 | 0.0052728 | 0.0052729 | 0.0052729 | 0.97382 | -0.50434 | 0.97373 | -0.50604 | 1.4486
61 | 0.0027597 | 0.00069157 | -0.0027596 | -0.00069162 | 4.4079e-08 | -5.4003e-08 | 0.0042172 | 0.0042172 | 0.0042172 | 0.97373 | -0.50604 | 0.97372 | -0.50638 | 1.1586
62 | -0.095707 | -0.024516 | 0.095799 | 0.024574 | 9.1549e-05 | 5.7964e-05 | 0.14275 | 0.14275 | 0.14275 | 0.99896 | -0.019721 | 1 | 0 | 19.6086
63 | 0.093812 | 0.024041 | -0.093733 | -0.023991 | 7.9129e-05 | 5.0079e-05 | 0.13993 | 0.13993 | 0.13993 | 0.99896 | -0.019721 | 0.99804 | -0.03714 | 19.2208
64 | 0.11989 | 0.030891 | -0.11962 | -0.030716 | 0.00027402 | 0.00017507 | 0.1787 | 0.1787 | 0.1787 | 1 | 0 | 0.9975 | -0.047069 | 49.0929
65 | 0.091996 | 0.023556 | -0.091921 | -0.023508 | 7.5803e-05 | 4.7954e-05 | 0.13734 | 0.13734 | 0.13734 | 0.99804 | -0.03714 | 0.99714 | -0.054166 | 18.8653
66 | 0.01765 | 0.0044288 | -0.01764 | -0.0044228 | 1.0064e-05 | 5.9691e-06 | 0.026779 | 0.026779 | 0.026779 | 0.98081 | -0.36768 | 0.9802 | -0.37965 | 7.3569
67 | -0.019958 | -0.0050072 | 0.019971 | 0.0050151 | 1.3014e-05 | 7.8507e-06 | 0.030281 | 0.030281 | 0.030281 | 0.98081 | -0.36768 | 0.98151 | -0.35401 | 8.3189
68 | 0.01764 | 0.0044228 | -0.017636 | -0.0044207 | 3.4738e-06 | 2.0604e-06 | 0.026779 | 0.026779 | 0.026779 | 0.9802 | -0.37965 | 0.97999 | -0.38378 | 7.3569
69 | 0.063793 | 0.016121 | -0.063735 | -0.016084 | 5.776e-05 | 3.6759e-05 | 0.096761 | 0.096761 | 0.096761 | 0.98151 | -0.35401 | 0.98054 | -0.37292 | 26.5827
70 | -0.083764 | -0.021136 | 0.083886 | 0.021214 | 0.0001219 | 7.7763e-05 | 0.12704 | 0.12704 | 0.12704 | 0.98151 | -0.35401 | 0.98307 | -0.32367 | 34.9016
71 | 0.055299 | 0.01394 | -0.055269 | -0.013921 | 3.0049e-05 | 1.9089e-05 | 0.084068 | 0.084068 | 0.084068 | 0.97913 | -0.40038 | 0.97855 | -0.41174 | 23.0956
72 | -0.058885 | -0.014839 | 0.058962 | 0.014888 | 7.7477e-05 | 4.9261e-05 | 0.089518 | 0.089518 | 0.089518 | 0.97913 | -0.40038 | 0.98054 | -0.37292 | 24.5928
73 | 0.053712 | 0.013531 | -0.053709 | -0.013528 | 3.3783e-06 | 2.1452e-06 | 0.081701 | 0.081701 | 0.081701 | 0.97855 | -0.41174 | 0.97849 | -0.41306 | 22.4453
74 | 0.0022664 | 0.00056779 | -0.0022663 | -0.00056799 | 9.2647e-08 | -1.9423e-07 | 0.0034724 | 0.0034725 | 0.0034725 | 0.97118 | -0.55653 | 0.97113 | -0.55739 | 0.95399
75 | -0.0039392 | -0.00098704 | 0.00394 | 0.00098682 | 8.2113e-07 | -2.1849e-07 | 0.0060355 | 0.0060352 | 0.0060355 | 0.97118 | -0.55653 | 0.9714 | -0.55216 | 1.6581
76 | -0.0048881 | -0.0012244 | 0.0048887 | 0.0012245 | 6.0296e-07 | 3.0792e-08 | 0.0074875 | 0.0074874 | 0.0074875 | 0.9714 | -0.55216 | 0.97153 | -0.54956 | 2.057
77 | 0.063363 | 0.016185 | -0.063225 | -0.016097 | 0.00013781 | 8.7678e-05 | 0.09529 | 0.09529 | 0.09529 | 0.99059 | -0.17876 | 0.98823 | -0.22386 | 26.1786
78 | -0.066058 | -0.016861 | 0.066139 | 0.016911 | 8.1424e-05 | 5.0977e-05 | 0.099338 | 0.099337 | 0.099338 | 0.99059 | -0.17876 | 0.99192 | -0.15329 | 13.6453
79 | 0.06026 | 0.015354 | -0.06019 | -0.01531 | 6.9636e-05 | 4.4279e-05 | 0.090825 | 0.090826 | 0.090826 | 0.98823 | -0.22386 | 0.98699 | -0.24784 | 24.9521
80 | 0.052159 | 0.01314 | -0.052122 | -0.013116 | 3.7686e-05 | 2.3919e-05 | 0.079345 | 0.079345 | 0.079345 | 0.97849 | -0.41306 | 0.97771 | -0.42818 | 21.798
81 | -0.0089329 | -0.002238 | 0.0089347 | 0.0022389 | 1.7899e-06 | 8.2971e-07 | 0.013682 | 0.013681 | 0.013682 | 0.97153 | -0.54956 | 0.97174 | -0.54536 | 3.7587
82 | 0.058415 | 0.014865 | -0.058342 | -0.014819 | 7.2734e-05 | 4.6231e-05 | 0.088149 | 0.08815 | 0.08815 | 0.98699 | -0.24784 | 0.98564 | -0.2737 | 24.2169
83 | 0.015141 | 0.0037959 | -0.015137 | -0.0037936 | 3.8924e-06 | 2.2277e-06 | 0.022631 | 0.022631 | 0.022631 | 0.99553 | -0.084878 | 0.99525 | -0.090275 | 6.2174
84 | 0.0098173 | 0.0024605 | -0.009817 | -0.0024604 | 2.7369e-07 | 1.3505e-07 | 0.015023 | 0.015023 | 0.015023 | 0.97239 | -0.53299 | 0.97236 | -0.53358 | 4.1272
85 | 0.0065447 | 0.0016402 | -0.0065446 | -0.0016402 | 3.901e-08 | 1.2103e-08 | 0.010015 | 0.010015 | 0.010015 | 0.97236 | -0.53358 | 0.97235 | -0.5337 | 2.7515
86 | -0.0099318 | -0.0024888 | 0.0099328 | 0.0024893 | 1.0414e-06 | 5.1773e-07 | 0.015208 | 0.015208 | 0.015208 | 0.97174 | -0.54536 | 0.97185 | -0.54316 | 4.1781
87 | 0.055965 | 0.014223 | -0.055854 | -0.014153 | 0.00011108 | 7.0565e-05 | 0.08456 | 0.08456 | 0.08456 | 0.98564 | -0.2737 | 0.98351 | -0.31501 | 23.2309
88 | -0.012862 | -0.0032233 | 0.012865 | 0.0032252 | 3.4467e-06 | 1.9121e-06 | 0.019693 | 0.019692 | 0.019693 | 0.97185 | -0.54316 | 0.97214 | -0.53753 | 5.41
89 | -0.013526 | -0.0033909 | 0.013529 | 0.0033923 | 2.4417e-06 | 1.3743e-06 | 0.020705 | 0.020705 | 0.020705 | 0.97214 | -0.53753 | 0.97233 | -0.53375 | 5.6881
90 | -0.017759 | -0.0044524 | 0.017759 | 0.0044527 | 3.7796e-07 | 2.2497e-07 | 0.027178 | 0.027178 | 0.027178 | 0.97233 | -0.53375 | 0.97235 | -0.5333 | 7.4665
91 | 0.014527 | 0.0036415 | -0.014525 | -0.0036404 | 1.976e-06 | 1.1282e-06 | 0.022058 | 0.022058 | 0.022058 | 0.97999 | -0.38378 | 0.97985 | -0.38663 | 6.06
92 | 0.0032723 | 0.00082011 | -0.0032723 | -0.00082012 | 1.0123e-08 | -6.8738e-09 | 0.0050077 | 0.0050077 | 0.0050077 | 0.97235 | -0.5337 | 0.97235 | -0.53377 | 1.3757

## res_trafo
| p_hv_mw | q_hv_mvar | p_lv_mw | q_lv_mvar | pl_mw | ql_mvar | i_hv_ka | i_lv_ka | vm_hv_pu | va_hv_degree | vm_lv_pu | va_lv_degree | loading_percent
0 | -1.2729e-15 | -1.3162e-15 | 0.00165 | 1.2699e-07 | 0.00165 | 1.2699e-07 | 5.2857e-17 | 0.0023815 | 0.99998 | 149.9956 | 1 | 0 | 0.2619

## res_ext_grid
| p_mw | q_mvar
0 | 0.21904 | 0.055891

## res_load
| p_mw | q_mvar
0 | 0.0047501 | 0.0011905
1 | 0.0018299 | 0.00045862
2 | 0.001574 | 0.00039449
3 | 0.004905 | 0.0012293
4 | 0.0015733 | 0.00039431
5 | 0.0016959 | 0.00042502
6 | 0.001696 | 0.00042505
7 | 0.0054564 | 0.0013675
8 | 0.0019807 | 0.00049641
9 | 0.0035181 | 0.00088172
10 | 0.00579 | 0.0014511
11 | 0.0011147 | 0.00027938
12 | 0.0013894 | 0.00034823
13 | 0.0023175 | 0.00058082
14 | 0.0041269 | 0.0010343
15 | 0.0055027 | 0.0013791
16 | 0.0019915 | 0.00049912
17 | 0.0025464 | 0.0006382
18 | 0.002988 | 0.00074886
19 | 0.0032745 | 0.00082066
20 | 0.006263 | 0.0015697
21 | 0.0020217 | 0.0005067
22 | 0.0018303 | 0.00045872
23 | 0.0016665 | 0.00041767
24 | 0.0029958 | 0.00075082
25 | 0.0016527 | 0.00041421
26 | 0.0012675 | 0.00031768
27 | 0.0014491 | 0.00036319
28 | 0.0039996 | 0.0010024
29 | 0.0025961 | 0.00065065
30 | 0.00061115 | 0.00015317
31 | 0.0004476 | 0.00011218
32 | 0.00044232 | 0.00011086
33 | 0.0008174 | 0.00020486
34 | 0.00071263 | 0.0001786
35 | 0.00086008 | 0.00021556
36 | 0.0016637 | 0.00041695
37 | 0.0045972 | 0.0011522
38 | 0.0030771 | 0.00077119
39 | 0.00094112 | 0.00023587
40 | 0.0025369 | 0.0006358
41 | 0.00086747 | 0.00021741
42 | 0.0025899 | 0.00064909
43 | 0.0022351 | 0.00056018
44 | 0.0023404 | 0.00058656
45 | 0.0023244 | 0.00058256
46 | 0.0026573 | 0.00066599
47 | 0.00069087 | 0.00017315
48 | 0.0027596 | 0.00069162
49 | 0.0014047 | 0.00035205
50 | 0.0018953 | 0.000475
51 | 0.0016991 | 0.00042584
52 | 0.0017363 | 0.00043516
53 | 0.0016454 | 0.00041238
54 | 0.0019682 | 0.00049327
55 | 0.0023082 | 0.00057849
56 | 0.0035861 | 0.00089877
57 | 0.0015567 | 0.00039015
58 | 0.0047731 | 0.0011962
59 | 0.0016728 | 0.00041925
60 | 0.0022663 | 0.00056799
61 | 0.00094807 | 0.00023761
62 | 0.0021223 | 0.00053191
63 | 0.0026948 | 0.00067538
64 | 0.0029651 | 0.00074313
65 | 0.0013413 | 0.00033616
66 | 0.0015494 | 0.00038831
67 | 0.0017771 | 0.00044539
68 | 0.0040442 | 0.0010136
69 | 0.001775 | 0.00044486
70 | 0.0021548 | 0.00054003
71 | 0.00098027 | 0.00024568
72 | 0.0032714 | 0.00081988
73 | 0.0032723 | 0.00082012
74 | 0.00099711 | 0.0002499
75 | 0.0023775 | 0.00059586
76 | 0.0029288 | 0.00073402
77 | 0.00066127 | 0.00016573
78 | 0.00423 | 0.0010601
79 | 0.0021268 | 0.00053303
80 | 0.0018495 | 0.00046352
81 | 0.0031092 | 0.00077924
82 | 0.0032723 | 0.00082012
83 | 0.0032723 | 0.00082012
84 | 0.014525 | 0.0036404

## dtypes
| element | column | dtype
0 | bus | name | object
1 | bus | vn_kv | float64
2 | bus | type | object
3 | bus | zone | object
4 | bus | in_service | bool
5 | load | name | object
6 | load | bus | uint32
7 | load | p_mw | float64
8 | load | q_mvar | float64
9 | load | const_z_percent | float64
10 | load | const_i_percent | float64
11 | load | sn_mva | float64
12 | load | scaling | float64
13 | load | in_service | bool
14 | load | type | object
15 | ext_grid | name | object
16 | ext_grid | bus | uint32
17 | ext_grid | vm_pu | float64
18 | ext_grid | va_degree | float64
19 | ext_grid | slack_weight | float64
20 | ext_grid | in_service | bool
21 | line | name | object
22 | line | std_type | object
23 | line | from_bus | uint32
24 | line | to_bus | uint32
25 | line | length_km | float64
26 | line | r_ohm_per_km | float64
27 | line | x_ohm_per_km | float64
28 | line | c_nf_per_km | float64
29 | line | g_us_per_km | float64
30 | line | max_i_ka | float64
31 | line | df | float64
32 | line | parallel | uint32
33 | line | type | object
34 | line | in_service | bool
35 | trafo | name | object
36 | trafo | std_type | object
37 | trafo | hv_bus | uint32
38 | trafo | lv_bus | uint32
39 | trafo | sn_mva | float64
40 | trafo | vn_hv_kv | float64
41 | trafo | vn_lv_kv | float64
42 | trafo | vk_percent | float64
43 | trafo | vkr_percent | float64
44 | trafo | pfe_kw | float64
45 | trafo | i0_percent | float64
46 | trafo | shift_degree | float64
47 | trafo | tap_side | object
48 | trafo | tap_neutral | int32
49 | trafo | tap_min | int32
50 | trafo | tap_max | int32
51 | trafo | tap_step_percent | float64
52 | trafo | tap_step_degree | float64
53 | trafo | tap_pos | int32
54 | trafo | tap_phase_shifter | bool
55 | trafo | parallel | uint32
56 | trafo | df | float64
57 | trafo | in_service | bool
58 | line_geodata | coords | object
59 | bus_geodata | x | float64
60 | bus_geodata | y | float64
61 | bus_geodata | coords | object
62 | res_bus | vm_pu | float64
63 | res_bus | va_degree | float64
64 | res_bus | p_mw | float64
65 | res_bus | q_mvar | float64
66 | res_line | p_from_mw | float64
67 | res_line | q_from_mvar | float64
68 | res_line | p_to_mw | float64
69 | res_line | q_to_mvar | float64
70 | res_line | pl_mw | float64
71 | res_line | ql_mvar | float64
72 | res_line | i_from_ka | float64
73 | res_line | i_to_ka | float64
74 | res_line | i_ka | float64
75 | res_line | vm_from_pu | float64
76 | res_line | va_from_degree | float64
77 | res_line | vm_to_pu | float64
78 | res_line | va_to_degree | float64
79 | res_line | loading_percent | float64
80 | res_trafo | p_hv_mw | float64
81 | res_trafo | q_hv_mvar | float64
82 | res_trafo | p_lv_mw | float64
83 | res_trafo | q_lv_mvar | float64
84 | res_trafo | pl_mw | float64
85 | res_trafo | ql_mvar | float64
86 | res_trafo | i_hv_ka | float64
87 | res_trafo | i_lv_ka | float64
88 | res_trafo | vm_hv_pu | float64
89 | res_trafo | va_hv_degree | float64
90 | res_trafo | vm_lv_pu | float64
91 | res_trafo | va_lv_degree | float64
92 | res_trafo | loading_percent | float64
93 | res_ext_grid | p_mw | float64
94 | res_ext_grid | q_mvar | float64
95 | res_load | p_mw | float64
96 | res_load | q_mvar | float64

## parameters
| version | format_version | converged | OPF_converged | name | f_hz | sn_mva
0 | 2.14.6 | 2.14.0 | TRUE | FALSE |  | 50 | 1