## bus
| name | vn_kv | type | zone | in_service
0 | bus_LV_158-8_0_2_node_0 | 0.4 | n |  | TRUE
1 | bus_LV_158-8_0_2_node_2 | 0.4 | n |  | TRUE
2 | bus_LV_158-8_0_2_node_8 | 0.4 | n |  | TRUE
3 | bus_LV_158-8_0_2_node_40 | 0.4 | n |  | TRUE
4 | bus_LV_158-8_0_2_node_53 | 0.4 | n |  | TRUE
5 | bus_LV_158-8_0_2_node_39 | 0.4 | n |  | TRUE
6 | bus_LV_158-8_0_2_node_3 | 0.4 | n |  | TRUE
7 | bus_LV_158-8_0_2_node_105 | 0.4 | n |  | TRUE
8 | bus_LV_158-8_0_2_node_7 | 0.4 | n |  | TRUE
9 | bus_LV_158-8_0_2_node_4 | 0.4 | n |  | TRUE
10 | bus_LV_158-8_0_2_node_101 | 0.4 | n |  | TRUE
11 | bus_LV_158-8_0_2_node_98 | 0.4 | n |  | TRUE
12 | bus_LV_158-8_0_2_node_5 | 0.4 | n |  | TRUE
13 | bus_LV_158-8_0_2_node_30 | 0.4 | n |  | TRUE
14 | bus_LV_158-8_0_2_node_26 | 0.4 | n |  | TRUE
15 | bus_LV_158-8_0_2_node_21 | 0.4 | n |  | TRUE
16 | bus_LV_158-8_0_2_node_88 | 0.4 | n |  | TRUE
17 | bus_LV_158-8_0_2_node_31 | 0.4 | n |  | TRUE
18 | bus_LV_158-8_0_2_node_38 | 0.4 | n |  | TRUE
19 | bus_LV_158-8_0_2_node_36 | 0.4 | n |  | TRUE
20 | bus_LV_158-8_0_2_node_37 | 0.4 | n |  | TRUE
21 | bus_LV_158-8_0_2_node_54 | 0.4 | n |  | TRUE
22 | bus_LV_158-8_0_2_node_96 | 0.4 | n |  | TRUE
23 | bus_LV_158-8_0_2_node_66 | 0.4 | n |  | TRUE
24 | bus_LV_158-8_0_2_node_67 | 0.4 | n |  | TRUE
25 | bus_LV_158-8_0_2_node_28 | 0.4 | n |  | TRUE
26 | bus_LV_158-8_0_2_node_25 | 0.4 | n |  | TRUE
27 | bus_LV_158-8_0_2_node_32 | 0.4 | n |  | TRUE
28 | bus_LV_158-8_0_2_node_33 | 0.4 | n |  | TRUE
29 | bus_LV_158-8_0_2_node_34 | 0.4 | n |  | TRUE
30 | bus_LV_158-8_0_2_node_35 | 0.4 | n |  | TRUE
31 | bus_LV_158-8_0_2_node_41 | 0.4 | n |  | TRUE
32 | bus_LV_158-8_0_2_node_23 | 0.4 | n |  | TRUE
33 | bus_LV_158-8_0_2_node_29 | 0.4 | n |  | TRUE
34 | bus_LV_158-8_0_2_node_9 | 0.4 | n |  | TRUE
35 | bus_LV_158-8_0_2_node_10 | 0.4 | n |  | TRUE
36 | bus_LV_158-8_0_2_node_12 | 0.4 | n |  | TRUE
37 | bus_LV_158-8_0_2_node_14 | 0.4 | n |  | TRUE
38 | bus_LV_158-8_0_2_node_15 | 0.4 | n |  | TRUE
39 | bus_LV_158-8_0_2_node_13 | 0.4 | n |  | TRUE
40 | bus_LV_158-8_0_2_node_43 | 0.4 | n |  | TRUE
41 | bus_LV_158-8_0_2_node_42 | 0.4 | n |  | TRUE
42 | bus_LV_158-8_0_2_node_17 | 0.4 | n |  | TRUE
43 | bus_LV_158-8_0_2_node_44 | 0.4 | n |  | TRUE
44 | bus_LV_158-8_0_2_node_18 | 0.4 | n |  | TRUE
45 | bus_LV_158-8_0_2_node_19 | 0.4 | n |  | TRUE
46 | bus_LV_158-8_0_2_node_92 | 0.4 | n |  | TRUE
47 | bus_LV_158-8_0_2_node_91 | 0.4 | n |  | TRUE
48 | bus_LV_158-8_0_2_node_20 | 0.4 | n |  | TRUE
49 | bus_LV_158-8_0_2_node_22 | 0.4 | n |  | TRUE
50 | bus_LV_158-8_0_2_node_24 | 0.4 | n |  | TRUE
51 | bus_LV_158-8_0_2_node_102 | 0.4 | n |  | TRUE
52 | bus_LV_158-8_0_2_node_84 | 0.4 | n |  | TRUE
53 | bus_LV_158-8_0_2_node_71 | 0.4 | n |  | TRUE
54 | bus_LV_158-8_0_2_node_78 | 0.4 | n |  | TRUE
55 | bus_LV_158-8_0_2_node_82 | 0.4 | n |  | TRUE
56 | bus_LV_158-8_0_2_node_76 | 0.4 | n |  | TRUE
57 | bus_LV_158-8_0_2_node_83 | 0.4 | n |  | TRUE
58 | bus_LV_158-8_0_2_node_74 | 0.4 | n |  | TRUE
59 | bus_LV_158-8_0_2_node_103 | 0.4 | n |  | TRUE
60 | bus_LV_158-8_0_2_node_73 | 0.4 | n |  | TRUE
61 | bus_LV_158-8_0_2_node_90 | 0.4 | n |  | TRUE
62 | bus_LV_158-8_0_2_node_27 | 0.4 | n |  | TRUE
63 | bus_LV_158-8_0_2_node_45 | 0.4 | n |  | TRUE
64 | bus_LV_158-8_0_2_node_46 | 0.4 | n |  | TRUE
65 | bus_LV_158-8_0_2_node_48 | 0.4 | n |  | TRUE
66 | bus_LV_158-8_0_2_node_47 | 0.4 | n |  | TRUE
67 | bus_LV_158-8_0_2_node_49 | 0.4 | n |  | TRUE
68 | bus_LV_158-8_0_2_node_50 | 0.4 | n |  | TRUE
69 | bus_LV_158-8_0_2_node_51 | 0.4 | n |  | TRUE
70 | bus_LV_158-8_0_2_node_58 | 0.4 | n |  | TRUE
71 | bus_LV_158-8_0_2_node_55 | 0.4 | n |  | TRUE
72 | bus_LV_158-8_0_2_node_93 | 0.4 | n |  | TRUE
73 | bus_LV_158-8_0_2_node_59 | 0.4 | n |  | TRUE
74 | bus_LV_158-8_0_2_node_56 | 0.4 | n |  | TRUE
75 | bus_LV_158-8_0_2_node_57 | 0.4 | n |  | TRUE
76 | bus_LV_158-8_0_2_node_64 | 0.4 | n |  | TRUE
77 | bus_LV_158-8_0_2_node_65 | 0.4 | n |  | TRUE
78 | bus_LV_158-8_0_2_node_60 | 0.4 | n |  | TRUE
79 | bus_LV_158-8_0_2_node_61 | 0.4 | n |  | TRUE
80 | bus_LV_158-8_0_2_node_63 | 0.4 | n |  | TRUE
81 | bus_LV_158-8_0_2_node_62 | 0.4 | n |  | TRUE
82 | bus_LV_158-8_0_2_node_68 | 0.4 | n |  | TRUE
83 | bus_LV_158-8_0_2_node_69 | 0.4 | n |  | TRUE
84 | bus_LV_158-8_0_2_node_70 | 0.4 | n |  | TRUE
85 | bus_LV_158-8_0_2_node_72 | 0.4 | n |  | TRUE
86 | bus_LV_158-8_0_2_node_87 | 0.4 | n |  | TRUE
87 | bus_LV_158-8_0_2_node_85 | 0.4 | n |  | TRUE
88 | bus_LV_158-8_0_2_node_75 | 0.4 | n |  | TRUE
89 | bus_LV_158-8_0_2_node_81 | 0.4 | n |  | TRUE
90 | bus_LV_158-8_0_2_node_77 | 0.4 | n |  | TRUE
91 | bus_LV_158-8_0_2_node_80 | 0.4 | n |  | TRUE
92 | bus_LV_158-8_0_2_node_89 | 0.4 | n |  | TRUE
93 | bus_LV_158-8_0_2_node_104 | 0.4 | n |  | TRUE
94 | bus_LV_158-8_0_2_node_100 | 0.4 | n |  | TRUE
95 | bus_LV_158-8_0_2_node_99 | 0.4 | n |  | TRUE
96 | bus_LV_158-8_0_2_node_86 | 0.4 | n |  | TRUE
97 | bus_LV_158-8_0_2_node_94 | 0.4 | n |  | TRUE
98 | bus_LV_158-8_0_2_node_95 | 0.4 | n |  | TRUE
99 | bus_LV_158-8_0_2_node_97 | 0.4 | n |  | TRUE
100 | bus_MV_361_1_node_127 | 20 | n |  | TRUE

## load
| name | bus | p_mw | q_mvar | const_z_percent | const_i_percent | sn_mva | scaling | in_service | type
0 | LV_158-8_0_2_load_0 | 0 | 0.0074862 | 0.0018762 | 0 | 0 |  | 1 | TRUE | wye
1 | LV_158-8_0_2_load_40 | 3 | 0.0018548 | 0.00046485 | 0 | 0 |  | 1 | TRUE | wye
2 | LV_158-8_0_2_load_53 | 4 | 0.00058163 | 0.00014577 | 0 | 0 |  | 1 | TRUE | wye
3 | LV_158-8_0_2_load_39 | 5 | 0.0026955 | 0.00067555 | 0 | 0 |  | 1 | TRUE | wye
4 | LV_158-8_0_2_load_105 | 7 | 0.020428 | 0.0051197 | 0 | 0 |  | 1 | TRUE | wye
5 | LV_158-8_0_2_load_101 | 10 | 0.014057 | 0.0035229 | 0 | 0 |  | 1 | TRUE | wye
6 | LV_158-8_0_2_load_98 | 11 | 0.00064551 | 0.00016178 | 0 | 0 |  | 1 | TRUE | wye
7 | LV_158-8_0_2_load_30 | 13 | 0.0014075 | 0.00035276 | 0 | 0 |  | 1 | TRUE | wye
8 | LV_158-8_0_2_load_26 | 14 | 0.0043267 | 0.0010844 | 0 | 0 |  | 1 | TRUE | wye
9 | LV_158-8_0_2_load_88 | 16 | 0.00078909 | 0.00019776 | 0 | 0 |  | 1 | TRUE | wye
10 | LV_158-8_0_2_load_31 | 17 | 0.0013691 | 0.00034313 | 0 | 0 |  | 1 | TRUE | wye
11 | LV_158-8_0_2_load_38 | 18 | 0.0018961 | 0.00047522 | 0 | 0 |  | 1 | TRUE | wye
12 | LV_158-8_0_2_load_36 | 19 | 0.0017658 | 0.00044255 | 0 | 0 |  | 1 | TRUE | wye
13 | LV_158-8_0_2_load_37 | 20 | 0.0019123 | 0.00047926 | 0 | 0 |  | 1 | TRUE | wye
14 | LV_158-8_0_2_load_54 | 21 | 0.0013143 | 0.0003294 | 0 | 0 |  | 1 | TRUE | wye
15 | LV_158-8_0_2_load_96 | 22 | 0.00070016 | 0.00017548 | 0 | 0 |  | 1 | TRUE | wye
16 | LV_158-8_0_2_load_66 | 23 | 0.0064098 | 0.0016065 | 0 | 0 |  | 1 | TRUE | wye
17 | LV_158-8_0_2_load_67 | 24 | 0.0018542 | 0.00046471 | 0 | 0 |  | 1 | TRUE | wye
18 | LV_158-8_0_2_load_28 | 25 | 0.001401 | 0.00035113 | 0 | 0 |  | 1 | TRUE | wye
19 | LV_158-8_0_2_load_25 | 26 | 0.00034763 | 8.7124e-05 | 0 | 0 |  | 1 | TRUE | wye
20 | LV_158-8_0_2_load_32 | 27 | 0.0017123 | 0.00042913 | 0 | 0 |  | 1 | TRUE | wye
21 | LV_158-8_0_2_load_33 | 28 | 0.004214 | 0.0010561 | 0 | 0 |  | 1 | TRUE | wye
22 | LV_158-8_0_2_load_34 | 29 | 0.0044056 | 0.0011042 | 0 | 0 |  | 1 | TRUE | wye
23 | LV_158-8_0_2_load_35 | 30 | 0.0038946 | 0.00097608 | 0 | 0 |  | 1 | TRUE | wye
24 | LV_158-8_0_2_load_41 | 31 | 0.0036 | 0.00090225 | 0 | 0 |  | 1 | TRUE | wye
25 | LV_158-8_0_2_load_29 | 33 | 0.0014074 | 0.00035272 | 0 | 0 |  | 1 | TRUE | wye
26 | LV_158-8_0_2_load_9 | 34 | 0.0021944 | 0.00054997 | 0 | 0 |  | 1 | TRUE | wye
27 | LV_158-8_0_2_load_10 | 35 | 8.9103e-05 | 2.2331e-05 | 0 | 0 |  | 1 | TRUE | wye
28 | LV_158-8_0_2_load_14 | 37 | 0.00049546 | 0.00012418 | 0 | 0 |  | 1 | TRUE | wye
29 | LV_158-8_0_2_load_15 | 38 | 6.1662e-05 | 1.5454e-05 | 0 | 0 |  | 1 | TRUE | wye
30 | LV_158-8_0_2_load_43 | 40 | 0.00077881 | 0.00019519 | 0 | 0 |  | 1 | TRUE | wye
31 | LV_158-8_0_2_load_42 | 41 | 0.0034951 | 0.00087596 | 0 | 0 |  | 1 | TRUE | wye
32 | LV_158-8_0_2_load_44 | 43 | 0.00084137 | 0.00021087 | 0 | 0 |  | 1 | TRUE | wye
33 | LV_158-8_0_2_load_18 | 44 | 0.00030493 | 7.6424e-05 | 0 | 0 |  | 1 | TRUE | wye
34 | LV_158-8_0_2_load_19 | 45 | 9.6111e-05 | 2.4088e-05 | 0 | 0 |  | 1 | TRUE | wye
35 | LV_158-8_0_2_load_91 | 47 | 0.00072913 | 0.00018274 | 0 | 0 |  | 1 | TRUE | wye
36 | LV_158-8_0_2_load_20 | 48 | 0.091012 | 0.02281 | 0 | 0 |  | 1 | TRUE | wye
37 | LV_158-8_0_2_load_24 | 50 | 0.037869 | 0.0094909 | 0 | 0 |  | 1 | TRUE | wye
38 | LV_158-8_0_2_load_102 | 51 | 0.006245 | 0.0015651 | 0 | 0 |  | 1 | TRUE | wye
39 | LV_158-8_0_2_load_71 | 53 | 0.0055164 | 0.0013825 | 0 | 0 |  | 1 | TRUE | wye
40 | LV_158-8_0_2_load_82 | 55 | 0.023434 | 0.0058731 | 0 | 0 |  | 1 | TRUE | wye
41 | LV_158-8_0_2_load_83 | 57 | 0.0087715 | 0.0021983 | 0 | 0 |  | 1 | TRUE | wye
42 | LV_158-8_0_2_load_74 | 58 | 0.011983 | 0.0030033 | 0 | 0 |  | 1 | TRUE | wye
43 | LV_158-8_0_2_load_103 | 59 | 0.0052682 | 0.0013203 | 0 | 0 |  | 1 | TRUE | wye
44 | LV_158-8_0_2_load_73 | 60 | 0.0021186 | 0.00053097 | 0 | 0 |  | 1 | TRUE | wye
45 | LV_158-8_0_2_load_90 | 61 | 0.012993 | 0.0032564 | 0 | 0 |  | 1 | TRUE | wye
46 | LV_158-8_0_2_load_27 | 62 | 0.00020263 | 5.0783e-05 | 0 | 0 |  | 1 | TRUE | wye
47 | LV_158-8_0_2_load_45 | 63 | 0.0013732 | 0.00034416 | 0 | 0 |  | 1 | TRUE | wye
48 | LV_158-8_0_2_load_46 | 64 | 0.00028698 | 7.1924e-05 | 0 | 0 |  | 1 | TRUE | wye
49 | LV_158-8_0_2_load_48 | 65 | 0.0010771 | 0.00026994 | 0 | 0 |  | 1 | TRUE | wye
50 | LV_158-8_0_2_load_47 | 66 | 0.0010421 | 0.00026117 | 0 | 0 |  | 1 | TRUE | wye
51 | LV_158-8_0_2_load_58 | 70 | 0.0025948 | 0.00065031 | 0 | 0 |  | 1 | TRUE | wye
52 | LV_158-8_0_2_load_55 | 71 | 0.0021886 | 0.0005485 | 0 | 0 |  | 1 | TRUE | wye
53 | LV_158-8_0_2_load_93 | 72 | 0.0005991 | 0.00015015 | 0 | 0 |  | 1 | TRUE | wye
54 | LV_158-8_0_2_load_59 | 73 | 0.00083045 | 0.00020813 | 0 | 0 |  | 1 | TRUE | wye
55 | LV_158-8_0_2_load_56 | 74 | 0.0010524 | 0.00026374 | 0 | 0 |  | 1 | TRUE | wye
56 | LV_158-8_0_2_load_57 | 75 | 0.0013399 | 0.0003358 | 0 | 0 |  | 1 | TRUE | wye
57 | LV_158-8_0_2_load_64 | 76 | 0.0012308 | 0.00030848 | 0 | 0 |  | 1 | TRUE | wye
58 | LV_158-8_0_2_load_65 | 77 | 0.0017247 | 0.00043225 | 0 | 0 |  | 1 | TRUE | wye
59 | LV_158-8_0_2_load_60 | 78 | 0.001174 | 0.00029422 | 0 | 0 |  | 1 | TRUE | wye
60 | LV_158-8_0_2_load_61 | 79 | 0.0028743 | 0.00072036 | 0 | 0 |  | 1 | TRUE | wye
61 | LV_158-8_0_2_load_63 | 80 | 0.0064705 | 0.0016217 | 0 | 0 |  | 1 | TRUE | wye
62 | LV_158-8_0_2_load_62 | 81 | 0.0029122 | 0.00072987 | 0 | 0 |  | 1 | TRUE | wye
63 | LV_158-8_0_2_load_68 | 82 | 0.00095783 | 0.00024006 | 0 | 0 |  | 1 | TRUE | wye
64 | LV_158-8_0_2_load_69 | 83 | 0.0013653 | 0.00034217 | 0 | 0 |  | 1 | TRUE | wye
65 | LV_158-8_0_2_load_72 | 85 | 0.0035581 | 0.00089175 | 0 | 0 |  | 1 | TRUE | wye
66 | LV_158-8_0_2_load_87 | 86 | 0.001181 | 0.00029598 | 0 | 0 |  | 1 | TRUE | wye
67 | LV_158-8_0_2_load_85 | 87 | 0.0023123 | 0.00057953 | 0 | 0 |  | 1 | TRUE | wye
68 | LV_158-8_0_2_load_89 | 92 | 0.001829 | 0.00045838 | 0 | 0 |  | 1 | TRUE | wye
69 | LV_158-8_0_2_load_104 | 93 | 0.0037507 | 0.00094001 | 0 | 0 |  | 1 | TRUE | wye
70 | LV_158-8_0_2_load_100 | 94 | 0.00044932 | 0.00011261 | 0 | 0 |  | 1 | TRUE | wye
71 | LV_158-8_0_2_load_99 | 95 | 0.00053419 | 0.00013388 | 0 | 0 |  | 1 | TRUE | wye
72 | LV_158-8_0_2_load_86 | 96 | 0.0016925 | 0.00042418 | 0 | 0 |  | 1 | TRUE | wye
73 | LV_158-8_0_2_load_94 | 97 | 0.00065321 | 0.00016371 | 0 | 0 |  | 1 | TRUE | wye
74 | LV_158-8_0_2_load_95 | 98 | 0.00067088 | 0.00016814 | 0 | 0 |  | 1 | TRUE | wye
75 | LV_158-8_0_2_load_97 | 99 | 0.0006435 | 0.00016128 | 0 | 0 |  | 1 | TRUE | wye

## ext_grid
| name | bus | vm_pu | va_degree | slack_weight | in_service
0 |  | 48 | 1 | 0 | 1 | TRUE

## line
| name | std_type | from_bus | to_bus | length_km | r_ohm_per_km | x_ohm_per_km | c_nf_per_km | g_us_per_km | max_i_ka | df | parallel | type | in_service
0 | LV_158-8_0_2_line_0 |  | 0 | 1 | 0.042656 | 0.125 | 0.08 | 261 | 0 | 0.364 | 1 | 1 | cs | TRUE
1 | LV_158-8_0_2_line_1 |  | 1 | 2 | 0.013019 | 0.125 | 0.08 | 261 | 0 | 0.364 | 1 | 1 | cs | TRUE
2 | LV_158-8_0_2_line_2 |  | 2 | 15 | 0.055935 | 0.125 | 0.08 | 261 | 0 | 0.364 | 1 | 2 | cs | TRUE
3 | LV_158-8_0_2_line_3 |  | 2 | 17 | 0.048615 | 0.125 | 0.08 | 261 | 0 | 0.364 | 1 | 1 | cs | TRUE
4 | LV_158-8_0_2_line_4 |  | 2 | 5 | 0.076336 | 0.125 | 0.08 | 261 | 0 | 0.364 | 1 | 2 | cs | TRUE
5 | LV_158-8_0_2_line_5 |  | 3 | 4 | 0.029454 | 0.125 | 0.08 | 261 | 0 | 0.364 | 1 | 2 | cs | TRUE
6 | LV_158-8_0_2_line_6 |  | 3 | 5 | 0.011952 | 0.125 | 0.08 | 261 | 0 | 0.364 | 1 | 2 | cs | TRUE
7 | LV_158-8_0_2_line_7 |  | 4 | 21 | 0.017295 | 0.125 | 0.08 | 261 | 0 | 0.364 | 1 | 2 | cs | TRUE
8 | LV_158-8_0_2_line_8 |  | 5 | 20 | 0.028606 | 0.125 | 0.08 | 261 | 0 | 0.364 | 1 | 2 | cs | TRUE
9 | LV_158-8_0_2_line_9 |  | 6 | 7 | 0.010056 | 0.125 | 0.08 | 261 | 0 | 0.364 | 1 | 1 | cs | TRUE
10 | LV_158-8_0_2_line_10 |  | 6 | 8 | 0.087891 | 0.125 | 0.08 | 261 | 0 | 0.364 | 1 | 1 | cs | TRUE
11 | LV_158-8_0_2_line_11 |  | 8 | 15 | 0.008915 | 0.125 | 0.08 | 261 | 0 | 0.364 | 1 | 2 | cs | TRUE
12 | LV_158-8_0_2_line_12 |  | 8 | 16 | 0.048574 | 0.125 | 0.08 | 261 | 0 | 0.364 | 1 | 2 | cs | TRUE
13 | LV_158-8_0_2_line_13 |  | 9 | 10 | 0.017176 | 0.125 | 0.08 | 261 | 0 | 0.364 | 1 | 1 | cs | TRUE
14 | LV_158-8_0_2_line_14 |  | 9 | 11 | 0.047205 | 0.125 | 0.08 | 261 | 0 | 0.364 | 1 | 1 | cs | TRUE
15 | LV_158-8_0_2_line_15 |  | 11 | 22 | 6.3721e-05 | 0.125 | 0.08 | 261 | 0 | 0.364 | 1 | 1 | cs | TRUE
16 | LV_158-8_0_2_line_16 |  | 12 | 13 | 0.01721 | 0.125 | 0.08 | 261 | 0 | 0.364 | 1 | 1 | cs | TRUE
17 | LV_158-8_0_2_line_17 |  | 12 | 14 | 0.0049237 | 0.125 | 0.08 | 261 | 0 | 0.364 | 1 | 1 | cs | TRUE
18 | LV_158-8_0_2_line_18 |  | 13 | 25 | 0.0064817 | 0.125 | 0.08 | 261 | 0 | 0.364 | 1 | 1 | cs | TRUE
19 | LV_158-8_0_2_line_19 |  | 14 | 26 | 0.007284 | 0.125 | 0.08 | 261 | 0 | 0.364 | 1 | 1 | cs | TRUE
20 | LV_158-8_0_2_line_20 |  | 16 | 32 | 0.046303 | 0.125 | 0.08 | 261 | 0 | 0.364 | 1 | 2 | cs | TRUE
21 | LV_158-8_0_2_line_21 |  | 17 | 33 | 0.0045956 | 0.125 | 0.08 | 261 | 0 | 0.364 | 1 | 1 | cs | TRUE
22 | LV_158-8_0_2_line_22 |  | 18 | 19 | 0.022615 | 0.125 | 0.08 | 261 | 0 | 0.364 | 1 | 2 | cs | TRUE
23 | LV_158-8_0_2_line_23 |  | 18 | 20 | 0.0061053 | 0.125 | 0.08 | 261 | 0 | 0.364 | 1 | 2 | cs | TRUE
24 | LV_158-8_0_2_line_24 |  | 19 | 29 | 0.01212 | 0.125 | 0.08 | 261 | 0 | 0.364 | 1 | 2 | cs | TRUE
25 | LV_158-8_0_2_line_25 |  | 21 | 23 | 0.022668 | 0.125 | 0.08 | 261 | 0 | 0.364 | 1 | 2 | cs | TRUE
26 | LV_158-8_0_2_line_26 |  | 22 | 97 | 0.022892 | 0.125 | 0.08 | 261 | 0 | 0.364 | 1 | 1 | cs | TRUE
27 | LV_158-8_0_2_line_27 |  | 23 | 24 | 0.0060734 | 0.125 | 0.08 | 261 | 0 | 0.364 | 1 | 2 | cs | TRUE
28 | LV_158-8_0_2_line_28 |  | 24 | 51 | 0.02907 | 0.125 | 0.08 | 261 | 0 | 0.364 | 1 | 2 | cs | TRUE
29 | LV_158-8_0_2_line_29 |  | 25 | 62 | 0.003747 | 0.125 | 0.08 | 261 | 0 | 0.364 | 1 | 1 | cs | TRUE
30 | LV_158-8_0_2_line_30 |  | 27 | 28 | 0.031577 | 0.125 | 0.08 | 261 | 0 | 0.364 | 1 | 2 | cs | TRUE
31 | LV_158-8_0_2_line_31 |  | 27 | 29 | 0.00083976 | 0.125 | 0.08 | 261 | 0 | 0.364 | 1 | 2 | cs | TRUE
32 | LV_158-8_0_2_line_32 |  | 28 | 30 | 0.0014519 | 0.125 | 0.08 | 261 | 0 | 0.364 | 1 | 2 | cs | TRUE
33 | LV_158-8_0_2_line_33 |  | 30 | 31 | 0.026512 | 0.125 | 0.08 | 261 | 0 | 0.364 | 1 | 2 | cs | TRUE
34 | LV_158-8_0_2_line_34 |  | 31 | 41 | 0.0036382 | 0.125 | 0.08 | 261 | 0 | 0.364 | 1 | 2 | cs | TRUE
35 | LV_158-8_0_2_line_35 |  | 32 | 49 | 0.008078 | 0.125 | 0.08 | 261 | 0 | 0.364 | 1 | 2 | cs | TRUE
36 | LV_158-8_0_2_line_36 |  | 33 | 62 | 0.0023323 | 0.125 | 0.08 | 261 | 0 | 0.364 | 1 | 1 | cs | TRUE
37 | LV_158-8_0_2_line_37 |  | 34 | 35 | 0.086065 | 0.125 | 0.08 | 261 | 0 | 0.364 | 1 | 1 | cs | TRUE
38 | LV_158-8_0_2_line_38 |  | 35 | 36 | 0.060389 | 0.125 | 0.08 | 261 | 0 | 0.364 | 1 | 1 | cs | TRUE
39 | LV_158-8_0_2_line_39 |  | 36 | 37 | 0.034131 | 0.125 | 0.08 | 261 | 0 | 0.364 | 1 | 1 | cs | TRUE
40 | LV_158-8_0_2_line_40 |  | 36 | 38 | 0.0362 | 0.125 | 0.08 | 261 | 0 | 0.364 | 1 | 1 | cs | TRUE
41 | LV_158-8_0_2_line_41 |  | 37 | 42 | 0.031111 | 0.125 | 0.08 | 261 | 0 | 0.364 | 1 | 1 | cs | TRUE
42 | LV_158-8_0_2_line_42 |  | 39 | 40 | 0.049666 | 0.125 | 0.08 | 261 | 0 | 0.364 | 1 | 2 | cs | TRUE
43 | LV_158-8_0_2_line_43 |  | 39 | 41 | 0.1051 | 0.125 | 0.08 | 261 | 0 | 0.364 | 1 | 2 | cs | TRUE
44 | LV_158-8_0_2_line_44 |  | 40 | 43 | 0.040793 | 0.125 | 0.08 | 261 | 0 | 0.364 | 1 | 2 | cs | TRUE
45 | LV_158-8_0_2_line_45 |  | 42 | 44 | 0.086764 | 0.125 | 0.08 | 261 | 0 | 0.364 | 1 | 1 | cs | TRUE
46 | LV_158-8_0_2_line_46 |  | 42 | 45 | 0.012198 | 0.125 | 0.08 | 261 | 0 | 0.364 | 1 | 1 | cs | TRUE
47 | LV_158-8_0_2_line_47 |  | 43 | 63 | 0.024821 | 0.125 | 0.08 | 261 | 0 | 0.364 | 1 | 2 | cs | TRUE
48 | LV_158-8_0_2_line_48 |  | 45 | 46 | 0.2662 | 0.125 | 0.08 | 261 | 0 | 0.364 | 1 | 1 | cs | TRUE
49 | LV_158-8_0_2_line_49 |  | 46 | 47 | 0.07868 | 0.125 | 0.08 | 261 | 0 | 0.364 | 1 | 1 | cs | TRUE
50 | LV_158-8_0_2_line_50 |  | 47 | 69 | 0.24534 | 0.125 | 0.08 | 261 | 0 | 0.364 | 1 | 2 | cs | TRUE
51 | LV_158-8_0_2_line_51 |  | 48 | 49 | 0.025065 | 0.125 | 0.08 | 261 | 0 | 0.364 | 1 | 2 | cs | TRUE
52 | LV_158-8_0_2_line_52 |  | 49 | 50 | 0.035393 | 0.125 | 0.08 | 261 | 0 | 0.364 | 1 | 1 | cs | TRUE
53 | LV_158-8_0_2_line_53 |  | 50 | 52 | 0.016625 | 0.125 | 0.08 | 261 | 0 | 0.364 | 1 | 1 | cs | TRUE
54 | LV_158-8_0_2_line_54 |  | 51 | 53 | 0.026509 | 0.125 | 0.08 | 261 | 0 | 0.364 | 1 | 1 | cs | TRUE
55 | LV_158-8_0_2_line_55 |  | 52 | 54 | 0.009167 | 0.125 | 0.08 | 261 | 0 | 0.364 | 1 | 1 | cs | TRUE
56 | LV_158-8_0_2_line_56 |  | 53 | 83 | 0.029417 | 0.125 | 0.08 | 261 | 0 | 0.364 | 1 | 1 | cs | TRUE
57 | LV_158-8_0_2_line_57 |  | 54 | 55 | 0.034091 | 0.125 | 0.08 | 261 | 0 | 0.364 | 1 | 1 | cs | TRUE
58 | LV_158-8_0_2_line_58 |  | 55 | 56 | 0.058348 | 0.125 | 0.08 | 261 | 0 | 0.364 | 1 | 1 | cs | TRUE
59 | LV_158-8_0_2_line_59 |  | 56 | 57 | 0.033959 | 0.125 | 0.08 | 261 | 0 | 0.364 | 1 | 1 | cs | TRUE
60 | LV_158-8_0_2_line_60 |  | 56 | 58 | 0.053424 | 0.125 | 0.08 | 261 | 0 | 0.364 | 1 | 1 | cs | TRUE
61 | LV_158-8_0_2_line_61 |  | 58 | 88 | 0.038821 | 0.125 | 0.08 | 261 | 0 | 0.364 | 1 | 1 | cs | TRUE
62 | LV_158-8_0_2_line_62 |  | 59 | 60 | 0.024898 | 0.125 | 0.08 | 261 | 0 | 0.364 | 1 | 1 | cs | TRUE
63 | LV_158-8_0_2_line_63 |  | 59 | 61 | 0.049369 | 0.125 | 0.08 | 261 | 0 | 0.364 | 1 | 1 | cs | TRUE
64 | LV_158-8_0_2_line_64 |  | 60 | 84 | 0.037207 | 0.125 | 0.08 | 261 | 0 | 0.364 | 1 | 1 | cs | TRUE
65 | LV_158-8_0_2_line_65 |  | 61 | 92 | 0.0041351 | 0.125 | 0.08 | 261 | 0 | 0.364 | 1 | 1 | cs | TRUE
66 | LV_158-8_0_2_line_66 |  | 63 | 64 | 0.010718 | 0.125 | 0.08 | 261 | 0 | 0.364 | 1 | 2 | cs | TRUE
67 | LV_158-8_0_2_line_67 |  | 64 | 65 | 0.013822 | 0.125 | 0.08 | 261 | 0 | 0.364 | 1 | 2 | cs | TRUE
68 | LV_158-8_0_2_line_68 |  | 65 | 66 | 0.016183 | 0.125 | 0.08 | 261 | 0 | 0.364 | 1 | 2 | cs | TRUE
69 | LV_158-8_0_2_line_69 |  | 66 | 67 | 0.043061 | 0.125 | 0.08 | 261 | 0 | 0.364 | 1 | 2 | cs | TRUE
70 | LV_158-8_0_2_line_70 |  | 67 | 68 | 0.044071 | 0.125 | 0.08 | 261 | 0 | 0.364 | 1 | 2 | cs | TRUE
71 | LV_158-8_0_2_line_71 |  | 67 | 69 | 0.16736 | 0.125 | 0.08 | 261 | 0 | 0.364 | 1 | 2 | cs | TRUE
72 | LV_158-8_0_2_line_72 |  | 68 | 70 | 0.020161 | 0.125 | 0.08 | 261 | 0 | 0.364 | 1 | 1 | cs | TRUE
73 | LV_158-8_0_2_line_73 |  | 68 | 71 | 0.031438 | 0.125 | 0.08 | 261 | 0 | 0.364 | 1 | 1 | cs | TRUE
74 | LV_158-8_0_2_line_74 |  | 69 | 72 | 0.008632 | 0.125 | 0.08 | 261 | 0 | 0.364 | 1 | 1 | cs | TRUE
75 | LV_158-8_0_2_line_75 |  | 70 | 73 | 0.022073 | 0.125 | 0.08 | 261 | 0 | 0.364 | 1 | 1 | cs | TRUE
76 | LV_158-8_0_2_line_76 |  | 71 | 74 | 0.017285 | 0.125 | 0.08 | 261 | 0 | 0.364 | 1 | 1 | cs | TRUE
77 | LV_158-8_0_2_line_77 |  | 73 | 78 | 0.011899 | 0.125 | 0.08 | 261 | 0 | 0.364 | 1 | 1 | cs | TRUE
78 | LV_158-8_0_2_line_78 |  | 74 | 75 | 0.021703 | 0.125 | 0.08 | 261 | 0 | 0.364 | 1 | 1 | cs | TRUE
79 | LV_158-8_0_2_line_79 |  | 75 | 76 | 0.0048158 | 0.125 | 0.08 | 261 | 0 | 0.364 | 1 | 1 | cs | TRUE
80 | LV_158-8_0_2_line_80 |  | 76 | 77 | 0.014566 | 0.125 | 0.08 | 261 | 0 | 0.364 | 1 | 1 | cs | TRUE
81 | LV_158-8_0_2_line_81 |  | 78 | 79 | 0.028973 | 0.125 | 0.08 | 261 | 0 | 0.364 | 1 | 1 | cs | TRUE
82 | LV_158-8_0_2_line_82 |  | 79 | 80 | 0.044272 | 0.125 | 0.08 | 261 | 0 | 0.364 | 1 | 1 | cs | TRUE
83 | LV_158-8_0_2_line_83 |  | 80 | 81 | 0.05194 | 0.125 | 0.08 | 261 | 0 | 0.364 | 1 | 1 | cs | TRUE
84 | LV_158-8_0_2_line_84 |  | 82 | 83 | 0.026186 | 0.125 | 0.08 | 261 | 0 | 0.364 | 1 | 1 | cs | TRUE
85 | LV_158-8_0_2_line_85 |  | 82 | 84 | 0.039653 | 0.125 | 0.08 | 261 | 0 | 0.364 | 1 | 1 | cs | TRUE
86 | LV_158-8_0_2_line_86 |  | 84 | 85 | 0.024547 | 0.125 | 0.08 | 261 | 0 | 0.364 | 1 | 1 | cs | TRUE
87 | LV_158-8_0_2_line_87 |  | 85 | 86 | 0.034088 | 0.125 | 0.08 | 261 | 0 | 0.364 | 1 | 1 | cs | TRUE
88 | LV_158-8_0_2_line_88 |  | 86 | 87 | 0.010564 | 0.125 | 0.08 | 261 | 0 | 0.364 | 1 | 1 | cs | TRUE
89 | LV_158-8_0_2_line_89 |  | 87 | 96 | 0.0094446 | 0.125 | 0.08 | 261 | 0 | 0.364 | 1 | 1 | cs | TRUE
90 | LV_158-8_0_2_line_90 |  | 88 | 89 | 0.099619 | 0.125 | 0.08 | 261 | 0 | 0.364 | 1 | 1 | cs | TRUE
91 | LV_158-8_0_2_line_91 |  | 89 | 94 | 0.015248 | 0.125 | 0.08 | 261 | 0 | 0.364 | 1 | 1 | cs | TRUE
92 | LV_158-8_0_2_line_92 |  | 90 | 91 | 0.048573 | 0.125 | 0.08 | 261 | 0 | 0.364 | 1 | 1 | cs | TRUE
93 | LV_158-8_0_2_line_93 |  | 90 | 92 | 0.043452 | 0.125 | 0.08 | 261 | 0 | 0.364 | 1 | 1 | cs | TRUE
94 | LV_158-8_0_2_line_94 |  | 91 | 93 | 0.020907 | 0.125 | 0.08 | 261 | 0 | 0.364 | 1 | 1 | cs | TRUE
95 | LV_158-8_0_2_line_95 |  | 94 | 95 | 0.0060331 | 0.125 | 0.08 | 261 | 0 | 0.364 | 1 | 1 | cs | TRUE
96 | LV_158-8_0_2_line_96 |  | 95 | 99 | 0.0063106 | 0.125 | 0.08 | 261 | 0 | 0.364 | 1 | 1 | cs | TRUE
97 | LV_158-8_0_2_line_97 |  | 97 | 98 | 0.0062516 | 0.125 | 0.08 | 261 | 0 | 0.364 | 1 | 1 | cs | TRUE
98 | LV_158-8_0_2_line_98 |  | 98 | 99 | 0.006195 | 0.125 | 0.08 | 261 | 0 | 0.364 | 1 | 1 | cs | TRUE

## trafo
| name | std_type | hv_bus | lv_bus | sn_mva | vn_hv_kv | vn_lv_kv | vk_percent | vkr_percent | pfe_kw | i0_percent | shift_degree | tap_side | tap_neutral | tap_min | tap_max | tap_step_percent | tap_step_degree | tap_pos | tap_phase_shifter | parallel | df | in_service
0 | LV_158-8_0_2_trafo_20 | 0.63 MVA 20/0.4 kV | 100 | 48 | 0.63 | 20 | 0.4 | 6 | 1.206 | 1.65 | 0.2619 | 150 | hv | 0 | -2 | 2 | 2.5 | 0 | 0 | FALSE | 1 | 1 | TRUE

## line_geodata
| x0 | y0 | x1 | y1 | x2 | y2 | x3 | y3 | x4 | y4 | x5 | y5 | x6 | y6 | x7 | y7 | x8 | y8 | x9 | y9 | x10 | y10 | x11 | y11
0 | 2698816.2729 | 1232844.5058 | 2698810.3885 | 1232802.2582
1 | 2698816.2729 | 1232844.5058 | 2698817.172 | 1232851.0034 | 2698818.0652 | 1232857.4007
2 | 2698818.0652 | 1232857.4007 | 2698832.7019 | 1232853.3966 | 2698872.126 | 1232842.4664
3 | 2698818.0652 | 1232857.4007 | 2698813.5996 | 1232858.6274 | 2698797.685 | 1232862.0654 | 2698791.0085 | 1232863.2664 | 2698770.1684 | 1232865.077
4 | 2698836.5256 | 1232931.4705 | 2698818.0652 | 1232857.4007
5 | 2698848.0687 | 1232928.3698 | 2698867.5041 | 1232923.1491 | 2698876.8309 | 1232922.9347
6 | 2698848.0687 | 1232928.3698 | 2698836.5256 | 1232931.4705
7 | 2698894.1217 | 1232922.5374 | 2698876.8309 | 1232922.9347
8 | 2698809.0594 | 1232939.4531 | 2698826.7702 | 1232934.0909 | 2698836.5256 | 1232931.4705
9 | 2698862.0281 | 1232746.2051 | 2698872.0373 | 1232744.9707
10 | 2698871.1148 | 1232833.6097 | 2698865.9872 | 1232788.6134 | 2698863.3579 | 1232765.4971 | 2698862.8394 | 1232757.9718 | 2698862.0281 | 1232746.2051
11 | 2698871.1148 | 1232833.6097 | 2698871.644 | 1232838.2108 | 2698872.126 | 1232842.4664
12 | 2698871.1148 | 1232833.6097 | 2698894.1881 | 1232830.9471 | 2698906.8705 | 1232827.8891 | 2698918.6678 | 1232824.4022
13 | 2698929.9366 | 1232681.5093 | 2698947.1526 | 1232680.9065
14 | 2698929.9366 | 1232681.5093 | 2698939.6008 | 1232661.4443 | 2698941.1916 | 1232661.4152 | 2698964.5292 | 1232660.9262
15 | 2698964.5292 | 1232660.9262 | 2698964.5929 | 1232660.9249
16 | 2698735.9272 | 1232862.1727 | 2698752.9006 | 1232863.8226 | 2698753.0568 | 1232863.8339
17 | 2698735.9272 | 1232862.1727 | 2698731.0657 | 1232861.3929
18 | 2698753.0568 | 1232863.8339 | 2698759.5215 | 1232864.3036
19 | 2698723.8736 | 1232860.2391 | 2698731.0657 | 1232861.3929
20 | 2698962.012 | 1232808.5704 | 2698933.8126 | 1232817.5521 | 2698924.3209 | 1232822.7313 | 2698918.6678 | 1232824.4022
21 | 2698765.585 | 1232864.7441 | 2698770.1684 | 1232865.077
22 | 2698803.216 | 1232941.2222 | 2698781.5716 | 1232947.7753
23 | 2698809.0594 | 1232939.4531 | 2698803.216 | 1232941.2222
24 | 2698769.9721 | 1232951.2872 | 2698781.5716 | 1232947.7753
25 | 2698894.1217 | 1232922.5374 | 2698895.8444 | 1232922.4978 | 2698916.662 | 1232924.7997
26 | 2698987.4796 | 1232660.4453 | 2698964.5929 | 1232660.9249
27 | 2698916.662 | 1232924.7997 | 2698922.6986 | 1232925.4672
28 | 2698951.5993 | 1232928.6002 | 2698933.7291 | 1232926.6868 | 2698922.6986 | 1232925.4672
29 | 2698759.5215 | 1232864.3036 | 2698763.2587 | 1232864.5751
30 | 2698769.1683 | 1232951.5305 | 2698738.9457 | 1232960.6808
31 | 2698769.9721 | 1232951.2872 | 2698769.1683 | 1232951.5305
32 | 2698738.9457 | 1232960.6808 | 2698737.5561 | 1232961.1015
33 | 2698712.1814 | 1232968.784 | 2698737.5561 | 1232961.1015
34 | 2698708.6993 | 1232969.8382 | 2698712.1814 | 1232968.784
35 | 2698963.9259 | 1232816.4191 | 2698962.012 | 1232808.5704
36 | 2698765.585 | 1232864.7441 | 2698763.2587 | 1232864.5751
37 | 2698718.2777 | 1233362.9815 | 2698722.8605 | 1233397.7402 | 2698723.3373 | 1233423.7229 | 2698723.8265 | 1233448.7364
38 | 2698725.0073 | 1233509.1137 | 2698723.8265 | 1233448.7364
39 | 2698725.0073 | 1233509.1137 | 2698747.3802 | 1233506.9727 | 2698758.9589 | 1233505.6349
40 | 2698725.0073 | 1233509.1137 | 2698704.8133 | 1233492.2326 | 2698696.5398 | 1233486.8326
41 | 2698789.8648 | 1233502.0639 | 2698758.9589 | 1233505.6349
42 | 2698637.7285 | 1233028.7766 | 2698650.441 | 1233027.5199 | 2698687.3048 | 1233026.0953
43 | 2698637.7285 | 1233028.7766 | 2698636.2945 | 1233021.6475 | 2698636.3033 | 1233015.1873 | 2698638.2988 | 1233005.8358 | 2698642.2071 | 1232998.4841 | 2698648.5484 | 1232991.9178 | 2698658.6901 | 1232985.8705 | 2698668.8504 | 1232981.9029 | 2698708.6993 | 1232969.8382
44 | 2698687.3048 | 1233026.0953 | 2698712.4168 | 1233025.1248 | 2698728.0781 | 1233025.2962
45 | 2698789.8648 | 1233502.0639 | 2698821.1248 | 1233523.277 | 2698834.7652 | 1233525.8057 | 2698869.8721 | 1233525.1454
46 | 2698789.8648 | 1233502.0639 | 2698799.7219 | 1233494.878
47 | 2698728.0781 | 1233025.2962 | 2698730.0501 | 1233025.3178 | 2698752.7375 | 1233028.0302
48 | 2699051.5841 | 1233421.1374 | 2699042.7631 | 1233425.6493 | 2699016.9343 | 1233432.9466 | 2698982.5325 | 1233446.239 | 2698947.586 | 1233467.6953 | 2698933.762 | 1233474.359 | 2698913.3501 | 1233478.3222 | 2698896.1262 | 1233481.816 | 2698859.4927 | 1233491.8362 | 2698832.0063 | 1233494.1141 | 2698799.7219 | 1233494.878
49 | 2699051.5841 | 1233421.1374 | 2699055.612 | 1233417.5352 | 2699058.0329 | 1233412.216 | 2699059.4293 | 1233405.6678 | 2699059.2376 | 1233399.0041 | 2699058.4423 | 1233392.208 | 2699049.9527 | 1233345.7499
50 | 2698969.4708 | 1233115.3879 | 2698972.0143 | 1233126.3495 | 2698995.037 | 1233202.0777 | 2699000.2422 | 1233217.7983 | 2699006.7563 | 1233233.5851 | 2699012.7675 | 1233245.0159 | 2699027.0381 | 1233269.2827 | 2699033.6689 | 1233282.603 | 2699038.5547 | 1233295.6719 | 2699042.7856 | 1233310.3199 | 2699046.0424 | 1233324.3512 | 2699049.9527 | 1233345.7499
51 | 2698963.9259 | 1232816.4191 | 2698948.979 | 1232820.8514 | 2698939.8666 | 1232823.4479
52 | 2698963.9259 | 1232816.4191 | 2698991.3387 | 1232809.2036 | 2698998.2919 | 1232808.0617
53 | 2699014.6968 | 1232805.3675 | 2698998.2919 | 1232808.0617
54 | 2698977.9578 | 1232931.4225 | 2698951.5993 | 1232928.6002
55 | 2699014.6968 | 1232805.3675 | 2699014.5693 | 1232796.2031
56 | 2698977.9578 | 1232931.4225 | 2698987.1047 | 1232932.4018 | 2699007.2337 | 1232934.2917
57 | 2699014.5693 | 1232796.2031 | 2699014.2619 | 1232786.0238 | 2699011.741 | 1232762.2502
58 | 2698982.6439 | 1232729.2887 | 2699008.2936 | 1232729.7383 | 2699011.741 | 1232762.2502
59 | 2698982.6439 | 1232729.2887 | 2698982.069 | 1232712.8892 | 2698981.4734 | 1232695.3494
60 | 2698982.6439 | 1232729.2887 | 2698987.846 | 1232724.7719 | 2699034.3532 | 1232723.177
61 | 2699073.1513 | 1232721.8464 | 2699034.3532 | 1232723.177
62 | 2699074.138 | 1232878.3563 | 2699073.5954 | 1232903.2485
63 | 2699074.138 | 1232878.3563 | 2699091.23 | 1232832.0403
64 | 2699072.7844 | 1232940.4463 | 2699073.5954 | 1232903.2485
65 | 2699091.23 | 1232832.0403 | 2699095.3238 | 1232831.4573
66 | 2698752.7375 | 1233028.0302 | 2698754.3552 | 1233028.2236 | 2698763.2402 | 1233030.1353
67 | 2698763.2402 | 1233030.1353 | 2698776.7527 | 1233033.0426
68 | 2698792.5739 | 1233036.4466 | 2698776.7527 | 1233033.0426
69 | 2698833.1376 | 1233050.227 | 2698821.4403 | 1233044.1725 | 2698797.5384 | 1233037.5147 | 2698792.5739 | 1233036.4466
70 | 2698833.1376 | 1233050.227 | 2698877.3211 | 1233048.9942
71 | 2698833.1376 | 1233050.227 | 2698841.8119 | 1233065.4714 | 2698845.0942 | 1233070.274 | 2698849.575 | 1233074.496 | 2698856.0072 | 1233077.4941 | 2698863.4874 | 1233079.3977 | 2698918.384 | 1233084.6482 | 2698965.9981 | 1233097.0276 | 2698969.4708 | 1233115.3879
72 | 2698877.3211 | 1233048.9942 | 2698897.4804 | 1233048.7498
73 | 2698877.3211 | 1233048.9942 | 2698876.5561 | 1233039.9081 | 2698872.6814 | 1233017.9274
74 | 2698969.4708 | 1233115.3879 | 2698976.2158 | 1233110.0012
75 | 2698897.4804 | 1233048.7498 | 2698919.5521 | 1233048.4822
76 | 2698872.6814 | 1233017.9274 | 2698872.6814 | 1233017.9274 | 2698886.9754 | 1233008.2091
77 | 2698919.5521 | 1233048.4822 | 2698931.4502 | 1233048.338
78 | 2698904.7766 | 1232995.7947 | 2698893.3384 | 1233003.8829 | 2698886.9754 | 1233008.2091
79 | 2698908.7086 | 1232993.0142 | 2698904.7766 | 1232995.7947
80 | 2698908.7086 | 1232993.0142 | 2698912.3116 | 1232990.4664 | 2698920.396 | 1232984.3238
81 | 2698960.2174 | 1233051.3367 | 2698942.7978 | 1233048.7279 | 2698934.513 | 1233048.3008 | 2698931.4502 | 1233048.338
82 | 2698960.2174 | 1233051.3367 | 2698968.3954 | 1233007.8265
83 | 2699019.615 | 1233013.2186 | 2698990.8998 | 1233007.7652 | 2698984.1668 | 1233009.1874 | 2698968.3954 | 1233007.8265
84 | 2699033.3055 | 1232936.7396 | 2699007.2337 | 1232934.2917
85 | 2699072.7844 | 1232940.4463 | 2699033.3055 | 1232936.7396
86 | 2699072.7844 | 1232940.4463 | 2699097.224 | 1232942.7383
87 | 2699097.224 | 1232942.7383 | 2699131.1631 | 1232945.9212
88 | 2699141.6617 | 1232945.4131 | 2699134.6549 | 1232946.2487 | 2699131.1631 | 1232945.9212
89 | 2699141.6617 | 1232945.4131 | 2699151.0398 | 1232944.2947
90 | 2699027.509 | 1232659.6066 | 2699029.5537 | 1232664.1552 | 2699036.2097 | 1232666.9236 | 2699040.6654 | 1232668.121 | 2699064.6736 | 1232668.0209 | 2699070.9933 | 1232669.6052 | 2699073.1513 | 1232721.8464
91 | 2699027.509 | 1232659.6066 | 2699012.2644 | 1232659.926
92 | 2699127.0043 | 1232773.9382 | 2699113.4071 | 1232774.1672 | 2699097.3636 | 1232774.8669 | 2699097.5446 | 1232784.4437 | 2699100.715 | 1232793.2252
93 | 2699100.715 | 1232793.2252 | 2699103.4948 | 1232805.4473 | 2699104.7976 | 1232817.6892 | 2699103.8023 | 1232825.6006 | 2699100.9514 | 1232828.9889 | 2699096.6119 | 1232831.2738 | 2699095.3238 | 1232831.4573
94 | 2699127.0043 | 1232773.9382 | 2699126.896 | 1232753.0319
95 | 2699006.2326 | 1232660.0524 | 2699012.2644 | 1232659.926
96 | 2698999.9234 | 1232660.1846 | 2699006.2326 | 1232660.0524
97 | 2698987.4796 | 1232660.4453 | 2698993.7298 | 1232660.3144
98 | 2698993.7298 | 1232660.3144 | 2698999.9234 | 1232660.1846

## bus_geodata
| x | y | coords
0 | 2698810.3885 | 1232802.2582
1 | 2698816.2729 | 1232844.5058
2 | 2698818.0652 | 1232857.4007
3 | 2698848.0687 | 1232928.3698
4 | 2698876.8309 | 1232922.9347
5 | 2698836.5256 | 1232931.4705
6 | 2698862.0281 | 1232746.2051
7 | 2698872.0373 | 1232744.9707
8 | 2698871.1148 | 1232833.6097
9 | 2698929.9366 | 1232681.5093
10 | 2698947.1526 | 1232680.9065
11 | 2698964.5292 | 1232660.9262
12 | 2698735.9272 | 1232862.1727
13 | 2698753.0568 | 1232863.8339
14 | 2698731.0657 | 1232861.3929
15 | 2698872.126 | 1232842.4664
16 | 2698918.6678 | 1232824.4022
17 | 2698770.1684 | 1232865.077
18 | 2698803.216 | 1232941.2222
19 | 2698781.5716 | 1232947.7753
20 | 2698809.0594 | 1232939.4531
21 | 2698894.1217 | 1232922.5374
22 | 2698964.5929 | 1232660.9249
23 | 2698916.662 | 1232924.7997
24 | 2698922.6986 | 1232925.4672
25 | 2698759.5215 | 1232864.3036
26 | 2698723.8736 | 1232860.2391
27 | 2698769.1683 | 1232951.5305
28 | 2698738.9457 | 1232960.6808
29 | 2698769.9721 | 1232951.2872
30 | 2698737.5561 | 1232961.1015
31 | 2698712.1814 | 1232968.784
32 | 2698962.012 | 1232808.5704
33 | 2698765.585 | 1232864.7441
34 | 2698718.2777 | 1233362.9815
35 | 2698723.8265 | 1233448.7364
36 | 2698725.0073 | 1233509.1137
37 | 2698758.9589 | 1233505.6349
38 | 2698696.5398 | 1233486.8326
39 | 2698637.7285 | 1233028.7766
40 | 2698687.3048 | 1233026.0953
41 | 2698708.6993 | 1232969.8382
42 | 2698789.8648 | 1233502.0639
43 | 2698728.0781 | 1233025.2962
44 | 2698869.8721 | 1233525.1454
45 | 2698799.7219 | 1233494.878
46 | 2699051.5841 | 1233421.1374
47 | 2699049.9527 | 1233345.7499
48 | 2698939.8666 | 1232823.4479
49 | 2698963.9259 | 1232816.4191
50 | 2698998.2919 | 1232808.0617
51 | 2698951.5993 | 1232928.6002
52 | 2699014.6968 | 1232805.3675
53 | 2698977.9578 | 1232931.4225
54 | 2699014.5693 | 1232796.2031
55 | 2699011.741 | 1232762.2502
56 | 2698982.6439 | 1232729.2887
57 | 2698981.4734 | 1232695.3494
58 | 2699034.3532 | 1232723.177
59 | 2699074.138 | 1232878.3563
60 | 2699073.5954 | 1232903.2485
61 | 2699091.23 | 1232832.0403
62 | 2698763.2587 | 1232864.5751
63 | 2698752.7375 | 1233028.0302
64 | 2698763.2402 | 1233030.1353
65 | 2698776.7527 | 1233033.0426
66 | 2698792.5739 | 1233036.4466
67 | 2698833.1376 | 1233050.227
68 | 2698877.3211 | 1233048.9942
69 | 2698969.4708 | 1233115.3879
70 | 2698897.4804 | 1233048.7498
71 | 2698872.6814 | 1233017.9274
72 | 2698976.2158 | 1233110.0012
73 | 2698919.5521 | 1233048.4822
74 | 2698886.9754 | 1233008.2091
75 | 2698904.7766 | 1232995.7947
76 | 2698908.7086 | 1232993.0142
77 | 2698920.396 | 1232984.3238
78 | 2698931.4502 | 1233048.338
79 | 2698960.2174 | 1233051.3367
80 | 2698968.3954 | 1233007.8265
81 | 2699019.615 | 1233013.2186
82 | 2699033.3055 | 1232936.7396
83 | 2699007.2337 | 1232934.2917
84 | 2699072.7844 | 1232940.4463
85 | 2699097.224 | 1232942.7383
86 | 2699131.1631 | 1232945.9212
87 | 2699141.6617 | 1232945.4131
88 | 2699073.1513 | 1232721.8464
89 | 2699027.509 | 1232659.6066
90 | 2699100.715 | 1232793.2252
91 | 2699127.0043 | 1232773.9382
92 | 2699095.3238 | 1232831.4573
93 | 2699126.896 | 1232753.0319
94 | 2699012.2644 | 1232659.926
95 | 2699006.2326 | 1232660.0524
96 | 2699151.0398 | 1232944.2947
97 | 2698987.4796 | 1232660.4453
98 | 2698993.7298 | 1232660.3144
99 | 2698999.9234 | 1232660.1846
100 | 2698939.8666 | 1232823.4479

## line_std_types
| c_nf_per_km | r_ohm_per_km | x_ohm_per_km | max_i_ka | type | q_mm2 | alpha | voltage_rating
NAYY 4x50 SE | 210 | 0.642 | 0.083 | 0.142 | cs | 50 | 0.00403 | LV
NAYY 4x120 SE | 264 | 0.225 | 0.08 | 0.242 | cs | 120 | 0.00403 | LV
NAYY 4x150 SE | 261 | 0.208 | 0.08 | 0.27 | cs | 150 | 0.00403 | LV
NA2XS2Y 1x95 RM/25 12/20 kV | 216 | 0.313 | 0.132 | 0.252 | cs | 95 | 0.00403 | MV
NA2XS2Y 1x185 RM/25 12/20 kV | 273 | 0.161 | 0.117 | 0.362 | cs | 185 | 0.00403 | MV
NA2XS2Y 1x240 RM/25 12/20 kV | 304 | 0.122 | 0.112 | 0.421 | cs | 240 | 0.00403 | MV
NA2XS2Y 1x95 RM/25 6/10 kV | 315 | 0.313 | 0.123 | 0.249 | cs | 95 | 0.00403 | MV
NA2XS2Y 1x185 RM/25 6/10 kV | 406 | 0.161 | 0.11 | 0.358 | cs | 185 | 0.00403 | MV
NA2XS2Y 1x240 RM/25 6/10 kV | 456 | 0.122 | 0.105 | 0.416 | cs | 240 | 0.00403 | MV
NA2XS2Y 1x150 RM/25 12/20 kV | 250 | 0.206 | 0.116 | 0.319 | cs | 150 | 0.00403 | MV
NA2XS2Y 1x120 RM/25 12/20 kV | 230 | 0.253 | 0.119 | 0.283 | cs | 120 | 0.00403 | MV
NA2XS2Y 1x70 RM/25 12/20 kV | 190 | 0.443 | 0.132 | 0.22 | cs | 70 | 0.00403 | MV
NA2XS2Y 1x150 RM/25 6/10 kV | 360 | 0.206 | 0.11 | 0.315 | cs | 150 | 0.00403 | MV
NA2XS2Y 1x120 RM/25 6/10 kV | 340 | 0.253 | 0.113 | 0.28 | cs | 120 | 0.00403 | MV
NA2XS2Y 1x70 RM/25 6/10 kV | 280 | 0.443 | 0.123 | 0.217 | cs | 70 | 0.00403 | MV
N2XS(FL)2Y 1x120 RM/35 64/110 kV | 112 | 0.153 | 0.166 | 0.366 | cs | 120 | 0.00393 | HV
N2XS(FL)2Y 1x185 RM/35 64/110 kV | 125 | 0.099 | 0.156 | 0.457 | cs | 185 | 0.00393 | HV
N2XS(FL)2Y 1x240 RM/35 64/110 kV | 135 | 0.075 | 0.149 | 0.526 | cs | 240 | 0.00393 | HV
N2XS(FL)2Y 1x300 RM/35 64/110 kV | 144 | 0.06 | 0.144 | 0.588 | cs | 300 | 0.00393 | HV
15-AL1/3-ST1A 0.4 | 11 | 1.8769 | 0.35 | 0.105 | ol | 16 | 0.00403 | LV
24-AL1/4-ST1A 0.4 | 11.25 | 1.2012 | 0.335 | 0.14 | ol | 24 | 0.00403 | LV
48-AL1/8-ST1A 0.4 | 12.2 | 0.5939 | 0.3 | 0.21 | ol | 48 | 0.00403 | LV
94-AL1/15-ST1A 0.4 | 13.2 | 0.306 | 0.29 | 0.35 | ol | 94 | 0.00403 | LV
34-AL1/6-ST1A 10.0 | 9.7 | 0.8342 | 0.36 | 0.17 | ol | 34 | 0.00403 | MV
48-AL1/8-ST1A 10.0 | 10.1 | 0.5939 | 0.35 | 0.21 | ol | 48 | 0.00403 | MV
70-AL1/11-ST1A 10.0 | 10.4 | 0.4132 | 0.339 | 0.29 | ol | 70 | 0.00403 | MV
94-AL1/15-ST1A 10.0 | 10.75 | 0.306 | 0.33 | 0.35 | ol | 94 | 0.00403 | MV
122-AL1/20-ST1A 10.0 | 11.1 | 0.2376 | 0.323 | 0.41 | ol | 122 | 0.00403 | MV
149-AL1/24-ST1A 10.0 | 11.25 | 0.194 | 0.315 | 0.47 | ol | 149 | 0.00403 | MV
34-AL1/6-ST1A 20.0 | 9.15 | 0.8342 | 0.382 | 0.17 | ol | 34 | 0.00403 | MV
48-AL1/8-ST1A 20.0 | 9.5 | 0.5939 | 0.372 | 0.21 | ol | 48 | 0.00403 | MV
70-AL1/11-ST1A 20.0 | 9.7 | 0.4132 | 0.36 | 0.29 | ol | 70 | 0.00403 | MV
94-AL1/15-ST1A 20.0 | 10 | 0.306 | 0.35 | 0.35 | ol | 94 | 0.00403 | MV
122-AL1/20-ST1A 20.0 | 10.3 | 0.2376 | 0.344 | 0.41 | ol | 122 | 0.00403 | MV
149-AL1/24-ST1A 20.0 | 10.5 | 0.194 | 0.337 | 0.47 | ol | 149 | 0.00403 | MV
184-AL1/30-ST1A 20.0 | 10.75 | 0.1571 | 0.33 | 0.535 | ol | 184 | 0.00403 | MV
243-AL1/39-ST1A 20.0 | 11 | 0.1188 | 0.32 | 0.645 | ol | 243 | 0.00403 | MV
48-AL1/8-ST1A 110.0 | 8 | 0.5939 | 0.46 | 0.21 | ol | 48 | 0.00403 | HV
70-AL1/11-ST1A 110.0 | 8.4 | 0.4132 | 0.45 | 0.29 | ol | 70 | 0.00403 | HV
94-AL1/15-ST1A 110.0 | 8.65 | 0.306 | 0.44 | 0.35 | ol | 94 | 0.00403 | HV
122-AL1/20-ST1A 110.0 | 8.5 | 0.2376 | 0.43 | 0.41 | ol | 122 | 0.00403 | HV
149-AL1/24-ST1A 110.0 | 8.75 | 0.194 | 0.41 | 0.47 | ol | 149 | 0.00403 | HV
184-AL1/30-ST1A 110.0 | 8.8 | 0.1571 | 0.4 | 0.535 | ol | 184 | 0.00403 | HV
243-AL1/39-ST1A 110.0 | 9 | 0.1188 | 0.39 | 0.645 | ol | 243 | 0.00403 | HV
305-AL1/39-ST1A 110.0 | 9.2 | 0.0949 | 0.38 | 0.74 | ol | 305 | 0.00403 | HV
490-AL1/64-ST1A 110.0 | 9.75 | 0.059 | 0.37 | 0.96 | ol | 490 | 0.00403 | HV
679-AL1/86-ST1A 110.0 | 9.95 | 0.042 | 0.36 | 1.15 | ol | 679 | 0.00403 | HV
490-AL1/64-ST1A 220.0 | 10 | 0.059 | 0.285 | 0.96 | ol | 490 | 0.00403 | HV
679-AL1/86-ST1A 220.0 | 11.7 | 0.042 | 0.275 | 1.15 | ol | 679 | 0.00403 | HV
490-AL1/64-ST1A 380.0 | 11 | 0.059 | 0.253 | 0.96 | ol | 490 | 0.00403 | HV
679-AL1/86-ST1A 380.0 | 14.6 | 0.042 | 0.25 | 1.15 | ol | 679 | 0.00403 | HV

## trafo_std_types
| i0_percent | pfe_kw | vkr_percent | sn_mva | vn_lv_kv | vn_hv_kv | vk_percent | shift_degree | vector_group | tap_side | tap_neutral | tap_min | tap_max | tap_step_degree | tap_step_percent | tap_phase_shifter
160 MVA 380/110 kV | 0.06 | 60 | 0.25 | 160 | 110 | 380 | 12.2 | 0 | Yy0 | hv | 0 | -9 | 9 | 0 | 1.5 | FALSE
100 MVA 220/110 kV | 0.06 | 55 | 0.26 | 100 | 110 | 220 | 12 | 0 | Yy0 | hv | 0 | -9 | 9 | 0 | 1.5 | FALSE
63 MVA 110/20 kV | 0.04 | 22 | 0.32 | 63 | 20 | 110 | 18 | 150 | YNd5 | hv | 0 | -9 | 9 | 0 | 1.5 | FALSE
40 MVA 110/20 kV | 0.05 | 18 | 0.34 | 40 | 20 | 110 | 16.2 | 150 | YNd5 | hv | 0 | -9 | 9 | 0 | 1.5 | FALSE
25 MVA 110/20 kV | 0.07 | 14 | 0.41 | 25 | 20 | 110 | 12 | 150 | YNd5 | hv | 0 | -9 | 9 | 0 | 1.5 | FALSE
63 MVA 110/10 kV | 0.04 | 22 | 0.32 | 63 | 10 | 110 | 18 | 150 | YNd5 | hv | 0 | -9 | 9 | 0 | 1.5 | FALSE
40 MVA 110/10 kV | 0.05 | 18 | 0.34 | 40 | 10 | 110 | 16.2 | 150 | YNd5 | hv | 0 | -9 | 9 | 0 | 1.5 | FALSE
25 MVA 110/10 kV | 0.07 | 14 | 0.41 | 25 | 10 | 110 | 12 | 150 | YNd5 | hv | 0 | -9 | 9 | 0 | 1.5 | FALSE
0.25 MVA 20/0.4 kV | 0.32 | 0.8 | 1.44 | 0.25 | 0.4 | 20 | 6 | 150 | Yzn5 | hv | 0 | -2 | 2 | 0 | 2.5 | FALSE
0.4 MVA 20/0.4 kV | 0.3375 | 1.35 | 1.425 | 0.4 | 0.4 | 20 | 6 | 150 | Dyn5 | hv | 0 | -2 | 2 | 0 | 2.5 | FALSE
0.63 MVA 20/0.4 kV | 0.2619 | 1.65 | 1.206 | 0.63 | 0.4 | 20 | 6 | 150 | Dyn5 | hv | 0 | -2 | 2 | 0 | 2.5 | FALSE
0.25 MVA 10/0.4 kV | 0.24 | 0.6 | 1.2 | 0.25 | 0.4 | 10 | 4 | 150 | Dyn5 | hv | 0 | -2 | 2 | 0 | 2.5 | FALSE
0.4 MVA 10/0.4 kV | 0.2375 | 0.95 | 1.325 | 0.4 | 0.4 | 10 | 4 | 150 | Dyn5 | hv | 0 | -2 | 2 | 0 | 2.5 | FALSE
0.63 MVA 10/0.4 kV | 0.1873 | 1.18 | 1.0794 | 0.63 | 0.4 | 10 | 4 | 150 | Dyn5 | hv | 0 | -2 | 2 | 0 | 2.5 | FALSE

## trafo3w_std_types
| sn_hv_mva | sn_mv_mva | sn_lv_mva | vn_hv_kv | vn_mv_kv | vn_lv_kv | vk_hv_percent | vk_mv_percent | vk_lv_percent | vkr_hv_percent | vkr_mv_percent | vkr_lv_percent | pfe_kw | i0_percent | shift_mv_degree | shift_lv_degree | vector_group | tap_side | tap_neutral | tap_min | tap_max | tap_step_percent
63/25/38 MVA 110/20/10 kV | 63 | 25 | 38 | 110 | 20 | 10 | 10.4 | 10.4 | 10.4 | 0.28 | 0.32 | 0.35 | 35 | 0.89 | 0 | 0 | YN0yn0yn0 | hv | 0 | -10 | 10 | 1.2
63/25/38 MVA 110/10/10 kV | 63 | 25 | 38 | 110 | 10 | 10 | 10.4 | 10.4 | 10.4 | 0.28 | 0.32 | 0.35 | 35 | 0.89 | 0 | 0 | YN0yn0yn0 | hv | 0 | -10 | 10 | 1.2

## fuse_std_types
| fuse_type | i_rated_a | t_avg | t_min | t_total | x_avg | x_min | x_total
HV 100A | HV 100A | 100 | 0 | [10.0, 3.64, 0.854, 0.281, 0.1, 0.0531, 0.022, 0.01] | [10.0, 4.267, 1.21, 0.403, 0.1, 0.058, 0.022, 0.01] | 0 | [300.0, 350.0, 450.0, 550.0, 700.0, 850.0, 1200.0, 1752.0] | [600.0, 700.0, 900.0, 1150.0, 1665.0, 2000.0, 3000.0, 4313.0]
HV 10A | HV 10A | 10 | 0 | [10.0, 1675.0, 0.344, 0.156, 0.1, 0.0417, 0.0171, 0.01] | [10.0, 1.3, 0.3, 0.155, 0.1, 0.0555, 0.023, 0.01] | 0 | [30.0, 32.0, 35.0, 37.0, 39.0, 50.0, 70.0, 88.0] | [60.0, 70.0, 80.0, 87.0, 94.0, 110.0, 150.0, 216.0]
HV 125A | HV 125A | 125 | 0 | [10.0, 1.82, 0.344, 0.1, 0.0467, 0.0269, 0.01] | [10.0, 2.478, 0.426, 0.1, 0.0427, 0.0211, 0.01] | 0 | [375.0, 500.0, 700.0, 925.0, 1200.0, 1500.0, 2341.0] | [750.0, 1000.0, 1500.0, 2200.0, 3000.0, 4000.0, 5765.0]
HV 160A | HV 160A | 160 | 0 | [10.0, 4.15, 1.03, 0.198, 0.1, 0.051, 0.0172, 0.01] | [10.0, 2.3, 0.734, 0.274, 0.1, 0.046, 0.0177, 0.01] | 0 | [480.0, 550.0, 700.0, 1000.0, 1260.0, 1600.0, 2500.0, 3227.0] | [960.0, 1300.0, 1700.0, 2200.0, 2996.0, 4000.0, 6000.0, 7946.0]
HV 16A | HV 16A | 16 | 0 | [10.0, 0.352, 0.164, 0.1, 0.0649, 0.0342, 0.01] | [10.0, 2.34, 0.722, 0.181, 0.1, 0.055, 0.0296, 0.01] | 0 | [48.0, 60.0, 65.0, 71.0, 80.0, 100.0, 162.0] | [96.0, 110.0, 125.0, 150.0, 168.0, 200.0, 250.0, 398.0]
HV 200A | HV 200A | 200 | 0 | [10.0, 4.267, 1.21, 0.403, 0.1, 0.058, 0.022, 0.01] | [10.0, 3.73, 1.654, 0.328, 0.1, 0.0531, 0.019, 0.01] | 0 | [600.0, 700.0, 900.0, 1150.0, 1665.0, 2000.0, 3000.0, 4313.0] | [1200.0, 1500.0, 1800.0, 2700.0, 3960.0, 5000.0, 7500.0, 10620.0]
HV 20A | HV 20A | 20 | 0 | [10.0, 1.3, 0.3, 0.155, 0.1, 0.0555, 0.023, 0.01] | [10.0, 1.3, 0.161, 0.1, 0.0611, 0.0399, 0.0141, 0.01] | 0 | [60.0, 70.0, 80.0, 87.0, 94.0, 110.0, 150.0, 216.0] | [120.0, 150.0, 200.0, 223.0, 260.0, 300.0, 450.0, 532.0]
HV 25A | HV 25A | 25 | 0 | [10.0, 2.512, 0.833, 0.299, 0.1, 0.0372, 0.0223, 0.01] | [10.0, 3.125, 0.597, 0.198, 0.1, 0.0378, 0.022, 0.01] | 0 | [75.0, 82.0, 90.0, 100.0, 124.0, 170.0, 200.0, 289.0] | [150.0, 170.0, 210.0, 250.0, 294.0, 400.0, 500.0, 711.0]
HV 31.5A | HV 31.5A | 31.5 | 0 | [10.0, 2.34, 0.722, 0.181, 0.1, 0.055, 0.0296, 0.01] | [10.0, 2.84, 0.368, 0.164, 0.1, 0.0621, 0.0378, 0.0195, 0.01] | 0 | [95.0, 110.0, 125.0, 150.0, 165.0, 200.0, 250.0, 390.0] | [189.0, 220.0, 300.0, 350.0, 393.0, 450.0, 530.0, 700.0, 960.0]
HV 40A | HV 40A | 40 | 0 | [10.0, 1.3, 0.161, 0.1, 0.0611, 0.0399, 0.0141, 0.01] | [10.0, 2.05, 0.369, 0.198, 0.1, 0.051, 0.0298, 0.01] | 0 | [120.0, 150.0, 200.0, 223.0, 260.0, 300.0, 450.0, 532.0] | [240.0, 300.0, 400.0, 450.0, 530.0, 650.0, 800.0, 1311.0]
HV 50A | HV 50A | 50 | 0 | [10.0, 3.215, 0.597, 0.198, 0.1, 0.0378, 0.022, 0.01] | [10.0, 3.64, 0.854, 0.281, 0.1, 0.0531, 0.022, 0.01] | 0 | [150.0, 170.0, 210.0, 250.0, 294.0, 400.0, 500.0, 711.0] | [300.0, 350.0, 450.0, 550.0, 700.0, 850.0, 1200.0, 1752.0]
HV 6.3A | HV 6.3A | 6.3 | 0 | [10.0, 1.39, 0.344, 0.168, 0.1, 0.056, 0.0263, 0.01] | [10.0, 1.711, 0.516, 0.198, 0.1, 0.0634, 0.0303, 0.01] | 0 | [19.0, 19.5, 20.4, 20.8, 22.0, 25.0, 32.0, 48.0] | [38.0, 40.0, 43.0, 48.0, 53.0, 60.0, 75.0, 118.0]
HV 63A | HV 63A | 63 | 0 | [10.0, 2.84, 0.368, 0.164, 0.1, 0.0621, 0.0378, 0.0195, 0.01] | [10.0, 1.82, 0.344, 0.1, 0.0467, 0.0269, 0.01] | 0 | [189.0, 220.0, 300.0, 350.0, 393.0, 450.0, 530.0, 700.0, 961.0] | [378.0, 500.0, 700.0, 934.0, 1200.0, 1500.0, 2366.0]
HV 80A | HV 80A | 80 | 0 | [10.0, 2.05, 0.369, 0.198, 0.1, 0.051, 0.0298, 0.01] | [10.0, 4.15, 1.03, 0.198, 0.1, 0.051, 0.0172, 0.01] | 0 | [240.0, 300.0, 400.0, 450.0, 530.0, 650.0, 800.0, 1311.0] | [480.0, 550.0, 700.0, 1000.0, 1260.0, 1600.0, 2500.0, 3227.0]
Siemens NH-1-100 | Siemens NH-1-100 | 100 | [5400.0, 2000.0, 400.0, 20.0, 1.0, 0.2, 0.012, 0.004] | 0 | 0 | [150.0, 190.0, 250.0, 430.0, 900.0, 1250.0, 2700.0, 3600.0] | 0 | 0
Siemens NH-1-125 | Siemens NH-1-125 | 125 | [4800.0, 120.0, 7.0, 0.1, 0.004] | 0 | 0 | [180.0, 400.0, 740.0, 2000.0, 4250.0] | 0 | 0
Siemens NH-1-16 | Siemens NH-1-16 | 16 | [4000.0, 400.0, 2.0, 0.1, 0.04, 0.01] | 0 | 0 | [26.0, 35.0, 75.0, 150.0, 200.0, 300.0] | 0 | 0
Siemens NH-1-160 | Siemens NH-1-160 | 160 | [4800.0, 120.0, 7.0, 0.1, 0.004] | 0 | 0 | [210.0, 500.0, 900.0, 2300.0, 5000.0] | 0 | 0
Siemens NH-1-25 | Siemens NH-1-25 | 25 | [4000.0, 1000.0, 10.0, 0.2, 0.02, 0.01] | 0 | 0 | [40.0, 50.0, 100.0, 210.0, 400.0, 500.0] | 0 | 0
Siemens NH-1-50 | Siemens NH-1-50 | 50 | [4000.0, 40.0, 4.0, 1.0, 0.02, 0.01] | 0 | 0 | [86.0, 200.0, 300.0, 400.0, 1000.0, 1280.0] | 0 | 0
Siemens NH-1-63 | Siemens NH-1-63 | 63 | [4000.0, 100.0, 10.0, 2.0, 0.04, 0.01] | 0 | 0 | [100.0, 200.0, 300.0, 400.0, 1000.0, 1500.0] | 0 | 0
Siemens NH-1-80 | Siemens NH-1-80 | 80 | [4800.0, 120.0, 7.0, 0.1, 0.01] | 0 | 0 | [150.58, 250.0, 450.0, 1150.0, 2470.0] | 0 | 0
Siemens NH-2-1000 | Siemens NH-2-1000 | 1000 | [4800.0, 120.0, 7.0, 0.1, 0.004] | 0 | 0 | [1900.0, 3500.0, 8400.0, 24000.0, 52000.0] | 0 | 0
Siemens NH-2-200 | Siemens NH-2-200 | 200 | [4800.0, 120.0, 7.0, 0.1, 0.004] | 0 | 0 | [280.0, 650.0, 1200.0, 3000.0, 7000.0] | 0 | 0
Siemens NH-2-224 | Siemens NH-2-224 | 224 | [4800.0, 120.0, 7.0, 0.2, 0.04, 0.004] | 0 | 0 | [400.0, 750.0, 1453.0, 3025.0, 4315.0, 7600.0] | 0 | 0
Siemens NH-2-250 | Siemens NH-2-250 | 250 | [4800.0, 120.0, 7.0, 0.1, 0.004] | 0 | 0 | [450.0, 800.0, 1650.0, 4000.0, 8500.0] | 0 | 0
Siemens NH-2-315 | Siemens NH-2-315 | 315 | [4800.0, 120.0, 7.0, 0.1, 0.004] | 0 | 0 | [550.0, 920.0, 1900.0, 5000.0, 11000.0] | 0 | 0
Siemens NH-2-355 | Siemens NH-2-355 | 355 | [4800.0, 120.0, 6.0, 0.1, 0.004] | 0 | 0 | [650.0, 1116.27, 2350.0, 5840.0, 12790.0] | 0 | 0
Siemens NH-2-400 | Siemens NH-2-400 | 400 | [4800.0, 120.0, 7.0, 0.1, 0.004] | 0 | 0 | [720.0, 1350.0, 2800.0, 6500.0, 15000.0] | 0 | 0
Siemens NH-2-425 | Siemens NH-2-425 | 425 | [4800.0, 120.0, 7.0, 0.1, 0.004] | 0 | 0 | [850.0, 1500.0, 3050.0, 7500.0, 16500.0] | 0 | 0
Siemens NH-2-630 | Siemens NH-2-630 | 630 | [4800.0, 120.0, 7.0, 0.1, 0.004] | 0 | 0 | [1200.0, 2000.0, 4800.0, 12000.0, 26000.0] | 0 | 0

## res_bus
| vm_pu | va_degree | p_mw | q_mvar
0 | 0.98442 | -0.29724 | 0.0074862 | 0.0018762
1 | 0.98472 | -0.2915 | 0 | 0
2 | 0.98481 | -0.28974 | 0 | 0
3 | 0.98003 | -0.38238 | 0.0018548 | 0.00046485
4 | 0.97923 | -0.39815 | 0.00058163 | 0.00014577
5 | 0.98037 | -0.37578 | 0.0026955 | 0.00067555
6 | 0.98746 | -0.23892 | 0 | 0
7 | 0.98727 | -0.24259 | 0.020428 | 0.0051197
8 | 0.98911 | -0.20688 | 0 | 0
9 | 0.98271 | -0.33307 | 0 | 0
10 | 0.98249 | -0.33743 | 0.014057 | 0.0035229
11 | 0.98332 | -0.3211 | 0.00064551 | 0.00016178
12 | 0.98415 | -0.30263 | 0 | 0
13 | 0.98422 | -0.30118 | 0.0014075 | 0.00035276
14 | 0.98413 | -0.30304 | 0.0043267 | 0.0010844
15 | 0.98852 | -0.21823 | 0 | 0
16 | 0.99279 | -0.1365 | 0.00078909 | 0.00019776
17 | 0.98434 | -0.29889 | 0.0013691 | 0.00034313
18 | 0.97939 | -0.395 | 0.0018961 | 0.00047522
19 | 0.97878 | -0.40683 | 0.0017658 | 0.00044255
20 | 0.97956 | -0.39171 | 0.0019123 | 0.00047926
21 | 0.97876 | -0.40733 | 0.0013143 | 0.0003294
22 | 0.98333 | -0.32109 | 0.00070016 | 0.00017548
23 | 0.97815 | -0.4191 | 0.0064098 | 0.0016065
24 | 0.97801 | -0.42191 | 0.0018542 | 0.00046471
25 | 0.98426 | -0.30047 | 0.001401 | 0.00035113
26 | 0.98412 | -0.30309 | 0.00034763 | 8.7124e-05
27 | 0.97845 | -0.41337 | 0.0017123 | 0.00042913
28 | 0.97772 | -0.42766 | 0.004214 | 0.0010561
29 | 0.97847 | -0.41298 | 0.0044056 | 0.0011042
30 | 0.97769 | -0.42826 | 0.0038946 | 0.00097608
31 | 0.97718 | -0.4383 | 0.0036 | 0.00090225
32 | 0.99632 | -0.069578 | 0 | 0
33 | 0.9843 | -0.29964 | 0.0014074 | 0.00035272
34 | 0.97009 | -0.5783 | 0.0021944 | 0.00054997
35 | 0.97027 | -0.5748 | 8.9103e-05 | 2.2331e-05
36 | 0.9704 | -0.57224 | 0 | 0
37 | 0.97047 | -0.57076 | 0.00049546 | 0.00012418
38 | 0.9704 | -0.57228 | 6.1662e-05 | 1.5454e-05
39 | 0.97543 | -0.47266 | 0 | 0
40 | 0.97463 | -0.48833 | 0.00077881 | 0.00019519
41 | 0.97711 | -0.43956 | 0.0034951 | 0.00087596
42 | 0.97056 | -0.56912 | 0 | 0
43 | 0.97399 | -0.50093 | 0.00084137 | 0.00021087
44 | 0.97053 | -0.56961 | 0.00030493 | 7.6424e-05
45 | 0.97059 | -0.5684 | 9.6111e-05 | 2.4088e-05
46 | 0.9714 | -0.55238 | 0 | 0
47 | 0.97164 | -0.54764 | 0.00072913 | 0.00018274
48 | 1 | 0 | -0.27047 | -0.069063
49 | 0.99694 | -0.05795 | 0 | 0
50 | 0.99368 | -0.12049 | 0.037869 | 0.0094909
51 | 0.97735 | -0.43484 | 0.006245 | 0.0015651
52 | 0.99272 | -0.13886 | 0 | 0
53 | 0.9763 | -0.45545 | 0.0055164 | 0.0013825
54 | 0.9922 | -0.14901 | 0 | 0
55 | 0.99024 | -0.18684 | 0.023434 | 0.0058731
56 | 0.98814 | -0.2275 | 0 | 0
57 | 0.98786 | -0.23282 | 0.0087715 | 0.0021983
58 | 0.98664 | -0.25648 | 0.011983 | 0.0030033
59 | 0.97167 | -0.54658 | 0.0052682 | 0.0013203
60 | 0.97222 | -0.53563 | 0.0021186 | 0.00053097
61 | 0.97081 | -0.56353 | 0.012993 | 0.0032564
62 | 0.98428 | -0.29997 | 0.00020263 | 5.0783e-05
63 | 0.97361 | -0.50842 | 0.0013732 | 0.00034416
64 | 0.97346 | -0.51152 | 0.00028698 | 7.1924e-05
65 | 0.97326 | -0.51548 | 0.0010771 | 0.00026994
66 | 0.97303 | -0.51995 | 0.0010421 | 0.00026117
67 | 0.97245 | -0.53146 | 0 | 0
68 | 0.97194 | -0.54138 | 0 | 0
69 | 0.97209 | -0.53858 | 0 | 0
70 | 0.97163 | -0.54765 | 0.0025948 | 0.00065031
71 | 0.97172 | -0.54575 | 0.0021886 | 0.0005485
72 | 0.97209 | -0.53868 | 0.0005991 | 0.00015015
73 | 0.97133 | -0.55347 | 0.00083045 | 0.00020813
74 | 0.97164 | -0.54746 | 0.0010524 | 0.00026374
75 | 0.97155 | -0.54918 | 0.0013399 | 0.0003358
76 | 0.97154 | -0.54944 | 0.0012308 | 0.00030848
77 | 0.97151 | -0.54991 | 0.0017247 | 0.00043225
78 | 0.97118 | -0.55642 | 0.001174 | 0.00029422
79 | 0.97085 | -0.56299 | 0.0028743 | 0.00072036
80 | 0.97046 | -0.57068 | 0.0064705 | 0.0016217
81 | 0.97032 | -0.57348 | 0.0029122 | 0.00072987
82 | 0.97441 | -0.49253 | 0.00095783 | 0.00024006
83 | 0.97528 | -0.47539 | 0.0013653 | 0.00034217
84 | 0.97312 | -0.51783 | 0 | 0
85 | 0.97292 | -0.52178 | 0.0035581 | 0.00089175
86 | 0.97276 | -0.52504 | 0.001181 | 0.00029598
87 | 0.97272 | -0.52582 | 0.0023123 | 0.00057953
88 | 0.98598 | -0.26926 | 0 | 0
89 | 0.9843 | -0.3021 | 0 | 0
90 | 0.97064 | -0.56697 | 0 | 0
91 | 0.97047 | -0.57034 | 0 | 0
92 | 0.97079 | -0.56395 | 0.001829 | 0.00045838
93 | 0.97039 | -0.57179 | 0.0037507 | 0.00094001
94 | 0.98404 | -0.30714 | 0.00044932 | 0.00011261
95 | 0.98394 | -0.30908 | 0.00053419 | 0.00013388
96 | 0.9727 | -0.52611 | 0.0016925 | 0.00042418
97 | 0.98365 | -0.31473 | 0.00065321 | 0.00016371
98 | 0.98374 | -0.31292 | 0.00067088 | 0.00016814
99 | 0.98384 | -0.31106 | 0.0006435 | 0.00016128
100 | 0.99998 | 149.9956 | 0 | 0

## res_line
| p_from_mw | q_from_mvar | p_to_mw | q_to_mvar | pl_mw | ql_mvar | i_from_ka | i_to_ka | i_ka | vm_from_pu | va_from_degree | vm_to_pu | va_to_degree | loading_percent
0 | -0.0074862 | -0.0018762 | 0.0074882 | 0.001877 | 2.0482e-06 | 7.6837e-07 | 0.011316 | 0.011316 | 0.011316 | 0.98442 | -0.29724 | 0.98472 | -0.2915 | 3.1087
1 | -0.0074882 | -0.001877 | 0.0074888 | 0.0018772 | 6.2511e-07 | 2.3444e-07 | 0.011316 | 0.011316 | 0.011316 | 0.98472 | -0.2915 | 0.98481 | -0.28974 | 3.1087
2 | -0.14394 | -0.036512 | 0.14444 | 0.036828 | 0.00049683 | 0.00031654 | 0.21765 | 0.21765 | 0.21765 | 0.98481 | -0.28974 | 0.98852 | -0.21823 | 29.8971
3 | 0.010468 | 0.0026245 | -0.010463 | -0.0026222 | 4.561e-06 | 2.3008e-06 | 0.015817 | 0.015817 | 0.015817 | 0.98481 | -0.28974 | 0.98434 | -0.29889 | 4.3454
4 | 0.12599 | 0.03201 | -0.12547 | -0.031679 | 0.00051952 | 0.00033056 | 0.19052 | 0.19052 | 0.19052 | 0.98481 | -0.28974 | 0.98037 | -0.37578 | 26.1702
5 | 0.059291 | 0.014985 | -0.059246 | -0.014957 | 4.48e-05 | 2.7931e-05 | 0.090068 | 0.090068 | 0.090068 | 0.98003 | -0.38238 | 0.97923 | -0.39815 | 12.372
6 | -0.061145 | -0.01545 | 0.061165 | 0.015462 | 1.9335e-05 | 1.2073e-05 | 0.092884 | 0.092884 | 0.092884 | 0.98003 | -0.38238 | 0.98037 | -0.37578 | 12.7588
7 | 0.058664 | 0.014811 | -0.058638 | -0.014795 | 2.5794e-05 | 1.6073e-05 | 0.089184 | 0.089185 | 0.089185 | 0.97923 | -0.39815 | 0.97876 | -0.40733 | 12.2506
8 | 0.061607 | 0.015542 | -0.06156 | -0.015513 | 4.6934e-05 | 2.9317e-05 | 0.093544 | 0.093544 | 0.093544 | 0.98037 | -0.37578 | 0.97956 | -0.39171 | 12.8495
9 | 0.020431 | 0.0051218 | -0.020428 | -0.0051197 | 3.5747e-06 | 2.1592e-06 | 0.030789 | 0.030789 | 0.030789 | 0.98746 | -0.23892 | 0.98727 | -0.24259 | 8.4584
10 | -0.020431 | -0.0051218 | 0.020463 | 0.0051407 | 3.1243e-05 | 1.8869e-05 | 0.030789 | 0.030788 | 0.030789 | 0.98746 | -0.23892 | 0.98911 | -0.20688 | 8.4584
11 | 0.14452 | 0.036879 | -0.14444 | -0.036828 | 7.9185e-05 | 5.045e-05 | 0.21765 | 0.21765 | 0.21765 | 0.98911 | -0.20688 | 0.98852 | -0.21823 | 29.897
12 | -0.16498 | -0.04202 | 0.16554 | 0.042378 | 0.00056214 | 0.00035852 | 0.24844 | 0.24844 | 0.24844 | 0.98911 | -0.20688 | 0.99279 | -0.1365 | 34.1261
13 | 0.01406 | 0.0035246 | -0.014057 | -0.0035229 | 2.9193e-06 | 1.6508e-06 | 0.021289 | 0.021289 | 0.021289 | 0.98271 | -0.33307 | 0.98249 | -0.33743 | 5.8487
14 | -0.01406 | -0.0035246 | 0.014068 | 0.0035291 | 8.0229e-06 | 4.5362e-06 | 0.021289 | 0.021289 | 0.021289 | 0.98271 | -0.33307 | 0.98332 | -0.3211 | 5.8487
15 | -0.014713 | -0.0036909 | 0.014713 | 0.0036909 | 1.1847e-08 | 6.7732e-09 | 0.022266 | 0.022266 | 0.022266 | 0.98332 | -0.3211 | 0.98333 | -0.32109 | 6.117
16 | -0.0046745 | -0.0011714 | 0.0046748 | 0.0011714 | 3.2238e-07 | -1.2377e-08 | 0.0070677 | 0.0070676 | 0.0070677 | 0.98415 | -0.30263 | 0.98422 | -0.30118 | 1.9417
17 | 0.0046745 | 0.0011714 | -0.0046744 | -0.0011714 | 9.2231e-08 | -3.5341e-09 | 0.0070677 | 0.0070677 | 0.0070677 | 0.98415 | -0.30263 | 0.98413 | -0.30304 | 1.9417
18 | -0.0060823 | -0.0015242 | 0.0060825 | 0.0015242 | 2.0553e-07 | 4.9165e-08 | 0.0091956 | 0.0091956 | 0.0091956 | 0.98422 | -0.30118 | 0.98426 | -0.30047 | 2.5263
19 | 0.00034763 | 8.7031e-05 | -0.00034763 | -8.7124e-05 | 7.5458e-10 | -9.2068e-08 | 0.00052559 | 0.00052562 | 0.00052562 | 0.98413 | -0.30304 | 0.98412 | -0.30309 | 0.1444
20 | -0.16633 | -0.042576 | 0.16687 | 0.042921 | 0.00054097 | 0.00034502 | 0.24962 | 0.24962 | 0.24962 | 0.99279 | -0.1365 | 0.99632 | -0.069578 | 34.2885
21 | 0.0090942 | 0.0022791 | -0.0090938 | -0.002279 | 3.257e-07 | 1.5004e-07 | 0.013748 | 0.013748 | 0.013748 | 0.98434 | -0.29889 | 0.9843 | -0.29964 | 3.7768
22 | 0.057742 | 0.014552 | -0.05771 | -0.014532 | 3.2657e-05 | 2.0331e-05 | 0.087759 | 0.087759 | 0.087759 | 0.97939 | -0.395 | 0.97878 | -0.40683 | 12.0548
23 | -0.059638 | -0.015027 | 0.059648 | 0.015033 | 9.4047e-06 | 5.8653e-06 | 0.090639 | 0.090639 | 0.090639 | 0.97939 | -0.395 | 0.97956 | -0.39171 | 12.4505
24 | 0.055944 | 0.014089 | -0.055927 | -0.014079 | 1.6447e-05 | 1.0222e-05 | 0.085074 | 0.085074 | 0.085074 | 0.97878 | -0.40683 | 0.97847 | -0.41298 | 11.6861
25 | 0.057324 | 0.014466 | -0.057292 | -0.014446 | 3.2308e-05 | 2.0108e-05 | 0.087186 | 0.087187 | 0.087187 | 0.97876 | -0.40733 | 0.97815 | -0.4191 | 11.9762
26 | -0.015413 | -0.0038664 | 0.015418 | 0.0038691 | 4.6705e-06 | 2.6986e-06 | 0.023325 | 0.023325 | 0.023325 | 0.98333 | -0.32109 | 0.98365 | -0.31473 | 6.4081
27 | 0.050882 | 0.012839 | -0.050875 | -0.012835 | 6.8283e-06 | 4.2177e-06 | 0.077436 | 0.077436 | 0.077436 | 0.97815 | -0.4191 | 0.97801 | -0.42191 | 10.6368
28 | 0.049021 | 0.01237 | -0.048991 | -0.012352 | 3.0346e-05 | 1.8692e-05 | 0.074615 | 0.074615 | 0.074615 | 0.97801 | -0.42191 | 0.97735 | -0.43484 | 10.2493
29 | -0.0074835 | -0.0018753 | 0.0074837 | 0.0018754 | 1.7986e-07 | 6.7484e-08 | 0.011314 | 0.011314 | 0.011314 | 0.98426 | -0.30047 | 0.98428 | -0.29997 | 3.1082
30 | 0.049808 | 0.012545 | -0.049775 | -0.012524 | 3.3992e-05 | 2.0962e-05 | 0.075771 | 0.075771 | 0.075771 | 0.97845 | -0.41337 | 0.97772 | -0.42766 | 10.4081
31 | -0.051521 | -0.012974 | 0.051522 | 0.012975 | 9.6718e-07 | 5.979e-07 | 0.078375 | 0.078375 | 0.078375 | 0.97845 | -0.41337 | 0.97847 | -0.41298 | 10.7657
32 | 0.045561 | 0.011468 | -0.045559 | -0.011467 | 1.3096e-06 | 8.017e-07 | 0.069358 | 0.069358 | 0.069358 | 0.97772 | -0.42766 | 0.97769 | -0.42826 | 9.5271
33 | 0.041665 | 0.010491 | -0.041645 | -0.010479 | 2e-05 | 1.2136e-05 | 0.06343 | 0.06343 | 0.06343 | 0.97769 | -0.42826 | 0.97718 | -0.4383 | 8.713
34 | 0.038045 | 0.0095769 | -0.038042 | -0.0095755 | 2.2907e-06 | 1.3749e-06 | 0.057948 | 0.057948 | 0.057948 | 0.97718 | -0.4383 | 0.97711 | -0.43956 | 7.9599
35 | -0.16687 | -0.042921 | 0.16697 | 0.042981 | 9.4377e-05 | 6.019e-05 | 0.24962 | 0.24962 | 0.24962 | 0.99632 | -0.069578 | 0.99694 | -0.05795 | 34.2885
36 | 0.0076865 | 0.0019262 | -0.0076864 | -0.0019262 | 1.181e-07 | 4.5936e-08 | 0.01162 | 0.01162 | 0.01162 | 0.9843 | -0.29964 | 0.98428 | -0.29997 | 3.1923
37 | -0.0021944 | -0.00054997 | 0.0021948 | 0.00054914 | 3.6562e-07 | -8.2878e-07 | 0.003366 | 0.0033656 | 0.003366 | 0.97009 | -0.5783 | 0.97027 | -0.5748 | 0.92472
38 | -0.0022839 | -0.00057148 | 0.0022842 | 0.00057091 | 2.7775e-07 | -5.6819e-07 | 0.0035023 | 0.003502 | 0.0035023 | 0.97027 | -0.5748 | 0.9704 | -0.57224 | 0.96216
39 | -0.0023458 | -0.00058591 | 0.002346 | 0.0005856 | 1.6554e-07 | -3.1575e-07 | 0.0035964 | 0.0035962 | 0.0035964 | 0.9704 | -0.57224 | 0.97047 | -0.57076 | 0.98802
40 | 6.1662e-05 | 1.5007e-05 | -6.1662e-05 | -1.5454e-05 | 1.2116e-10 | -4.4714e-07 | 9.4393e-05 | 9.4553e-05 | 9.4553e-05 | 0.9704 | -0.57224 | 0.9704 | -0.57228 | 0.025976
41 | -0.0028415 | -0.00070977 | 0.0028417 | 0.00070953 | 2.2136e-07 | -2.4278e-07 | 0.0043559 | 0.0043558 | 0.0043559 | 0.97047 | -0.57076 | 0.97056 | -0.56912 | 1.1967
42 | 0.034493 | 0.0086673 | -0.034467 | -0.008652 | 2.5791e-05 | 1.5268e-05 | 0.052627 | 0.052627 | 0.052627 | 0.97543 | -0.47266 | 0.97463 | -0.48833 | 7.229
43 | -0.034493 | -0.0086673 | 0.034547 | 0.0086996 | 5.4576e-05 | 3.23e-05 | 0.052627 | 0.052626 | 0.052627 | 0.97543 | -0.47266 | 0.97711 | -0.43956 | 7.2289
44 | 0.033688 | 0.0084568 | -0.033668 | -0.0084449 | 2.0238e-05 | 1.1936e-05 | 0.051438 | 0.051438 | 0.051438 | 0.97463 | -0.48833 | 0.97399 | -0.50093 | 7.0657
45 | 0.00030494 | 7.5356e-05 | -0.00030493 | -7.6424e-05 | 7.1059e-09 | -1.0677e-06 | 0.00046714 | 0.00046752 | 0.00046752 | 0.97056 | -0.56912 | 0.97053 | -0.56961 | 0.12844
46 | -0.0031466 | -0.00078489 | 0.0031467 | 0.0007848 | 1.064e-07 | -8.2657e-08 | 0.0048229 | 0.0048229 | 0.0048229 | 0.97056 | -0.56912 | 0.97059 | -0.5684 | 1.325
47 | 0.032826 | 0.008234 | -0.032815 | -0.0082271 | 1.1706e-05 | 6.8744e-06 | 0.050153 | 0.050153 | 0.050153 | 0.97399 | -0.50093 | 0.97361 | -0.50842 | 6.8892
48 | -0.0032428 | -0.00080889 | 0.0032453 | 0.00080718 | 2.4654e-06 | -1.7149e-06 | 0.0049702 | 0.004969 | 0.0049702 | 0.97059 | -0.5684 | 0.9714 | -0.55238 | 1.3654
49 | -0.0032453 | -0.00080718 | 0.003246 | 0.00080667 | 7.2846e-07 | -5.0804e-07 | 0.004969 | 0.0049687 | 0.004969 | 0.9714 | -0.55238 | 0.97164 | -0.54764 | 1.3651
50 | -0.0039752 | -0.0009894 | 0.0039769 | 0.00098441 | 1.7029e-06 | -4.9905e-06 | 0.0060853 | 0.0060831 | 0.0060853 | 0.97164 | -0.54764 | 0.97209 | -0.53858 | 0.83589
51 | 0.26882 | 0.069063 | -0.26807 | -0.068581 | 0.00075427 | 0.00048208 | 0.40061 | 0.40061 | 0.40061 | 1 | 0 | 0.99694 | -0.05795 | 55.0293
52 | 0.1011 | 0.0256 | -0.1008 | -0.025407 | 0.0003026 | 0.0001932 | 0.15099 | 0.15099 | 0.15099 | 0.99694 | -0.05795 | 0.99368 | -0.12049 | 41.482
53 | 0.062929 | 0.015916 | -0.062873 | -0.015881 | 5.5422e-05 | 3.5255e-05 | 0.094286 | 0.094286 | 0.094286 | 0.99368 | -0.12049 | 0.99272 | -0.13886 | 25.9028
54 | 0.042746 | 0.010787 | -0.042704 | -0.01076 | 4.2139e-05 | 2.6637e-05 | 0.065107 | 0.065107 | 0.065107 | 0.97735 | -0.43484 | 0.9763 | -0.45545 | 17.8865
55 | 0.062873 | 0.015881 | -0.062843 | -0.015861 | 3.056e-05 | 1.944e-05 | 0.094286 | 0.094286 | 0.094286 | 0.99272 | -0.13886 | 0.9922 | -0.14901 | 25.9028
56 | 0.037187 | 0.0093775 | -0.037152 | -0.0093551 | 3.5463e-05 | 2.2329e-05 | 0.056699 | 0.056699 | 0.056699 | 0.9763 | -0.45545 | 0.97528 | -0.47539 | 15.5767
57 | 0.062843 | 0.015861 | -0.062729 | -0.015789 | 0.00011365 | 7.2296e-05 | 0.094286 | 0.094286 | 0.094286 | 0.9922 | -0.14901 | 0.99024 | -0.18684 | 25.9028
58 | 0.039295 | 0.0099159 | -0.039219 | -0.0098677 | 7.6353e-05 | 4.8117e-05 | 0.059072 | 0.059073 | 0.059073 | 0.99024 | -0.18684 | 0.98814 | -0.2275 | 16.2287
59 | 0.0087737 | 0.0021993 | -0.0087715 | -0.0021983 | 2.2231e-06 | 9.8788e-07 | 0.013212 | 0.013212 | 0.013212 | 0.98814 | -0.2275 | 0.98786 | -0.23282 | 3.6298
60 | 0.030445 | 0.0076684 | -0.030403 | -0.0076421 | 4.2135e-05 | 2.6283e-05 | 0.04586 | 0.045861 | 0.045861 | 0.98814 | -0.2275 | 0.98664 | -0.25648 | 12.599
61 | 0.01842 | 0.0046389 | -0.018408 | -0.0046322 | 1.1241e-05 | 6.6989e-06 | 0.027788 | 0.027788 | 0.027788 | 0.98664 | -0.25648 | 0.98598 | -0.26926 | 7.6341
62 | -0.023858 | -0.0059836 | 0.02387 | 0.0059913 | 1.2464e-05 | 7.6685e-06 | 0.036537 | 0.036537 | 0.036537 | 0.97167 | -0.54658 | 0.97222 | -0.53563 | 10.0377
63 | 0.018589 | 0.0046633 | -0.018574 | -0.0046543 | 1.5005e-05 | 8.9924e-06 | 0.028469 | 0.02847 | 0.02847 | 0.97167 | -0.54658 | 0.97081 | -0.56353 | 7.8213
64 | -0.025989 | -0.0065223 | 0.026011 | 0.0065359 | 2.2079e-05 | 1.3668e-05 | 0.03978 | 0.039779 | 0.03978 | 0.97222 | -0.53563 | 0.97312 | -0.51783 | 10.9285
65 | 0.0055811 | 0.0013979 | -0.005581 | -0.0013979 | 1.1347e-07 | 2.1493e-08 | 0.0085542 | 0.0085542 | 0.0085542 | 0.97081 | -0.56353 | 0.97079 | -0.56395 | 2.3501
66 | 0.031441 | 0.007883 | -0.031437 | -0.0078803 | 4.6405e-06 | 2.7034e-06 | 0.048055 | 0.048055 | 0.048055 | 0.97361 | -0.50842 | 0.97346 | -0.51152 | 6.6009
67 | 0.03115 | 0.0078084 | -0.031144 | -0.0078049 | 5.8758e-06 | 3.4169e-06 | 0.047616 | 0.047616 | 0.047616 | 0.97346 | -0.51152 | 0.97326 | -0.51548 | 6.5407
68 | 0.030067 | 0.007535 | -0.03006 | -0.0075313 | 6.4121e-06 | 3.7016e-06 | 0.045969 | 0.045969 | 0.045969 | 0.97326 | -0.51548 | 0.97303 | -0.51995 | 6.3145
69 | 0.029018 | 0.0072701 | -0.029002 | -0.007261 | 1.59e-05 | 9.1066e-06 | 0.044376 | 0.044376 | 0.044376 | 0.97303 | -0.51995 | 0.97245 | -0.53146 | 6.0956
70 | 0.024425 | 0.0061297 | -0.024413 | -0.0061234 | 1.1545e-05 | 6.2956e-06 | 0.037378 | 0.037378 | 0.037378 | 0.97245 | -0.53146 | 0.97194 | -0.54138 | 5.1343
71 | 0.0045775 | 0.0011313 | -0.004576 | -0.0011345 | 1.5373e-06 | -3.1672e-06 | 0.0069987 | 0.0070002 | 0.0070002 | 0.97245 | -0.53146 | 0.97209 | -0.53858 | 0.96156
72 | 0.016875 | 0.0042342 | -0.01687 | -0.0042312 | 5.0467e-06 | 2.9801e-06 | 0.025836 | 0.025837 | 0.025837 | 0.97194 | -0.54138 | 0.97163 | -0.54765 | 7.098
73 | 0.0075387 | 0.0018892 | -0.0075372 | -0.0018886 | 1.5704e-06 | 6.1553e-07 | 0.011541 | 0.011542 | 0.011542 | 0.97194 | -0.54138 | 0.97172 | -0.54575 | 3.1708
74 | 0.0005991 | 0.00015004 | -0.0005991 | -0.00015015 | 2.7223e-09 | -1.0527e-07 | 0.00091703 | 0.00091707 | 0.00091707 | 0.97209 | -0.53858 | 0.97209 | -0.53868 | 0.25194
75 | 0.014275 | 0.0035809 | -0.014271 | -0.0035787 | 3.9565e-06 | 2.2589e-06 | 0.021863 | 0.021863 | 0.021863 | 0.97163 | -0.54765 | 0.97133 | -0.55347 | 6.0063
76 | 0.0053486 | 0.0013401 | -0.0053482 | -0.00134 | 4.3481e-07 | 6.4174e-08 | 0.0081903 | 0.0081903 | 0.0081903 | 0.97172 | -0.54575 | 0.97164 | -0.54746 | 2.2501
77 | 0.01344 | 0.0033705 | -0.013439 | -0.0033695 | 1.8918e-06 | 1.0635e-06 | 0.020591 | 0.020591 | 0.020591 | 0.97133 | -0.55347 | 0.97118 | -0.55642 | 5.6568
78 | 0.0042958 | 0.0010763 | -0.0042955 | -0.0010763 | 3.5225e-07 | -4.3348e-08 | 0.0065787 | 0.0065788 | 0.0065788 | 0.97164 | -0.54746 | 0.97155 | -0.54918 | 1.8074
79 | 0.0029556 | 0.00074054 | -0.0029556 | -0.00074057 | 3.7006e-08 | -3.5952e-08 | 0.0045267 | 0.0045267 | 0.0045267 | 0.97155 | -0.54918 | 0.97154 | -0.54944 | 1.2436
80 | 0.0017247 | 0.00043209 | -0.0017247 | -0.00043225 | 3.8116e-08 | -1.5597e-07 | 0.0026416 | 0.0026416 | 0.0026416 | 0.97154 | -0.54944 | 0.97151 | -0.54991 | 0.72572
81 | 0.012265 | 0.0030752 | -0.012261 | -0.0030731 | 3.8368e-06 | 2.0972e-06 | 0.018792 | 0.018792 | 0.018792 | 0.97118 | -0.55642 | 0.97085 | -0.56299 | 5.1627
82 | 0.0093865 | 0.0023528 | -0.0093831 | -0.0023511 | 3.4363e-06 | 1.652e-06 | 0.014387 | 0.014387 | 0.014387 | 0.97085 | -0.56299 | 0.97046 | -0.57068 | 3.9525
83 | 0.0029126 | 0.00072948 | -0.0029122 | -0.00072987 | 3.8846e-07 | -3.9305e-07 | 0.0044657 | 0.004466 | 0.004466 | 0.97046 | -0.57068 | 0.97032 | -0.57348 | 1.2269
84 | -0.035757 | -0.0089945 | 0.035786 | 0.009013 | 2.9292e-05 | 1.8421e-05 | 0.054616 | 0.054616 | 0.054616 | 0.97441 | -0.49253 | 0.97528 | -0.47539 | 15.0045
85 | 0.034799 | 0.0087545 | -0.034757 | -0.0087281 | 4.2012e-05 | 2.6394e-05 | 0.053154 | 0.053154 | 0.053154 | 0.97441 | -0.49253 | 0.97312 | -0.51783 | 14.6027
86 | 0.0087465 | 0.0021921 | -0.0087449 | -0.0021914 | 1.6466e-06 | 7.4892e-07 | 0.013374 | 0.013375 | 0.013375 | 0.97312 | -0.51783 | 0.97292 | -0.52178 | 3.6743
87 | 0.0051868 | 0.0012996 | -0.005186 | -0.0012995 | 8.0442e-07 | 9.1578e-08 | 0.0079327 | 0.0079328 | 0.0079328 | 0.97292 | -0.52178 | 0.97276 | -0.52504 | 2.1794
88 | 0.004005 | 0.0010036 | -0.0040049 | -0.0010036 | 1.4868e-07 | -3.598e-08 | 0.0061263 | 0.0061264 | 0.0061264 | 0.97276 | -0.52504 | 0.97272 | -0.52582 | 1.6831
89 | 0.0016925 | 0.00042408 | -0.0016925 | -0.00042418 | 2.3742e-08 | -1.0204e-07 | 0.0025891 | 0.0025891 | 0.0025891 | 0.97272 | -0.52582 | 0.9727 | -0.52611 | 0.7113
90 | 0.018408 | 0.0046322 | -0.01838 | -0.004615 | 2.8847e-05 | 1.7194e-05 | 0.027788 | 0.027789 | 0.027789 | 0.98598 | -0.26926 | 0.9843 | -0.3021 | 7.6342
91 | 0.01838 | 0.004615 | -0.018375 | -0.0046123 | 4.4155e-06 | 2.6321e-06 | 0.027789 | 0.027789 | 0.027789 | 0.9843 | -0.3021 | 0.98404 | -0.30714 | 7.6342
92 | 0.0037515 | 0.0009397 | -0.0037509 | -0.00093991 | 6.0246e-07 | -2.1469e-07 | 0.005751 | 0.0057512 | 0.0057512 | 0.97064 | -0.56697 | 0.97047 | -0.57034 | 1.58
93 | -0.0037515 | -0.0009397 | 0.0037521 | 0.00093951 | 5.3891e-07 | -1.9226e-07 | 0.005751 | 0.0057508 | 0.005751 | 0.97064 | -0.56697 | 0.97079 | -0.56395 | 1.5799
94 | 0.0037509 | 0.00093991 | -0.0037507 | -0.00094001 | 2.5932e-07 | -9.2331e-08 | 0.0057512 | 0.0057513 | 0.0057513 | 0.97047 | -0.57034 | 0.97039 | -0.57179 | 1.58
95 | 0.017926 | 0.0044997 | -0.017924 | -0.0044987 | 1.6627e-06 | 9.8747e-07 | 0.027109 | 0.027109 | 0.027109 | 0.98404 | -0.30714 | 0.98394 | -0.30908 | 7.4476
96 | 0.01739 | 0.0043648 | -0.017388 | -0.0043639 | 1.637e-06 | 9.6756e-07 | 0.026301 | 0.026301 | 0.026301 | 0.98394 | -0.30908 | 0.98384 | -0.31106 | 7.2256
97 | -0.016071 | -0.0040328 | 0.016073 | 0.0040336 | 1.3858e-06 | 8.0757e-07 | 0.024313 | 0.024313 | 0.024313 | 0.98365 | -0.31473 | 0.98374 | -0.31292 | 6.6795
98 | -0.016743 | -0.0042017 | 0.016745 | 0.0042026 | 1.4903e-06 | 8.7514e-07 | 0.025328 | 0.025328 | 0.025328 | 0.98374 | -0.31292 | 0.98384 | -0.31106 | 6.9583

## res_trafo
| p_hv_mw | q_hv_mvar | p_lv_mw | q_lv_mvar | pl_mw | ql_mvar | i_hv_ka | i_lv_ka | vm_hv_pu | va_hv_degree | vm_lv_pu | va_lv_degree | loading_percent
0 | -1.2729e-15 | -1.3162e-15 | 0.00165 | 1.2699e-07 | 0.00165 | 1.2699e-07 | 5.2857e-17 | 0.0023815 | 0.99998 | 149.9956 | 1 | 0 | 0.2619

## res_ext_grid
| p_mw | q_mvar
0 | 0.36149 | 0.091873

## res_load
| p_mw | q_mvar
0 | 0.0074862 | 0.0018762
1 | 0.0018548 | 0.00046485
2 | 0.00058163 | 0.00014577
3 | 0.0026955 | 0.00067555
4 | 0.020428 | 0.0051197
5 | 0.014057 | 0.0035229
6 | 0.00064551 | 0.00016178
7 | 0.0014075 | 0.00035276
8 | 0.0043267 | 0.0010844
9 | 0.00078909 | 0.00019776
10 | 0.0013691 | 0.00034313
11 | 0.0018961 | 0.00047522
12 | 0.0017658 | 0.00044255
13 | 0.0019123 | 0.00047926
14 | 0.0013143 | 0.0003294
15 | 0.00070016 | 0.00017548
16 | 0.0064098 | 0.0016065
17 | 0.0018542 | 0.00046471
18 | 0.001401 | 0.00035113
19 | 0.00034763 | 8.7124e-05
20 | 0.0017123 | 0.00042913
21 | 0.004214 | 0.0010561
22 | 0.0044056 | 0.0011042
23 | 0.0038946 | 0.00097608
24 | 0.0036 | 0.00090225
25 | 0.0014074 | 0.00035272
26 | 0.0021944 | 0.00054997
27 | 8.9103e-05 | 2.2331e-05
28 | 0.00049546 | 0.00012418
29 | 6.1662e-05 | 1.5454e-05
30 | 0.00077881 | 0.00019519
31 | 0.0034951 | 0.00087596
32 | 0.00084137 | 0.00021087
33 | 0.00030493 | 7.6424e-05
34 | 9.6111e-05 | 2.4088e-05
35 | 0.00072913 | 0.00018274
36 | 0.091012 | 0.02281
37 | 0.037869 | 0.0094909
38 | 0.006245 | 0.0015651
39 | 0.0055164 | 0.0013825
40 | 0.023434 | 0.0058731
41 | 0.0087715 | 0.0021983
42 | 0.011983 | 0.0030033
43 | 0.0052682 | 0.0013203
44 | 0.0021186 | 0.00053097
45 | 0.012993 | 0.0032564
46 | 0.00020263 | 5.0783e-05
47 | 0.0013732 | 0.00034416
48 | 0.00028698 | 7.1924e-05
49 | 0.0010771 | 0.00026994
50 | 0.0010421 | 0.00026117
51 | 0.0025948 | 0.00065031
52 | 0.0021886 | 0.0005485
53 | 0.0005991 | 0.00015015
54 | 0.00083045 | 0.00020813
55 | 0.0010524 | 0.00026374
56 | 0.0013399 | 0.0003358
57 | 0.0012308 | 0.00030848
58 | 0.0017247 | 0.00043225
59 | 0.001174 | 0.00029422
60 | 0.0028743 | 0.00072036
61 | 0.0064705 | 0.0016217
62 | 0.0029122 | 0.00072987
63 | 0.00095783 | 0.00024006
64 | 0.0013653 | 0.00034217
65 | 0.0035581 | 0.00089175
66 | 0.001181 | 0.00029598
67 | 0.0023123 | 0.00057953
68 | 0.001829 | 0.00045838
69 | 0.0037507 | 0.00094001
70 | 0.00044932 | 0.00011261
71 | 0.00053419 | 0.00013388
72 | 0.0016925 | 0.00042418
73 | 0.00065321 | 0.00016371
74 | 0.00067088 | 0.00016814
75 | 0.0006435 | 0.00016128

## dtypes
| element | column | dtype
0 | bus | name | object
1 | bus | vn_kv | float64
2 | bus | type | object
3 | bus | zone | object
4 | bus | in_service | bool
5 | load | name | object
6 | load | bus | uint32
7 | load | p_mw | float64
8 | load | q_mvar | float64
9 | load | const_z_percent | float64
10 | load | const_i_percent | float64
11 | load | sn_mva | float64
12 | load | scaling | float64
13 | load | in_service | bool
14 | load | type | object
15 | ext_grid | name | object
16 | ext_grid | bus | uint32
17 | ext_grid | vm_pu | float64
18 | ext_grid | va_degree | float64
19 | ext_grid | slack_weight | float64
20 | ext_grid | in_service | bool
21 | line | name | object
22 | line | std_type | object
23 | line | from_bus | uint32
24 | line | to_bus | uint32
25 | line | length_km | float64
26 | line | r_ohm_per_km | float64
27 | line | x_ohm_per_km | float64
28 | line | c_nf_per_km | float64
29 | line | g_us_per_km | float64
30 | line | max_i_ka | float64
31 | line | df | float64
32 | line | parallel | uint32
33 | line | type | object
34 | line | in_service | bool
35 | trafo | name | object
36 | trafo | std_type | object
37 | trafo | hv_bus | uint32
38 | trafo | lv_bus | uint32
39 | trafo | sn_mva | float64
40 | trafo | vn_hv_kv | float64
41 | trafo | vn_lv_kv | float64
42 | trafo | vk_percent | float64
43 | trafo | vkr_percent | float64
44 | trafo | pfe_kw | float64
45 | trafo | i0_percent | float64
46 | trafo | shift_degree | float64
47 | trafo | tap_side | object
48 | trafo | tap_neutral | int32
49 | trafo | tap_min | int32
50 | trafo | tap_max | int32
51 | trafo | tap_step_percent | float64
52 | trafo | tap_step_degree | float64
53 | trafo | tap_pos | int32
54 | trafo | tap_phase_shifter | bool
55 | trafo | parallel | uint32
56 | trafo | df | float64
57 | trafo | in_service | bool
58 | line_geodata | coords | object
59 | bus_geodata | x | float64
60 | bus_geodata | y | float64
61 | bus_geodata | coords | object
62 | res_bus | vm_pu | float64
63 | res_bus | va_degree | float64
64 | res_bus | p_mw | float64
65 | res_bus | q_mvar | float64
66 | res_line | p_from_mw | float64
67 | res_line | q_from_mvar | float64
68 | res_line | p_to_mw | float64
69 | res_line | q_to_mvar | float64
70 | res_line | pl_mw | float64
71 | res_line | ql_mvar | float64
72 | res_line | i_from_ka | float64
73 | res_line | i_to_ka | float64
74 | res_line | i_ka | float64
75 | res_line | vm_from_pu | float64
76 | res_line | va_from_degree | float64
77 | res_line | vm_to_pu | float64
78 | res_line | va_to_degree | float64
79 | res_line | loading_percent | float64
80 | res_trafo | p_hv_mw | float64
81 | res_trafo | q_hv_mvar | float64
82 | res_trafo | p_lv_mw | float64
83 | res_trafo | q_lv_mvar | float64
84 | res_trafo | pl_mw | float64
85 | res_trafo | ql_mvar | float64
86 | res_trafo | i_hv_ka | float64
87 | res_trafo | i_lv_ka | float64
88 | res_trafo | vm_hv_pu | float64
89 | res_trafo | va_hv_degree | float64
90 | res_trafo | vm_lv_pu | float64
91 | res_trafo | va_lv_degree | float64
92 | res_trafo | loading_percent | float64
93 | res_ext_grid | p_mw | float64
94 | res_ext_grid | q_mvar | float64
95 | res_load | p_mw | float64
96 | res_load | q_mvar | float64

## parameters
| version | format_version | converged | OPF_converged | name | f_hz | sn_mva
0 | 2.14.6 | 2.14.0 | TRUE | FALSE |  | 50 | 1