## bus
| name | vn_kv | type | zone | in_service
0 | bus_LV_159-10_0_6_node_0 | 0.4 | n |  | TRUE
1 | bus_LV_159-10_0_6_node_1 | 0.4 | n |  | TRUE
2 | bus_LV_159-10_0_6_node_2 | 0.4 | n |  | TRUE
3 | bus_LV_159-10_0_6_node_3 | 0.4 | n |  | TRUE
4 | bus_LV_159-10_0_6_node_4 | 0.4 | n |  | TRUE
5 | bus_LV_159-10_0_6_node_8 | 0.4 | n |  | TRUE
6 | bus_LV_159-10_0_6_node_5 | 0.4 | n |  | TRUE
7 | bus_LV_159-10_0_6_node_84 | 0.4 | n |  | TRUE
8 | bus_LV_159-10_0_6_node_83 | 0.4 | n |  | TRUE
9 | bus_LV_159-10_0_6_node_6 | 0.4 | n |  | TRUE
10 | bus_LV_159-10_0_6_node_7 | 0.4 | n |  | TRUE
11 | bus_LV_159-10_0_6_node_178 | 0.4 | n |  | TRUE
12 | bus_LV_159-10_0_6_node_16 | 0.4 | n |  | TRUE
13 | bus_LV_159-10_0_6_node_81 | 0.4 | n |  | TRUE
14 | bus_LV_159-10_0_6_node_9 | 0.4 | n |  | TRUE
15 | bus_LV_159-10_0_6_node_10 | 0.4 | n |  | TRUE
16 | bus_LV_159-10_0_6_node_11 | 0.4 | n |  | TRUE
17 | bus_LV_159-10_0_6_node_12 | 0.4 | n |  | TRUE
18 | bus_LV_159-10_0_6_node_14 | 0.4 | n |  | TRUE
19 | bus_LV_159-10_0_6_node_13 | 0.4 | n |  | TRUE
20 | bus_LV_159-10_0_6_node_97 | 0.4 | n |  | TRUE
21 | bus_LV_159-10_0_6_node_111 | 0.4 | n |  | TRUE
22 | bus_LV_159-10_0_6_node_15 | 0.4 | n |  | TRUE
23 | bus_LV_159-10_0_6_node_98 | 0.4 | n |  | TRUE
24 | bus_LV_159-10_0_6_node_109 | 0.4 | n |  | TRUE
25 | bus_LV_159-10_0_6_node_17 | 0.4 | n |  | TRUE
26 | bus_LV_159-10_0_6_node_19 | 0.4 | n |  | TRUE
27 | bus_LV_159-10_0_6_node_39 | 0.4 | n |  | TRUE
28 | bus_LV_159-10_0_6_node_40 | 0.4 | n |  | TRUE
29 | bus_LV_159-10_0_6_node_21 | 0.4 | n |  | TRUE
30 | bus_LV_159-10_0_6_node_26 | 0.4 | n |  | TRUE
31 | bus_LV_159-10_0_6_node_167 | 0.4 | n |  | TRUE
32 | bus_LV_159-10_0_6_node_22 | 0.4 | n |  | TRUE
33 | bus_LV_159-10_0_6_node_133 | 0.4 | n |  | TRUE
34 | bus_LV_159-10_0_6_node_23 | 0.4 | n |  | TRUE
35 | bus_LV_159-10_0_6_node_130 | 0.4 | n |  | TRUE
36 | bus_LV_159-10_0_6_node_28 | 0.4 | n |  | TRUE
37 | bus_LV_159-10_0_6_node_177 | 0.4 | n |  | TRUE
38 | bus_LV_159-10_0_6_node_24 | 0.4 | n |  | TRUE
39 | bus_LV_159-10_0_6_node_132 | 0.4 | n |  | TRUE
40 | bus_LV_159-10_0_6_node_151 | 0.4 | n |  | TRUE
41 | bus_LV_159-10_0_6_node_27 | 0.4 | n |  | TRUE
42 | bus_LV_159-10_0_6_node_38 | 0.4 | n |  | TRUE
43 | bus_LV_159-10_0_6_node_149 | 0.4 | n |  | TRUE
44 | bus_LV_159-10_0_6_node_47 | 0.4 | n |  | TRUE
45 | bus_LV_159-10_0_6_node_29 | 0.4 | n |  | TRUE
46 | bus_LV_159-10_0_6_node_146 | 0.4 | n |  | TRUE
47 | bus_LV_159-10_0_6_node_148 | 0.4 | n |  | TRUE
48 | bus_LV_159-10_0_6_node_30 | 0.4 | n |  | TRUE
49 | bus_LV_159-10_0_6_node_31 | 0.4 | n |  | TRUE
50 | bus_LV_159-10_0_6_node_46 | 0.4 | n |  | TRUE
51 | bus_LV_159-10_0_6_node_32 | 0.4 | n |  | TRUE
52 | bus_LV_159-10_0_6_node_163 | 0.4 | n |  | TRUE
53 | bus_LV_159-10_0_6_node_160 | 0.4 | n |  | TRUE
54 | bus_LV_159-10_0_6_node_34 | 0.4 | n |  | TRUE
55 | bus_LV_159-10_0_6_node_42 | 0.4 | n |  | TRUE
56 | bus_LV_159-10_0_6_node_170 | 0.4 | n |  | TRUE
57 | bus_LV_159-10_0_6_node_35 | 0.4 | n |  | TRUE
58 | bus_LV_159-10_0_6_node_43 | 0.4 | n |  | TRUE
59 | bus_LV_159-10_0_6_node_36 | 0.4 | n |  | TRUE
60 | bus_LV_159-10_0_6_node_41 | 0.4 | n |  | TRUE
61 | bus_LV_159-10_0_6_node_166 | 0.4 | n |  | TRUE
62 | bus_LV_159-10_0_6_node_164 | 0.4 | n |  | TRUE
63 | bus_LV_159-10_0_6_node_37 | 0.4 | n |  | TRUE
64 | bus_LV_159-10_0_6_node_65 | 0.4 | n |  | TRUE
65 | bus_LV_159-10_0_6_node_55 | 0.4 | n |  | TRUE
66 | bus_LV_159-10_0_6_node_179 | 0.4 | n |  | TRUE
67 | bus_LV_159-10_0_6_node_45 | 0.4 | n |  | TRUE
68 | bus_LV_159-10_0_6_node_134 | 0.4 | n |  | TRUE
69 | bus_LV_159-10_0_6_node_57 | 0.4 | n |  | TRUE
70 | bus_LV_159-10_0_6_node_147 | 0.4 | n |  | TRUE
71 | bus_LV_159-10_0_6_node_150 | 0.4 | n |  | TRUE
72 | bus_LV_159-10_0_6_node_159 | 0.4 | n |  | TRUE
73 | bus_LV_159-10_0_6_node_158 | 0.4 | n |  | TRUE
74 | bus_LV_159-10_0_6_node_136 | 0.4 | n |  | TRUE
75 | bus_LV_159-10_0_6_node_145 | 0.4 | n |  | TRUE
76 | bus_LV_159-10_0_6_node_131 | 0.4 | n |  | TRUE
77 | bus_LV_159-10_0_6_node_135 | 0.4 | n |  | TRUE
78 | bus_LV_159-10_0_6_node_165 | 0.4 | n |  | TRUE
79 | bus_LV_159-10_0_6_node_161 | 0.4 | n |  | TRUE
80 | bus_LV_159-10_0_6_node_180 | 0.4 | n |  | TRUE
81 | bus_LV_159-10_0_6_node_68 | 0.4 | n |  | TRUE
82 | bus_LV_159-10_0_6_node_51 | 0.4 | n |  | TRUE
83 | bus_LV_159-10_0_6_node_48 | 0.4 | n |  | TRUE
84 | bus_LV_159-10_0_6_node_49 | 0.4 | n |  | TRUE
85 | bus_LV_159-10_0_6_node_50 | 0.4 | n |  | TRUE
86 | bus_LV_159-10_0_6_node_52 | 0.4 | n |  | TRUE
87 | bus_LV_159-10_0_6_node_53 | 0.4 | n |  | TRUE
88 | bus_LV_159-10_0_6_node_54 | 0.4 | n |  | TRUE
89 | bus_LV_159-10_0_6_node_56 | 0.4 | n |  | TRUE
90 | bus_LV_159-10_0_6_node_61 | 0.4 | n |  | TRUE
91 | bus_LV_159-10_0_6_node_141 | 0.4 | n |  | TRUE
92 | bus_LV_159-10_0_6_node_59 | 0.4 | n |  | TRUE
93 | bus_LV_159-10_0_6_node_140 | 0.4 | n |  | TRUE
94 | bus_LV_159-10_0_6_node_58 | 0.4 | n |  | TRUE
95 | bus_LV_159-10_0_6_node_60 | 0.4 | n |  | TRUE
96 | bus_LV_159-10_0_6_node_62 | 0.4 | n |  | TRUE
97 | bus_LV_159-10_0_6_node_63 | 0.4 | n |  | TRUE
98 | bus_LV_159-10_0_6_node_64 | 0.4 | n |  | TRUE
99 | bus_LV_159-10_0_6_node_70 | 0.4 | n |  | TRUE
100 | bus_LV_159-10_0_6_node_71 | 0.4 | n |  | TRUE
101 | bus_LV_159-10_0_6_node_127 | 0.4 | n |  | TRUE
102 | bus_LV_159-10_0_6_node_129 | 0.4 | n |  | TRUE
103 | bus_LV_159-10_0_6_node_138 | 0.4 | n |  | TRUE
104 | bus_LV_159-10_0_6_node_69 | 0.4 | n |  | TRUE
105 | bus_LV_159-10_0_6_node_72 | 0.4 | n |  | TRUE
106 | bus_LV_159-10_0_6_node_125 | 0.4 | n |  | TRUE
107 | bus_LV_159-10_0_6_node_66 | 0.4 | n |  | TRUE
108 | bus_LV_159-10_0_6_node_67 | 0.4 | n |  | TRUE
109 | bus_LV_159-10_0_6_node_73 | 0.4 | n |  | TRUE
110 | bus_LV_159-10_0_6_node_74 | 0.4 | n |  | TRUE
111 | bus_LV_159-10_0_6_node_75 | 0.4 | n |  | TRUE
112 | bus_LV_159-10_0_6_node_80 | 0.4 | n |  | TRUE
113 | bus_LV_159-10_0_6_node_77 | 0.4 | n |  | TRUE
114 | bus_LV_159-10_0_6_node_76 | 0.4 | n |  | TRUE
115 | bus_LV_159-10_0_6_node_124 | 0.4 | n |  | TRUE
116 | bus_LV_159-10_0_6_node_82 | 0.4 | n |  | TRUE
117 | bus_LV_159-10_0_6_node_78 | 0.4 | n |  | TRUE
118 | bus_LV_159-10_0_6_node_123 | 0.4 | n |  | TRUE
119 | bus_LV_159-10_0_6_node_79 | 0.4 | n |  | TRUE
120 | bus_LV_159-10_0_6_node_85 | 0.4 | n |  | TRUE
121 | bus_LV_159-10_0_6_node_87 | 0.4 | n |  | TRUE
122 | bus_LV_159-10_0_6_node_95 | 0.4 | n |  | TRUE
123 | bus_LV_159-10_0_6_node_96 | 0.4 | n |  | TRUE
124 | bus_LV_159-10_0_6_node_88 | 0.4 | n |  | TRUE
125 | bus_LV_159-10_0_6_node_120 | 0.4 | n |  | TRUE
126 | bus_LV_159-10_0_6_node_121 | 0.4 | n |  | TRUE
127 | bus_LV_159-10_0_6_node_90 | 0.4 | n |  | TRUE
128 | bus_LV_159-10_0_6_node_92 | 0.4 | n |  | TRUE
129 | bus_LV_159-10_0_6_node_91 | 0.4 | n |  | TRUE
130 | bus_LV_159-10_0_6_node_157 | 0.4 | n |  | TRUE
131 | bus_LV_159-10_0_6_node_156 | 0.4 | n |  | TRUE
132 | bus_LV_159-10_0_6_node_94 | 0.4 | n |  | TRUE
133 | bus_LV_159-10_0_6_node_144 | 0.4 | n |  | TRUE
134 | bus_LV_159-10_0_6_node_142 | 0.4 | n |  | TRUE
135 | bus_LV_159-10_0_6_node_107 | 0.4 | n |  | TRUE
136 | bus_LV_159-10_0_6_node_119 | 0.4 | n |  | TRUE
137 | bus_LV_159-10_0_6_node_173 | 0.4 | n |  | TRUE
138 | bus_LV_159-10_0_6_node_172 | 0.4 | n |  | TRUE
139 | bus_LV_159-10_0_6_node_122 | 0.4 | n |  | TRUE
140 | bus_LV_159-10_0_6_node_115 | 0.4 | n |  | TRUE
141 | bus_LV_159-10_0_6_node_143 | 0.4 | n |  | TRUE
142 | bus_LV_159-10_0_6_node_108 | 0.4 | n |  | TRUE
143 | bus_LV_159-10_0_6_node_105 | 0.4 | n |  | TRUE
144 | bus_LV_159-10_0_6_node_171 | 0.4 | n |  | TRUE
145 | bus_LV_159-10_0_6_node_99 | 0.4 | n |  | TRUE
146 | bus_LV_159-10_0_6_node_100 | 0.4 | n |  | TRUE
147 | bus_LV_159-10_0_6_node_101 | 0.4 | n |  | TRUE
148 | bus_LV_159-10_0_6_node_102 | 0.4 | n |  | TRUE
149 | bus_LV_159-10_0_6_node_103 | 0.4 | n |  | TRUE
150 | bus_LV_159-10_0_6_node_104 | 0.4 | n |  | TRUE
151 | bus_LV_159-10_0_6_node_110 | 0.4 | n |  | TRUE
152 | bus_LV_159-10_0_6_node_106 | 0.4 | n |  | TRUE
153 | bus_LV_159-10_0_6_node_113 | 0.4 | n |  | TRUE
154 | bus_LV_159-10_0_6_node_137 | 0.4 | n |  | TRUE
155 | bus_LV_159-10_0_6_node_112 | 0.4 | n |  | TRUE
156 | bus_LV_159-10_0_6_node_114 | 0.4 | n |  | TRUE
157 | bus_LV_159-10_0_6_node_139 | 0.4 | n |  | TRUE
158 | bus_LV_159-10_0_6_node_116 | 0.4 | n |  | TRUE
159 | bus_LV_159-10_0_6_node_117 | 0.4 | n |  | TRUE
160 | bus_LV_159-10_0_6_node_118 | 0.4 | n |  | TRUE
161 | bus_LV_159-10_0_6_node_126 | 0.4 | n |  | TRUE
162 | bus_LV_159-10_0_6_node_128 | 0.4 | n |  | TRUE
163 | bus_LV_159-10_0_6_node_152 | 0.4 | n |  | TRUE
164 | bus_LV_159-10_0_6_node_154 | 0.4 | n |  | TRUE
165 | bus_LV_159-10_0_6_node_155 | 0.4 | n |  | TRUE
166 | bus_LV_159-10_0_6_node_174 | 0.4 | n |  | TRUE
167 | bus_LV_159-10_0_6_node_169 | 0.4 | n |  | TRUE
168 | bus_LV_159-10_0_6_node_162 | 0.4 | n |  | TRUE
169 | bus_LV_159-10_0_6_node_168 | 0.4 | n |  | TRUE
170 | bus_MV_495_0_node_28 | 20 | n |  | TRUE

## load
| name | bus | p_mw | q_mvar | const_z_percent | const_i_percent | sn_mva | scaling | in_service | type
0 | LV_159-10_0_6_load_0 | 0 | 0.004808 | 0.001205 | 0 | 0 |  | 1 | TRUE | wye
1 | LV_159-10_0_6_load_1 | 1 | 0.00092264 | 0.00023124 | 0 | 0 |  | 1 | TRUE | wye
2 | LV_159-10_0_6_load_2 | 2 | 0.0014536 | 0.00036431 | 0 | 0 |  | 1 | TRUE | wye
3 | LV_159-10_0_6_load_3 | 3 | 0.0031227 | 0.00078262 | 0 | 0 |  | 1 | TRUE | wye
4 | LV_159-10_0_6_load_5 | 6 | 0.0011608 | 0.00029094 | 0 | 0 |  | 1 | TRUE | wye
5 | LV_159-10_0_6_load_84 | 7 | 0.0018407 | 0.00046131 | 0 | 0 |  | 1 | TRUE | wye
6 | LV_159-10_0_6_load_83 | 8 | 0.00083031 | 0.00020809 | 0 | 0 |  | 1 | TRUE | wye
7 | LV_159-10_0_6_load_6 | 9 | 0.0012112 | 0.00030356 | 0 | 0 |  | 1 | TRUE | wye
8 | LV_159-10_0_6_load_7 | 10 | 0.0048755 | 0.0012219 | 0 | 0 |  | 1 | TRUE | wye
9 | LV_159-10_0_6_load_178 | 11 | 0.0015655 | 0.00039236 | 0 | 0 |  | 1 | TRUE | wye
10 | LV_159-10_0_6_load_16 | 12 | 0.0012901 | 0.00032334 | 0 | 0 |  | 1 | TRUE | wye
11 | LV_159-10_0_6_load_81 | 13 | 0.0016553 | 0.00041486 | 0 | 0 |  | 1 | TRUE | wye
12 | LV_159-10_0_6_load_9 | 14 | 0.00091925 | 0.00023039 | 0 | 0 |  | 1 | TRUE | wye
13 | LV_159-10_0_6_load_10 | 15 | 0.00091205 | 0.00022858 | 0 | 0 |  | 1 | TRUE | wye
14 | LV_159-10_0_6_load_11 | 16 | 0.00087107 | 0.00021831 | 0 | 0 |  | 1 | TRUE | wye
15 | LV_159-10_0_6_load_12 | 17 | 0.00086045 | 0.00021565 | 0 | 0 |  | 1 | TRUE | wye
16 | LV_159-10_0_6_load_14 | 18 | 0.0010356 | 0.00025955 | 0 | 0 |  | 1 | TRUE | wye
17 | LV_159-10_0_6_load_15 | 22 | 0.0011359 | 0.00028468 | 0 | 0 |  | 1 | TRUE | wye
18 | LV_159-10_0_6_load_98 | 23 | 0.0026086 | 0.00065378 | 0 | 0 |  | 1 | TRUE | wye
19 | LV_159-10_0_6_load_109 | 24 | 0.0017478 | 0.00043804 | 0 | 0 |  | 1 | TRUE | wye
20 | LV_159-10_0_6_load_17 | 25 | 0.0031108 | 0.00077963 | 0 | 0 |  | 1 | TRUE | wye
21 | LV_159-10_0_6_load_40 | 28 | 0.0026235 | 0.00065751 | 0 | 0 |  | 1 | TRUE | wye
22 | LV_159-10_0_6_load_167 | 31 | 0.0083114 | 0.002083 | 0 | 0 |  | 1 | TRUE | wye
23 | LV_159-10_0_6_load_133 | 33 | 0.0060185 | 0.0015084 | 0 | 0 |  | 1 | TRUE | wye
24 | LV_159-10_0_6_load_130 | 35 | 0.0082241 | 0.0020612 | 0 | 0 |  | 1 | TRUE | wye
25 | LV_159-10_0_6_load_177 | 37 | 0.004604 | 0.0011539 | 0 | 0 |  | 1 | TRUE | wye
26 | LV_159-10_0_6_load_132 | 39 | 0.0055185 | 0.0013831 | 0 | 0 |  | 1 | TRUE | wye
27 | LV_159-10_0_6_load_151 | 40 | 0.0020508 | 0.00051399 | 0 | 0 |  | 1 | TRUE | wye
28 | LV_159-10_0_6_load_47 | 44 | 0.0077292 | 0.0019371 | 0 | 0 |  | 1 | TRUE | wye
29 | LV_159-10_0_6_load_148 | 47 | 0.0020477 | 0.00051321 | 0 | 0 |  | 1 | TRUE | wye
30 | LV_159-10_0_6_load_46 | 50 | 0.0075107 | 0.0018824 | 0 | 0 |  | 1 | TRUE | wye
31 | LV_159-10_0_6_load_160 | 53 | 0.0080688 | 0.0020222 | 0 | 0 |  | 1 | TRUE | wye
32 | LV_159-10_0_6_load_170 | 56 | 0.0028043 | 0.00070283 | 0 | 0 |  | 1 | TRUE | wye
33 | LV_159-10_0_6_load_43 | 58 | 0.0020693 | 0.00051861 | 0 | 0 |  | 1 | TRUE | wye
34 | LV_159-10_0_6_load_41 | 60 | 0.002972 | 0.00074484 | 0 | 0 |  | 1 | TRUE | wye
35 | LV_159-10_0_6_load_164 | 62 | 0.0094306 | 0.0023635 | 0 | 0 |  | 1 | TRUE | wye
36 | LV_159-10_0_6_load_55 | 65 | 0.0013565 | 0.00033997 | 0 | 0 |  | 1 | TRUE | wye
37 | LV_159-10_0_6_load_179 | 66 | 0.015991 | 0.0040078 | 0 | 0 |  | 1 | TRUE | wye
38 | LV_159-10_0_6_load_45 | 67 | 0.0018042 | 0.00045218 | 0 | 0 |  | 1 | TRUE | wye
39 | LV_159-10_0_6_load_134 | 68 | 0.0019211 | 0.00048147 | 0 | 0 |  | 1 | TRUE | wye
40 | LV_159-10_0_6_load_57 | 69 | 0.0019739 | 0.00049469 | 0 | 0 |  | 1 | TRUE | wye
41 | LV_159-10_0_6_load_147 | 70 | 0.0048415 | 0.0012134 | 0 | 0 |  | 1 | TRUE | wye
42 | LV_159-10_0_6_load_150 | 71 | 0.001313 | 0.00032906 | 0 | 0 |  | 1 | TRUE | wye
43 | LV_159-10_0_6_load_159 | 72 | 0.010341 | 0.0025917 | 0 | 0 |  | 1 | TRUE | wye
44 | LV_159-10_0_6_load_158 | 73 | 0.010739 | 0.0026915 | 0 | 0 |  | 1 | TRUE | wye
45 | LV_159-10_0_6_load_136 | 74 | 0.0055463 | 0.00139 | 0 | 0 |  | 1 | TRUE | wye
46 | LV_159-10_0_6_load_145 | 75 | 0.0072695 | 0.0018219 | 0 | 0 |  | 1 | TRUE | wye
47 | LV_159-10_0_6_load_135 | 77 | 0.010287 | 0.0025782 | 0 | 0 |  | 1 | TRUE | wye
48 | LV_159-10_0_6_load_165 | 78 | 0.011923 | 0.0029881 | 0 | 0 |  | 1 | TRUE | wye
49 | LV_159-10_0_6_load_161 | 79 | 0.012116 | 0.0030366 | 0 | 0 |  | 1 | TRUE | wye
50 | LV_159-10_0_6_load_180 | 80 | 0.0096408 | 0.0024162 | 0 | 0 |  | 1 | TRUE | wye
51 | LV_159-10_0_6_load_68 | 81 | 0.0025133 | 0.0006299 | 0 | 0 |  | 1 | TRUE | wye
52 | LV_159-10_0_6_load_51 | 82 | 0.004732 | 0.001186 | 0 | 0 |  | 1 | TRUE | wye
53 | LV_159-10_0_6_load_48 | 83 | 0.0042384 | 0.0010622 | 0 | 0 |  | 1 | TRUE | wye
54 | LV_159-10_0_6_load_49 | 84 | 0.0017498 | 0.00043855 | 0 | 0 |  | 1 | TRUE | wye
55 | LV_159-10_0_6_load_52 | 86 | 0.0015043 | 0.00037702 | 0 | 0 |  | 1 | TRUE | wye
56 | LV_159-10_0_6_load_53 | 87 | 0.0019195 | 0.00048108 | 0 | 0 |  | 1 | TRUE | wye
57 | LV_159-10_0_6_load_54 | 88 | 0.0097148 | 0.0024348 | 0 | 0 |  | 1 | TRUE | wye
58 | LV_159-10_0_6_load_56 | 89 | 0.0061825 | 0.0015495 | 0 | 0 |  | 1 | TRUE | wye
59 | LV_159-10_0_6_load_141 | 91 | 0.0023351 | 0.00058523 | 0 | 0 |  | 1 | TRUE | wye
60 | LV_159-10_0_6_load_59 | 92 | 0.005059 | 0.0012679 | 0 | 0 |  | 1 | TRUE | wye
61 | LV_159-10_0_6_load_140 | 93 | 0.0049049 | 0.0012293 | 0 | 0 |  | 1 | TRUE | wye
62 | LV_159-10_0_6_load_58 | 94 | 0.004681 | 0.0011732 | 0 | 0 |  | 1 | TRUE | wye
63 | LV_159-10_0_6_load_62 | 96 | 0.0037456 | 0.00093874 | 0 | 0 |  | 1 | TRUE | wye
64 | LV_159-10_0_6_load_63 | 97 | 0.0029426 | 0.00073749 | 0 | 0 |  | 1 | TRUE | wye
65 | LV_159-10_0_6_load_64 | 98 | 0.0065344 | 0.0016377 | 0 | 0 |  | 1 | TRUE | wye
66 | LV_159-10_0_6_load_70 | 99 | 0.0012989 | 0.00032553 | 0 | 0 |  | 1 | TRUE | wye
67 | LV_159-10_0_6_load_71 | 100 | 0.0037839 | 0.00094833 | 0 | 0 |  | 1 | TRUE | wye
68 | LV_159-10_0_6_load_127 | 101 | 0.0019938 | 0.00049968 | 0 | 0 |  | 1 | TRUE | wye
69 | LV_159-10_0_6_load_138 | 103 | 0.0071741 | 0.001798 | 0 | 0 |  | 1 | TRUE | wye
70 | LV_159-10_0_6_load_69 | 104 | 0.0079843 | 0.002001 | 0 | 0 |  | 1 | TRUE | wye
71 | LV_159-10_0_6_load_72 | 105 | 0.0026409 | 0.00066188 | 0 | 0 |  | 1 | TRUE | wye
72 | LV_159-10_0_6_load_125 | 106 | 0.002684 | 0.00067268 | 0 | 0 |  | 1 | TRUE | wye
73 | LV_159-10_0_6_load_66 | 107 | 0.0071625 | 0.0017951 | 0 | 0 |  | 1 | TRUE | wye
74 | LV_159-10_0_6_load_67 | 108 | 0.014192 | 0.0035569 | 0 | 0 |  | 1 | TRUE | wye
75 | LV_159-10_0_6_load_73 | 109 | 0.0013717 | 0.00034379 | 0 | 0 |  | 1 | TRUE | wye
76 | LV_159-10_0_6_load_80 | 112 | 0.0013622 | 0.0003414 | 0 | 0 |  | 1 | TRUE | wye
77 | LV_159-10_0_6_load_77 | 113 | 0.0037769 | 0.00094658 | 0 | 0 |  | 1 | TRUE | wye
78 | LV_159-10_0_6_load_76 | 114 | 0.0032366 | 0.00081117 | 0 | 0 |  | 1 | TRUE | wye
79 | LV_159-10_0_6_load_124 | 115 | 0.0058004 | 0.0014537 | 0 | 0 |  | 1 | TRUE | wye
80 | LV_159-10_0_6_load_82 | 116 | 0.0029442 | 0.00073789 | 0 | 0 |  | 1 | TRUE | wye
81 | LV_159-10_0_6_load_78 | 117 | 0.0011411 | 0.00028598 | 0 | 0 |  | 1 | TRUE | wye
82 | LV_159-10_0_6_load_123 | 118 | 0.0019639 | 0.0004922 | 0 | 0 |  | 1 | TRUE | wye
83 | LV_159-10_0_6_load_79 | 119 | 0.0013333 | 0.00033415 | 0 | 0 |  | 1 | TRUE | wye
84 | LV_159-10_0_6_load_85 | 120 | 0.0062019 | 0.0015543 | 0 | 0 |  | 1 | TRUE | wye
85 | LV_159-10_0_6_load_95 | 122 | 0.0018635 | 0.00046703 | 0 | 0 |  | 1 | TRUE | wye
86 | LV_159-10_0_6_load_96 | 123 | 0.0096893 | 0.0024284 | 0 | 0 |  | 1 | TRUE | wye
87 | LV_159-10_0_6_load_120 | 125 | 0.0038377 | 0.00096181 | 0 | 0 |  | 1 | TRUE | wye
88 | LV_159-10_0_6_load_121 | 126 | 0.009346 | 0.0023423 | 0 | 0 |  | 1 | TRUE | wye
89 | LV_159-10_0_6_load_157 | 130 | 0.0041566 | 0.0010417 | 0 | 0 |  | 1 | TRUE | wye
90 | LV_159-10_0_6_load_156 | 131 | 0.0080947 | 0.0020287 | 0 | 0 |  | 1 | TRUE | wye
91 | LV_159-10_0_6_load_144 | 133 | 0.0022292 | 0.00055868 | 0 | 0 |  | 1 | TRUE | wye
92 | LV_159-10_0_6_load_142 | 134 | 0.0099253 | 0.0024875 | 0 | 0 |  | 1 | TRUE | wye
93 | LV_159-10_0_6_load_119 | 136 | 0.010101 | 0.0025315 | 0 | 0 |  | 1 | TRUE | wye
94 | LV_159-10_0_6_load_173 | 137 | 0.0012432 | 0.00031158 | 0 | 0 |  | 1 | TRUE | wye
95 | LV_159-10_0_6_load_172 | 138 | 0.001192 | 0.00029875 | 0 | 0 |  | 1 | TRUE | wye
96 | LV_159-10_0_6_load_122 | 139 | 0.011587 | 0.0029039 | 0 | 0 |  | 1 | TRUE | wye
97 | LV_159-10_0_6_load_115 | 140 | 0.0020812 | 0.00052159 | 0 | 0 |  | 1 | TRUE | wye
98 | LV_159-10_0_6_load_143 | 141 | 0.0054849 | 0.0013747 | 0 | 0 |  | 1 | TRUE | wye
99 | LV_159-10_0_6_load_108 | 142 | 0.0023396 | 0.00058636 | 0 | 0 |  | 1 | TRUE | wye
100 | LV_159-10_0_6_load_105 | 143 | 0.004629 | 0.0011601 | 0 | 0 |  | 1 | TRUE | wye
101 | LV_159-10_0_6_load_171 | 144 | 0.0012975 | 0.00032517 | 0 | 0 |  | 1 | TRUE | wye
102 | LV_159-10_0_6_load_99 | 145 | 0.004105 | 0.0010288 | 0 | 0 |  | 1 | TRUE | wye
103 | LV_159-10_0_6_load_100 | 146 | 0.00032098 | 8.0446e-05 | 0 | 0 |  | 1 | TRUE | wye
104 | LV_159-10_0_6_load_102 | 148 | 0.00040047 | 0.00010037 | 0 | 0 |  | 1 | TRUE | wye
105 | LV_159-10_0_6_load_104 | 150 | 0.0060754 | 0.0015226 | 0 | 0 |  | 1 | TRUE | wye
106 | LV_159-10_0_6_load_106 | 152 | 0.0019896 | 0.00049864 | 0 | 0 |  | 1 | TRUE | wye
107 | LV_159-10_0_6_load_113 | 153 | 0.0023131 | 0.00057972 | 0 | 0 |  | 1 | TRUE | wye
108 | LV_159-10_0_6_load_112 | 155 | 0.0029174 | 0.00073116 | 0 | 0 |  | 1 | TRUE | wye
109 | LV_159-10_0_6_load_114 | 156 | 0.008652 | 0.0021684 | 0 | 0 |  | 1 | TRUE | wye
110 | LV_159-10_0_6_load_139 | 157 | 0.007624 | 0.0019107 | 0 | 0 |  | 1 | TRUE | wye
111 | LV_159-10_0_6_load_116 | 158 | 0.0020499 | 0.00051375 | 0 | 0 |  | 1 | TRUE | wye
112 | LV_159-10_0_6_load_117 | 159 | 0.0021006 | 0.00052645 | 0 | 0 |  | 1 | TRUE | wye
113 | LV_159-10_0_6_load_118 | 160 | 0.0053924 | 0.0013515 | 0 | 0 |  | 1 | TRUE | wye
114 | LV_159-10_0_6_load_126 | 161 | 0.0029007 | 0.00072699 | 0 | 0 |  | 1 | TRUE | wye
115 | LV_159-10_0_6_load_128 | 162 | 0.0034815 | 0.00087255 | 0 | 0 |  | 1 | TRUE | wye
116 | LV_159-10_0_6_load_152 | 163 | 0.0093302 | 0.0023384 | 0 | 0 |  | 1 | TRUE | wye
117 | LV_159-10_0_6_load_174 | 166 | 0.0063791 | 0.0015988 | 0 | 0 |  | 1 | TRUE | wye
118 | LV_159-10_0_6_load_169 | 167 | 0.0087943 | 0.0022041 | 0 | 0 |  | 1 | TRUE | wye
119 | LV_159-10_0_6_load_162 | 168 | 0.0087944 | 0.0022041 | 0 | 0 |  | 1 | TRUE | wye
120 | LV_159-10_0_6_load_168 | 169 | 0.007564 | 0.0018957 | 0 | 0 |  | 1 | TRUE | wye

## ext_grid
| name | bus | vm_pu | va_degree | slack_weight | in_service
0 |  | 157 | 1 | 0 | 1 | TRUE

## line
| name | std_type | from_bus | to_bus | length_km | r_ohm_per_km | x_ohm_per_km | c_nf_per_km | g_us_per_km | max_i_ka | df | parallel | type | in_service
0 | LV_159-10_0_6_line_0 |  | 0 | 1 | 0.0036506 | 0.125 | 0.08 | 261 | 0 | 0.364 | 1 | 1 | cs | TRUE
1 | LV_159-10_0_6_line_1 |  | 0 | 2 | 0.012596 | 0.125 | 0.08 | 261 | 0 | 0.364 | 1 | 1 | cs | TRUE
2 | LV_159-10_0_6_line_2 |  | 1 | 3 | 0.0096504 | 0.125 | 0.08 | 261 | 0 | 0.364 | 1 | 1 | cs | TRUE
3 | LV_159-10_0_6_line_3 |  | 2 | 4 | 0.0073855 | 0.125 | 0.08 | 261 | 0 | 0.364 | 1 | 1 | cs | TRUE
4 | LV_159-10_0_6_line_4 |  | 4 | 5 | 0.004025 | 0.125 | 0.08 | 261 | 0 | 0.364 | 1 | 1 | cs | TRUE
5 | LV_159-10_0_6_line_5 |  | 4 | 6 | 0.011146 | 0.125 | 0.08 | 261 | 0 | 0.364 | 1 | 1 | cs | TRUE
6 | LV_159-10_0_6_line_6 |  | 5 | 7 | 0.028679 | 0.125 | 0.08 | 261 | 0 | 0.364 | 1 | 1 | cs | TRUE
7 | LV_159-10_0_6_line_7 |  | 5 | 8 | 0.021416 | 0.125 | 0.08 | 261 | 0 | 0.364 | 1 | 1 | cs | TRUE
8 | LV_159-10_0_6_line_8 |  | 6 | 9 | 0.010438 | 0.125 | 0.08 | 261 | 0 | 0.364 | 1 | 1 | cs | TRUE
9 | LV_159-10_0_6_line_9 |  | 7 | 12 | 0.011409 | 0.125 | 0.08 | 261 | 0 | 0.364 | 1 | 1 | cs | TRUE
10 | LV_159-10_0_6_line_10 |  | 8 | 13 | 0.026408 | 0.125 | 0.08 | 261 | 0 | 0.364 | 1 | 1 | cs | TRUE
11 | LV_159-10_0_6_line_11 |  | 9 | 10 | 0.0054092 | 0.125 | 0.08 | 261 | 0 | 0.364 | 1 | 1 | cs | TRUE
12 | LV_159-10_0_6_line_12 |  | 10 | 11 | 0.015631 | 0.125 | 0.08 | 261 | 0 | 0.364 | 1 | 1 | cs | TRUE
13 | LV_159-10_0_6_line_13 |  | 12 | 22 | 0.00035395 | 0.125 | 0.08 | 261 | 0 | 0.364 | 1 | 1 | cs | TRUE
14 | LV_159-10_0_6_line_14 |  | 13 | 116 | 0.021809 | 0.125 | 0.08 | 261 | 0 | 0.364 | 1 | 1 | cs | TRUE
15 | LV_159-10_0_6_line_15 |  | 14 | 15 | 0.015951 | 0.125 | 0.08 | 261 | 0 | 0.364 | 1 | 1 | cs | TRUE
16 | LV_159-10_0_6_line_16 |  | 14 | 16 | 0.0070212 | 0.125 | 0.08 | 261 | 0 | 0.364 | 1 | 1 | cs | TRUE
17 | LV_159-10_0_6_line_17 |  | 15 | 17 | 0.0072102 | 0.125 | 0.08 | 261 | 0 | 0.364 | 1 | 1 | cs | TRUE
18 | LV_159-10_0_6_line_18 |  | 17 | 18 | 0.0077483 | 0.125 | 0.08 | 261 | 0 | 0.364 | 1 | 1 | cs | TRUE
19 | LV_159-10_0_6_line_19 |  | 18 | 22 | 0.0014559 | 0.125 | 0.08 | 261 | 0 | 0.364 | 1 | 1 | cs | TRUE
20 | LV_159-10_0_6_line_20 |  | 19 | 20 | 0.016962 | 0.125 | 0.08 | 261 | 0 | 0.364 | 1 | 1 | cs | TRUE
21 | LV_159-10_0_6_line_21 |  | 19 | 21 | 0.005114 | 0.125 | 0.08 | 261 | 0 | 0.364 | 1 | 1 | cs | TRUE
22 | LV_159-10_0_6_line_22 |  | 20 | 23 | 0.020367 | 0.125 | 0.08 | 261 | 0 | 0.364 | 1 | 1 | cs | TRUE
23 | LV_159-10_0_6_line_23 |  | 21 | 24 | 0.0092695 | 0.125 | 0.08 | 261 | 0 | 0.364 | 1 | 1 | cs | TRUE
24 | LV_159-10_0_6_line_24 |  | 23 | 144 | 0.050474 | 0.125 | 0.08 | 261 | 0 | 0.364 | 1 | 1 | cs | TRUE
25 | LV_159-10_0_6_line_25 |  | 24 | 151 | 0.016927 | 0.125 | 0.08 | 261 | 0 | 0.364 | 1 | 1 | cs | TRUE
26 | LV_159-10_0_6_line_26 |  | 25 | 26 | 0.0064071 | 0.125 | 0.08 | 261 | 0 | 0.364 | 1 | 1 | cs | TRUE
27 | LV_159-10_0_6_line_27 |  | 26 | 27 | 0.020864 | 0.125 | 0.08 | 261 | 0 | 0.364 | 1 | 1 | cs | TRUE
28 | LV_159-10_0_6_line_28 |  | 26 | 28 | 0.048326 | 0.125 | 0.08 | 261 | 0 | 0.364 | 1 | 1 | cs | TRUE
29 | LV_159-10_0_6_line_29 |  | 27 | 67 | 0.021728 | 0.125 | 0.08 | 261 | 0 | 0.364 | 1 | 1 | cs | TRUE
30 | LV_159-10_0_6_line_30 |  | 27 | 58 | 0.010736 | 0.125 | 0.08 | 261 | 0 | 0.364 | 1 | 1 | cs | TRUE
31 | LV_159-10_0_6_line_31 |  | 29 | 30 | 0.013959 | 0.125 | 0.08 | 261 | 0 | 0.364 | 1 | 1 | cs | TRUE
32 | LV_159-10_0_6_line_32 |  | 29 | 31 | 0.022727 | 0.125 | 0.08 | 261 | 0 | 0.364 | 1 | 1 | cs | TRUE
33 | LV_159-10_0_6_line_33 |  | 30 | 40 | 0.021535 | 0.125 | 0.08 | 261 | 0 | 0.364 | 1 | 3 | cs | TRUE
34 | LV_159-10_0_6_line_34 |  | 30 | 38 | 0.007675 | 0.125 | 0.08 | 261 | 0 | 0.364 | 1 | 3 | cs | TRUE
35 | LV_159-10_0_6_line_35 |  | 32 | 33 | 0.016095 | 0.125 | 0.08 | 261 | 0 | 0.364 | 1 | 1 | cs | TRUE
36 | LV_159-10_0_6_line_36 |  | 32 | 34 | 0.012237 | 0.125 | 0.08 | 261 | 0 | 0.364 | 1 | 3 | cs | TRUE
37 | LV_159-10_0_6_line_37 |  | 32 | 35 | 0.011733 | 0.125 | 0.08 | 261 | 0 | 0.364 | 1 | 3 | cs | TRUE
38 | LV_159-10_0_6_line_38 |  | 34 | 36 | 0.006524 | 0.125 | 0.08 | 261 | 0 | 0.364 | 1 | 3 | cs | TRUE
39 | LV_159-10_0_6_line_39 |  | 34 | 37 | 0.015073 | 0.125 | 0.08 | 261 | 0 | 0.364 | 1 | 1 | cs | TRUE
40 | LV_159-10_0_6_line_40 |  | 35 | 48 | 0.0062568 | 0.125 | 0.08 | 261 | 0 | 0.364 | 1 | 3 | cs | TRUE
41 | LV_159-10_0_6_line_41 |  | 36 | 44 | 0.0048511 | 0.125 | 0.08 | 261 | 0 | 0.364 | 1 | 3 | cs | TRUE
42 | LV_159-10_0_6_line_42 |  | 38 | 39 | 0.0097281 | 0.125 | 0.08 | 261 | 0 | 0.364 | 1 | 3 | cs | TRUE
43 | LV_159-10_0_6_line_43 |  | 39 | 48 | 0.011509 | 0.125 | 0.08 | 261 | 0 | 0.364 | 1 | 3 | cs | TRUE
44 | LV_159-10_0_6_line_44 |  | 40 | 70 | 0.0072585 | 0.125 | 0.08 | 261 | 0 | 0.364 | 1 | 3 | cs | TRUE
45 | LV_159-10_0_6_line_45 |  | 41 | 42 | 0.01503 | 0.125 | 0.08 | 261 | 0 | 0.364 | 1 | 1 | cs | TRUE
46 | LV_159-10_0_6_line_46 |  | 41 | 43 | 0.005414 | 0.125 | 0.08 | 261 | 0 | 0.364 | 1 | 1 | cs | TRUE
47 | LV_159-10_0_6_line_47 |  | 42 | 66 | 0.002502 | 0.125 | 0.08 | 261 | 0 | 0.364 | 1 | 1 | cs | TRUE
48 | LV_159-10_0_6_line_48 |  | 43 | 71 | 0.013841 | 0.125 | 0.08 | 261 | 0 | 0.364 | 1 | 1 | cs | TRUE
49 | LV_159-10_0_6_line_49 |  | 43 | 47 | 0.007205 | 0.125 | 0.08 | 261 | 0 | 0.364 | 1 | 1 | cs | TRUE
50 | LV_159-10_0_6_line_50 |  | 44 | 49 | 0.023138 | 0.125 | 0.08 | 261 | 0 | 0.364 | 1 | 3 | cs | TRUE
51 | LV_159-10_0_6_line_51 |  | 45 | 46 | 0.026292 | 0.125 | 0.08 | 261 | 0 | 0.364 | 1 | 1 | cs | TRUE
52 | LV_159-10_0_6_line_52 |  | 45 | 47 | 0.0081441 | 0.125 | 0.08 | 261 | 0 | 0.364 | 1 | 1 | cs | TRUE
53 | LV_159-10_0_6_line_53 |  | 46 | 70 | 0.013185 | 0.125 | 0.08 | 261 | 0 | 0.364 | 1 | 3 | cs | TRUE
54 | LV_159-10_0_6_line_54 |  | 46 | 74 | 0.019579 | 0.125 | 0.08 | 261 | 0 | 0.364 | 1 | 1 | cs | TRUE
55 | LV_159-10_0_6_line_55 |  | 46 | 75 | 0.03118 | 0.125 | 0.08 | 261 | 0 | 0.364 | 1 | 3 | cs | TRUE
56 | LV_159-10_0_6_line_56 |  | 49 | 50 | 0.030324 | 0.125 | 0.08 | 261 | 0 | 0.364 | 1 | 1 | cs | TRUE
57 | LV_159-10_0_6_line_57 |  | 50 | 67 | 0.0014142 | 0.125 | 0.08 | 261 | 0 | 0.364 | 1 | 1 | cs | TRUE
58 | LV_159-10_0_6_line_58 |  | 51 | 52 | 0.026663 | 0.125 | 0.08 | 261 | 0 | 0.364 | 1 | 1 | cs | TRUE
59 | LV_159-10_0_6_line_59 |  | 51 | 53 | 0.022216 | 0.125 | 0.08 | 261 | 0 | 0.364 | 1 | 1 | cs | TRUE
60 | LV_159-10_0_6_line_60 |  | 52 | 78 | 0.017061 | 0.125 | 0.08 | 261 | 0 | 0.364 | 1 | 1 | cs | TRUE
61 | LV_159-10_0_6_line_61 |  | 52 | 62 | 0.049323 | 0.125 | 0.08 | 261 | 0 | 0.364 | 1 | 1 | cs | TRUE
62 | LV_159-10_0_6_line_62 |  | 53 | 79 | 0.03107 | 0.125 | 0.08 | 261 | 0 | 0.364 | 1 | 1 | cs | TRUE
63 | LV_159-10_0_6_line_63 |  | 54 | 55 | 0.005841 | 0.125 | 0.08 | 261 | 0 | 0.364 | 1 | 1 | cs | TRUE
64 | LV_159-10_0_6_line_64 |  | 54 | 56 | 0.047668 | 0.125 | 0.08 | 261 | 0 | 0.364 | 1 | 1 | cs | TRUE
65 | LV_159-10_0_6_line_65 |  | 55 | 60 | 0.0093019 | 0.125 | 0.08 | 261 | 0 | 0.364 | 1 | 1 | cs | TRUE
66 | LV_159-10_0_6_line_66 |  | 57 | 58 | 0.011193 | 0.125 | 0.08 | 261 | 0 | 0.364 | 1 | 1 | cs | TRUE
67 | LV_159-10_0_6_line_67 |  | 57 | 59 | 0.021864 | 0.125 | 0.08 | 261 | 0 | 0.364 | 1 | 1 | cs | TRUE
68 | LV_159-10_0_6_line_68 |  | 57 | 60 | 0.027424 | 0.125 | 0.08 | 261 | 0 | 0.364 | 1 | 1 | cs | TRUE
69 | LV_159-10_0_6_line_69 |  | 59 | 61 | 0.003514 | 0.125 | 0.08 | 261 | 0 | 0.364 | 1 | 1 | cs | TRUE
70 | LV_159-10_0_6_line_70 |  | 59 | 62 | 0.027205 | 0.125 | 0.08 | 261 | 0 | 0.364 | 1 | 1 | cs | TRUE
71 | LV_159-10_0_6_line_71 |  | 61 | 80 | 0.015021 | 0.125 | 0.08 | 261 | 0 | 0.364 | 1 | 1 | cs | TRUE
72 | LV_159-10_0_6_line_72 |  | 63 | 64 | 0.03127 | 0.125 | 0.08 | 261 | 0 | 0.364 | 1 | 1 | cs | TRUE
73 | LV_159-10_0_6_line_73 |  | 63 | 65 | 0.019504 | 0.125 | 0.08 | 261 | 0 | 0.364 | 1 | 1 | cs | TRUE
74 | LV_159-10_0_6_line_74 |  | 64 | 81 | 0.016153 | 0.125 | 0.08 | 261 | 0 | 0.364 | 1 | 1 | cs | TRUE
75 | LV_159-10_0_6_line_75 |  | 65 | 82 | 0.0040693 | 0.125 | 0.08 | 261 | 0 | 0.364 | 1 | 1 | cs | TRUE
76 | LV_159-10_0_6_line_76 |  | 68 | 69 | 0.0010024 | 0.125 | 0.08 | 261 | 0 | 0.364 | 1 | 1 | cs | TRUE
77 | LV_159-10_0_6_line_77 |  | 69 | 89 | 0.018677 | 0.125 | 0.08 | 261 | 0 | 0.364 | 1 | 1 | cs | TRUE
78 | LV_159-10_0_6_line_78 |  | 71 | 133 | 0.022706 | 0.125 | 0.08 | 261 | 0 | 0.364 | 1 | 1 | cs | TRUE
79 | LV_159-10_0_6_line_79 |  | 72 | 73 | 0.040844 | 0.125 | 0.08 | 261 | 0 | 0.364 | 1 | 1 | cs | TRUE
80 | LV_159-10_0_6_line_80 |  | 73 | 128 | 0.035222 | 0.125 | 0.08 | 261 | 0 | 0.364 | 1 | 1 | cs | TRUE
81 | LV_159-10_0_6_line_81 |  | 74 | 76 | 0.012005 | 0.125 | 0.08 | 261 | 0 | 0.364 | 1 | 1 | cs | TRUE
82 | LV_159-10_0_6_line_82 |  | 75 | 157 | 0.023958 | 0.125 | 0.08 | 261 | 0 | 0.364 | 1 | 3 | cs | TRUE
83 | LV_159-10_0_6_line_83 |  | 76 | 77 | 0.014411 | 0.125 | 0.08 | 261 | 0 | 0.364 | 1 | 1 | cs | TRUE
84 | LV_159-10_0_6_line_84 |  | 78 | 169 | 0.012172 | 0.125 | 0.08 | 261 | 0 | 0.364 | 1 | 1 | cs | TRUE
85 | LV_159-10_0_6_line_85 |  | 79 | 168 | 0.001058 | 0.125 | 0.08 | 261 | 0 | 0.364 | 1 | 1 | cs | TRUE
86 | LV_159-10_0_6_line_86 |  | 81 | 107 | 0.016058 | 0.125 | 0.08 | 261 | 0 | 0.364 | 1 | 1 | cs | TRUE
87 | LV_159-10_0_6_line_87 |  | 82 | 84 | 0.0064018 | 0.125 | 0.08 | 261 | 0 | 0.364 | 1 | 1 | cs | TRUE
88 | LV_159-10_0_6_line_88 |  | 83 | 84 | 0.02462 | 0.125 | 0.08 | 261 | 0 | 0.364 | 1 | 1 | cs | TRUE
89 | LV_159-10_0_6_line_89 |  | 83 | 85 | 0.013813 | 0.125 | 0.08 | 261 | 0 | 0.364 | 1 | 1 | cs | TRUE
90 | LV_159-10_0_6_line_90 |  | 85 | 86 | 0.030917 | 0.125 | 0.08 | 261 | 0 | 0.364 | 1 | 1 | cs | TRUE
91 | LV_159-10_0_6_line_91 |  | 85 | 87 | 0.015356 | 0.125 | 0.08 | 261 | 0 | 0.364 | 1 | 1 | cs | TRUE
92 | LV_159-10_0_6_line_92 |  | 85 | 88 | 0.023244 | 0.125 | 0.08 | 261 | 0 | 0.364 | 1 | 1 | cs | TRUE
93 | LV_159-10_0_6_line_93 |  | 86 | 89 | 0.0030039 | 0.125 | 0.08 | 261 | 0 | 0.364 | 1 | 1 | cs | TRUE
94 | LV_159-10_0_6_line_94 |  | 88 | 90 | 0.029074 | 0.125 | 0.08 | 261 | 0 | 0.364 | 1 | 1 | cs | TRUE
95 | LV_159-10_0_6_line_95 |  | 88 | 91 | 0.017507 | 0.125 | 0.08 | 261 | 0 | 0.364 | 1 | 2 | cs | TRUE
96 | LV_159-10_0_6_line_96 |  | 90 | 92 | 0.017164 | 0.125 | 0.08 | 261 | 0 | 0.364 | 1 | 1 | cs | TRUE
97 | LV_159-10_0_6_line_97 |  | 91 | 93 | 0.0031663 | 0.125 | 0.08 | 261 | 0 | 0.364 | 1 | 3 | cs | TRUE
98 | LV_159-10_0_6_line_98 |  | 92 | 94 | 0.0029072 | 0.125 | 0.08 | 261 | 0 | 0.364 | 1 | 1 | cs | TRUE
99 | LV_159-10_0_6_line_99 |  | 93 | 102 | 0.030888 | 0.125 | 0.08 | 261 | 0 | 0.364 | 1 | 3 | cs | TRUE
100 | LV_159-10_0_6_line_100 |  | 94 | 95 | 0.012887 | 0.125 | 0.08 | 261 | 0 | 0.364 | 1 | 1 | cs | TRUE
101 | LV_159-10_0_6_line_101 |  | 95 | 96 | 0.024478 | 0.125 | 0.08 | 261 | 0 | 0.364 | 1 | 1 | cs | TRUE
102 | LV_159-10_0_6_line_102 |  | 95 | 97 | 0.024232 | 0.125 | 0.08 | 261 | 0 | 0.364 | 1 | 1 | cs | TRUE
103 | LV_159-10_0_6_line_103 |  | 95 | 98 | 0.012888 | 0.125 | 0.08 | 261 | 0 | 0.364 | 1 | 1 | cs | TRUE
104 | LV_159-10_0_6_line_104 |  | 96 | 99 | 0.013784 | 0.125 | 0.08 | 261 | 0 | 0.364 | 1 | 1 | cs | TRUE
105 | LV_159-10_0_6_line_105 |  | 97 | 100 | 0.025605 | 0.125 | 0.08 | 261 | 0 | 0.364 | 1 | 1 | cs | TRUE
106 | LV_159-10_0_6_line_106 |  | 98 | 101 | 0.025938 | 0.125 | 0.08 | 261 | 0 | 0.364 | 1 | 1 | cs | TRUE
107 | LV_159-10_0_6_line_107 |  | 99 | 104 | 0.028537 | 0.125 | 0.08 | 261 | 0 | 0.364 | 1 | 1 | cs | TRUE
108 | LV_159-10_0_6_line_108 |  | 100 | 105 | 0.0013886 | 0.125 | 0.08 | 261 | 0 | 0.364 | 1 | 1 | cs | TRUE
109 | LV_159-10_0_6_line_109 |  | 101 | 106 | 0.0052979 | 0.125 | 0.08 | 261 | 0 | 0.364 | 1 | 1 | cs | TRUE
110 | LV_159-10_0_6_line_110 |  | 102 | 103 | 0.014633 | 0.125 | 0.08 | 261 | 0 | 0.364 | 1 | 3 | cs | TRUE
111 | LV_159-10_0_6_line_111 |  | 103 | 154 | 0.020568 | 0.125 | 0.08 | 261 | 0 | 0.364 | 1 | 3 | cs | TRUE
112 | LV_159-10_0_6_line_112 |  | 104 | 108 | 0.021194 | 0.125 | 0.08 | 261 | 0 | 0.364 | 1 | 1 | cs | TRUE
113 | LV_159-10_0_6_line_113 |  | 105 | 109 | 0.024991 | 0.125 | 0.08 | 261 | 0 | 0.364 | 1 | 1 | cs | TRUE
114 | LV_159-10_0_6_line_114 |  | 106 | 161 | 0.012074 | 0.125 | 0.08 | 261 | 0 | 0.364 | 1 | 1 | cs | TRUE
115 | LV_159-10_0_6_line_115 |  | 109 | 110 | 0.028751 | 0.125 | 0.08 | 261 | 0 | 0.364 | 1 | 1 | cs | TRUE
116 | LV_159-10_0_6_line_116 |  | 110 | 111 | 0.014037 | 0.125 | 0.08 | 261 | 0 | 0.364 | 1 | 1 | cs | TRUE
117 | LV_159-10_0_6_line_117 |  | 111 | 112 | 0.0079543 | 0.125 | 0.08 | 261 | 0 | 0.364 | 1 | 1 | cs | TRUE
118 | LV_159-10_0_6_line_118 |  | 111 | 113 | 0.015469 | 0.125 | 0.08 | 261 | 0 | 0.364 | 1 | 1 | cs | TRUE
119 | LV_159-10_0_6_line_119 |  | 112 | 116 | 0.011596 | 0.125 | 0.08 | 261 | 0 | 0.364 | 1 | 1 | cs | TRUE
120 | LV_159-10_0_6_line_120 |  | 113 | 117 | 0.0058252 | 0.125 | 0.08 | 261 | 0 | 0.364 | 1 | 1 | cs | TRUE
121 | LV_159-10_0_6_line_121 |  | 114 | 115 | 0.010512 | 0.125 | 0.08 | 261 | 0 | 0.364 | 1 | 1 | cs | TRUE
122 | LV_159-10_0_6_line_122 |  | 115 | 118 | 0.012742 | 0.125 | 0.08 | 261 | 0 | 0.364 | 1 | 1 | cs | TRUE
123 | LV_159-10_0_6_line_123 |  | 117 | 119 | 3.0187e-05 | 0.125 | 0.08 | 261 | 0 | 0.364 | 1 | 1 | cs | TRUE
124 | LV_159-10_0_6_line_124 |  | 118 | 155 | 0.010881 | 0.125 | 0.08 | 261 | 0 | 0.364 | 1 | 1 | cs | TRUE
125 | LV_159-10_0_6_line_125 |  | 120 | 121 | 0.037309 | 0.125 | 0.08 | 261 | 0 | 0.364 | 1 | 1 | cs | TRUE
126 | LV_159-10_0_6_line_126 |  | 121 | 122 | 0.013283 | 0.125 | 0.08 | 261 | 0 | 0.364 | 1 | 1 | cs | TRUE
127 | LV_159-10_0_6_line_127 |  | 121 | 123 | 0.030742 | 0.125 | 0.08 | 261 | 0 | 0.364 | 1 | 1 | cs | TRUE
128 | LV_159-10_0_6_line_128 |  | 123 | 135 | 0.014817 | 0.125 | 0.08 | 261 | 0 | 0.364 | 1 | 1 | cs | TRUE
129 | LV_159-10_0_6_line_129 |  | 124 | 125 | 0.037866 | 0.125 | 0.08 | 261 | 0 | 0.364 | 1 | 1 | cs | TRUE
130 | LV_159-10_0_6_line_130 |  | 124 | 126 | 0.024727 | 0.125 | 0.08 | 261 | 0 | 0.364 | 1 | 1 | cs | TRUE
131 | LV_159-10_0_6_line_131 |  | 125 | 136 | 0.014369 | 0.125 | 0.08 | 261 | 0 | 0.364 | 1 | 1 | cs | TRUE
132 | LV_159-10_0_6_line_132 |  | 126 | 127 | 0.018767 | 0.125 | 0.08 | 261 | 0 | 0.364 | 1 | 1 | cs | TRUE
133 | LV_159-10_0_6_line_133 |  | 127 | 128 | 0.016678 | 0.125 | 0.08 | 261 | 0 | 0.364 | 1 | 1 | cs | TRUE
134 | LV_159-10_0_6_line_134 |  | 127 | 129 | 0.037069 | 0.125 | 0.08 | 261 | 0 | 0.364 | 1 | 1 | cs | TRUE
135 | LV_159-10_0_6_line_135 |  | 129 | 130 | 0.024766 | 0.125 | 0.08 | 261 | 0 | 0.364 | 1 | 1 | cs | TRUE
136 | LV_159-10_0_6_line_136 |  | 129 | 131 | 0.023005 | 0.125 | 0.08 | 261 | 0 | 0.364 | 1 | 1 | cs | TRUE
137 | LV_159-10_0_6_line_137 |  | 132 | 133 | 0.041369 | 0.125 | 0.08 | 261 | 0 | 0.364 | 1 | 1 | cs | TRUE
138 | LV_159-10_0_6_line_138 |  | 132 | 134 | 0.04707 | 0.125 | 0.08 | 261 | 0 | 0.364 | 1 | 1 | cs | TRUE
139 | LV_159-10_0_6_line_139 |  | 134 | 141 | 0.025965 | 0.125 | 0.08 | 261 | 0 | 0.364 | 1 | 1 | cs | TRUE
140 | LV_159-10_0_6_line_140 |  | 135 | 142 | 0.019394 | 0.125 | 0.08 | 261 | 0 | 0.364 | 1 | 1 | cs | TRUE
141 | LV_159-10_0_6_line_141 |  | 135 | 143 | 0.0080265 | 0.125 | 0.08 | 261 | 0 | 0.364 | 1 | 1 | cs | TRUE
142 | LV_159-10_0_6_line_142 |  | 136 | 160 | 0.013266 | 0.125 | 0.08 | 261 | 0 | 0.364 | 1 | 1 | cs | TRUE
143 | LV_159-10_0_6_line_143 |  | 137 | 138 | 0.013005 | 0.125 | 0.08 | 261 | 0 | 0.364 | 1 | 1 | cs | TRUE
144 | LV_159-10_0_6_line_144 |  | 138 | 144 | 0.002064 | 0.125 | 0.08 | 261 | 0 | 0.364 | 1 | 1 | cs | TRUE
145 | LV_159-10_0_6_line_145 |  | 139 | 140 | 0.02654 | 0.125 | 0.08 | 261 | 0 | 0.364 | 1 | 1 | cs | TRUE
146 | LV_159-10_0_6_line_146 |  | 140 | 156 | 0.029054 | 0.125 | 0.08 | 261 | 0 | 0.364 | 1 | 1 | cs | TRUE
147 | LV_159-10_0_6_line_147 |  | 142 | 158 | 0.011839 | 0.125 | 0.08 | 261 | 0 | 0.364 | 1 | 1 | cs | TRUE
148 | LV_159-10_0_6_line_148 |  | 143 | 152 | 0.0042624 | 0.125 | 0.08 | 261 | 0 | 0.364 | 1 | 1 | cs | TRUE
149 | LV_159-10_0_6_line_149 |  | 145 | 146 | 0.025938 | 0.125 | 0.08 | 261 | 0 | 0.364 | 1 | 1 | cs | TRUE
150 | LV_159-10_0_6_line_150 |  | 145 | 147 | 0.025209 | 0.125 | 0.08 | 261 | 0 | 0.364 | 1 | 1 | cs | TRUE
151 | LV_159-10_0_6_line_151 |  | 146 | 148 | 0.021058 | 0.125 | 0.08 | 261 | 0 | 0.364 | 1 | 1 | cs | TRUE
152 | LV_159-10_0_6_line_152 |  | 147 | 149 | 0.036325 | 0.125 | 0.08 | 261 | 0 | 0.364 | 1 | 1 | cs | TRUE
153 | LV_159-10_0_6_line_153 |  | 147 | 150 | 0.016663 | 0.125 | 0.08 | 261 | 0 | 0.364 | 1 | 2 | cs | TRUE
154 | LV_159-10_0_6_line_154 |  | 148 | 151 | 0.0051283 | 0.125 | 0.08 | 261 | 0 | 0.364 | 1 | 1 | cs | TRUE
155 | LV_159-10_0_6_line_155 |  | 149 | 152 | 0.039829 | 0.125 | 0.08 | 261 | 0 | 0.364 | 1 | 1 | cs | TRUE
156 | LV_159-10_0_6_line_156 |  | 149 | 153 | 0.015687 | 0.125 | 0.08 | 261 | 0 | 0.364 | 1 | 1 | cs | TRUE
157 | LV_159-10_0_6_line_157 |  | 150 | 154 | 0.020061 | 0.125 | 0.08 | 261 | 0 | 0.364 | 1 | 3 | cs | TRUE
158 | LV_159-10_0_6_line_158 |  | 151 | 155 | 0.023467 | 0.125 | 0.08 | 261 | 0 | 0.364 | 1 | 1 | cs | TRUE
159 | LV_159-10_0_6_line_159 |  | 153 | 156 | 0.00047497 | 0.125 | 0.08 | 261 | 0 | 0.364 | 1 | 1 | cs | TRUE
160 | LV_159-10_0_6_line_160 |  | 154 | 157 | 0.019504 | 0.125 | 0.08 | 261 | 0 | 0.364 | 1 | 3 | cs | TRUE
161 | LV_159-10_0_6_line_161 |  | 158 | 159 | 0.007575 | 0.125 | 0.08 | 261 | 0 | 0.364 | 1 | 1 | cs | TRUE
162 | LV_159-10_0_6_line_162 |  | 159 | 160 | 0.02267 | 0.125 | 0.08 | 261 | 0 | 0.364 | 1 | 1 | cs | TRUE
163 | LV_159-10_0_6_line_163 |  | 161 | 162 | 0.0026427 | 0.125 | 0.08 | 261 | 0 | 0.364 | 1 | 1 | cs | TRUE
164 | LV_159-10_0_6_line_164 |  | 163 | 164 | 0.025165 | 0.125 | 0.08 | 261 | 0 | 0.364 | 1 | 1 | cs | TRUE
165 | LV_159-10_0_6_line_165 |  | 164 | 165 | 0.024552 | 0.125 | 0.08 | 261 | 0 | 0.364 | 1 | 1 | cs | TRUE
166 | LV_159-10_0_6_line_166 |  | 165 | 166 | 0.022867 | 0.125 | 0.08 | 261 | 0 | 0.364 | 1 | 1 | cs | TRUE
167 | LV_159-10_0_6_line_167 |  | 166 | 167 | 0.00071877 | 0.125 | 0.08 | 261 | 0 | 0.364 | 1 | 1 | cs | TRUE
168 | LV_159-10_0_6_line_168 |  | 167 | 168 | 0.031029 | 0.125 | 0.08 | 261 | 0 | 0.364 | 1 | 1 | cs | TRUE

## trafo
| name | std_type | hv_bus | lv_bus | sn_mva | vn_hv_kv | vn_lv_kv | vk_percent | vkr_percent | pfe_kw | i0_percent | shift_degree | tap_side | tap_neutral | tap_min | tap_max | tap_step_percent | tap_step_degree | tap_pos | tap_phase_shifter | parallel | df | in_service
0 | LV_159-10_0_6_trafo_139 | 0.63 MVA 20/0.4 kV | 170 | 157 | 0.63 | 20 | 0.4 | 6 | 1.206 | 1.65 | 0.2619 | 150 | hv | 0 | -2 | 2 | 2.5 | 0 | 0 | FALSE | 1 | 1 | TRUE

## line_geodata
| x0 | y0 | x1 | y1 | x2 | y2 | x3 | y3 | x4 | y4 | x5 | y5 | x6 | y6
0 | 2693904.3217 | 1236084.7801 | 2693906.4846 | 1236087.7211
1 | 2693904.3217 | 1236084.7801 | 2693898.1163 | 1236076.3425 | 2693896.7926 | 1236074.6833
2 | 2693906.4846 | 1236087.7211 | 2693912.2021 | 1236095.4954
3 | 2693892.1866 | 1236068.91 | 2693896.7926 | 1236074.6833
4 | 2693892.1866 | 1236068.91 | 2693888.5668 | 1236067.1293
5 | 2693892.1866 | 1236068.91 | 2693896.989 | 1236061.9586 | 2693898.235 | 1236059.5666
6 | 2693888.5668 | 1236067.1293 | 2693886.1506 | 1236066.2905 | 2693880.6364 | 1236065.6028 | 2693860.1511 | 1236067.408
7 | 2693888.5668 | 1236067.1293 | 2693886.5244 | 1236060.3587 | 2693881.6878 | 1236053.1992 | 2693879.7349 | 1236048.9097 | 2693879.3661 | 1236047.9904
8 | 2693898.235 | 1236059.5666 | 2693901.6021 | 1236053.1028 | 2693902.8734 | 1236050.221
9 | 2693860.1511 | 1236067.408 | 2693848.7856 | 1236068.4095
10 | 2693872.1061 | 1236022.6291 | 2693877.7106 | 1236043.8629 | 2693879.3661 | 1236047.9904
11 | 2693902.8734 | 1236050.221 | 2693905.0568 | 1236045.272
12 | 2693912.4332 | 1236031.5359 | 2693907.9448 | 1236038.7258 | 2693905.0568 | 1236045.272
13 | 2693848.4331 | 1236068.4406 | 2693848.7856 | 1236068.4095
14 | 2693872.1061 | 1236022.6291 | 2693866.5403 | 1236001.5423
15 | 2693832.1732 | 1236066.1938 | 2693828.0804 | 1236065.6282 | 2693816.7743 | 1236062.1831
16 | 2693810.0579 | 1236060.1366 | 2693816.7743 | 1236062.1831
17 | 2693839.3155 | 1236067.1807 | 2693832.1732 | 1236066.1938
18 | 2693839.3155 | 1236067.1807 | 2693846.9909 | 1236068.2413
19 | 2693848.4331 | 1236068.4406 | 2693848.4331 | 1236068.4406 | 2693846.9909 | 1236068.2413
20 | 2693768.5862 | 1236050.6669 | 2693769.3546 | 1236044.6635 | 2693771.3365 | 1236038.5014 | 2693773.5543 | 1236034.6558
21 | 2693769.7793 | 1236031.1937 | 2693773.5543 | 1236034.6558
22 | 2693768.5862 | 1236050.6669 | 2693768.8347 | 1236057.4536 | 2693770.8858 | 1236070.8736
23 | 2693769.7793 | 1236031.1937 | 2693762.9336 | 1236024.9438
24 | 2693770.8858 | 1236070.8736 | 2693787.813 | 1236094.5692 | 2693789.2293 | 1236103.1312 | 2693793.7115 | 1236114.9867
25 | 2693750.433 | 1236013.531 | 2693762.9336 | 1236024.9438
26 | 2693561.4267 | 1235772.6978 | 2693558.5118 | 1235766.9922
27 | 2693556.6864 | 1235793.0158 | 2693561.4267 | 1235772.6978
28 | 2693561.4267 | 1235772.6978 | 2693601.8693 | 1235769.677 | 2693602.3632 | 1235777.4315
29 | 2693556.6864 | 1235793.0158 | 2693578.0049 | 1235797.2121
30 | 2693556.6864 | 1235793.0158 | 2693545.9817 | 1235792.2022
31 | 2693602.2813 | 1235839.0898 | 2693608.6625 | 1235838.0785 | 2693616.0682 | 1235836.9054
32 | 2693602.2813 | 1235839.0898 | 2693601.0323 | 1235835.7343 | 2693598.7036 | 1235832.6954 | 2693595.8559 | 1235830.4156 | 2693592.904 | 1235829.4573 | 2693585.0711 | 1235827.9661 | 2693584.4934 | 1235827.8322
33 | 2693616.0682 | 1235836.9054 | 2693616.2036 | 1235844.1573 | 2693615.8366 | 1235848.2323 | 2693618.8786 | 1235849.7146 | 2693622.1088 | 1235855.7058
34 | 2693616.0682 | 1235836.9054 | 2693616.2647 | 1235834.0397 | 2693617.1918 | 1235831.8861 | 2693618.8105 | 1235830.0325
35 | 2693645.8658 | 1235812.4682 | 2693655.5133 | 1235799.5854
36 | 2693639.9113 | 1235801.7777 | 2693642.6716 | 1235806.7248 | 2693645.8658 | 1235812.4682
37 | 2693645.8658 | 1235812.4682 | 2693644.1941 | 1235824.0813
38 | 2693639.9113 | 1235801.7777 | 2693637.8719 | 1235803.9137 | 2693635.0666 | 1235806.1378
39 | 2693639.9113 | 1235801.7777 | 2693639.4269 | 1235799.8575 | 2693638.9153 | 1235787.1846 | 2693638.9217 | 1235786.7748
40 | 2693638.9501 | 1235826.2471 | 2693644.0468 | 1235825.1043 | 2693644.1941 | 1235824.0813
41 | 2693635.0666 | 1235806.1378 | 2693630.2158 | 1235806.0836
42 | 2693618.8105 | 1235830.0325 | 2693621.2182 | 1235828.536 | 2693627.9141 | 1235826.8985
43 | 2693638.9501 | 1235826.2471 | 2693634.0206 | 1235827.348 | 2693632.7453 | 1235826.6273 | 2693631.0425 | 1235826.1335 | 2693627.9141 | 1235826.8985
44 | 2693625.5535 | 1235862.0949 | 2693622.1088 | 1235855.7058
45 | 2693583.1775 | 1235900.0891 | 2693595.1247 | 1235894.5621 | 2693596.8173 | 1235893.7771
46 | 2693601.7427 | 1235891.4974 | 2693596.8173 | 1235893.7771
47 | 2693583.1775 | 1235900.0891 | 2693580.7664 | 1235899.395
48 | 2693601.7427 | 1235891.4974 | 2693596.7635 | 1235904.412
49 | 2693601.7427 | 1235891.4974 | 2693603.9788 | 1235884.6482
50 | 2693608.3212 | 1235806.4389 | 2693614.2347 | 1235808.7003 | 2693620.7354 | 1235809.7146 | 2693625.408 | 1235808.5874 | 2693630.2158 | 1235806.0836
51 | 2693632.6159 | 1235873.2261 | 2693606.5064 | 1235876.9063
52 | 2693606.5064 | 1235876.9063 | 2693603.9788 | 1235884.6482
53 | 2693632.6159 | 1235873.2261 | 2693626.0557 | 1235863.0263 | 2693625.5535 | 1235862.0949
54 | 2693632.6159 | 1235873.2261 | 2693642.1877 | 1235870.5194 | 2693651.0806 | 1235866.8185
55 | 2693632.6159 | 1235873.2261 | 2693649.6043 | 1235897.4337 | 2693650.7852 | 1235898.5222
56 | 2693608.3212 | 1235806.4389 | 2693597.9013 | 1235802.4496 | 2693580.6959 | 1235797.7418 | 2693579.3925 | 1235797.4852
57 | 2693578.0049 | 1235797.2121 | 2693579.3925 | 1235797.4852
58 | 2693529.2573 | 1235921.2778 | 2693526.9703 | 1235905.9861 | 2693522.8734 | 1235895.5585
59 | 2693529.2573 | 1235921.2778 | 2693526.057 | 1235926.4868 | 2693511.0982 | 1235932.4459
60 | 2693522.8734 | 1235895.5585 | 2693505.8609 | 1235894.2717
61 | 2693522.8734 | 1235895.5585 | 2693522.2221 | 1235885.9745 | 2693529.1265 | 1235855.5943 | 2693530.3688 | 1235847.1228
62 | 2693511.0982 | 1235932.4459 | 2693510.6718 | 1235932.6158 | 2693491.8169 | 1235939.9133 | 2693482.0284 | 1235943.4059
63 | 2693500.5482 | 1235795.912 | 2693502.2484 | 1235790.3236
64 | 2693500.5482 | 1235795.912 | 2693479.9479 | 1235790.9732 | 2693470.2752 | 1235789.5199 | 2693455.1012 | 1235787.9801 | 2693453.6543 | 1235787.8748
65 | 2693502.2484 | 1235790.3236 | 2693504.1292 | 1235790.5645 | 2693511.4357 | 1235791.7729
66 | 2693537.9027 | 1235798.6464 | 2693541.1656 | 1235793.3161 | 2693545.9817 | 1235792.2022
67 | 2693534.316 | 1235820.2057 | 2693536.5083 | 1235808.843 | 2693537.9027 | 1235798.6464
68 | 2693537.9027 | 1235798.6464 | 2693534.4093 | 1235797.4683 | 2693529.144 | 1235795.3839 | 2693513.5657 | 1235792.1252 | 2693511.4357 | 1235791.7729
69 | 2693534.316 | 1235820.2057 | 2693530.8604 | 1235819.5175
70 | 2693534.316 | 1235820.2057 | 2693530.3688 | 1235847.1228
71 | 2693530.8604 | 1235819.5175 | 2693527.8659 | 1235834.2367
72 | 2693776.1295 | 1235812.6673 | 2693795.8604 | 1235815.6031 | 2693801.5239 | 1235818.8282 | 2693804.0846 | 1235822.9827
73 | 2693776.1295 | 1235812.6673 | 2693774.1131 | 1235821.4863 | 2693770.6615 | 1235825.3347 | 2693766.1744 | 1235828.1326
74 | 2693804.0846 | 1235822.9827 | 2693806.1319 | 1235828.4969 | 2693810.1869 | 1235837.9339
75 | 2693762.2795 | 1235829.3109 | 2693766.1744 | 1235828.1326
76 | 2693696.5347 | 1235794.0785 | 2693696.6715 | 1235795.0716
77 | 2693703.5887 | 1235812.2643 | 2693698.6362 | 1235802.8375 | 2693696.9687 | 1235797.2294 | 2693696.6715 | 1235795.0716
78 | 2693588.595 | 1235925.5983 | 2693596.7635 | 1235904.412
79 | 2693563.3229 | 1235978.5486 | 2693565.158 | 1235973.9482 | 2693576.0204 | 1235946.4881 | 2693578.3658 | 1235940.5755
80 | 2693550.273 | 1236011.2634 | 2693563.3229 | 1235978.5486
81 | 2693662.164 | 1235862.2059 | 2693651.0806 | 1235866.8185
82 | 2693668.4012 | 1235914.7595 | 2693650.7852 | 1235898.5222
83 | 2693662.164 | 1235862.2059 | 2693666.4671 | 1235875.9595
84 | 2693493.7232 | 1235893.3537 | 2693505.8609 | 1235894.2717
85 | 2693482.0284 | 1235943.4059 | 2693481.0319 | 1235943.7614
86 | 2693816.3067 | 1235852.7753 | 2693814.6368 | 1235848.2901 | 2693810.1869 | 1235837.9339
87 | 2693756.1519 | 1235831.1646 | 2693762.2795 | 1235829.3109
88 | 2693756.1519 | 1235831.1646 | 2693732.5862 | 1235838.2936
89 | 2693719.365 | 1235842.2933 | 2693732.5862 | 1235838.2936
90 | 2693719.365 | 1235842.2933 | 2693704.9858 | 1235814.9235
91 | 2693719.365 | 1235842.2933 | 2693704.8625 | 1235847.3419
92 | 2693730.1049 | 1235862.9223 | 2693719.365 | 1235842.2933
93 | 2693704.9858 | 1235814.9235 | 2693703.5887 | 1235812.2643
94 | 2693744.3119 | 1235888.2983 | 2693735.8349 | 1235873.9207 | 2693730.1049 | 1235862.9223
95 | 2693730.1049 | 1235862.9223 | 2693719.871 | 1235877.1265
96 | 2693744.3119 | 1235888.2983 | 2693749.3183 | 1235897.1838 | 2693752.9559 | 1235903.1233 | 2693752.9559 | 1235903.1233
97 | 2693718.0404 | 1235879.71 | 2693719.7124 | 1235877.3467 | 2693719.871 | 1235877.1265
98 | 2693755.1085 | 1235905.0775 | 2693752.9559 | 1235903.1233
99 | 2693710.8984 | 1235906.8515 | 2693707.7688 | 1235901.3314 | 2693709.3096 | 1235891.9488 | 2693716.5539 | 1235881.8112 | 2693718.0404 | 1235879.71
100 | 2693765.2121 | 1235913.0351 | 2693759.4252 | 1235908.9964 | 2693755.1085 | 1235905.0775
101 | 2693765.2121 | 1235913.0351 | 2693778.787 | 1235902.2192 | 2693785.583 | 1235900.0929
102 | 2693765.2121 | 1235913.0351 | 2693778.1962 | 1235919.0222 | 2693786.9012 | 1235923.8074
103 | 2693765.2121 | 1235913.0351 | 2693753.7063 | 1235918.8424
104 | 2693785.583 | 1235900.0929 | 2693792.0828 | 1235898.0593 | 2693799.0562 | 1235898.0456
105 | 2693786.9012 | 1235923.8074 | 2693797.2101 | 1235929.4744 | 2693808.5253 | 1235937.4454
106 | 2693730.5506 | 1235930.5298 | 2693753.7063 | 1235918.8424
107 | 2693827.5928 | 1235897.9894 | 2693799.0562 | 1235898.0456
108 | 2693809.6606 | 1235938.2451 | 2693808.5253 | 1235937.4454
109 | 2693725.821 | 1235932.917 | 2693730.5506 | 1235930.5298
110 | 2693710.8984 | 1235906.8515 | 2693699.1941 | 1235915.6339
111 | 2693682.7425 | 1235927.9785 | 2693699.1941 | 1235915.6339
112 | 2693827.5928 | 1235897.9894 | 2693848.7866 | 1235897.9476
113 | 2693809.6606 | 1235938.2451 | 2693815.1974 | 1235942.1454 | 2693827.9595 | 1235955.1474
114 | 2693725.821 | 1235932.917 | 2693715.0424 | 1235938.3572
115 | 2693850.3263 | 1235973.0895 | 2693840.1258 | 1235965.3005 | 2693833.2456 | 1235960.5328 | 2693827.9595 | 1235955.1474
116 | 2693860.0904 | 1235983.1067 | 2693856.3593 | 1235978.2998 | 2693850.3263 | 1235973.0895
117 | 2693860.0904 | 1235983.1067 | 2693862.925 | 1235990.5124 | 2693862.9335 | 1235990.5354
118 | 2693860.0904 | 1235983.1067 | 2693874.822 | 1235978.3877
119 | 2693866.5403 | 1236001.5423 | 2693865.3856 | 1235997.1673 | 2693862.9335 | 1235990.5354
120 | 2693880.3696 | 1235976.6106 | 2693874.822 | 1235978.3877
121 | 2693801.2975 | 1235987.6947 | 2693791.1889 | 1235990.5797
122 | 2693779.4397 | 1235995.5099 | 2693791.1889 | 1235990.5797 | 2693791.1889 | 1235990.5797
123 | 2693880.3983 | 1235976.6014 | 2693880.3696 | 1235976.6106
124 | 2693779.4397 | 1235995.5099 | 2693769.406 | 1235999.7203
125 | 2693703.329 | 1236063.7136 | 2693697.8931 | 1236070.0547 | 2693693.2188 | 1236082.3345 | 2693678.8597 | 1236088.9677
126 | 2693703.329 | 1236063.7136 | 2693715.6196 | 1236058.6751
127 | 2693703.329 | 1236063.7136 | 2693692.5384 | 1236044.396 | 2693687.8948 | 1236037.1402
128 | 2693679.9077 | 1236024.6601 | 2693687.8948 | 1236037.1402
129 | 2693559.0021 | 1236062.972 | 2693594.6732 | 1236050.2679
130 | 2693559.0021 | 1236062.972 | 2693555.2631 | 1236047.613 | 2693553.5696 | 1236040.2921 | 2693553.4567 | 1236038.891
131 | 2693594.6732 | 1236050.2679 | 2693595.6273 | 1236049.9282 | 2693608.2254 | 1236045.4916
132 | 2693557.38 | 1236020.8601 | 2693553.7837 | 1236030.0657 | 2693553.1265 | 1236034.7922 | 2693553.4567 | 1236038.891
133 | 2693550.273 | 1236011.2634 | 2693554.931 | 1236012.9713 | 2693559.7696 | 1236014.7488 | 2693557.38 | 1236020.8601
134 | 2693521.1953 | 1236028.0401 | 2693523.7283 | 1236027.7131 | 2693542.682 | 1236025.1762 | 2693545.6659 | 1236024.5783 | 2693550.8817 | 1236023.5486 | 2693557.38 | 1236020.8601
135 | 2693521.1953 | 1236028.0401 | 2693496.6393 | 1236031.2576
136 | 2693521.1953 | 1236028.0401 | 2693516.4878 | 1236005.5222
137 | 2693573.7128 | 1235964.198 | 2693588.595 | 1235925.5983
138 | 2693573.7128 | 1235964.198 | 2693580.5479 | 1235966.563 | 2693583.9378 | 1235965.1709 | 2693586.6436 | 1235952.4486 | 2693588.4582 | 1235947.2845 | 2693604.6293 | 1235940.108
139 | 2693629.0462 | 1235932.5688 | 2693621.0497 | 1235932.8207 | 2693604.6293 | 1235940.108
140 | 2693679.9077 | 1236024.6601 | 2693660.9314 | 1236028.6652
141 | 2693679.9077 | 1236024.6601 | 2693676.1157 | 1236019.8746 | 2693675.2377 | 1236018.1663
142 | 2693620.7383 | 1236041.085 | 2693608.2254 | 1236045.4916
143 | 2693799.0405 | 1236129.0824 | 2693794.4414 | 1236116.9174
144 | 2693794.4414 | 1236116.9174 | 2693793.7115 | 1236114.9867
145 | 2693620.225 | 1235998.3156 | 2693610.6918 | 1236001.7191 | 2693595.194 | 1236007.1374
146 | 2693620.225 | 1235998.3156 | 2693637.1491 | 1235992.2735 | 2693647.181 | 1235987.56
147 | 2693649.5539 | 1236031.926 | 2693659.6626 | 1236028.933 | 2693660.9314 | 1236028.6652
148 | 2693673.2893 | 1236014.3752 | 2693675.2377 | 1236018.1663
149 | 2693707.8992 | 1235983.4344 | 2693708.8199 | 1235984.3532 | 2693728.9923 | 1235998.4975
150 | 2693693.5188 | 1235963.0852 | 2693696.7183 | 1235970.4077 | 2693701.8008 | 1235977.3485 | 2693707.8992 | 1235983.4344
151 | 2693746.234 | 1236010.5869 | 2693728.9923 | 1235998.4975
152 | 2693661.8087 | 1235980.687 | 2693679.8252 | 1235970.8861 | 2693688.6486 | 1235964.7541 | 2693693.5188 | 1235963.0852
153 | 2693693.5188 | 1235963.0852 | 2693688.6293 | 1235947.1562
154 | 2693750.433 | 1236013.531 | 2693746.234 | 1236010.5869
155 | 2693661.8087 | 1235980.687 | 2693662.9217 | 1235983.0619 | 2693660.439 | 1235984.5127 | 2693658.7047 | 1235985.5417 | 2693661.8332 | 1235992.0847 | 2693673.2893 | 1236014.3752
156 | 2693661.8087 | 1235980.687 | 2693647.6108 | 1235987.358
157 | 2693682.7425 | 1235927.9785 | 2693688.6293 | 1235947.1562
158 | 2693750.433 | 1236013.531 | 2693769.406 | 1235999.7203
159 | 2693647.181 | 1235987.56 | 2693647.6108 | 1235987.358
160 | 2693682.7425 | 1235927.9785 | 2693668.4012 | 1235914.7595
161 | 2693649.5539 | 1236031.926 | 2693642.2906 | 1236034.0766
162 | 2693642.2906 | 1236034.0766 | 2693631.923 | 1236037.1462 | 2693620.7383 | 1236041.085
163 | 2693712.6832 | 1235939.548 | 2693715.0424 | 1235938.3572
164 | 2693405.9334 | 1235968.9171 | 2693414.2006 | 1235992.6853
165 | 2693405.9334 | 1235968.9171 | 2693429.5939 | 1235962.1174
166 | 2693429.5939 | 1235962.1174 | 2693441.3763 | 1235957.9107 | 2693451.1301 | 1235954.4305
167 | 2693451.1301 | 1235954.4305 | 2693451.8071 | 1235954.189
168 | 2693451.8071 | 1235954.189 | 2693481.0319 | 1235943.7614

## bus_geodata
| x | y | coords
0 | 2693904.3217 | 1236084.7801
1 | 2693906.4846 | 1236087.7211
2 | 2693896.7926 | 1236074.6833
3 | 2693912.2021 | 1236095.4954
4 | 2693892.1866 | 1236068.91
5 | 2693888.5668 | 1236067.1293
6 | 2693898.235 | 1236059.5666
7 | 2693860.1511 | 1236067.408
8 | 2693879.3661 | 1236047.9904
9 | 2693902.8734 | 1236050.221
10 | 2693905.0568 | 1236045.272
11 | 2693912.4332 | 1236031.5359
12 | 2693848.7857 | 1236068.4095
13 | 2693872.1061 | 1236022.6291
14 | 2693816.7743 | 1236062.1831
15 | 2693832.1732 | 1236066.1938
16 | 2693810.0579 | 1236060.1366
17 | 2693839.3155 | 1236067.1807
18 | 2693846.9909 | 1236068.2413
19 | 2693773.5543 | 1236034.6558
20 | 2693768.5862 | 1236050.6669
21 | 2693769.7793 | 1236031.1937
22 | 2693848.4331 | 1236068.4406
23 | 2693770.8858 | 1236070.8736
24 | 2693762.9336 | 1236024.9438
25 | 2693558.5118 | 1235766.9922
26 | 2693561.4267 | 1235772.6978
27 | 2693556.6864 | 1235793.0158
28 | 2693602.3632 | 1235777.4315
29 | 2693602.2813 | 1235839.0898
30 | 2693616.0682 | 1235836.9054
31 | 2693584.4934 | 1235827.8322
32 | 2693645.8658 | 1235812.4682
33 | 2693655.5133 | 1235799.5854
34 | 2693639.9113 | 1235801.7777
35 | 2693644.1941 | 1235824.0813
36 | 2693635.0666 | 1235806.1378
37 | 2693638.9217 | 1235786.7748
38 | 2693618.8105 | 1235830.0325
39 | 2693627.9141 | 1235826.8985
40 | 2693622.1088 | 1235855.7058
41 | 2693596.8173 | 1235893.7771
42 | 2693583.1775 | 1235900.0891
43 | 2693601.7427 | 1235891.4974
44 | 2693630.2158 | 1235806.0836
45 | 2693606.5064 | 1235876.9063
46 | 2693632.6159 | 1235873.2261
47 | 2693603.9788 | 1235884.6482
48 | 2693638.9501 | 1235826.2471
49 | 2693608.3212 | 1235806.4389
50 | 2693579.3925 | 1235797.4852
51 | 2693529.2573 | 1235921.2778
52 | 2693522.8734 | 1235895.5585
53 | 2693511.0982 | 1235932.4459
54 | 2693500.5482 | 1235795.912
55 | 2693502.2484 | 1235790.3236
56 | 2693453.6543 | 1235787.8748
57 | 2693537.9027 | 1235798.6464
58 | 2693545.9817 | 1235792.2022
59 | 2693534.316 | 1235820.2057
60 | 2693511.4357 | 1235791.7729
61 | 2693530.8604 | 1235819.5175
62 | 2693530.3688 | 1235847.1228
63 | 2693776.1295 | 1235812.6673
64 | 2693804.0846 | 1235822.9827
65 | 2693766.1744 | 1235828.1326
66 | 2693580.7664 | 1235899.395
67 | 2693578.0049 | 1235797.2121
68 | 2693696.5347 | 1235794.0785
69 | 2693696.6715 | 1235795.0716
70 | 2693625.5535 | 1235862.0949
71 | 2693596.7635 | 1235904.412
72 | 2693578.3658 | 1235940.5755
73 | 2693563.3229 | 1235978.5486
74 | 2693651.0806 | 1235866.8185
75 | 2693650.7852 | 1235898.5222
76 | 2693662.164 | 1235862.2059
77 | 2693666.4671 | 1235875.9595
78 | 2693505.8609 | 1235894.2717
79 | 2693482.0284 | 1235943.4059
80 | 2693527.8659 | 1235834.2367
81 | 2693810.1869 | 1235837.9339
82 | 2693762.2795 | 1235829.3109
83 | 2693732.5862 | 1235838.2936
84 | 2693756.1519 | 1235831.1646
85 | 2693719.365 | 1235842.2933
86 | 2693704.9858 | 1235814.9235
87 | 2693704.8625 | 1235847.3419
88 | 2693730.1049 | 1235862.9223
89 | 2693703.5887 | 1235812.2643
90 | 2693744.3119 | 1235888.2983
91 | 2693719.871 | 1235877.1265
92 | 2693752.9559 | 1235903.1233
93 | 2693718.0404 | 1235879.71
94 | 2693755.1085 | 1235905.0775
95 | 2693765.2121 | 1235913.0351
96 | 2693785.583 | 1235900.0929
97 | 2693786.9012 | 1235923.8074
98 | 2693753.7063 | 1235918.8424
99 | 2693799.0562 | 1235898.0456
100 | 2693808.5253 | 1235937.4454
101 | 2693730.5506 | 1235930.5298
102 | 2693710.8984 | 1235906.8515
103 | 2693699.1941 | 1235915.6339
104 | 2693827.5928 | 1235897.9894
105 | 2693809.6606 | 1235938.2451
106 | 2693725.821 | 1235932.917
107 | 2693816.3067 | 1235852.7753
108 | 2693848.7866 | 1235897.9476
109 | 2693827.9595 | 1235955.1474
110 | 2693850.3263 | 1235973.0895
111 | 2693860.0904 | 1235983.1067
112 | 2693862.9335 | 1235990.5354
113 | 2693874.822 | 1235978.3877
114 | 2693801.2975 | 1235987.6947
115 | 2693791.1889 | 1235990.5797
116 | 2693866.5403 | 1236001.5423
117 | 2693880.3696 | 1235976.6106
118 | 2693779.4397 | 1235995.5099
119 | 2693880.3983 | 1235976.6014
120 | 2693678.8597 | 1236088.9677
121 | 2693703.329 | 1236063.7136
122 | 2693715.6196 | 1236058.6751
123 | 2693687.8948 | 1236037.1402
124 | 2693559.0021 | 1236062.972
125 | 2693594.6732 | 1236050.2679
126 | 2693553.4567 | 1236038.891
127 | 2693557.38 | 1236020.8601
128 | 2693550.273 | 1236011.2634
129 | 2693521.1953 | 1236028.0401
130 | 2693496.6393 | 1236031.2576
131 | 2693516.4878 | 1236005.5222
132 | 2693573.7128 | 1235964.198
133 | 2693588.595 | 1235925.5983
134 | 2693604.6293 | 1235940.108
135 | 2693679.9077 | 1236024.6601
136 | 2693608.2254 | 1236045.4916
137 | 2693799.0405 | 1236129.0824
138 | 2693794.4414 | 1236116.9174
139 | 2693595.194 | 1236007.1374
140 | 2693620.225 | 1235998.3156
141 | 2693629.0462 | 1235932.5688
142 | 2693660.9314 | 1236028.6652
143 | 2693675.2377 | 1236018.1663
144 | 2693793.7115 | 1236114.9867
145 | 2693707.8992 | 1235983.4344
146 | 2693728.9923 | 1235998.4975
147 | 2693693.5188 | 1235963.0852
148 | 2693746.234 | 1236010.5869
149 | 2693661.8087 | 1235980.687
150 | 2693688.6293 | 1235947.1562
151 | 2693750.433 | 1236013.531
152 | 2693673.2893 | 1236014.3752
153 | 2693647.6108 | 1235987.358
154 | 2693682.7425 | 1235927.9785
155 | 2693769.406 | 1235999.7203
156 | 2693647.181 | 1235987.56
157 | 2693668.4012 | 1235914.7595
158 | 2693649.5539 | 1236031.926
159 | 2693642.2906 | 1236034.0766
160 | 2693620.7383 | 1236041.085
161 | 2693715.0424 | 1235938.3572
162 | 2693712.6832 | 1235939.548
163 | 2693414.2006 | 1235992.6853
164 | 2693405.9334 | 1235968.9171
165 | 2693429.5939 | 1235962.1174
166 | 2693451.1301 | 1235954.4305
167 | 2693451.8071 | 1235954.189
168 | 2693481.0319 | 1235943.7614
169 | 2693493.7232 | 1235893.3537
170 | 2693682.7425 | 1235927.9785

## line_std_types
| c_nf_per_km | r_ohm_per_km | x_ohm_per_km | max_i_ka | type | q_mm2 | alpha | voltage_rating
NAYY 4x50 SE | 210 | 0.642 | 0.083 | 0.142 | cs | 50 | 0.00403 | LV
NAYY 4x120 SE | 264 | 0.225 | 0.08 | 0.242 | cs | 120 | 0.00403 | LV
NAYY 4x150 SE | 261 | 0.208 | 0.08 | 0.27 | cs | 150 | 0.00403 | LV
NA2XS2Y 1x95 RM/25 12/20 kV | 216 | 0.313 | 0.132 | 0.252 | cs | 95 | 0.00403 | MV
NA2XS2Y 1x185 RM/25 12/20 kV | 273 | 0.161 | 0.117 | 0.362 | cs | 185 | 0.00403 | MV
NA2XS2Y 1x240 RM/25 12/20 kV | 304 | 0.122 | 0.112 | 0.421 | cs | 240 | 0.00403 | MV
NA2XS2Y 1x95 RM/25 6/10 kV | 315 | 0.313 | 0.123 | 0.249 | cs | 95 | 0.00403 | MV
NA2XS2Y 1x185 RM/25 6/10 kV | 406 | 0.161 | 0.11 | 0.358 | cs | 185 | 0.00403 | MV
NA2XS2Y 1x240 RM/25 6/10 kV | 456 | 0.122 | 0.105 | 0.416 | cs | 240 | 0.00403 | MV
NA2XS2Y 1x150 RM/25 12/20 kV | 250 | 0.206 | 0.116 | 0.319 | cs | 150 | 0.00403 | MV
NA2XS2Y 1x120 RM/25 12/20 kV | 230 | 0.253 | 0.119 | 0.283 | cs | 120 | 0.00403 | MV
NA2XS2Y 1x70 RM/25 12/20 kV | 190 | 0.443 | 0.132 | 0.22 | cs | 70 | 0.00403 | MV
NA2XS2Y 1x150 RM/25 6/10 kV | 360 | 0.206 | 0.11 | 0.315 | cs | 150 | 0.00403 | MV
NA2XS2Y 1x120 RM/25 6/10 kV | 340 | 0.253 | 0.113 | 0.28 | cs | 120 | 0.00403 | MV
NA2XS2Y 1x70 RM/25 6/10 kV | 280 | 0.443 | 0.123 | 0.217 | cs | 70 | 0.00403 | MV
N2XS(FL)2Y 1x120 RM/35 64/110 kV | 112 | 0.153 | 0.166 | 0.366 | cs | 120 | 0.00393 | HV
N2XS(FL)2Y 1x185 RM/35 64/110 kV | 125 | 0.099 | 0.156 | 0.457 | cs | 185 | 0.00393 | HV
N2XS(FL)2Y 1x240 RM/35 64/110 kV | 135 | 0.075 | 0.149 | 0.526 | cs | 240 | 0.00393 | HV
N2XS(FL)2Y 1x300 RM/35 64/110 kV | 144 | 0.06 | 0.144 | 0.588 | cs | 300 | 0.00393 | HV
15-AL1/3-ST1A 0.4 | 11 | 1.8769 | 0.35 | 0.105 | ol | 16 | 0.00403 | LV
24-AL1/4-ST1A 0.4 | 11.25 | 1.2012 | 0.335 | 0.14 | ol | 24 | 0.00403 | LV
48-AL1/8-ST1A 0.4 | 12.2 | 0.5939 | 0.3 | 0.21 | ol | 48 | 0.00403 | LV
94-AL1/15-ST1A 0.4 | 13.2 | 0.306 | 0.29 | 0.35 | ol | 94 | 0.00403 | LV
34-AL1/6-ST1A 10.0 | 9.7 | 0.8342 | 0.36 | 0.17 | ol | 34 | 0.00403 | MV
48-AL1/8-ST1A 10.0 | 10.1 | 0.5939 | 0.35 | 0.21 | ol | 48 | 0.00403 | MV
70-AL1/11-ST1A 10.0 | 10.4 | 0.4132 | 0.339 | 0.29 | ol | 70 | 0.00403 | MV
94-AL1/15-ST1A 10.0 | 10.75 | 0.306 | 0.33 | 0.35 | ol | 94 | 0.00403 | MV
122-AL1/20-ST1A 10.0 | 11.1 | 0.2376 | 0.323 | 0.41 | ol | 122 | 0.00403 | MV
149-AL1/24-ST1A 10.0 | 11.25 | 0.194 | 0.315 | 0.47 | ol | 149 | 0.00403 | MV
34-AL1/6-ST1A 20.0 | 9.15 | 0.8342 | 0.382 | 0.17 | ol | 34 | 0.00403 | MV
48-AL1/8-ST1A 20.0 | 9.5 | 0.5939 | 0.372 | 0.21 | ol | 48 | 0.00403 | MV
70-AL1/11-ST1A 20.0 | 9.7 | 0.4132 | 0.36 | 0.29 | ol | 70 | 0.00403 | MV
94-AL1/15-ST1A 20.0 | 10 | 0.306 | 0.35 | 0.35 | ol | 94 | 0.00403 | MV
122-AL1/20-ST1A 20.0 | 10.3 | 0.2376 | 0.344 | 0.41 | ol | 122 | 0.00403 | MV
149-AL1/24-ST1A 20.0 | 10.5 | 0.194 | 0.337 | 0.47 | ol | 149 | 0.00403 | MV
184-AL1/30-ST1A 20.0 | 10.75 | 0.1571 | 0.33 | 0.535 | ol | 184 | 0.00403 | MV
243-AL1/39-ST1A 20.0 | 11 | 0.1188 | 0.32 | 0.645 | ol | 243 | 0.00403 | MV
48-AL1/8-ST1A 110.0 | 8 | 0.5939 | 0.46 | 0.21 | ol | 48 | 0.00403 | HV
70-AL1/11-ST1A 110.0 | 8.4 | 0.4132 | 0.45 | 0.29 | ol | 70 | 0.00403 | HV
94-AL1/15-ST1A 110.0 | 8.65 | 0.306 | 0.44 | 0.35 | ol | 94 | 0.00403 | HV
122-AL1/20-ST1A 110.0 | 8.5 | 0.2376 | 0.43 | 0.41 | ol | 122 | 0.00403 | HV
149-AL1/24-ST1A 110.0 | 8.75 | 0.194 | 0.41 | 0.47 | ol | 149 | 0.00403 | HV
184-AL1/30-ST1A 110.0 | 8.8 | 0.1571 | 0.4 | 0.535 | ol | 184 | 0.00403 | HV
243-AL1/39-ST1A 110.0 | 9 | 0.1188 | 0.39 | 0.645 | ol | 243 | 0.00403 | HV
305-AL1/39-ST1A 110.0 | 9.2 | 0.0949 | 0.38 | 0.74 | ol | 305 | 0.00403 | HV
490-AL1/64-ST1A 110.0 | 9.75 | 0.059 | 0.37 | 0.96 | ol | 490 | 0.00403 | HV
679-AL1/86-ST1A 110.0 | 9.95 | 0.042 | 0.36 | 1.15 | ol | 679 | 0.00403 | HV
490-AL1/64-ST1A 220.0 | 10 | 0.059 | 0.285 | 0.96 | ol | 490 | 0.00403 | HV
679-AL1/86-ST1A 220.0 | 11.7 | 0.042 | 0.275 | 1.15 | ol | 679 | 0.00403 | HV
490-AL1/64-ST1A 380.0 | 11 | 0.059 | 0.253 | 0.96 | ol | 490 | 0.00403 | HV
679-AL1/86-ST1A 380.0 | 14.6 | 0.042 | 0.25 | 1.15 | ol | 679 | 0.00403 | HV

## trafo_std_types
| i0_percent | pfe_kw | vkr_percent | sn_mva | vn_lv_kv | vn_hv_kv | vk_percent | shift_degree | vector_group | tap_side | tap_neutral | tap_min | tap_max | tap_step_degree | tap_step_percent | tap_phase_shifter
160 MVA 380/110 kV | 0.06 | 60 | 0.25 | 160 | 110 | 380 | 12.2 | 0 | Yy0 | hv | 0 | -9 | 9 | 0 | 1.5 | FALSE
100 MVA 220/110 kV | 0.06 | 55 | 0.26 | 100 | 110 | 220 | 12 | 0 | Yy0 | hv | 0 | -9 | 9 | 0 | 1.5 | FALSE
63 MVA 110/20 kV | 0.04 | 22 | 0.32 | 63 | 20 | 110 | 18 | 150 | YNd5 | hv | 0 | -9 | 9 | 0 | 1.5 | FALSE
40 MVA 110/20 kV | 0.05 | 18 | 0.34 | 40 | 20 | 110 | 16.2 | 150 | YNd5 | hv | 0 | -9 | 9 | 0 | 1.5 | FALSE
25 MVA 110/20 kV | 0.07 | 14 | 0.41 | 25 | 20 | 110 | 12 | 150 | YNd5 | hv | 0 | -9 | 9 | 0 | 1.5 | FALSE
63 MVA 110/10 kV | 0.04 | 22 | 0.32 | 63 | 10 | 110 | 18 | 150 | YNd5 | hv | 0 | -9 | 9 | 0 | 1.5 | FALSE
40 MVA 110/10 kV | 0.05 | 18 | 0.34 | 40 | 10 | 110 | 16.2 | 150 | YNd5 | hv | 0 | -9 | 9 | 0 | 1.5 | FALSE
25 MVA 110/10 kV | 0.07 | 14 | 0.41 | 25 | 10 | 110 | 12 | 150 | YNd5 | hv | 0 | -9 | 9 | 0 | 1.5 | FALSE
0.25 MVA 20/0.4 kV | 0.32 | 0.8 | 1.44 | 0.25 | 0.4 | 20 | 6 | 150 | Yzn5 | hv | 0 | -2 | 2 | 0 | 2.5 | FALSE
0.4 MVA 20/0.4 kV | 0.3375 | 1.35 | 1.425 | 0.4 | 0.4 | 20 | 6 | 150 | Dyn5 | hv | 0 | -2 | 2 | 0 | 2.5 | FALSE
0.63 MVA 20/0.4 kV | 0.2619 | 1.65 | 1.206 | 0.63 | 0.4 | 20 | 6 | 150 | Dyn5 | hv | 0 | -2 | 2 | 0 | 2.5 | FALSE
0.25 MVA 10/0.4 kV | 0.24 | 0.6 | 1.2 | 0.25 | 0.4 | 10 | 4 | 150 | Dyn5 | hv | 0 | -2 | 2 | 0 | 2.5 | FALSE
0.4 MVA 10/0.4 kV | 0.2375 | 0.95 | 1.325 | 0.4 | 0.4 | 10 | 4 | 150 | Dyn5 | hv | 0 | -2 | 2 | 0 | 2.5 | FALSE
0.63 MVA 10/0.4 kV | 0.1873 | 1.18 | 1.0794 | 0.63 | 0.4 | 10 | 4 | 150 | Dyn5 | hv | 0 | -2 | 2 | 0 | 2.5 | FALSE

## trafo3w_std_types
| sn_hv_mva | sn_mv_mva | sn_lv_mva | vn_hv_kv | vn_mv_kv | vn_lv_kv | vk_hv_percent | vk_mv_percent | vk_lv_percent | vkr_hv_percent | vkr_mv_percent | vkr_lv_percent | pfe_kw | i0_percent | shift_mv_degree | shift_lv_degree | vector_group | tap_side | tap_neutral | tap_min | tap_max | tap_step_percent
63/25/38 MVA 110/20/10 kV | 63 | 25 | 38 | 110 | 20 | 10 | 10.4 | 10.4 | 10.4 | 0.28 | 0.32 | 0.35 | 35 | 0.89 | 0 | 0 | YN0yn0yn0 | hv | 0 | -10 | 10 | 1.2
63/25/38 MVA 110/10/10 kV | 63 | 25 | 38 | 110 | 10 | 10 | 10.4 | 10.4 | 10.4 | 0.28 | 0.32 | 0.35 | 35 | 0.89 | 0 | 0 | YN0yn0yn0 | hv | 0 | -10 | 10 | 1.2

## fuse_std_types
| fuse_type | i_rated_a | t_avg | t_min | t_total | x_avg | x_min | x_total
HV 100A | HV 100A | 100 | 0 | [10.0, 3.64, 0.854, 0.281, 0.1, 0.0531, 0.022, 0.01] | [10.0, 4.267, 1.21, 0.403, 0.1, 0.058, 0.022, 0.01] | 0 | [300.0, 350.0, 450.0, 550.0, 700.0, 850.0, 1200.0, 1752.0] | [600.0, 700.0, 900.0, 1150.0, 1665.0, 2000.0, 3000.0, 4313.0]
HV 10A | HV 10A | 10 | 0 | [10.0, 1675.0, 0.344, 0.156, 0.1, 0.0417, 0.0171, 0.01] | [10.0, 1.3, 0.3, 0.155, 0.1, 0.0555, 0.023, 0.01] | 0 | [30.0, 32.0, 35.0, 37.0, 39.0, 50.0, 70.0, 88.0] | [60.0, 70.0, 80.0, 87.0, 94.0, 110.0, 150.0, 216.0]
HV 125A | HV 125A | 125 | 0 | [10.0, 1.82, 0.344, 0.1, 0.0467, 0.0269, 0.01] | [10.0, 2.478, 0.426, 0.1, 0.0427, 0.0211, 0.01] | 0 | [375.0, 500.0, 700.0, 925.0, 1200.0, 1500.0, 2341.0] | [750.0, 1000.0, 1500.0, 2200.0, 3000.0, 4000.0, 5765.0]
HV 160A | HV 160A | 160 | 0 | [10.0, 4.15, 1.03, 0.198, 0.1, 0.051, 0.0172, 0.01] | [10.0, 2.3, 0.734, 0.274, 0.1, 0.046, 0.0177, 0.01] | 0 | [480.0, 550.0, 700.0, 1000.0, 1260.0, 1600.0, 2500.0, 3227.0] | [960.0, 1300.0, 1700.0, 2200.0, 2996.0, 4000.0, 6000.0, 7946.0]
HV 16A | HV 16A | 16 | 0 | [10.0, 0.352, 0.164, 0.1, 0.0649, 0.0342, 0.01] | [10.0, 2.34, 0.722, 0.181, 0.1, 0.055, 0.0296, 0.01] | 0 | [48.0, 60.0, 65.0, 71.0, 80.0, 100.0, 162.0] | [96.0, 110.0, 125.0, 150.0, 168.0, 200.0, 250.0, 398.0]
HV 200A | HV 200A | 200 | 0 | [10.0, 4.267, 1.21, 0.403, 0.1, 0.058, 0.022, 0.01] | [10.0, 3.73, 1.654, 0.328, 0.1, 0.0531, 0.019, 0.01] | 0 | [600.0, 700.0, 900.0, 1150.0, 1665.0, 2000.0, 3000.0, 4313.0] | [1200.0, 1500.0, 1800.0, 2700.0, 3960.0, 5000.0, 7500.0, 10620.0]
HV 20A | HV 20A | 20 | 0 | [10.0, 1.3, 0.3, 0.155, 0.1, 0.0555, 0.023, 0.01] | [10.0, 1.3, 0.161, 0.1, 0.0611, 0.0399, 0.0141, 0.01] | 0 | [60.0, 70.0, 80.0, 87.0, 94.0, 110.0, 150.0, 216.0] | [120.0, 150.0, 200.0, 223.0, 260.0, 300.0, 450.0, 532.0]
HV 25A | HV 25A | 25 | 0 | [10.0, 2.512, 0.833, 0.299, 0.1, 0.0372, 0.0223, 0.01] | [10.0, 3.125, 0.597, 0.198, 0.1, 0.0378, 0.022, 0.01] | 0 | [75.0, 82.0, 90.0, 100.0, 124.0, 170.0, 200.0, 289.0] | [150.0, 170.0, 210.0, 250.0, 294.0, 400.0, 500.0, 711.0]
HV 31.5A | HV 31.5A | 31.5 | 0 | [10.0, 2.34, 0.722, 0.181, 0.1, 0.055, 0.0296, 0.01] | [10.0, 2.84, 0.368, 0.164, 0.1, 0.0621, 0.0378, 0.0195, 0.01] | 0 | [95.0, 110.0, 125.0, 150.0, 165.0, 200.0, 250.0, 390.0] | [189.0, 220.0, 300.0, 350.0, 393.0, 450.0, 530.0, 700.0, 960.0]
HV 40A | HV 40A | 40 | 0 | [10.0, 1.3, 0.161, 0.1, 0.0611, 0.0399, 0.0141, 0.01] | [10.0, 2.05, 0.369, 0.198, 0.1, 0.051, 0.0298, 0.01] | 0 | [120.0, 150.0, 200.0, 223.0, 260.0, 300.0, 450.0, 532.0] | [240.0, 300.0, 400.0, 450.0, 530.0, 650.0, 800.0, 1311.0]
HV 50A | HV 50A | 50 | 0 | [10.0, 3.215, 0.597, 0.198, 0.1, 0.0378, 0.022, 0.01] | [10.0, 3.64, 0.854, 0.281, 0.1, 0.0531, 0.022, 0.01] | 0 | [150.0, 170.0, 210.0, 250.0, 294.0, 400.0, 500.0, 711.0] | [300.0, 350.0, 450.0, 550.0, 700.0, 850.0, 1200.0, 1752.0]
HV 6.3A | HV 6.3A | 6.3 | 0 | [10.0, 1.39, 0.344, 0.168, 0.1, 0.056, 0.0263, 0.01] | [10.0, 1.711, 0.516, 0.198, 0.1, 0.0634, 0.0303, 0.01] | 0 | [19.0, 19.5, 20.4, 20.8, 22.0, 25.0, 32.0, 48.0] | [38.0, 40.0, 43.0, 48.0, 53.0, 60.0, 75.0, 118.0]
HV 63A | HV 63A | 63 | 0 | [10.0, 2.84, 0.368, 0.164, 0.1, 0.0621, 0.0378, 0.0195, 0.01] | [10.0, 1.82, 0.344, 0.1, 0.0467, 0.0269, 0.01] | 0 | [189.0, 220.0, 300.0, 350.0, 393.0, 450.0, 530.0, 700.0, 961.0] | [378.0, 500.0, 700.0, 934.0, 1200.0, 1500.0, 2366.0]
HV 80A | HV 80A | 80 | 0 | [10.0, 2.05, 0.369, 0.198, 0.1, 0.051, 0.0298, 0.01] | [10.0, 4.15, 1.03, 0.198, 0.1, 0.051, 0.0172, 0.01] | 0 | [240.0, 300.0, 400.0, 450.0, 530.0, 650.0, 800.0, 1311.0] | [480.0, 550.0, 700.0, 1000.0, 1260.0, 1600.0, 2500.0, 3227.0]
Siemens NH-1-100 | Siemens NH-1-100 | 100 | [5400.0, 2000.0, 400.0, 20.0, 1.0, 0.2, 0.012, 0.004] | 0 | 0 | [150.0, 190.0, 250.0, 430.0, 900.0, 1250.0, 2700.0, 3600.0] | 0 | 0
Siemens NH-1-125 | Siemens NH-1-125 | 125 | [4800.0, 120.0, 7.0, 0.1, 0.004] | 0 | 0 | [180.0, 400.0, 740.0, 2000.0, 4250.0] | 0 | 0
Siemens NH-1-16 | Siemens NH-1-16 | 16 | [4000.0, 400.0, 2.0, 0.1, 0.04, 0.01] | 0 | 0 | [26.0, 35.0, 75.0, 150.0, 200.0, 300.0] | 0 | 0
Siemens NH-1-160 | Siemens NH-1-160 | 160 | [4800.0, 120.0, 7.0, 0.1, 0.004] | 0 | 0 | [210.0, 500.0, 900.0, 2300.0, 5000.0] | 0 | 0
Siemens NH-1-25 | Siemens NH-1-25 | 25 | [4000.0, 1000.0, 10.0, 0.2, 0.02, 0.01] | 0 | 0 | [40.0, 50.0, 100.0, 210.0, 400.0, 500.0] | 0 | 0
Siemens NH-1-50 | Siemens NH-1-50 | 50 | [4000.0, 40.0, 4.0, 1.0, 0.02, 0.01] | 0 | 0 | [86.0, 200.0, 300.0, 400.0, 1000.0, 1280.0] | 0 | 0
Siemens NH-1-63 | Siemens NH-1-63 | 63 | [4000.0, 100.0, 10.0, 2.0, 0.04, 0.01] | 0 | 0 | [100.0, 200.0, 300.0, 400.0, 1000.0, 1500.0] | 0 | 0
Siemens NH-1-80 | Siemens NH-1-80 | 80 | [4800.0, 120.0, 7.0, 0.1, 0.01] | 0 | 0 | [150.58, 250.0, 450.0, 1150.0, 2470.0] | 0 | 0
Siemens NH-2-1000 | Siemens NH-2-1000 | 1000 | [4800.0, 120.0, 7.0, 0.1, 0.004] | 0 | 0 | [1900.0, 3500.0, 8400.0, 24000.0, 52000.0] | 0 | 0
Siemens NH-2-200 | Siemens NH-2-200 | 200 | [4800.0, 120.0, 7.0, 0.1, 0.004] | 0 | 0 | [280.0, 650.0, 1200.0, 3000.0, 7000.0] | 0 | 0
Siemens NH-2-224 | Siemens NH-2-224 | 224 | [4800.0, 120.0, 7.0, 0.2, 0.04, 0.004] | 0 | 0 | [400.0, 750.0, 1453.0, 3025.0, 4315.0, 7600.0] | 0 | 0
Siemens NH-2-250 | Siemens NH-2-250 | 250 | [4800.0, 120.0, 7.0, 0.1, 0.004] | 0 | 0 | [450.0, 800.0, 1650.0, 4000.0, 8500.0] | 0 | 0
Siemens NH-2-315 | Siemens NH-2-315 | 315 | [4800.0, 120.0, 7.0, 0.1, 0.004] | 0 | 0 | [550.0, 920.0, 1900.0, 5000.0, 11000.0] | 0 | 0
Siemens NH-2-355 | Siemens NH-2-355 | 355 | [4800.0, 120.0, 6.0, 0.1, 0.004] | 0 | 0 | [650.0, 1116.27, 2350.0, 5840.0, 12790.0] | 0 | 0
Siemens NH-2-400 | Siemens NH-2-400 | 400 | [4800.0, 120.0, 7.0, 0.1, 0.004] | 0 | 0 | [720.0, 1350.0, 2800.0, 6500.0, 15000.0] | 0 | 0
Siemens NH-2-425 | Siemens NH-2-425 | 425 | [4800.0, 120.0, 7.0, 0.1, 0.004] | 0 | 0 | [850.0, 1500.0, 3050.0, 7500.0, 16500.0] | 0 | 0
Siemens NH-2-630 | Siemens NH-2-630 | 630 | [4800.0, 120.0, 7.0, 0.1, 0.004] | 0 | 0 | [1200.0, 2000.0, 4800.0, 12000.0, 26000.0] | 0 | 0

## res_bus
| vm_pu | va_degree | p_mw | q_mvar
0 | 0.97983 | -0.38917 | 0.004808 | 0.001205
1 | 0.97981 | -0.38944 | 0.00092264 | 0.00023124
2 | 0.97993 | -0.38715 | 0.0014536 | 0.00036431
3 | 0.97979 | -0.38999 | 0.0031227 | 0.00078262
4 | 0.98 | -0.38577 | 0 | 0
5 | 0.98007 | -0.38437 | 0 | 0
6 | 0.97991 | -0.38755 | 0.0011608 | 0.00029094
7 | 0.97984 | -0.38899 | 0.0018407 | 0.00046131
8 | 0.98063 | -0.3735 | 0.00083031 | 0.00020809
9 | 0.97984 | -0.389 | 0.0012112 | 0.00030356
10 | 0.9798 | -0.38963 | 0.0048755 | 0.0012219
11 | 0.97978 | -0.39008 | 0.0015655 | 0.00039236
12 | 0.97976 | -0.39044 | 0.0012901 | 0.00032334
13 | 0.98133 | -0.35971 | 0.0016553 | 0.00041486
14 | 0.97969 | -0.39197 | 0.00091925 | 0.00023039
15 | 0.97971 | -0.39145 | 0.00091205 | 0.00022858
16 | 0.97968 | -0.39208 | 0.00087107 | 0.00021831
17 | 0.97973 | -0.3911 | 0.00086045 | 0.00021565
18 | 0.97976 | -0.3906 | 0.0010356 | 0.00025955
19 | 0.99418 | -0.11122 | 0 | 0
20 | 0.99408 | -0.11312 | 0 | 0
21 | 0.99421 | -0.11065 | 0 | 0
22 | 0.97976 | -0.39048 | 0.0011359 | 0.00028468
23 | 0.99397 | -0.1154 | 0.0026086 | 0.00065378
24 | 0.99427 | -0.10961 | 0.0017478 | 0.00043804
25 | 0.98482 | -0.28984 | 0.0031108 | 0.00077963
26 | 0.98484 | -0.28948 | 0 | 0
27 | 0.98495 | -0.28733 | 0 | 0
28 | 0.98472 | -0.29176 | 0.0026235 | 0.00065751
29 | 0.99415 | -0.1111 | 0 | 0
30 | 0.99426 | -0.10905 | 0 | 0
31 | 0.99398 | -0.11443 | 0.0083114 | 0.002083
32 | 0.99221 | -0.14815 | 0 | 0
33 | 0.99212 | -0.14986 | 0.0060185 | 0.0015084
34 | 0.99172 | -0.15734 | 0 | 0
35 | 0.99269 | -0.13892 | 0.0082241 | 0.0020612
36 | 0.99148 | -0.16207 | 0 | 0
37 | 0.99166 | -0.15857 | 0.004604 | 0.0011539
38 | 0.99391 | -0.11569 | 0 | 0
39 | 0.99347 | -0.12411 | 0.0055185 | 0.0013831
40 | 0.99529 | -0.089408 | 0.0020508 | 0.00051399
41 | 0.99483 | -0.098533 | 0 | 0
42 | 0.99461 | -0.10277 | 0 | 0
43 | 0.99491 | -0.097008 | 0 | 0
44 | 0.99129 | -0.16559 | 0.0077292 | 0.0019371
45 | 0.99541 | -0.087273 | 0 | 0
46 | 0.9963 | -0.070178 | 0 | 0
47 | 0.99514 | -0.092575 | 0.0020477 | 0.00051321
48 | 0.99296 | -0.1337 | 0 | 0
49 | 0.99047 | -0.18133 | 0 | 0
50 | 0.98723 | -0.24346 | 0.0075107 | 0.0018824
51 | 0.97428 | -0.49525 | 0 | 0
52 | 0.97561 | -0.4691 | 0 | 0
53 | 0.97317 | -0.51709 | 0.0080688 | 0.0020222
54 | 0.98275 | -0.32998 | 0 | 0
55 | 0.98276 | -0.32968 | 0 | 0
56 | 0.98262 | -0.33239 | 0.0028043 | 0.00070283
57 | 0.98293 | -0.32635 | 0 | 0
58 | 0.98395 | -0.30662 | 0.0020693 | 0.00051861
59 | 0.98106 | -0.36273 | 0 | 0
60 | 0.98278 | -0.32921 | 0.002972 | 0.00074484
61 | 0.98102 | -0.36334 | 0 | 0
62 | 0.97897 | -0.40341 | 0.0094306 | 0.0023635
63 | 0.99176 | -0.15765 | 0 | 0
64 | 0.99149 | -0.16302 | 0 | 0
65 | 0.99194 | -0.15431 | 0.0013565 | 0.00033997
66 | 0.99458 | -0.10347 | 0.015991 | 0.0040078
67 | 0.98708 | -0.24618 | 0.0018042 | 0.00045218
68 | 0.99232 | -0.14697 | 0.0019211 | 0.00048147
69 | 0.99232 | -0.14693 | 0.0019739 | 0.00049469
70 | 0.99564 | -0.082709 | 0.0048415 | 0.0012134
71 | 0.99467 | -0.10163 | 0.001313 | 0.00032906
72 | 0.97826 | -0.41958 | 0.010341 | 0.0025917
73 | 0.97865 | -0.41189 | 0.010739 | 0.0026915
74 | 0.99602 | -0.075623 | 0.0055463 | 0.00139
75 | 0.99836 | -0.031003 | 0.0072695 | 0.0018219
76 | 0.99591 | -0.077793 | 0 | 0
77 | 0.99577 | -0.080398 | 0.010287 | 0.0025782
78 | 0.9753 | -0.47519 | 0.011923 | 0.0029881
79 | 0.97185 | -0.5431 | 0.012116 | 0.0030366
80 | 0.98089 | -0.36596 | 0.0096408 | 0.0024162
81 | 0.99134 | -0.16579 | 0.0025133 | 0.0006299
82 | 0.99198 | -0.15351 | 0.004732 | 0.001186
83 | 0.99246 | -0.14409 | 0.0042384 | 0.0010622
84 | 0.99207 | -0.15173 | 0.0017498 | 0.00043855
85 | 0.99274 | -0.13878 | 0 | 0
86 | 0.99241 | -0.14511 | 0.0015043 | 0.00037702
87 | 0.99271 | -0.1393 | 0.0019195 | 0.00048108
88 | 0.99349 | -0.12429 | 0.0097148 | 0.0024348
89 | 0.99238 | -0.14565 | 0.0061825 | 0.0015495
90 | 0.99064 | -0.17905 | 0 | 0
91 | 0.99471 | -0.10093 | 0.0023351 | 0.00058523
92 | 0.98896 | -0.21152 | 0.005059 | 0.0012679
93 | 0.99485 | -0.098073 | 0.0049049 | 0.0012293
94 | 0.98868 | -0.21677 | 0.004681 | 0.0011732
95 | 0.98754 | -0.23899 | 0 | 0
96 | 0.98692 | -0.25091 | 0.0037456 | 0.00093874
97 | 0.98638 | -0.26144 | 0.0029426 | 0.00073749
98 | 0.98733 | -0.24304 | 0.0065344 | 0.0016377
99 | 0.98663 | -0.2567 | 0.0012989 | 0.00032553
100 | 0.98522 | -0.28387 | 0.0037839 | 0.00094833
101 | 0.98707 | -0.24817 | 0.0019938 | 0.00049968
102 | 0.99635 | -0.069367 | 0 | 0
103 | 0.99707 | -0.055798 | 0.0071741 | 0.001798
104 | 0.98605 | -0.26804 | 0.0079843 | 0.002001
105 | 0.98516 | -0.28499 | 0.0026409 | 0.00066188
106 | 0.98702 | -0.24903 | 0.002684 | 0.00067268
107 | 0.99124 | -0.16783 | 0.0071625 | 0.0017951
108 | 0.98577 | -0.27343 | 0.014192 | 0.0035569
109 | 0.98418 | -0.30404 | 0.0013717 | 0.00034379
110 | 0.98309 | -0.3253 | 0 | 0
111 | 0.98256 | -0.33569 | 0 | 0
112 | 0.98231 | -0.34069 | 0.0013622 | 0.0003414
113 | 0.98247 | -0.33744 | 0.0037769 | 0.00094658
114 | 0.99385 | -0.1177 | 0.0032366 | 0.00081117
115 | 0.99388 | -0.1171 | 0.0058004 | 0.0014537
116 | 0.98195 | -0.34769 | 0.0029442 | 0.00073789
117 | 0.98246 | -0.3377 | 0.0011411 | 0.00028598
118 | 0.99398 | -0.11507 | 0.0019639 | 0.0004922
119 | 0.98246 | -0.3377 | 0.0013333 | 0.00033415
120 | 0.98705 | -0.24819 | 0.0062019 | 0.0015543
121 | 0.98726 | -0.24405 | 0 | 0
122 | 0.98724 | -0.2445 | 0.0018635 | 0.00046703
123 | 0.98749 | -0.23962 | 0.0096893 | 0.0024284
124 | 0.98122 | -0.36152 | 0 | 0
125 | 0.98271 | -0.3323 | 0.0038377 | 0.00096181
126 | 0.98024 | -0.38064 | 0.009346 | 0.0023423
127 | 0.97966 | -0.392 | 0 | 0
128 | 0.97933 | -0.39839 | 0 | 0
129 | 0.97924 | -0.40025 | 0 | 0
130 | 0.97914 | -0.40212 | 0.0041566 | 0.0010417
131 | 0.97907 | -0.40364 | 0.0080947 | 0.0020287
132 | 0.99372 | -0.11994 | 0 | 0
133 | 0.9943 | -0.10869 | 0.0022292 | 0.00055868
134 | 0.99306 | -0.13275 | 0.0099253 | 0.0024875
135 | 0.98773 | -0.23492 | 0 | 0
136 | 0.98333 | -0.32025 | 0.010101 | 0.0025315
137 | 0.99378 | -0.1191 | 0.0012432 | 0.00031158
138 | 0.99379 | -0.11881 | 0.001192 | 0.00029875
139 | 0.99114 | -0.16944 | 0.011587 | 0.0029039
140 | 0.99142 | -0.16398 | 0.0020812 | 0.00052159
141 | 0.99293 | -0.13527 | 0.0054849 | 0.0013747
142 | 0.9865 | -0.25868 | 0.0023396 | 0.00058636
143 | 0.98837 | -0.22256 | 0.004629 | 0.0011601
144 | 0.99379 | -0.11872 | 0.0012975 | 0.00032517
145 | 0.99546 | -0.086514 | 0.004105 | 0.0010288
146 | 0.99492 | -0.096892 | 0.00032098 | 8.0446e-05
147 | 0.99608 | -0.07462 | 0 | 0
148 | 0.99449 | -0.10521 | 0.00040047 | 0.00010037
149 | 0.99214 | -0.14991 | 0 | 0
150 | 0.99718 | -0.053514 | 0.0060754 | 0.0015226
151 | 0.99439 | -0.1072 | 0 | 0
152 | 0.98873 | -0.21565 | 0.0019896 | 0.00049864
153 | 0.99179 | -0.15676 | 0.0023131 | 0.00057972
154 | 0.99811 | -0.035897 | 0 | 0
155 | 0.99409 | -0.11296 | 0.0029174 | 0.00073116
156 | 0.99178 | -0.15694 | 0.008652 | 0.0021684
157 | 1 | 0 | -0.54701 | -0.13933
158 | 0.98578 | -0.27273 | 0.0020499 | 0.00051375
159 | 0.98533 | -0.28144 | 0.0021006 | 0.00052645
160 | 0.98403 | -0.30671 | 0.0053924 | 0.0013515
161 | 0.98695 | -0.25041 | 0.0029007 | 0.00072699
162 | 0.98694 | -0.25058 | 0.0034815 | 0.00087255
163 | 0.97047 | -0.57053 | 0.0093302 | 0.0023384
164 | 0.97069 | -0.56618 | 0 | 0
165 | 0.9709 | -0.56195 | 0 | 0
166 | 0.9711 | -0.558 | 0.0063791 | 0.0015988
167 | 0.97111 | -0.55779 | 0.0087943 | 0.0022041
168 | 0.97182 | -0.54375 | 0.0087944 | 0.0022041
169 | 0.97522 | -0.47688 | 0.007564 | 0.0018957
170 | 0.99998 | 149.9956 | 0 | 0

## res_line
| p_from_mw | q_from_mvar | p_to_mw | q_to_mvar | pl_mw | ql_mvar | i_from_ka | i_to_ka | i_ka | vm_from_pu | va_from_degree | vm_to_pu | va_to_degree | loading_percent
0 | 0.0040455 | 0.0010138 | -0.0040454 | -0.0010138 | 5.1672e-08 | -1.2911e-08 | 0.0061436 | 0.0061436 | 0.0061436 | 0.97983 | -0.38917 | 0.97981 | -0.38944 | 1.6878
1 | -0.0088535 | -0.0022188 | 0.0088544 | 0.0022192 | 8.5392e-07 | 3.8784e-07 | 0.013445 | 0.013445 | 0.013445 | 0.97983 | -0.38917 | 0.97993 | -0.38715 | 3.6938
2 | 0.0031228 | 0.00078256 | -0.0031227 | -0.00078262 | 8.1393e-08 | -6.9452e-08 | 0.0047425 | 0.0047425 | 0.0047425 | 0.97981 | -0.38944 | 0.97979 | -0.38999 | 1.3029
3 | -0.010308 | -0.0025835 | 0.010309 | 0.0025838 | 6.7855e-07 | 3.4122e-07 | 0.015653 | 0.015653 | 0.015653 | 0.97993 | -0.38715 | 0.98 | -0.38577 | 4.3002
4 | -0.019123 | -0.004793 | 0.019125 | 0.0047938 | 1.2726e-06 | 7.6374e-07 | 0.029037 | 0.029037 | 0.029037 | 0.98 | -0.38577 | 0.98007 | -0.38437 | 7.9771
5 | 0.0088146 | 0.0022092 | -0.0088139 | -0.0022089 | 7.4872e-07 | 3.3876e-07 | 0.013384 | 0.013384 | 0.013384 | 0.98 | -0.38577 | 0.97991 | -0.38755 | 3.6769
6 | 0.0088677 | 0.0022225 | -0.0088658 | -0.0022216 | 1.9495e-06 | 8.8637e-07 | 0.013464 | 0.013464 | 0.013464 | 0.98007 | -0.38437 | 0.97984 | -0.38899 | 3.6988
7 | -0.027992 | -0.0070163 | 0.028007 | 0.0070253 | 1.4506e-05 | 9.0137e-06 | 0.0425 | 0.0425 | 0.0425 | 0.98007 | -0.38437 | 0.98063 | -0.3735 | 11.6759
8 | 0.007653 | 0.0019179 | -0.0076525 | -0.0019177 | 5.2864e-07 | 2.0684e-07 | 0.011621 | 0.011621 | 0.011621 | 0.97991 | -0.38755 | 0.97984 | -0.389 | 3.1927
9 | 0.0070251 | 0.0017603 | -0.0070246 | -0.0017601 | 4.8697e-07 | 1.6796e-07 | 0.010668 | 0.010669 | 0.010669 | 0.97984 | -0.38899 | 0.97976 | -0.39044 | 2.9309
10 | -0.028837 | -0.0072334 | 0.028856 | 0.0072452 | 1.8964e-05 | 1.1803e-05 | 0.04376 | 0.04376 | 0.04376 | 0.98063 | -0.3735 | 0.98133 | -0.35971 | 12.022
11 | 0.0064413 | 0.0016142 | -0.0064411 | -0.0016141 | 1.9409e-07 | 5.609e-08 | 0.0097819 | 0.0097819 | 0.0097819 | 0.97984 | -0.389 | 0.9798 | -0.38963 | 2.6873
12 | 0.0015656 | 0.00039218 | -0.0015655 | -0.00039236 | 3.3135e-08 | -1.7566e-07 | 0.0023775 | 0.0023776 | 0.0023776 | 0.9798 | -0.38963 | 0.97978 | -0.39008 | 0.65319
13 | 0.0057345 | 0.0014368 | -0.0057345 | -0.0014368 | 1.0067e-08 | 1.9859e-09 | 0.0087091 | 0.0087091 | 0.0087091 | 0.97976 | -0.39044 | 0.97976 | -0.39048 | 2.3926
14 | -0.030511 | -0.00766 | 0.030529 | 0.007671 | 1.7509e-05 | 1.093e-05 | 0.04627 | 0.04627 | 0.04627 | 0.98133 | -0.35971 | 0.98195 | -0.34769 | 12.7115
15 | -0.0017903 | -0.00044861 | 0.0017904 | 0.00044844 | 4.4229e-08 | -1.7255e-07 | 0.0027192 | 0.0027192 | 0.0027192 | 0.97969 | -0.39197 | 0.97971 | -0.39145 | 0.74704
16 | 0.00087107 | 0.00021822 | -0.00087107 | -0.00021831 | 4.6088e-09 | -8.5459e-08 | 0.001323 | 0.001323 | 0.001323 | 0.97969 | -0.39197 | 0.97968 | -0.39208 | 0.36347
17 | -0.0027024 | -0.00067702 | 0.0027025 | 0.00067696 | 4.5549e-08 | -6.1644e-08 | 0.0041044 | 0.0041044 | 0.0041044 | 0.97971 | -0.39145 | 0.97973 | -0.3911 | 1.1276
18 | -0.0035629 | -0.00089261 | 0.003563 | 0.00089256 | 8.508e-08 | -4.3124e-08 | 0.0054112 | 0.0054112 | 0.0054112 | 0.97973 | -0.3911 | 0.97976 | -0.3906 | 1.4866
19 | -0.0045986 | -0.0011521 | 0.0045986 | 0.0011521 | 2.663e-08 | -1.2917e-09 | 0.006984 | 0.006984 | 0.006984 | 0.97976 | -0.3906 | 0.97976 | -0.39048 | 1.9187
20 | 0.0063432 | 0.0015892 | -0.0063426 | -0.001589 | 5.7332e-07 | 1.47e-07 | 0.0094938 | 0.0094939 | 0.0094939 | 0.99418 | -0.11122 | 0.99408 | -0.11312 | 2.6082
21 | -0.0063432 | -0.0015892 | 0.0063434 | 0.0015892 | 1.7285e-07 | 4.4309e-08 | 0.0094938 | 0.0094938 | 0.0094938 | 0.99418 | -0.11122 | 0.99421 | -0.11065 | 2.6082
22 | 0.0063426 | 0.001589 | -0.0063419 | -0.0015888 | 6.8842e-07 | 1.7657e-07 | 0.0094939 | 0.009494 | 0.009494 | 0.99408 | -0.11312 | 0.99397 | -0.1154 | 2.6082
23 | -0.0063434 | -0.0015892 | 0.0063437 | 0.0015893 | 3.133e-07 | 8.0302e-08 | 0.0094938 | 0.0094938 | 0.0094938 | 0.99421 | -0.11065 | 0.99427 | -0.10961 | 2.6082
24 | 0.0037334 | 0.00093506 | -0.0037328 | -0.00093533 | 5.9122e-07 | -2.7572e-07 | 0.0055888 | 0.005589 | 0.005589 | 0.99397 | -0.1154 | 0.99379 | -0.11872 | 1.5354
25 | -0.0080915 | -0.0020273 | 0.0080924 | 0.0020277 | 9.308e-07 | 3.7616e-07 | 0.01211 | 0.012109 | 0.01211 | 0.99427 | -0.10961 | 0.99439 | -0.1072 | 3.3268
26 | -0.0031108 | -0.00077963 | 0.0031108 | 0.00077959 | 5.308e-08 | -4.7554e-08 | 0.0047002 | 0.0047002 | 0.0047002 | 0.98482 | -0.28984 | 0.98484 | -0.28948 | 1.2913
27 | -0.0057346 | -0.0014367 | 0.0057352 | 0.0014368 | 5.8735e-07 | 1.1039e-07 | 0.0086644 | 0.0086643 | 0.0086644 | 0.98484 | -0.28948 | 0.98495 | -0.28733 | 2.3803
28 | 0.0026238 | 0.00065708 | -0.0026235 | -0.00065751 | 2.848e-07 | -4.3257e-07 | 0.0039642 | 0.0039644 | 0.0039644 | 0.98484 | -0.28948 | 0.98472 | -0.29176 | 1.0891
29 | -0.10657 | -0.027075 | 0.10679 | 0.02721 | 0.00021157 | 0.00013513 | 0.16114 | 0.16114 | 0.16114 | 0.98495 | -0.28733 | 0.98708 | -0.24618 | 44.2691
30 | 0.10084 | 0.025638 | -0.10075 | -0.025579 | 9.3595e-05 | 5.9764e-05 | 0.15248 | 0.15248 | 0.15248 | 0.98495 | -0.28733 | 0.98395 | -0.30662 | 41.8888
31 | -0.0083128 | -0.0020836 | 0.0083136 | 0.0020839 | 8.1038e-07 | 3.3763e-07 | 0.012442 | 0.012442 | 0.012442 | 0.99415 | -0.1111 | 0.99426 | -0.10905 | 3.4182
32 | 0.0083128 | 0.0020836 | -0.0083114 | -0.002083 | 1.3194e-06 | 5.498e-07 | 0.012442 | 0.012442 | 0.012442 | 0.99415 | -0.1111 | 0.99398 | -0.11443 | 3.4183
33 | -0.15734 | -0.0402 | 0.15749 | 0.040295 | 0.00014961 | 9.4912e-05 | 0.23575 | 0.23575 | 0.23575 | 0.99426 | -0.10905 | 0.99529 | -0.089408 | 21.5889
34 | 0.14903 | 0.038116 | -0.14898 | -0.038086 | 4.7841e-05 | 3.032e-05 | 0.22331 | 0.22331 | 0.22331 | 0.99426 | -0.10905 | 0.99391 | -0.11569 | 20.4495
35 | 0.006019 | 0.0015085 | -0.0060185 | -0.0015084 | 4.9179e-07 | 1.0689e-07 | 0.0090267 | 0.0090268 | 0.0090268 | 0.99221 | -0.14815 | 0.99212 | -0.14986 | 2.4799
36 | 0.12899 | 0.032991 | -0.12894 | -0.032955 | 5.7385e-05 | 3.6252e-05 | 0.19369 | 0.19369 | 0.19369 | 0.99221 | -0.14815 | 0.99172 | -0.15734 | 17.7371
37 | -0.13501 | -0.0345 | 0.13507 | 0.034538 | 6.0268e-05 | 3.8117e-05 | 0.20272 | 0.20272 | 0.20272 | 0.99221 | -0.14815 | 0.99269 | -0.13892 | 18.5637
38 | 0.12433 | 0.031801 | -0.1243 | -0.031783 | 2.8451e-05 | 1.7956e-05 | 0.18678 | 0.18678 | 0.18678 | 0.99172 | -0.15734 | 0.99148 | -0.16207 | 17.1045
39 | 0.0046043 | 0.0011538 | -0.004604 | -0.0011539 | 2.6977e-07 | -2.1825e-08 | 0.0069084 | 0.0069084 | 0.0069084 | 0.99172 | -0.15734 | 0.99166 | -0.15857 | 1.8979
40 | -0.1433 | -0.036599 | 0.14333 | 0.036622 | 3.6167e-05 | 2.2904e-05 | 0.21504 | 0.21504 | 0.21504 | 0.99269 | -0.13892 | 0.99296 | -0.1337 | 19.6926
41 | 0.1243 | 0.031783 | -0.12428 | -0.03177 | 2.1155e-05 | 1.3352e-05 | 0.18678 | 0.18678 | 0.18678 | 0.99148 | -0.16207 | 0.99129 | -0.16559 | 17.1045
42 | 0.14898 | 0.038086 | -0.14892 | -0.038047 | 6.0639e-05 | 3.8431e-05 | 0.22331 | 0.22331 | 0.22331 | 0.99391 | -0.11569 | 0.99347 | -0.12411 | 20.4495
43 | 0.1434 | 0.036664 | -0.14333 | -0.036622 | 6.6529e-05 | 4.2132e-05 | 0.21504 | 0.21504 | 0.21504 | 0.99347 | -0.12411 | 0.99296 | -0.1337 | 19.6926
44 | -0.15954 | -0.040809 | 0.15959 | 0.040842 | 5.1747e-05 | 3.2835e-05 | 0.23882 | 0.23882 | 0.23882 | 0.99529 | -0.089408 | 0.99564 | -0.082709 | 21.8696
45 | 0.015995 | 0.00401 | -0.015992 | -0.0040081 | 3.2262e-06 | 1.8696e-06 | 0.023925 | 0.023925 | 0.023925 | 0.99483 | -0.098533 | 0.99461 | -0.10277 | 6.5728
46 | -0.015995 | -0.00401 | 0.015996 | 0.0040107 | 1.1621e-06 | 6.7346e-07 | 0.023925 | 0.023925 | 0.023925 | 0.99483 | -0.098533 | 0.99491 | -0.097008 | 6.5728
47 | 0.015992 | 0.0040081 | -0.015991 | -0.0040078 | 5.3706e-07 | 3.1125e-07 | 0.023925 | 0.023925 | 0.023925 | 0.99461 | -0.10277 | 0.99458 | -0.10347 | 6.5728
48 | 0.018981 | 0.0047662 | -0.018977 | -0.0047637 | 4.1839e-06 | 2.498e-06 | 0.028392 | 0.028392 | 0.028392 | 0.99491 | -0.097008 | 0.99467 | -0.10163 | 7.7999
49 | -0.034977 | -0.0087768 | 0.034985 | 0.0087815 | 7.3951e-06 | 4.6393e-06 | 0.052317 | 0.052317 | 0.052317 | 0.99491 | -0.097008 | 0.99514 | -0.092575 | 14.3727
50 | 0.11655 | 0.029833 | -0.11646 | -0.029777 | 8.8757e-05 | 5.591e-05 | 0.17518 | 0.17518 | 0.17518 | 0.99129 | -0.16559 | 0.99047 | -0.18133 | 16.0421
51 | -0.037042 | -0.0093006 | 0.037072 | 0.0093196 | 3.0237e-05 | 1.9009e-05 | 0.055378 | 0.055378 | 0.055378 | 0.99541 | -0.087273 | 0.9963 | -0.070178 | 15.2139
52 | 0.037042 | 0.0093006 | -0.037032 | -0.0092947 | 9.3661e-06 | 5.8885e-06 | 0.055378 | 0.055379 | 0.055379 | 0.99541 | -0.087273 | 0.99514 | -0.092575 | 15.2139
53 | 0.16453 | 0.042118 | -0.16443 | -0.042055 | 9.9784e-05 | 6.3347e-05 | 0.24605 | 0.24605 | 0.24605 | 0.9963 | -0.070178 | 0.99564 | -0.082709 | 22.5323
54 | 0.01584 | 0.0039717 | -0.015836 | -0.0039693 | 4.1095e-06 | 2.3752e-06 | 0.023658 | 0.023658 | 0.023658 | 0.9963 | -0.070178 | 0.99602 | -0.075623 | 6.4995
55 | -0.21745 | -0.05541 | 0.21786 | 0.055672 | 0.00041189 | 0.00026239 | 0.32509 | 0.32509 | 0.32509 | 0.9963 | -0.070178 | 0.99836 | -0.031003 | 29.7699
56 | 0.11646 | 0.029777 | -0.11612 | -0.029554 | 0.00034896 | 0.00022295 | 0.17518 | 0.17518 | 0.17518 | 0.99047 | -0.18133 | 0.98723 | -0.24346 | 48.1263
57 | 0.1086 | 0.027672 | -0.10859 | -0.027663 | 1.424e-05 | 9.0952e-06 | 0.16386 | 0.16386 | 0.16386 | 0.98723 | -0.24346 | 0.98708 | -0.24618 | 45.0163
58 | -0.053618 | -0.013489 | 0.053685 | 0.013531 | 6.7082e-05 | 4.26e-05 | 0.08191 | 0.081909 | 0.08191 | 0.97428 | -0.49525 | 0.97561 | -0.4691 | 22.5026
59 | 0.053618 | 0.013489 | -0.053562 | -0.013453 | 5.5893e-05 | 3.5495e-05 | 0.08191 | 0.08191 | 0.08191 | 0.97428 | -0.49525 | 0.97317 | -0.51709 | 22.5027
60 | 0.019493 | 0.0048875 | -0.019487 | -0.0048841 | 5.6556e-06 | 3.4066e-06 | 0.029732 | 0.029732 | 0.029732 | 0.97561 | -0.4691 | 0.9753 | -0.47519 | 8.1681
61 | -0.073178 | -0.018419 | 0.073409 | 0.018566 | 0.00023053 | 0.00014692 | 0.11164 | 0.11164 | 0.11164 | 0.97561 | -0.4691 | 0.97897 | -0.40341 | 30.6707
62 | 0.045494 | 0.011431 | -0.045437 | -0.011395 | 5.6395e-05 | 3.5707e-05 | 0.069572 | 0.069572 | 0.069572 | 0.97317 | -0.51709 | 0.97185 | -0.5431 | 19.1133
63 | -0.0028046 | -0.00070243 | 0.0028047 | 0.00070238 | 3.9497e-08 | -4.8731e-08 | 0.0042464 | 0.0042464 | 0.0042464 | 0.98275 | -0.32998 | 0.98276 | -0.32968 | 1.1666
64 | 0.0028046 | 0.00070243 | -0.0028043 | -0.00070283 | 3.2235e-07 | -3.9759e-07 | 0.0042464 | 0.0042467 | 0.0042467 | 0.98275 | -0.32998 | 0.98262 | -0.33239 | 1.1667
65 | -0.0028047 | -0.00070238 | 0.0028047 | 0.0007023 | 6.2899e-08 | -7.7611e-08 | 0.0042464 | 0.0042464 | 0.0042464 | 0.98276 | -0.32968 | 0.98278 | -0.32921 | 1.1666
66 | -0.098583 | -0.025 | 0.098677 | 0.02506 | 9.3619e-05 | 5.9774e-05 | 0.14935 | 0.14935 | 0.14935 | 0.98293 | -0.32635 | 0.98395 | -0.30662 | 41.0291
67 | 0.092806 | 0.023553 | -0.092644 | -0.02345 | 0.00016208 | 0.00010345 | 0.1406 | 0.1406 | 0.1406 | 0.98293 | -0.32635 | 0.98106 | -0.36273 | 38.6264
68 | 0.0057775 | 0.0014473 | -0.0057767 | -0.0014471 | 7.8667e-07 | 1.5591e-07 | 0.0087461 | 0.0087462 | 0.0087462 | 0.98293 | -0.32635 | 0.98278 | -0.32921 | 2.4028
69 | 0.0096422 | 0.0024169 | -0.009642 | -0.0024168 | 2.8185e-07 | 1.3602e-07 | 0.014625 | 0.014625 | 0.014625 | 0.98106 | -0.36273 | 0.98102 | -0.36334 | 4.0179
70 | 0.083001 | 0.021033 | -0.08284 | -0.020929 | 0.0001619 | 0.00010327 | 0.12598 | 0.12598 | 0.12598 | 0.98106 | -0.36273 | 0.97897 | -0.40341 | 34.6086
71 | 0.009642 | 0.0024168 | -0.0096408 | -0.0024162 | 1.2048e-06 | 5.8146e-07 | 0.014625 | 0.014625 | 0.014625 | 0.98102 | -0.36334 | 0.98089 | -0.36596 | 4.0179
72 | 0.0096803 | 0.002427 | -0.0096778 | -0.0024258 | 2.4737e-06 | 1.1798e-06 | 0.014524 | 0.014524 | 0.014524 | 0.99176 | -0.15765 | 0.99149 | -0.16302 | 3.9902
73 | -0.0096803 | -0.002427 | 0.0096818 | 0.0024278 | 1.5429e-06 | 7.3575e-07 | 0.014524 | 0.014524 | 0.014524 | 0.99176 | -0.15765 | 0.99194 | -0.15431 | 3.9902
74 | 0.0096778 | 0.0024258 | -0.0096765 | -0.0024252 | 1.2779e-06 | 6.0956e-07 | 0.014524 | 0.014525 | 0.014525 | 0.99149 | -0.16302 | 0.99134 | -0.16579 | 3.9903
75 | -0.011038 | -0.0027677 | 0.011039 | 0.0027679 | 4.1843e-07 | 2.1527e-07 | 0.016559 | 0.016559 | 0.016559 | 0.99194 | -0.15431 | 0.99198 | -0.15351 | 4.5492
76 | -0.0019211 | -0.00048147 | 0.0019211 | 0.00048146 | 3.1197e-09 | -1.0953e-08 | 0.0028808 | 0.0028808 | 0.0028808 | 0.99232 | -0.14697 | 0.99232 | -0.14693 | 0.79142
77 | -0.003895 | -0.00097616 | 0.0038952 | 0.00097607 | 2.3893e-07 | -8.8389e-08 | 0.0058406 | 0.0058405 | 0.0058406 | 0.99232 | -0.14693 | 0.99238 | -0.14565 | 1.6046
78 | 0.017664 | 0.0044346 | -0.017658 | -0.0044311 | 5.9469e-06 | 3.5114e-06 | 0.026427 | 0.026428 | 0.026428 | 0.99467 | -0.10163 | 0.9943 | -0.10869 | 7.2603
79 | -0.010341 | -0.0025917 | 0.010345 | 0.0025936 | 3.7895e-06 | 1.9123e-06 | 0.015729 | 0.015729 | 0.015729 | 0.97826 | -0.41958 | 0.97865 | -0.41189 | 4.3213
80 | -0.021084 | -0.0052851 | 0.021098 | 0.0052933 | 1.3574e-05 | 8.2446e-06 | 0.032058 | 0.032058 | 0.032058 | 0.97865 | -0.41189 | 0.97933 | -0.39839 | 8.8072
81 | 0.010289 | 0.0025793 | -0.010288 | -0.0025788 | 1.0638e-06 | 5.246e-07 | 0.015372 | 0.015372 | 0.015372 | 0.99602 | -0.075623 | 0.99591 | -0.077793 | 4.2231
82 | -0.22513 | -0.057494 | 0.22546 | 0.057709 | 0.00033793 | 0.00021534 | 0.33592 | 0.33592 | 0.33592 | 0.99836 | -0.031003 | 1 | 0 | 30.7621
83 | 0.010288 | 0.0025788 | -0.010287 | -0.0025782 | 1.277e-06 | 6.2979e-07 | 0.015372 | 0.015372 | 0.015372 | 0.99591 | -0.077793 | 0.99577 | -0.080398 | 4.2231
84 | 0.0075646 | 0.001896 | -0.007564 | -0.0018957 | 6.0802e-07 | 2.3725e-07 | 0.011541 | 0.011541 | 0.011541 | 0.9753 | -0.47519 | 0.97522 | -0.47688 | 3.1707
85 | 0.033321 | 0.0083588 | -0.03332 | -0.0083581 | 1.0328e-06 | 6.4786e-07 | 0.051021 | 0.051021 | 0.051021 | 0.97185 | -0.5431 | 0.97182 | -0.54375 | 14.0168
86 | 0.0071632 | 0.0017953 | -0.0071625 | -0.0017951 | 6.9614e-07 | 2.3852e-07 | 0.010752 | 0.010752 | 0.010752 | 0.99134 | -0.16579 | 0.99124 | -0.16783 | 2.9539
87 | -0.015771 | -0.0039539 | 0.015772 | 0.0039547 | 1.3436e-06 | 7.7725e-07 | 0.023657 | 0.023657 | 0.023657 | 0.99198 | -0.15351 | 0.99207 | -0.15173 | 6.4993
88 | 0.017528 | 0.004397 | -0.017522 | -0.0043932 | 6.3773e-06 | 3.7635e-06 | 0.026282 | 0.026282 | 0.026282 | 0.99246 | -0.14409 | 0.99207 | -0.15173 | 7.2203
89 | -0.021767 | -0.0054592 | 0.021772 | 0.0054626 | 5.5173e-06 | 3.3525e-06 | 0.032637 | 0.032636 | 0.032637 | 0.99246 | -0.14409 | 0.99274 | -0.13878 | 8.9661
90 | 0.011586 | 0.0029045 | -0.011582 | -0.0029027 | 3.4966e-06 | 1.8382e-06 | 0.017366 | 0.017366 | 0.017366 | 0.99274 | -0.13878 | 0.99241 | -0.14511 | 4.771
91 | 0.0019196 | 0.00048091 | -0.0019195 | -0.00048108 | 4.7672e-08 | -1.6803e-07 | 0.0028772 | 0.0028773 | 0.0028773 | 0.99274 | -0.13878 | 0.99271 | -0.1393 | 0.79046
92 | -0.035278 | -0.008848 | 0.035302 | 0.0088633 | 2.4374e-05 | 1.5298e-05 | 0.05288 | 0.05288 | 0.05288 | 0.99274 | -0.13878 | 0.99349 | -0.12429 | 14.5275
93 | 0.010078 | 0.0025257 | -0.010078 | -0.0025256 | 2.5722e-07 | 1.2581e-07 | 0.015111 | 0.015111 | 0.015111 | 0.99241 | -0.14511 | 0.99238 | -0.14565 | 4.1513
94 | 0.10723 | 0.027223 | -0.10695 | -0.027043 | 0.00028168 | 0.0001799 | 0.16074 | 0.16074 | 0.16074 | 0.99349 | -0.12429 | 0.99064 | -0.17905 | 44.1583
95 | -0.15225 | -0.038521 | 0.15242 | 0.03863 | 0.00017089 | 0.00010892 | 0.22817 | 0.22817 | 0.22817 | 0.99349 | -0.12429 | 0.99471 | -0.10093 | 31.3415
96 | 0.10695 | 0.027043 | -0.10679 | -0.026937 | 0.00016629 | 0.00010621 | 0.16074 | 0.16074 | 0.16074 | 0.99064 | -0.17905 | 0.98896 | -0.21152 | 44.1583
97 | -0.15476 | -0.039215 | 0.15478 | 0.039228 | 2.1241e-05 | 1.3471e-05 | 0.23166 | 0.23166 | 0.23166 | 0.99471 | -0.10093 | 0.99485 | -0.098073 | 21.2142
98 | 0.10173 | 0.025669 | -0.1017 | -0.025652 | 2.5562e-05 | 1.6323e-05 | 0.15312 | 0.15312 | 0.15312 | 0.98896 | -0.21152 | 0.98868 | -0.21677 | 42.0671
99 | -0.15968 | -0.040458 | 0.1599 | 0.040598 | 0.00022053 | 0.00013994 | 0.239 | 0.239 | 0.239 | 0.99485 | -0.098073 | 0.99635 | -0.069367 | 21.886
100 | 0.097021 | 0.024479 | -0.096918 | -0.024413 | 0.00010313 | 6.5835e-05 | 0.14608 | 0.14608 | 0.14608 | 0.98868 | -0.21677 | 0.98754 | -0.23899 | 40.1317
101 | 0.027259 | 0.0068452 | -0.027243 | -0.0068356 | 1.5489e-05 | 9.6e-06 | 0.041078 | 0.041078 | 0.041078 | 0.98754 | -0.23899 | 0.98692 | -0.25091 | 11.2852
102 | 0.052058 | 0.013155 | -0.052002 | -0.013119 | 5.5965e-05 | 3.5508e-05 | 0.078479 | 0.078479 | 0.078479 | 0.98754 | -0.23899 | 0.98638 | -0.26144 | 21.5602
103 | 0.017601 | 0.0044133 | -0.017598 | -0.0044113 | 3.3998e-06 | 2.011e-06 | 0.026522 | 0.026522 | 0.026522 | 0.98754 | -0.23899 | 0.98733 | -0.24304 | 7.2864
104 | 0.023498 | 0.0058968 | -0.023491 | -0.0058929 | 6.4888e-06 | 3.9767e-06 | 0.035431 | 0.035431 | 0.035431 | 0.98692 | -0.25091 | 0.98663 | -0.2567 | 9.7337
105 | 0.049059 | 0.012382 | -0.049007 | -0.012349 | 5.2636e-05 | 3.3361e-05 | 0.07404 | 0.07404 | 0.07404 | 0.98638 | -0.26144 | 0.98522 | -0.28387 | 20.3407
106 | 0.011064 | 0.0027736 | -0.011061 | -0.0027722 | 2.7044e-06 | 1.3992e-06 | 0.016674 | 0.016674 | 0.016674 | 0.98733 | -0.24304 | 0.98707 | -0.24817 | 4.5809
107 | 0.022192 | 0.0055673 | -0.02218 | -0.00556 | 1.1989e-05 | 7.309e-06 | 0.033472 | 0.033472 | 0.033472 | 0.98663 | -0.2567 | 0.98605 | -0.26804 | 9.1956
108 | 0.045223 | 0.0114 | -0.04522 | -0.011399 | 2.431e-06 | 1.5381e-06 | 0.068325 | 0.068325 | 0.068325 | 0.98522 | -0.28387 | 0.98516 | -0.28499 | 18.7706
109 | 0.0090671 | 0.0022725 | -0.0090667 | -0.0022723 | 3.7119e-07 | 1.6985e-07 | 0.013669 | 0.013669 | 0.013669 | 0.98707 | -0.24817 | 0.98702 | -0.24903 | 3.7552
110 | -0.1599 | -0.040598 | 0.16001 | 0.040664 | 0.00010448 | 6.6293e-05 | 0.239 | 0.239 | 0.239 | 0.99635 | -0.069367 | 0.99707 | -0.055798 | 21.886
111 | -0.16718 | -0.042462 | 0.16734 | 0.042564 | 0.0001603 | 0.00010179 | 0.2497 | 0.2497 | 0.2497 | 0.99707 | -0.055798 | 0.99811 | -0.035897 | 22.8664
112 | 0.014196 | 0.003559 | -0.014192 | -0.0035569 | 3.6476e-06 | 2.0642e-06 | 0.021423 | 0.021423 | 0.021423 | 0.98605 | -0.26804 | 0.98577 | -0.27343 | 5.8855
113 | 0.042579 | 0.010737 | -0.042541 | -0.010712 | 3.8791e-05 | 2.4509e-05 | 0.064336 | 0.064336 | 0.064336 | 0.98516 | -0.28499 | 0.98418 | -0.30404 | 17.6748
114 | 0.0063827 | 0.0015996 | -0.0063823 | -0.0015995 | 4.1922e-07 | 1.14e-07 | 0.0096224 | 0.0096225 | 0.0096225 | 0.98702 | -0.24903 | 0.98695 | -0.25041 | 2.6435
115 | 0.041169 | 0.010369 | -0.041127 | -0.010342 | 4.1796e-05 | 2.6385e-05 | 0.062262 | 0.062262 | 0.062262 | 0.98418 | -0.30404 | 0.98309 | -0.3253 | 17.1051
116 | 0.041127 | 0.010342 | -0.041107 | -0.010329 | 2.0406e-05 | 1.2882e-05 | 0.062262 | 0.062262 | 0.062262 | 0.98309 | -0.3253 | 0.98256 | -0.33569 | 17.1051
117 | 0.034855 | 0.0087625 | -0.034846 | -0.0087573 | 8.314e-06 | 5.2203e-06 | 0.052795 | 0.052795 | 0.052795 | 0.98256 | -0.33569 | 0.98231 | -0.34069 | 14.504
118 | 0.0062518 | 0.0015668 | -0.0062513 | -0.0015667 | 5.2e-07 | 1.3689e-07 | 0.0094678 | 0.0094679 | 0.0094679 | 0.98256 | -0.33569 | 0.98247 | -0.33744 | 2.6011
119 | 0.033484 | 0.0084159 | -0.033473 | -0.0084089 | 1.1191e-05 | 7.0156e-06 | 0.050731 | 0.050731 | 0.050731 | 0.98231 | -0.34069 | 0.98195 | -0.34769 | 13.9372
120 | 0.0024744 | 0.00062007 | -0.0024743 | -0.00062013 | 3.0679e-08 | -5.4131e-08 | 0.0037476 | 0.0037476 | 0.0037476 | 0.98247 | -0.33744 | 0.98246 | -0.3377 | 1.0296
121 | -0.0032366 | -0.00081117 | 0.0032367 | 0.00081109 | 9.257e-08 | -7.698e-08 | 0.0048459 | 0.0048459 | 0.0048459 | 0.99385 | -0.1177 | 0.99388 | -0.1171 | 1.3313
122 | -0.0090371 | -0.0022648 | 0.0090379 | 0.0022652 | 8.747e-07 | 3.9467e-07 | 0.01353 | 0.01353 | 0.01353 | 0.99388 | -0.1171 | 0.99398 | -0.11507 | 3.7171
123 | 0.0013333 | 0.00033415 | -0.0013333 | -0.00033415 | 4.3927e-11 | -3.4931e-10 | 0.0020193 | 0.0020193 | 0.0020193 | 0.98246 | -0.3377 | 0.98246 | -0.3377 | 0.55476
124 | -0.011002 | -0.0027574 | 0.011003 | 0.002758 | 1.1069e-06 | 5.6734e-07 | 0.01647 | 0.01647 | 0.01647 | 0.99398 | -0.11507 | 0.99409 | -0.11296 | 4.5247
125 | -0.0062019 | -0.0015543 | 0.0062031 | 0.0015546 | 1.223e-06 | 3.0573e-07 | 0.0093496 | 0.0093494 | 0.0093496 | 0.98705 | -0.24819 | 0.98726 | -0.24405 | 2.5686
126 | 0.0018635 | 0.00046689 | -0.0018635 | -0.00046703 | 3.9296e-08 | -1.447e-07 | 0.0028087 | 0.0028087 | 0.0028087 | 0.98726 | -0.24405 | 0.98724 | -0.2445 | 0.77163
127 | -0.0080666 | -0.0020215 | 0.0080683 | 0.0020222 | 1.704e-06 | 6.974e-07 | 0.012158 | 0.012158 | 0.012158 | 0.98726 | -0.24405 | 0.98749 | -0.23962 | 3.3401
128 | -0.017758 | -0.0044506 | 0.017762 | 0.004453 | 3.9785e-06 | 2.3566e-06 | 0.026758 | 0.026758 | 0.026758 | 0.98749 | -0.23962 | 0.98773 | -0.23492 | 7.3512
129 | -0.042765 | -0.010749 | 0.042825 | 0.010787 | 5.9743e-05 | 3.7756e-05 | 0.064864 | 0.064864 | 0.064864 | 0.98122 | -0.36152 | 0.98271 | -0.3323 | 17.8198
130 | 0.042765 | 0.010749 | -0.042726 | -0.010724 | 3.9014e-05 | 2.4657e-05 | 0.064864 | 0.064864 | 0.064864 | 0.98122 | -0.36152 | 0.98024 | -0.38064 | 17.8198
131 | -0.046662 | -0.011749 | 0.046689 | 0.011766 | 2.6915e-05 | 1.7043e-05 | 0.070675 | 0.070675 | 0.070675 | 0.98271 | -0.3323 | 0.98333 | -0.32025 | 19.4162
132 | 0.03338 | 0.0083821 | -0.033362 | -0.0083708 | 1.8074e-05 | 1.1331e-05 | 0.050677 | 0.050677 | 0.050677 | 0.98024 | -0.38064 | 0.97966 | -0.392 | 13.9223
133 | 0.021104 | 0.0052972 | -0.021098 | -0.0052933 | 6.4275e-06 | 3.9037e-06 | 0.032058 | 0.032058 | 0.032058 | 0.97966 | -0.392 | 0.97933 | -0.39839 | 8.8071
134 | 0.012258 | 0.0030736 | -0.012253 | -0.003071 | 4.8191e-06 | 2.6177e-06 | 0.018619 | 0.018619 | 0.018619 | 0.97966 | -0.392 | 0.97924 | -0.40025 | 5.1152
135 | 0.004157 | 0.0010417 | -0.0041566 | -0.0010417 | 3.7058e-07 | -7.4361e-08 | 0.0063167 | 0.0063168 | 0.0063168 | 0.97924 | -0.40025 | 0.97914 | -0.40212 | 1.7354
136 | 0.008096 | 0.0020293 | -0.0080947 | -0.0020287 | 1.3057e-06 | 5.4629e-07 | 0.012303 | 0.012303 | 0.012303 | 0.97924 | -0.40025 | 0.97907 | -0.40364 | 3.3798
137 | -0.01542 | -0.0038677 | 0.015429 | 0.0038724 | 8.2721e-06 | 4.7579e-06 | 0.023092 | 0.023092 | 0.023092 | 0.99372 | -0.11994 | 0.9943 | -0.10869 | 6.3439
138 | 0.01542 | 0.0038677 | -0.015411 | -0.0038623 | 9.4122e-06 | 5.4144e-06 | 0.023092 | 0.023092 | 0.023092 | 0.99372 | -0.11994 | 0.99306 | -0.13275 | 6.3439
139 | 0.0054856 | 0.0013747 | -0.0054849 | -0.0013747 | 6.5787e-07 | 8.5145e-08 | 0.0082197 | 0.0082198 | 0.0082198 | 0.99306 | -0.13275 | 0.99293 | -0.13527 | 2.2582
140 | 0.068935 | 0.017442 | -0.068856 | -0.017392 | 7.8526e-05 | 5.0009e-05 | 0.10391 | 0.10391 | 0.10391 | 0.98773 | -0.23492 | 0.9865 | -0.25868 | 28.5465
141 | -0.086696 | -0.021895 | 0.086748 | 0.021928 | 5.1392e-05 | 3.2788e-05 | 0.13067 | 0.13067 | 0.13067 | 0.98773 | -0.23492 | 0.98837 | -0.22256 | 35.8977
142 | -0.05679 | -0.014297 | 0.056827 | 0.014321 | 3.6759e-05 | 2.3358e-05 | 0.08596 | 0.08596 | 0.08596 | 0.98333 | -0.32025 | 0.98403 | -0.30671 | 23.6153
143 | -0.0012432 | -0.00031158 | 0.0012433 | 0.00031143 | 1.69e-08 | -1.5769e-07 | 0.0018615 | 0.0018615 | 0.0018615 | 0.99378 | -0.1191 | 0.99379 | -0.11881 | 0.51141
144 | -0.0024353 | -0.00061018 | 0.0024353 | 0.00061016 | 1.0291e-08 | -2.0157e-08 | 0.0036463 | 0.0036463 | 0.0036463 | 0.99379 | -0.11881 | 0.99379 | -0.11872 | 1.0017
145 | -0.011587 | -0.0029039 | 0.01159 | 0.0029055 | 3.0116e-06 | 1.5853e-06 | 0.017395 | 0.017395 | 0.017395 | 0.99114 | -0.16944 | 0.99142 | -0.16398 | 4.7789
146 | -0.013671 | -0.003427 | 0.013675 | 0.0034296 | 4.5871e-06 | 2.5609e-06 | 0.020519 | 0.020519 | 0.020519 | 0.99142 | -0.16398 | 0.99178 | -0.15694 | 5.637
147 | 0.066517 | 0.016806 | -0.066472 | -0.016777 | 4.4736e-05 | 2.848e-05 | 0.10038 | 0.10038 | 0.10038 | 0.9865 | -0.25868 | 0.98578 | -0.27273 | 27.577
148 | -0.091377 | -0.023088 | 0.091407 | 0.023107 | 3.028e-05 | 1.9324e-05 | 0.13764 | 0.13764 | 0.13764 | 0.98837 | -0.22256 | 0.98873 | -0.21565 | 37.8122
149 | 0.02276 | 0.0057133 | -0.022749 | -0.0057065 | 1.1261e-05 | 6.8699e-06 | 0.034025 | 0.034025 | 0.034025 | 0.99546 | -0.086514 | 0.99492 | -0.096892 | 9.3476
150 | -0.026865 | -0.0067421 | 0.026881 | 0.0067516 | 1.5248e-05 | 9.4307e-06 | 0.040161 | 0.040161 | 0.040161 | 0.99546 | -0.086514 | 0.99608 | -0.07462 | 11.0334
151 | 0.022428 | 0.005626 | -0.022419 | -0.0056206 | 8.8861e-06 | 5.4137e-06 | 0.033545 | 0.033545 | 0.033545 | 0.99492 | -0.096892 | 0.99449 | -0.10521 | 9.2158
152 | 0.11877 | 0.030252 | -0.11834 | -0.029977 | 0.00042966 | 0.00027451 | 0.1776 | 0.1776 | 0.1776 | 0.99608 | -0.07462 | 0.99214 | -0.14991 | 48.7913
153 | -0.14565 | -0.037003 | 0.1458 | 0.037098 | 0.00014815 | 9.4382e-05 | 0.21776 | 0.21776 | 0.21776 | 0.99608 | -0.07462 | 0.99718 | -0.053514 | 29.9123
154 | 0.022019 | 0.0055202 | -0.022017 | -0.005519 | 2.0874e-06 | 1.2694e-06 | 0.032946 | 0.032946 | 0.032946 | 0.99449 | -0.10521 | 0.99439 | -0.1072 | 9.0512
155 | 0.093692 | 0.023795 | -0.093397 | -0.023606 | 0.00029539 | 0.00018854 | 0.14063 | 0.14063 | 0.14063 | 0.99214 | -0.14991 | 0.98873 | -0.21565 | 38.6349
156 | 0.024649 | 0.0061828 | -0.024641 | -0.0061778 | 8.0402e-06 | 4.9432e-06 | 0.03697 | 0.03697 | 0.03697 | 0.99214 | -0.14991 | 0.99179 | -0.15676 | 10.1566
157 | -0.15187 | -0.03862 | 0.152 | 0.038702 | 0.00012902 | 8.1785e-05 | 0.22683 | 0.22683 | 0.22683 | 0.99718 | -0.053514 | 0.99811 | -0.035897 | 20.7717
158 | 0.013924 | 0.0034913 | -0.01392 | -0.0034891 | 3.8208e-06 | 2.141e-06 | 0.020837 | 0.020837 | 0.020837 | 0.99439 | -0.1072 | 0.99409 | -0.11296 | 5.7244
159 | 0.022328 | 0.0055981 | -0.022327 | -0.005598 | 1.9988e-07 | 1.218e-07 | 0.0335 | 0.0335 | 0.0335 | 0.99179 | -0.15676 | 0.99178 | -0.15694 | 9.2032
160 | -0.31935 | -0.081266 | 0.3199 | 0.08162 | 0.00055363 | 0.00035355 | 0.47653 | 0.47653 | 0.47653 | 0.99811 | -0.035897 | 1 | 0 | 43.6381
161 | 0.064422 | 0.016264 | -0.064395 | -0.016246 | 2.6886e-05 | 1.711e-05 | 0.097286 | 0.097286 | 0.097286 | 0.98578 | -0.27273 | 0.98533 | -0.28144 | 26.727
162 | 0.062295 | 0.01572 | -0.062219 | -0.015672 | 7.5301e-05 | 4.7904e-05 | 0.094114 | 0.094114 | 0.094114 | 0.98533 | -0.28144 | 0.98403 | -0.30671 | 25.8555
163 | 0.0034815 | 0.00087253 | -0.0034815 | -0.00087255 | 2.7305e-08 | -1.6296e-08 | 0.0052491 | 0.0052491 | 0.0052491 | 0.98695 | -0.25041 | 0.98694 | -0.25058 | 1.4421
164 | -0.0093302 | -0.0023384 | 0.0093322 | 0.0023393 | 1.9314e-06 | 9.2506e-07 | 0.014306 | 0.014306 | 0.014306 | 0.97047 | -0.57053 | 0.97069 | -0.56618 | 3.9302
165 | -0.0093322 | -0.0023393 | 0.009334 | 0.0023402 | 1.8843e-06 | 9.0238e-07 | 0.014306 | 0.014306 | 0.014306 | 0.97069 | -0.56618 | 0.9709 | -0.56195 | 3.9302
166 | -0.009334 | -0.0023402 | 0.0093358 | 0.002341 | 1.7549e-06 | 8.4031e-07 | 0.014306 | 0.014306 | 0.014306 | 0.9709 | -0.56195 | 0.9711 | -0.558 | 3.9302
167 | -0.015715 | -0.0039398 | 0.015715 | 0.0039399 | 1.563e-07 | 9.1136e-08 | 0.02408 | 0.02408 | 0.02408 | 0.9711 | -0.558 | 0.97111 | -0.55779 | 6.6155
168 | -0.024509 | -0.0061439 | 0.024526 | 0.0061541 | 1.6412e-05 | 1.0119e-05 | 0.037556 | 0.037556 | 0.037556 | 0.97111 | -0.55779 | 0.97182 | -0.54375 | 10.3175

## res_trafo
| p_hv_mw | q_hv_mvar | p_lv_mw | q_lv_mvar | pl_mw | ql_mvar | i_hv_ka | i_lv_ka | vm_hv_pu | va_hv_degree | vm_lv_pu | va_lv_degree | loading_percent
0 | -1.2729e-15 | -1.3162e-15 | 0.00165 | 1.2699e-07 | 0.00165 | 1.2699e-07 | 5.2857e-17 | 0.0023815 | 0.99998 | 149.9956 | 1 | 0 | 0.2619

## res_ext_grid
| p_mw | q_mvar
0 | 0.55464 | 0.14124

## res_load
| p_mw | q_mvar
0 | 0.004808 | 0.001205
1 | 0.00092264 | 0.00023124
2 | 0.0014536 | 0.00036431
3 | 0.0031227 | 0.00078262
4 | 0.0011608 | 0.00029094
5 | 0.0018407 | 0.00046131
6 | 0.00083031 | 0.00020809
7 | 0.0012112 | 0.00030356
8 | 0.0048755 | 0.0012219
9 | 0.0015655 | 0.00039236
10 | 0.0012901 | 0.00032334
11 | 0.0016553 | 0.00041486
12 | 0.00091925 | 0.00023039
13 | 0.00091205 | 0.00022858
14 | 0.00087107 | 0.00021831
15 | 0.00086045 | 0.00021565
16 | 0.0010356 | 0.00025955
17 | 0.0011359 | 0.00028468
18 | 0.0026086 | 0.00065378
19 | 0.0017478 | 0.00043804
20 | 0.0031108 | 0.00077963
21 | 0.0026235 | 0.00065751
22 | 0.0083114 | 0.002083
23 | 0.0060185 | 0.0015084
24 | 0.0082241 | 0.0020612
25 | 0.004604 | 0.0011539
26 | 0.0055185 | 0.0013831
27 | 0.0020508 | 0.00051399
28 | 0.0077292 | 0.0019371
29 | 0.0020477 | 0.00051321
30 | 0.0075107 | 0.0018824
31 | 0.0080688 | 0.0020222
32 | 0.0028043 | 0.00070283
33 | 0.0020693 | 0.00051861
34 | 0.002972 | 0.00074484
35 | 0.0094306 | 0.0023635
36 | 0.0013565 | 0.00033997
37 | 0.015991 | 0.0040078
38 | 0.0018042 | 0.00045218
39 | 0.0019211 | 0.00048147
40 | 0.0019739 | 0.00049469
41 | 0.0048415 | 0.0012134
42 | 0.001313 | 0.00032906
43 | 0.010341 | 0.0025917
44 | 0.010739 | 0.0026915
45 | 0.0055463 | 0.00139
46 | 0.0072695 | 0.0018219
47 | 0.010287 | 0.0025782
48 | 0.011923 | 0.0029881
49 | 0.012116 | 0.0030366
50 | 0.0096408 | 0.0024162
51 | 0.0025133 | 0.0006299
52 | 0.004732 | 0.001186
53 | 0.0042384 | 0.0010622
54 | 0.0017498 | 0.00043855
55 | 0.0015043 | 0.00037702
56 | 0.0019195 | 0.00048108
57 | 0.0097148 | 0.0024348
58 | 0.0061825 | 0.0015495
59 | 0.0023351 | 0.00058523
60 | 0.005059 | 0.0012679
61 | 0.0049049 | 0.0012293
62 | 0.004681 | 0.0011732
63 | 0.0037456 | 0.00093874
64 | 0.0029426 | 0.00073749
65 | 0.0065344 | 0.0016377
66 | 0.0012989 | 0.00032553
67 | 0.0037839 | 0.00094833
68 | 0.0019938 | 0.00049968
69 | 0.0071741 | 0.001798
70 | 0.0079843 | 0.002001
71 | 0.0026409 | 0.00066188
72 | 0.002684 | 0.00067268
73 | 0.0071625 | 0.0017951
74 | 0.014192 | 0.0035569
75 | 0.0013717 | 0.00034379
76 | 0.0013622 | 0.0003414
77 | 0.0037769 | 0.00094658
78 | 0.0032366 | 0.00081117
79 | 0.0058004 | 0.0014537
80 | 0.0029442 | 0.00073789
81 | 0.0011411 | 0.00028598
82 | 0.0019639 | 0.0004922
83 | 0.0013333 | 0.00033415
84 | 0.0062019 | 0.0015543
85 | 0.0018635 | 0.00046703
86 | 0.0096893 | 0.0024284
87 | 0.0038377 | 0.00096181
88 | 0.009346 | 0.0023423
89 | 0.0041566 | 0.0010417
90 | 0.0080947 | 0.0020287
91 | 0.0022292 | 0.00055868
92 | 0.0099253 | 0.0024875
93 | 0.010101 | 0.0025315
94 | 0.0012432 | 0.00031158
95 | 0.001192 | 0.00029875
96 | 0.011587 | 0.0029039
97 | 0.0020812 | 0.00052159
98 | 0.0054849 | 0.0013747
99 | 0.0023396 | 0.00058636
100 | 0.004629 | 0.0011601
101 | 0.0012975 | 0.00032517
102 | 0.004105 | 0.0010288
103 | 0.00032098 | 8.0446e-05
104 | 0.00040047 | 0.00010037
105 | 0.0060754 | 0.0015226
106 | 0.0019896 | 0.00049864
107 | 0.0023131 | 0.00057972
108 | 0.0029174 | 0.00073116
109 | 0.008652 | 0.0021684
110 | 0.007624 | 0.0019107
111 | 0.0020499 | 0.00051375
112 | 0.0021006 | 0.00052645
113 | 0.0053924 | 0.0013515
114 | 0.0029007 | 0.00072699
115 | 0.0034815 | 0.00087255
116 | 0.0093302 | 0.0023384
117 | 0.0063791 | 0.0015988
118 | 0.0087943 | 0.0022041
119 | 0.0087944 | 0.0022041
120 | 0.007564 | 0.0018957

## dtypes
| element | column | dtype
0 | bus | name | object
1 | bus | vn_kv | float64
2 | bus | type | object
3 | bus | zone | object
4 | bus | in_service | bool
5 | load | name | object
6 | load | bus | uint32
7 | load | p_mw | float64
8 | load | q_mvar | float64
9 | load | const_z_percent | float64
10 | load | const_i_percent | float64
11 | load | sn_mva | float64
12 | load | scaling | float64
13 | load | in_service | bool
14 | load | type | object
15 | ext_grid | name | object
16 | ext_grid | bus | uint32
17 | ext_grid | vm_pu | float64
18 | ext_grid | va_degree | float64
19 | ext_grid | slack_weight | float64
20 | ext_grid | in_service | bool
21 | line | name | object
22 | line | std_type | object
23 | line | from_bus | uint32
24 | line | to_bus | uint32
25 | line | length_km | float64
26 | line | r_ohm_per_km | float64
27 | line | x_ohm_per_km | float64
28 | line | c_nf_per_km | float64
29 | line | g_us_per_km | float64
30 | line | max_i_ka | float64
31 | line | df | float64
32 | line | parallel | uint32
33 | line | type | object
34 | line | in_service | bool
35 | trafo | name | object
36 | trafo | std_type | object
37 | trafo | hv_bus | uint32
38 | trafo | lv_bus | uint32
39 | trafo | sn_mva | float64
40 | trafo | vn_hv_kv | float64
41 | trafo | vn_lv_kv | float64
42 | trafo | vk_percent | float64
43 | trafo | vkr_percent | float64
44 | trafo | pfe_kw | float64
45 | trafo | i0_percent | float64
46 | trafo | shift_degree | float64
47 | trafo | tap_side | object
48 | trafo | tap_neutral | int32
49 | trafo | tap_min | int32
50 | trafo | tap_max | int32
51 | trafo | tap_step_percent | float64
52 | trafo | tap_step_degree | float64
53 | trafo | tap_pos | int32
54 | trafo | tap_phase_shifter | bool
55 | trafo | parallel | uint32
56 | trafo | df | float64
57 | trafo | in_service | bool
58 | line_geodata | coords | object
59 | bus_geodata | x | float64
60 | bus_geodata | y | float64
61 | bus_geodata | coords | object
62 | res_bus | vm_pu | float64
63 | res_bus | va_degree | float64
64 | res_bus | p_mw | float64
65 | res_bus | q_mvar | float64
66 | res_line | p_from_mw | float64
67 | res_line | q_from_mvar | float64
68 | res_line | p_to_mw | float64
69 | res_line | q_to_mvar | float64
70 | res_line | pl_mw | float64
71 | res_line | ql_mvar | float64
72 | res_line | i_from_ka | float64
73 | res_line | i_to_ka | float64
74 | res_line | i_ka | float64
75 | res_line | vm_from_pu | float64
76 | res_line | va_from_degree | float64
77 | res_line | vm_to_pu | float64
78 | res_line | va_to_degree | float64
79 | res_line | loading_percent | float64
80 | res_trafo | p_hv_mw | float64
81 | res_trafo | q_hv_mvar | float64
82 | res_trafo | p_lv_mw | float64
83 | res_trafo | q_lv_mvar | float64
84 | res_trafo | pl_mw | float64
85 | res_trafo | ql_mvar | float64
86 | res_trafo | i_hv_ka | float64
87 | res_trafo | i_lv_ka | float64
88 | res_trafo | vm_hv_pu | float64
89 | res_trafo | va_hv_degree | float64
90 | res_trafo | vm_lv_pu | float64
91 | res_trafo | va_lv_degree | float64
92 | res_trafo | loading_percent | float64
93 | res_ext_grid | p_mw | float64
94 | res_ext_grid | q_mvar | float64
95 | res_load | p_mw | float64
96 | res_load | q_mvar | float64

## parameters
| version | format_version | converged | OPF_converged | name | f_hz | sn_mva
0 | 2.14.6 | 2.14.0 | TRUE | FALSE |  | 50 | 1