## bus
| name | vn_kv | type | zone | in_service
0 | bus_LV_159-8_0_5_node_0 | 0.4 | n |  | TRUE
1 | bus_LV_159-8_0_5_node_1 | 0.4 | n |  | TRUE
2 | bus_LV_159-8_0_5_node_2 | 0.4 | n |  | TRUE
3 | bus_LV_159-8_0_5_node_3 | 0.4 | n |  | TRUE
4 | bus_LV_159-8_0_5_node_17 | 0.4 | n |  | TRUE
5 | bus_LV_159-8_0_5_node_18 | 0.4 | n |  | TRUE
6 | bus_LV_159-8_0_5_node_19 | 0.4 | n |  | TRUE
7 | bus_LV_159-8_0_5_node_7 | 0.4 | n |  | TRUE
8 | bus_LV_159-8_0_5_node_4 | 0.4 | n |  | TRUE
9 | bus_LV_159-8_0_5_node_22 | 0.4 | n |  | TRUE
10 | bus_LV_159-8_0_5_node_23 | 0.4 | n |  | TRUE
11 | bus_LV_159-8_0_5_node_5 | 0.4 | n |  | TRUE
12 | bus_LV_159-8_0_5_node_21 | 0.4 | n |  | TRUE
13 | bus_LV_159-8_0_5_node_6 | 0.4 | n |  | TRUE
14 | bus_LV_159-8_0_5_node_20 | 0.4 | n |  | TRUE
15 | bus_LV_159-8_0_5_node_24 | 0.4 | n |  | TRUE
16 | bus_LV_159-8_0_5_node_8 | 0.4 | n |  | TRUE
17 | bus_LV_159-8_0_5_node_31 | 0.4 | n |  | TRUE
18 | bus_LV_159-8_0_5_node_28 | 0.4 | n |  | TRUE
19 | bus_LV_159-8_0_5_node_11 | 0.4 | n |  | TRUE
20 | bus_LV_159-8_0_5_node_12 | 0.4 | n |  | TRUE
21 | bus_LV_159-8_0_5_node_13 | 0.4 | n |  | TRUE
22 | bus_LV_159-8_0_5_node_14 | 0.4 | n |  | TRUE
23 | bus_LV_159-8_0_5_node_15 | 0.4 | n |  | TRUE
24 | bus_LV_159-8_0_5_node_16 | 0.4 | n |  | TRUE
25 | bus_LV_159-8_0_5_node_55 | 0.4 | n |  | TRUE
26 | bus_LV_159-8_0_5_node_56 | 0.4 | n |  | TRUE
27 | bus_LV_159-8_0_5_node_57 | 0.4 | n |  | TRUE
28 | bus_LV_159-8_0_5_node_25 | 0.4 | n |  | TRUE
29 | bus_LV_159-8_0_5_node_26 | 0.4 | n |  | TRUE
30 | bus_LV_159-8_0_5_node_27 | 0.4 | n |  | TRUE
31 | bus_LV_159-8_0_5_node_30 | 0.4 | n |  | TRUE
32 | bus_LV_159-8_0_5_node_66 | 0.4 | n |  | TRUE
33 | bus_LV_159-8_0_5_node_29 | 0.4 | n |  | TRUE
34 | bus_LV_159-8_0_5_node_38 | 0.4 | n |  | TRUE
35 | bus_LV_159-8_0_5_node_72 | 0.4 | n |  | TRUE
36 | bus_LV_159-8_0_5_node_35 | 0.4 | n |  | TRUE
37 | bus_LV_159-8_0_5_node_67 | 0.4 | n |  | TRUE
38 | bus_LV_159-8_0_5_node_32 | 0.4 | n |  | TRUE
39 | bus_LV_159-8_0_5_node_33 | 0.4 | n |  | TRUE
40 | bus_LV_159-8_0_5_node_34 | 0.4 | n |  | TRUE
41 | bus_LV_159-8_0_5_node_36 | 0.4 | n |  | TRUE
42 | bus_LV_159-8_0_5_node_37 | 0.4 | n |  | TRUE
43 | bus_LV_159-8_0_5_node_42 | 0.4 | n |  | TRUE
44 | bus_LV_159-8_0_5_node_39 | 0.4 | n |  | TRUE
45 | bus_LV_159-8_0_5_node_74 | 0.4 | n |  | TRUE
46 | bus_LV_159-8_0_5_node_73 | 0.4 | n |  | TRUE
47 | bus_LV_159-8_0_5_node_40 | 0.4 | n |  | TRUE
48 | bus_LV_159-8_0_5_node_41 | 0.4 | n |  | TRUE
49 | bus_LV_159-8_0_5_node_49 | 0.4 | n |  | TRUE
50 | bus_LV_159-8_0_5_node_47 | 0.4 | n |  | TRUE
51 | bus_LV_159-8_0_5_node_75 | 0.4 | n |  | TRUE
52 | bus_LV_159-8_0_5_node_43 | 0.4 | n |  | TRUE
53 | bus_LV_159-8_0_5_node_44 | 0.4 | n |  | TRUE
54 | bus_LV_159-8_0_5_node_45 | 0.4 | n |  | TRUE
55 | bus_LV_159-8_0_5_node_46 | 0.4 | n |  | TRUE
56 | bus_LV_159-8_0_5_node_48 | 0.4 | n |  | TRUE
57 | bus_LV_159-8_0_5_node_54 | 0.4 | n |  | TRUE
58 | bus_LV_159-8_0_5_node_52 | 0.4 | n |  | TRUE
59 | bus_LV_159-8_0_5_node_50 | 0.4 | n |  | TRUE
60 | bus_LV_159-8_0_5_node_51 | 0.4 | n |  | TRUE
61 | bus_LV_159-8_0_5_node_53 | 0.4 | n |  | TRUE
62 | bus_LV_159-8_0_5_node_58 | 0.4 | n |  | TRUE
63 | bus_LV_159-8_0_5_node_229 | 0.4 | n |  | TRUE
64 | bus_LV_159-8_0_5_node_59 | 0.4 | n |  | TRUE
65 | bus_LV_159-8_0_5_node_230 | 0.4 | n |  | TRUE
66 | bus_LV_159-8_0_5_node_60 | 0.4 | n |  | TRUE
67 | bus_LV_159-8_0_5_node_61 | 0.4 | n |  | TRUE
68 | bus_LV_159-8_0_5_node_64 | 0.4 | n |  | TRUE
69 | bus_LV_159-8_0_5_node_65 | 0.4 | n |  | TRUE
70 | bus_LV_159-8_0_5_node_78 | 0.4 | n |  | TRUE
71 | bus_LV_159-8_0_5_node_63 | 0.4 | n |  | TRUE
72 | bus_LV_159-8_0_5_node_210 | 0.4 | n |  | TRUE
73 | bus_LV_159-8_0_5_node_228 | 0.4 | n |  | TRUE
74 | bus_LV_159-8_0_5_node_80 | 0.4 | n |  | TRUE
75 | bus_LV_159-8_0_5_node_81 | 0.4 | n |  | TRUE
76 | bus_LV_159-8_0_5_node_76 | 0.4 | n |  | TRUE
77 | bus_LV_159-8_0_5_node_68 | 0.4 | n |  | TRUE
78 | bus_LV_159-8_0_5_node_69 | 0.4 | n |  | TRUE
79 | bus_LV_159-8_0_5_node_70 | 0.4 | n |  | TRUE
80 | bus_LV_159-8_0_5_node_71 | 0.4 | n |  | TRUE
81 | bus_LV_159-8_0_5_node_77 | 0.4 | n |  | TRUE
82 | bus_LV_159-8_0_5_node_79 | 0.4 | n |  | TRUE
83 | bus_LV_159-8_0_5_node_83 | 0.4 | n |  | TRUE
84 | bus_LV_159-8_0_5_node_209 | 0.4 | n |  | TRUE
85 | bus_LV_159-8_0_5_node_84 | 0.4 | n |  | TRUE
86 | bus_LV_159-8_0_5_node_82 | 0.4 | n |  | TRUE
87 | bus_LV_159-8_0_5_node_88 | 0.4 | n |  | TRUE
88 | bus_LV_159-8_0_5_node_85 | 0.4 | n |  | TRUE
89 | bus_LV_159-8_0_5_node_206 | 0.4 | n |  | TRUE
90 | bus_LV_159-8_0_5_node_99 | 0.4 | n |  | TRUE
91 | bus_LV_159-8_0_5_node_100 | 0.4 | n |  | TRUE
92 | bus_LV_159-8_0_5_node_89 | 0.4 | n |  | TRUE
93 | bus_LV_159-8_0_5_node_86 | 0.4 | n |  | TRUE
94 | bus_LV_159-8_0_5_node_101 | 0.4 | n |  | TRUE
95 | bus_LV_159-8_0_5_node_102 | 0.4 | n |  | TRUE
96 | bus_LV_159-8_0_5_node_87 | 0.4 | n |  | TRUE
97 | bus_LV_159-8_0_5_node_90 | 0.4 | n |  | TRUE
98 | bus_LV_159-8_0_5_node_91 | 0.4 | n |  | TRUE
99 | bus_LV_159-8_0_5_node_92 | 0.4 | n |  | TRUE
100 | bus_LV_159-8_0_5_node_93 | 0.4 | n |  | TRUE
101 | bus_LV_159-8_0_5_node_94 | 0.4 | n |  | TRUE
102 | bus_LV_159-8_0_5_node_95 | 0.4 | n |  | TRUE
103 | bus_LV_159-8_0_5_node_96 | 0.4 | n |  | TRUE
104 | bus_LV_159-8_0_5_node_97 | 0.4 | n |  | TRUE
105 | bus_LV_159-8_0_5_node_98 | 0.4 | n |  | TRUE
106 | bus_LV_159-8_0_5_node_108 | 0.4 | n |  | TRUE
107 | bus_LV_159-8_0_5_node_109 | 0.4 | n |  | TRUE
108 | bus_LV_159-8_0_5_node_106 | 0.4 | n |  | TRUE
109 | bus_LV_159-8_0_5_node_103 | 0.4 | n |  | TRUE
110 | bus_LV_159-8_0_5_node_104 | 0.4 | n |  | TRUE
111 | bus_LV_159-8_0_5_node_105 | 0.4 | n |  | TRUE
112 | bus_LV_159-8_0_5_node_233 | 0.4 | n |  | TRUE
113 | bus_LV_159-8_0_5_node_107 | 0.4 | n |  | TRUE
114 | bus_LV_159-8_0_5_node_110 | 0.4 | n |  | TRUE
115 | bus_LV_159-8_0_5_node_111 | 0.4 | n |  | TRUE
116 | bus_LV_159-8_0_5_node_160 | 0.4 | n |  | TRUE
117 | bus_LV_159-8_0_5_node_114 | 0.4 | n |  | TRUE
118 | bus_LV_159-8_0_5_node_176 | 0.4 | n |  | TRUE
119 | bus_LV_159-8_0_5_node_116 | 0.4 | n |  | TRUE
120 | bus_LV_159-8_0_5_node_112 | 0.4 | n |  | TRUE
121 | bus_LV_159-8_0_5_node_113 | 0.4 | n |  | TRUE
122 | bus_LV_159-8_0_5_node_115 | 0.4 | n |  | TRUE
123 | bus_LV_159-8_0_5_node_117 | 0.4 | n |  | TRUE
124 | bus_LV_159-8_0_5_node_118 | 0.4 | n |  | TRUE
125 | bus_LV_159-8_0_5_node_119 | 0.4 | n |  | TRUE
126 | bus_LV_159-8_0_5_node_120 | 0.4 | n |  | TRUE
127 | bus_LV_159-8_0_5_node_146 | 0.4 | n |  | TRUE
128 | bus_LV_159-8_0_5_node_161 | 0.4 | n |  | TRUE
129 | bus_LV_159-8_0_5_node_121 | 0.4 | n |  | TRUE
130 | bus_LV_159-8_0_5_node_147 | 0.4 | n |  | TRUE
131 | bus_LV_159-8_0_5_node_162 | 0.4 | n |  | TRUE
132 | bus_LV_159-8_0_5_node_122 | 0.4 | n |  | TRUE
133 | bus_LV_159-8_0_5_node_123 | 0.4 | n |  | TRUE
134 | bus_LV_159-8_0_5_node_124 | 0.4 | n |  | TRUE
135 | bus_LV_159-8_0_5_node_125 | 0.4 | n |  | TRUE
136 | bus_LV_159-8_0_5_node_126 | 0.4 | n |  | TRUE
137 | bus_LV_159-8_0_5_node_127 | 0.4 | n |  | TRUE
138 | bus_LV_159-8_0_5_node_128 | 0.4 | n |  | TRUE
139 | bus_LV_159-8_0_5_node_129 | 0.4 | n |  | TRUE
140 | bus_LV_159-8_0_5_node_130 | 0.4 | n |  | TRUE
141 | bus_LV_159-8_0_5_node_131 | 0.4 | n |  | TRUE
142 | bus_LV_159-8_0_5_node_145 | 0.4 | n |  | TRUE
143 | bus_LV_159-8_0_5_node_138 | 0.4 | n |  | TRUE
144 | bus_LV_159-8_0_5_node_153 | 0.4 | n |  | TRUE
145 | bus_LV_159-8_0_5_node_135 | 0.4 | n |  | TRUE
146 | bus_LV_159-8_0_5_node_132 | 0.4 | n |  | TRUE
147 | bus_LV_159-8_0_5_node_133 | 0.4 | n |  | TRUE
148 | bus_LV_159-8_0_5_node_134 | 0.4 | n |  | TRUE
149 | bus_LV_159-8_0_5_node_136 | 0.4 | n |  | TRUE
150 | bus_LV_159-8_0_5_node_137 | 0.4 | n |  | TRUE
151 | bus_LV_159-8_0_5_node_139 | 0.4 | n |  | TRUE
152 | bus_LV_159-8_0_5_node_140 | 0.4 | n |  | TRUE
153 | bus_LV_159-8_0_5_node_141 | 0.4 | n |  | TRUE
154 | bus_LV_159-8_0_5_node_143 | 0.4 | n |  | TRUE
155 | bus_LV_159-8_0_5_node_142 | 0.4 | n |  | TRUE
156 | bus_LV_159-8_0_5_node_144 | 0.4 | n |  | TRUE
157 | bus_LV_159-8_0_5_node_151 | 0.4 | n |  | TRUE
158 | bus_LV_159-8_0_5_node_148 | 0.4 | n |  | TRUE
159 | bus_LV_159-8_0_5_node_149 | 0.4 | n |  | TRUE
160 | bus_LV_159-8_0_5_node_155 | 0.4 | n |  | TRUE
161 | bus_LV_159-8_0_5_node_152 | 0.4 | n |  | TRUE
162 | bus_LV_159-8_0_5_node_183 | 0.4 | n |  | TRUE
163 | bus_LV_159-8_0_5_node_154 | 0.4 | n |  | TRUE
164 | bus_LV_159-8_0_5_node_150 | 0.4 | n |  | TRUE
165 | bus_LV_159-8_0_5_node_156 | 0.4 | n |  | TRUE
166 | bus_LV_159-8_0_5_node_157 | 0.4 | n |  | TRUE
167 | bus_LV_159-8_0_5_node_181 | 0.4 | n |  | TRUE
168 | bus_LV_159-8_0_5_node_158 | 0.4 | n |  | TRUE
169 | bus_LV_159-8_0_5_node_159 | 0.4 | n |  | TRUE
170 | bus_LV_159-8_0_5_node_199 | 0.4 | n |  | TRUE
171 | bus_LV_159-8_0_5_node_198 | 0.4 | n |  | TRUE
172 | bus_LV_159-8_0_5_node_174 | 0.4 | n |  | TRUE
173 | bus_LV_159-8_0_5_node_163 | 0.4 | n |  | TRUE
174 | bus_LV_159-8_0_5_node_164 | 0.4 | n |  | TRUE
175 | bus_LV_159-8_0_5_node_165 | 0.4 | n |  | TRUE
176 | bus_LV_159-8_0_5_node_166 | 0.4 | n |  | TRUE
177 | bus_LV_159-8_0_5_node_167 | 0.4 | n |  | TRUE
178 | bus_LV_159-8_0_5_node_168 | 0.4 | n |  | TRUE
179 | bus_LV_159-8_0_5_node_170 | 0.4 | n |  | TRUE
180 | bus_LV_159-8_0_5_node_169 | 0.4 | n |  | TRUE
181 | bus_LV_159-8_0_5_node_171 | 0.4 | n |  | TRUE
182 | bus_LV_159-8_0_5_node_173 | 0.4 | n |  | TRUE
183 | bus_LV_159-8_0_5_node_172 | 0.4 | n |  | TRUE
184 | bus_LV_159-8_0_5_node_175 | 0.4 | n |  | TRUE
185 | bus_LV_159-8_0_5_node_177 | 0.4 | n |  | TRUE
186 | bus_LV_159-8_0_5_node_178 | 0.4 | n |  | TRUE
187 | bus_LV_159-8_0_5_node_179 | 0.4 | n |  | TRUE
188 | bus_LV_159-8_0_5_node_180 | 0.4 | n |  | TRUE
189 | bus_LV_159-8_0_5_node_182 | 0.4 | n |  | TRUE
190 | bus_LV_159-8_0_5_node_184 | 0.4 | n |  | TRUE
191 | bus_LV_159-8_0_5_node_185 | 0.4 | n |  | TRUE
192 | bus_LV_159-8_0_5_node_186 | 0.4 | n |  | TRUE
193 | bus_LV_159-8_0_5_node_187 | 0.4 | n |  | TRUE
194 | bus_LV_159-8_0_5_node_188 | 0.4 | n |  | TRUE
195 | bus_LV_159-8_0_5_node_189 | 0.4 | n |  | TRUE
196 | bus_LV_159-8_0_5_node_191 | 0.4 | n |  | TRUE
197 | bus_LV_159-8_0_5_node_232 | 0.4 | n |  | TRUE
198 | bus_LV_159-8_0_5_node_226 | 0.4 | n |  | TRUE
199 | bus_LV_159-8_0_5_node_192 | 0.4 | n |  | TRUE
200 | bus_LV_159-8_0_5_node_193 | 0.4 | n |  | TRUE
201 | bus_LV_159-8_0_5_node_194 | 0.4 | n |  | TRUE
202 | bus_LV_159-8_0_5_node_195 | 0.4 | n |  | TRUE
203 | bus_LV_159-8_0_5_node_236 | 0.4 | n |  | TRUE
204 | bus_LV_159-8_0_5_node_196 | 0.4 | n |  | TRUE
205 | bus_LV_159-8_0_5_node_197 | 0.4 | n |  | TRUE
206 | bus_LV_159-8_0_5_node_200 | 0.4 | n |  | TRUE
207 | bus_LV_159-8_0_5_node_201 | 0.4 | n |  | TRUE
208 | bus_LV_159-8_0_5_node_202 | 0.4 | n |  | TRUE
209 | bus_LV_159-8_0_5_node_203 | 0.4 | n |  | TRUE
210 | bus_LV_159-8_0_5_node_204 | 0.4 | n |  | TRUE
211 | bus_LV_159-8_0_5_node_205 | 0.4 | n |  | TRUE
212 | bus_LV_159-8_0_5_node_207 | 0.4 | n |  | TRUE
213 | bus_LV_159-8_0_5_node_208 | 0.4 | n |  | TRUE
214 | bus_LV_159-8_0_5_node_211 | 0.4 | n |  | TRUE
215 | bus_LV_159-8_0_5_node_212 | 0.4 | n |  | TRUE
216 | bus_LV_159-8_0_5_node_213 | 0.4 | n |  | TRUE
217 | bus_LV_159-8_0_5_node_227 | 0.4 | n |  | TRUE
218 | bus_LV_159-8_0_5_node_234 | 0.4 | n |  | TRUE
219 | bus_LV_159-8_0_5_node_214 | 0.4 | n |  | TRUE
220 | bus_LV_159-8_0_5_node_215 | 0.4 | n |  | TRUE
221 | bus_LV_159-8_0_5_node_216 | 0.4 | n |  | TRUE
222 | bus_LV_159-8_0_5_node_217 | 0.4 | n |  | TRUE
223 | bus_LV_159-8_0_5_node_218 | 0.4 | n |  | TRUE
224 | bus_LV_159-8_0_5_node_219 | 0.4 | n |  | TRUE
225 | bus_LV_159-8_0_5_node_220 | 0.4 | n |  | TRUE
226 | bus_LV_159-8_0_5_node_224 | 0.4 | n |  | TRUE
227 | bus_LV_159-8_0_5_node_222 | 0.4 | n |  | TRUE
228 | bus_LV_159-8_0_5_node_221 | 0.4 | n |  | TRUE
229 | bus_LV_159-8_0_5_node_223 | 0.4 | n |  | TRUE
230 | bus_LV_159-8_0_5_node_225 | 0.4 | n |  | TRUE
231 | bus_LV_159-8_0_5_node_231 | 0.4 | n |  | TRUE
232 | bus_MV_495_0_node_55 | 20 | n |  | TRUE

## load
| name | bus | p_mw | q_mvar | const_z_percent | const_i_percent | sn_mva | scaling | in_service | type
0 | LV_159-8_0_5_load_0 | 0 | 0.010476 | 0.0026256 | 0 | 0 |  | 1 | TRUE | wye
1 | LV_159-8_0_5_load_2 | 2 | 0.0054018 | 0.0013538 | 0 | 0 |  | 1 | TRUE | wye
2 | LV_159-8_0_5_load_17 | 4 | 0.0041995 | 0.0010525 | 0 | 0 |  | 1 | TRUE | wye
3 | LV_159-8_0_5_load_7 | 7 | 0.0027709 | 0.00069445 | 0 | 0 |  | 1 | TRUE | wye
4 | LV_159-8_0_5_load_4 | 8 | 0.0039821 | 0.000998 | 0 | 0 |  | 1 | TRUE | wye
5 | LV_159-8_0_5_load_22 | 9 | 0.0025662 | 0.00064314 | 0 | 0 |  | 1 | TRUE | wye
6 | LV_159-8_0_5_load_23 | 10 | 0.0025073 | 0.00062839 | 0 | 0 |  | 1 | TRUE | wye
7 | LV_159-8_0_5_load_5 | 11 | 0.0027096 | 0.00067908 | 0 | 0 |  | 1 | TRUE | wye
8 | LV_159-8_0_5_load_21 | 12 | 0.0025573 | 0.00064091 | 0 | 0 |  | 1 | TRUE | wye
9 | LV_159-8_0_5_load_6 | 13 | 0.0027723 | 0.00069482 | 0 | 0 |  | 1 | TRUE | wye
10 | LV_159-8_0_5_load_20 | 14 | 0.0045273 | 0.0011346 | 0 | 0 |  | 1 | TRUE | wye
11 | LV_159-8_0_5_load_8 | 16 | 0.0027222 | 0.00068224 | 0 | 0 |  | 1 | TRUE | wye
12 | LV_159-8_0_5_load_31 | 17 | 0.0049151 | 0.0012318 | 0 | 0 |  | 1 | TRUE | wye
13 | LV_159-8_0_5_load_28 | 18 | 0.0049991 | 0.0012529 | 0 | 0 |  | 1 | TRUE | wye
14 | LV_159-8_0_5_load_11 | 19 | 0.0009159 | 0.00022955 | 0 | 0 |  | 1 | TRUE | wye
15 | LV_159-8_0_5_load_12 | 20 | 0.00096741 | 0.00024245 | 0 | 0 |  | 1 | TRUE | wye
16 | LV_159-8_0_5_load_13 | 21 | 0.001532 | 0.00038395 | 0 | 0 |  | 1 | TRUE | wye
17 | LV_159-8_0_5_load_14 | 22 | 0.0015618 | 0.00039143 | 0 | 0 |  | 1 | TRUE | wye
18 | LV_159-8_0_5_load_15 | 23 | 0.0045275 | 0.0011347 | 0 | 0 |  | 1 | TRUE | wye
19 | LV_159-8_0_5_load_57 | 27 | 0.0069231 | 0.0017351 | 0 | 0 |  | 1 | TRUE | wye
20 | LV_159-8_0_5_load_26 | 29 | 0.0019545 | 0.00048984 | 0 | 0 |  | 1 | TRUE | wye
21 | LV_159-8_0_5_load_30 | 31 | 0.0037958 | 0.00095131 | 0 | 0 |  | 1 | TRUE | wye
22 | LV_159-8_0_5_load_66 | 32 | 0.0020215 | 0.00050662 | 0 | 0 |  | 1 | TRUE | wye
23 | LV_159-8_0_5_load_72 | 35 | 0.010246 | 0.0025679 | 0 | 0 |  | 1 | TRUE | wye
24 | LV_159-8_0_5_load_35 | 36 | 0.0061353 | 0.0015376 | 0 | 0 |  | 1 | TRUE | wye
25 | LV_159-8_0_5_load_67 | 37 | 0.002005 | 0.0005025 | 0 | 0 |  | 1 | TRUE | wye
26 | LV_159-8_0_5_load_32 | 38 | 0.0088132 | 0.0022088 | 0 | 0 |  | 1 | TRUE | wye
27 | LV_159-8_0_5_load_33 | 39 | 0.011899 | 0.0029823 | 0 | 0 |  | 1 | TRUE | wye
28 | LV_159-8_0_5_load_36 | 41 | 0.001991 | 0.000499 | 0 | 0 |  | 1 | TRUE | wye
29 | LV_159-8_0_5_load_37 | 42 | 0.0021602 | 0.00054139 | 0 | 0 |  | 1 | TRUE | wye
30 | LV_159-8_0_5_load_39 | 44 | 0.0017927 | 0.0004493 | 0 | 0 |  | 1 | TRUE | wye
31 | LV_159-8_0_5_load_74 | 45 | 0.0012217 | 0.00030618 | 0 | 0 |  | 1 | TRUE | wye
32 | LV_159-8_0_5_load_73 | 46 | 0.006511 | 0.0016318 | 0 | 0 |  | 1 | TRUE | wye
33 | LV_159-8_0_5_load_40 | 47 | 0.0018886 | 0.00047333 | 0 | 0 |  | 1 | TRUE | wye
34 | LV_159-8_0_5_load_41 | 48 | 0.002061 | 0.00051653 | 0 | 0 |  | 1 | TRUE | wye
35 | LV_159-8_0_5_load_49 | 49 | 0.0019525 | 0.00048933 | 0 | 0 |  | 1 | TRUE | wye
36 | LV_159-8_0_5_load_47 | 50 | 0.0019368 | 0.00048541 | 0 | 0 |  | 1 | TRUE | wye
37 | LV_159-8_0_5_load_75 | 51 | 0.0011181 | 0.00028023 | 0 | 0 |  | 1 | TRUE | wye
38 | LV_159-8_0_5_load_43 | 52 | 0.0018647 | 0.00046735 | 0 | 0 |  | 1 | TRUE | wye
39 | LV_159-8_0_5_load_44 | 53 | 0.0019372 | 0.00048552 | 0 | 0 |  | 1 | TRUE | wye
40 | LV_159-8_0_5_load_45 | 54 | 0.0020105 | 0.00050387 | 0 | 0 |  | 1 | TRUE | wye
41 | LV_159-8_0_5_load_46 | 55 | 0.0019195 | 0.00048106 | 0 | 0 |  | 1 | TRUE | wye
42 | LV_159-8_0_5_load_48 | 56 | 0.0019536 | 0.00048963 | 0 | 0 |  | 1 | TRUE | wye
43 | LV_159-8_0_5_load_54 | 57 | 0.0019396 | 0.00048612 | 0 | 0 |  | 1 | TRUE | wye
44 | LV_159-8_0_5_load_52 | 58 | 0.0014569 | 0.00036514 | 0 | 0 |  | 1 | TRUE | wye
45 | LV_159-8_0_5_load_50 | 59 | 0.0012168 | 0.00030495 | 0 | 0 |  | 1 | TRUE | wye
46 | LV_159-8_0_5_load_51 | 60 | 0.0012058 | 0.00030221 | 0 | 0 |  | 1 | TRUE | wye
47 | LV_159-8_0_5_load_53 | 61 | 0.0014342 | 0.00035945 | 0 | 0 |  | 1 | TRUE | wye
48 | LV_159-8_0_5_load_58 | 62 | 0.0067741 | 0.0016978 | 0 | 0 |  | 1 | TRUE | wye
49 | LV_159-8_0_5_load_229 | 63 | 0.0046418 | 0.0011634 | 0 | 0 |  | 1 | TRUE | wye
50 | LV_159-8_0_5_load_59 | 64 | 0.0036114 | 0.00090511 | 0 | 0 |  | 1 | TRUE | wye
51 | LV_159-8_0_5_load_60 | 66 | 0.0010957 | 0.0002746 | 0 | 0 |  | 1 | TRUE | wye
52 | LV_159-8_0_5_load_64 | 68 | 0.0065092 | 0.0016314 | 0 | 0 |  | 1 | TRUE | wye
53 | LV_159-8_0_5_load_65 | 69 | 0.0012311 | 0.00030854 | 0 | 0 |  | 1 | TRUE | wye
54 | LV_159-8_0_5_load_78 | 70 | 0.0011718 | 0.00029369 | 0 | 0 |  | 1 | TRUE | wye
55 | LV_159-8_0_5_load_63 | 71 | 0.0051237 | 0.0012841 | 0 | 0 |  | 1 | TRUE | wye
56 | LV_159-8_0_5_load_228 | 73 | 0.0050009 | 0.0012533 | 0 | 0 |  | 1 | TRUE | wye
57 | LV_159-8_0_5_load_81 | 75 | 0.0054016 | 0.0013538 | 0 | 0 |  | 1 | TRUE | wye
58 | LV_159-8_0_5_load_76 | 76 | 0.011324 | 0.0028381 | 0 | 0 |  | 1 | TRUE | wye
59 | LV_159-8_0_5_load_68 | 77 | 0.0019188 | 0.0004809 | 0 | 0 |  | 1 | TRUE | wye
60 | LV_159-8_0_5_load_69 | 78 | 0.0069031 | 0.0017301 | 0 | 0 |  | 1 | TRUE | wye
61 | LV_159-8_0_5_load_70 | 79 | 0.0019635 | 0.0004921 | 0 | 0 |  | 1 | TRUE | wye
62 | LV_159-8_0_5_load_71 | 80 | 0.0020273 | 0.00050809 | 0 | 0 |  | 1 | TRUE | wye
63 | LV_159-8_0_5_load_83 | 83 | 0.0026171 | 0.00065591 | 0 | 0 |  | 1 | TRUE | wye
64 | LV_159-8_0_5_load_209 | 84 | 0.0017284 | 0.00043318 | 0 | 0 |  | 1 | TRUE | wye
65 | LV_159-8_0_5_load_82 | 86 | 0.0026888 | 0.00067387 | 0 | 0 |  | 1 | TRUE | wye
66 | LV_159-8_0_5_load_88 | 87 | 0.0063578 | 0.0015934 | 0 | 0 |  | 1 | TRUE | wye
67 | LV_159-8_0_5_load_85 | 88 | 0.0025082 | 0.00062862 | 0 | 0 |  | 1 | TRUE | wye
68 | LV_159-8_0_5_load_206 | 89 | 0.0034324 | 0.00086023 | 0 | 0 |  | 1 | TRUE | wye
69 | LV_159-8_0_5_load_99 | 90 | 0.0014396 | 0.0003608 | 0 | 0 |  | 1 | TRUE | wye
70 | LV_159-8_0_5_load_100 | 91 | 0.0013543 | 0.00033942 | 0 | 0 |  | 1 | TRUE | wye
71 | LV_159-8_0_5_load_89 | 92 | 0.0026159 | 0.0006556 | 0 | 0 |  | 1 | TRUE | wye
72 | LV_159-8_0_5_load_86 | 93 | 0.0026579 | 0.00066613 | 0 | 0 |  | 1 | TRUE | wye
73 | LV_159-8_0_5_load_102 | 95 | 0.0013842 | 0.00034691 | 0 | 0 |  | 1 | TRUE | wye
74 | LV_159-8_0_5_load_87 | 96 | 0.0025743 | 0.00064517 | 0 | 0 |  | 1 | TRUE | wye
75 | LV_159-8_0_5_load_90 | 97 | 0.0013834 | 0.00034672 | 0 | 0 |  | 1 | TRUE | wye
76 | LV_159-8_0_5_load_91 | 98 | 0.0013252 | 0.00033212 | 0 | 0 |  | 1 | TRUE | wye
77 | LV_159-8_0_5_load_92 | 99 | 0.0014198 | 0.00035582 | 0 | 0 |  | 1 | TRUE | wye
78 | LV_159-8_0_5_load_93 | 100 | 0.0014401 | 0.00036092 | 0 | 0 |  | 1 | TRUE | wye
79 | LV_159-8_0_5_load_94 | 101 | 0.0013814 | 0.0003462 | 0 | 0 |  | 1 | TRUE | wye
80 | LV_159-8_0_5_load_95 | 102 | 0.0014404 | 0.000361 | 0 | 0 |  | 1 | TRUE | wye
81 | LV_159-8_0_5_load_96 | 103 | 0.0022753 | 0.00057025 | 0 | 0 |  | 1 | TRUE | wye
82 | LV_159-8_0_5_load_97 | 104 | 0.002318 | 0.00058095 | 0 | 0 |  | 1 | TRUE | wye
83 | LV_159-8_0_5_load_106 | 108 | 0.0031362 | 0.00078601 | 0 | 0 |  | 1 | TRUE | wye
84 | LV_159-8_0_5_load_103 | 109 | 0.0038668 | 0.00096911 | 0 | 0 |  | 1 | TRUE | wye
85 | LV_159-8_0_5_load_104 | 110 | 0.0053453 | 0.0013396 | 0 | 0 |  | 1 | TRUE | wye
86 | LV_159-8_0_5_load_105 | 111 | 0.0020942 | 0.00052487 | 0 | 0 |  | 1 | TRUE | wye
87 | LV_159-8_0_5_load_233 | 112 | 0.013163 | 0.003299 | 0 | 0 |  | 1 | TRUE | wye
88 | LV_159-8_0_5_load_107 | 113 | 0.010626 | 0.0026632 | 0 | 0 |  | 1 | TRUE | wye
89 | LV_159-8_0_5_load_110 | 114 | 0.0030947 | 0.00077561 | 0 | 0 |  | 1 | TRUE | wye
90 | LV_159-8_0_5_load_111 | 115 | 0.0019437 | 0.00048713 | 0 | 0 |  | 1 | TRUE | wye
91 | LV_159-8_0_5_load_160 | 116 | 0.0017795 | 0.00044599 | 0 | 0 |  | 1 | TRUE | wye
92 | LV_159-8_0_5_load_176 | 118 | 0.0021681 | 0.00054339 | 0 | 0 |  | 1 | TRUE | wye
93 | LV_159-8_0_5_load_116 | 119 | 0.0030594 | 0.00076676 | 0 | 0 |  | 1 | TRUE | wye
94 | LV_159-8_0_5_load_112 | 120 | 0.0016876 | 0.00042294 | 0 | 0 |  | 1 | TRUE | wye
95 | LV_159-8_0_5_load_113 | 121 | 0.0022612 | 0.0005667 | 0 | 0 |  | 1 | TRUE | wye
96 | LV_159-8_0_5_load_115 | 122 | 0.0016226 | 0.00040665 | 0 | 0 |  | 1 | TRUE | wye
97 | LV_159-8_0_5_load_117 | 123 | 0.00318 | 0.00079698 | 0 | 0 |  | 1 | TRUE | wye
98 | LV_159-8_0_5_load_118 | 124 | 0.0014429 | 0.00036164 | 0 | 0 |  | 1 | TRUE | wye
99 | LV_159-8_0_5_load_119 | 125 | 0.0012662 | 0.00031735 | 0 | 0 |  | 1 | TRUE | wye
100 | LV_159-8_0_5_load_120 | 126 | 0.0038901 | 0.00097495 | 0 | 0 |  | 1 | TRUE | wye
101 | LV_159-8_0_5_load_146 | 127 | 0.0015267 | 0.00038262 | 0 | 0 |  | 1 | TRUE | wye
102 | LV_159-8_0_5_load_161 | 128 | 0.0019666 | 0.00049287 | 0 | 0 |  | 1 | TRUE | wye
103 | LV_159-8_0_5_load_121 | 129 | 0.0023574 | 0.00059083 | 0 | 0 |  | 1 | TRUE | wye
104 | LV_159-8_0_5_load_147 | 130 | 0.001631 | 0.00040877 | 0 | 0 |  | 1 | TRUE | wye
105 | LV_159-8_0_5_load_162 | 131 | 0.0018525 | 0.00046428 | 0 | 0 |  | 1 | TRUE | wye
106 | LV_159-8_0_5_load_122 | 132 | 0.002036 | 0.00051026 | 0 | 0 |  | 1 | TRUE | wye
107 | LV_159-8_0_5_load_123 | 133 | 0.0022527 | 0.00056459 | 0 | 0 |  | 1 | TRUE | wye
108 | LV_159-8_0_5_load_125 | 135 | 0.0026095 | 0.000654 | 0 | 0 |  | 1 | TRUE | wye
109 | LV_159-8_0_5_load_127 | 137 | 0.0023046 | 0.00057759 | 0 | 0 |  | 1 | TRUE | wye
110 | LV_159-8_0_5_load_128 | 138 | 0.0019619 | 0.00049171 | 0 | 0 |  | 1 | TRUE | wye
111 | LV_159-8_0_5_load_129 | 139 | 0.0010066 | 0.00025227 | 0 | 0 |  | 1 | TRUE | wye
112 | LV_159-8_0_5_load_130 | 140 | 0.0011309 | 0.00028343 | 0 | 0 |  | 1 | TRUE | wye
113 | LV_159-8_0_5_load_145 | 142 | 0.0028944 | 0.00072539 | 0 | 0 |  | 1 | TRUE | wye
114 | LV_159-8_0_5_load_138 | 143 | 0.0053909 | 0.0013511 | 0 | 0 |  | 1 | TRUE | wye
115 | LV_159-8_0_5_load_153 | 144 | 0.0011152 | 0.0002795 | 0 | 0 |  | 1 | TRUE | wye
116 | LV_159-8_0_5_load_135 | 145 | 0.0018191 | 0.00045591 | 0 | 0 |  | 1 | TRUE | wye
117 | LV_159-8_0_5_load_132 | 146 | 0.0016788 | 0.00042075 | 0 | 0 |  | 1 | TRUE | wye
118 | LV_159-8_0_5_load_133 | 147 | 0.0012916 | 0.0003237 | 0 | 0 |  | 1 | TRUE | wye
119 | LV_159-8_0_5_load_136 | 149 | 0.0014812 | 0.00037123 | 0 | 0 |  | 1 | TRUE | wye
120 | LV_159-8_0_5_load_137 | 150 | 0.00079881 | 0.0002002 | 0 | 0 |  | 1 | TRUE | wye
121 | LV_159-8_0_5_load_139 | 151 | 0.00098057 | 0.00024575 | 0 | 0 |  | 1 | TRUE | wye
122 | LV_159-8_0_5_load_140 | 152 | 0.00082572 | 0.00020694 | 0 | 0 |  | 1 | TRUE | wye
123 | LV_159-8_0_5_load_141 | 153 | 0.00042524 | 0.00010657 | 0 | 0 |  | 1 | TRUE | wye
124 | LV_159-8_0_5_load_143 | 154 | 0.0016624 | 0.00041663 | 0 | 0 |  | 1 | TRUE | wye
125 | LV_159-8_0_5_load_142 | 155 | 0.0010165 | 0.00025477 | 0 | 0 |  | 1 | TRUE | wye
126 | LV_159-8_0_5_load_144 | 156 | 0.0013337 | 0.00033426 | 0 | 0 |  | 1 | TRUE | wye
127 | LV_159-8_0_5_load_151 | 157 | 0.0023184 | 0.00058105 | 0 | 0 |  | 1 | TRUE | wye
128 | LV_159-8_0_5_load_148 | 158 | 0.0032656 | 0.00081843 | 0 | 0 |  | 1 | TRUE | wye
129 | LV_159-8_0_5_load_155 | 160 | 0.002161 | 0.00054161 | 0 | 0 |  | 1 | TRUE | wye
130 | LV_159-8_0_5_load_183 | 162 | 0.0020497 | 0.0005137 | 0 | 0 |  | 1 | TRUE | wye
131 | LV_159-8_0_5_load_154 | 163 | 0.0014325 | 0.00035903 | 0 | 0 |  | 1 | TRUE | wye
132 | LV_159-8_0_5_load_150 | 164 | 0.0030918 | 0.00077487 | 0 | 0 |  | 1 | TRUE | wye
133 | LV_159-8_0_5_load_156 | 165 | 0.0029435 | 0.00073771 | 0 | 0 |  | 1 | TRUE | wye
134 | LV_159-8_0_5_load_157 | 166 | 0.0029398 | 0.00073678 | 0 | 0 |  | 1 | TRUE | wye
135 | LV_159-8_0_5_load_181 | 167 | 0.0018143 | 0.0004547 | 0 | 0 |  | 1 | TRUE | wye
136 | LV_159-8_0_5_load_158 | 168 | 0.0055864 | 0.0014001 | 0 | 0 |  | 1 | TRUE | wye
137 | LV_159-8_0_5_load_159 | 169 | 0.0082603 | 0.0020702 | 0 | 0 |  | 1 | TRUE | wye
138 | LV_159-8_0_5_load_199 | 170 | 0.0084061 | 0.0021068 | 0 | 0 |  | 1 | TRUE | wye
139 | LV_159-8_0_5_load_198 | 171 | 0.0042812 | 0.001073 | 0 | 0 |  | 1 | TRUE | wye
140 | LV_159-8_0_5_load_174 | 172 | 0.0026765 | 0.0006708 | 0 | 0 |  | 1 | TRUE | wye
141 | LV_159-8_0_5_load_163 | 173 | 0.0015952 | 0.00039979 | 0 | 0 |  | 1 | TRUE | wye
142 | LV_159-8_0_5_load_164 | 174 | 0.0015939 | 0.00039947 | 0 | 0 |  | 1 | TRUE | wye
143 | LV_159-8_0_5_load_165 | 175 | 0.0020241 | 0.00050729 | 0 | 0 |  | 1 | TRUE | wye
144 | LV_159-8_0_5_load_166 | 176 | 0.0012022 | 0.00030129 | 0 | 0 |  | 1 | TRUE | wye
145 | LV_159-8_0_5_load_167 | 177 | 0.0014941 | 0.00037447 | 0 | 0 |  | 1 | TRUE | wye
146 | LV_159-8_0_5_load_168 | 178 | 0.0014578 | 0.00036536 | 0 | 0 |  | 1 | TRUE | wye
147 | LV_159-8_0_5_load_170 | 179 | 0.0022635 | 0.00056728 | 0 | 0 |  | 1 | TRUE | wye
148 | LV_159-8_0_5_load_169 | 180 | 0.0038437 | 0.00096332 | 0 | 0 |  | 1 | TRUE | wye
149 | LV_159-8_0_5_load_173 | 182 | 0.0069949 | 0.0017531 | 0 | 0 |  | 1 | TRUE | wye
150 | LV_159-8_0_5_load_172 | 183 | 0.0040144 | 0.0010061 | 0 | 0 |  | 1 | TRUE | wye
151 | LV_159-8_0_5_load_175 | 184 | 0.0087586 | 0.0021951 | 0 | 0 |  | 1 | TRUE | wye
152 | LV_159-8_0_5_load_177 | 185 | 0.0020565 | 0.0005154 | 0 | 0 |  | 1 | TRUE | wye
153 | LV_159-8_0_5_load_178 | 186 | 0.0027754 | 0.00069559 | 0 | 0 |  | 1 | TRUE | wye
154 | LV_159-8_0_5_load_179 | 187 | 0.0026236 | 0.00065752 | 0 | 0 |  | 1 | TRUE | wye
155 | LV_159-8_0_5_load_180 | 188 | 0.0016152 | 0.00040481 | 0 | 0 |  | 1 | TRUE | wye
156 | LV_159-8_0_5_load_182 | 189 | 0.0036916 | 0.00092521 | 0 | 0 |  | 1 | TRUE | wye
157 | LV_159-8_0_5_load_184 | 190 | 0.0015061 | 0.00037747 | 0 | 0 |  | 1 | TRUE | wye
158 | LV_159-8_0_5_load_185 | 191 | 0.0025085 | 0.00062869 | 0 | 0 |  | 1 | TRUE | wye
159 | LV_159-8_0_5_load_186 | 192 | 0.0026528 | 0.00066485 | 0 | 0 |  | 1 | TRUE | wye
160 | LV_159-8_0_5_load_187 | 193 | 0.0036403 | 0.00091235 | 0 | 0 |  | 1 | TRUE | wye
161 | LV_159-8_0_5_load_189 | 195 | 0.0015643 | 0.00039205 | 0 | 0 |  | 1 | TRUE | wye
162 | LV_159-8_0_5_load_232 | 197 | 0.0014292 | 0.00035819 | 0 | 0 |  | 1 | TRUE | wye
163 | LV_159-8_0_5_load_226 | 198 | 0.0050742 | 0.0012717 | 0 | 0 |  | 1 | TRUE | wye
164 | LV_159-8_0_5_load_192 | 199 | 0.0022169 | 0.0005556 | 0 | 0 |  | 1 | TRUE | wye
165 | LV_159-8_0_5_load_193 | 200 | 0.0044894 | 0.0011251 | 0 | 0 |  | 1 | TRUE | wye
166 | LV_159-8_0_5_load_194 | 201 | 0.0032509 | 0.00081476 | 0 | 0 |  | 1 | TRUE | wye
167 | LV_159-8_0_5_load_195 | 202 | 0.0020906 | 0.00052396 | 0 | 0 |  | 1 | TRUE | wye
168 | LV_159-8_0_5_load_236 | 203 | 0.0010248 | 0.00025685 | 0 | 0 |  | 1 | TRUE | wye
169 | LV_159-8_0_5_load_196 | 204 | 0.0022785 | 0.00057103 | 0 | 0 |  | 1 | TRUE | wye
170 | LV_159-8_0_5_load_197 | 205 | 0.0044114 | 0.0011056 | 0 | 0 |  | 1 | TRUE | wye
171 | LV_159-8_0_5_load_200 | 206 | 0.0044532 | 0.0011161 | 0 | 0 |  | 1 | TRUE | wye
172 | LV_159-8_0_5_load_203 | 209 | 0.001804 | 0.00045214 | 0 | 0 |  | 1 | TRUE | wye
173 | LV_159-8_0_5_load_204 | 210 | 0.0019232 | 0.00048199 | 0 | 0 |  | 1 | TRUE | wye
174 | LV_159-8_0_5_load_205 | 211 | 0.00083418 | 0.00020906 | 0 | 0 |  | 1 | TRUE | wye
175 | LV_159-8_0_5_load_208 | 213 | 0.0011332 | 0.00028401 | 0 | 0 |  | 1 | TRUE | wye
176 | LV_159-8_0_5_load_211 | 214 | 0.0011475 | 0.00028759 | 0 | 0 |  | 1 | TRUE | wye
177 | LV_159-8_0_5_load_213 | 216 | 0.0013901 | 0.0003484 | 0 | 0 |  | 1 | TRUE | wye
178 | LV_159-8_0_5_load_227 | 217 | 0.0020055 | 0.00050262 | 0 | 0 |  | 1 | TRUE | wye
179 | LV_159-8_0_5_load_234 | 218 | 0.0021539 | 0.00053983 | 0 | 0 |  | 1 | TRUE | wye
180 | LV_159-8_0_5_load_214 | 219 | 0.00229 | 0.00057392 | 0 | 0 |  | 1 | TRUE | wye
181 | LV_159-8_0_5_load_215 | 220 | 0.0018364 | 0.00046026 | 0 | 0 |  | 1 | TRUE | wye
182 | LV_159-8_0_5_load_216 | 221 | 0.0011753 | 0.00029455 | 0 | 0 |  | 1 | TRUE | wye
183 | LV_159-8_0_5_load_217 | 222 | 0.0020148 | 0.00050495 | 0 | 0 |  | 1 | TRUE | wye
184 | LV_159-8_0_5_load_218 | 223 | 0.0016289 | 0.00040823 | 0 | 0 |  | 1 | TRUE | wye
185 | LV_159-8_0_5_load_219 | 224 | 0.0020909 | 0.00052402 | 0 | 0 |  | 1 | TRUE | wye
186 | LV_159-8_0_5_load_222 | 227 | 0.003279 | 0.00082179 | 0 | 0 |  | 1 | TRUE | wye
187 | LV_159-8_0_5_load_221 | 228 | 0.0023584 | 0.00059108 | 0 | 0 |  | 1 | TRUE | wye
188 | LV_159-8_0_5_load_223 | 229 | 0.0032655 | 0.00081841 | 0 | 0 |  | 1 | TRUE | wye
189 | LV_159-8_0_5_load_225 | 230 | 0.0032484 | 0.00081412 | 0 | 0 |  | 1 | TRUE | wye
190 | LV_159-8_0_5_load_231 | 231 | 0.0061466 | 0.0015405 | 0 | 0 |  | 1 | TRUE | wye

## ext_grid
| name | bus | vm_pu | va_degree | slack_weight | in_service
0 |  | 103 | 1 | 0 | 1 | TRUE

## line
| name | std_type | from_bus | to_bus | length_km | r_ohm_per_km | x_ohm_per_km | c_nf_per_km | g_us_per_km | max_i_ka | df | parallel | type | in_service
0 | LV_159-8_0_5_line_0 |  | 0 | 1 | 0.046014 | 0.125 | 0.08 | 261 | 0 | 0.364 | 1 | 1 | cs | TRUE
1 | LV_159-8_0_5_line_1 |  | 0 | 2 | 0.012425 | 0.125 | 0.08 | 261 | 0 | 0.364 | 1 | 1 | cs | TRUE
2 | LV_159-8_0_5_line_2 |  | 1 | 3 | 0.054129 | 0.125 | 0.08 | 261 | 0 | 0.364 | 1 | 1 | cs | TRUE
3 | LV_159-8_0_5_line_3 |  | 3 | 7 | 0.024526 | 0.125 | 0.08 | 261 | 0 | 0.364 | 1 | 1 | cs | TRUE
4 | LV_159-8_0_5_line_4 |  | 3 | 8 | 0.017833 | 0.125 | 0.08 | 261 | 0 | 0.364 | 1 | 1 | cs | TRUE
5 | LV_159-8_0_5_line_5 |  | 4 | 5 | 0.0045797 | 0.125 | 0.08 | 261 | 0 | 0.364 | 1 | 1 | cs | TRUE
6 | LV_159-8_0_5_line_6 |  | 4 | 6 | 0.032027 | 0.125 | 0.08 | 261 | 0 | 0.364 | 1 | 1 | cs | TRUE
7 | LV_159-8_0_5_line_7 |  | 5 | 12 | 0.011587 | 0.125 | 0.08 | 261 | 0 | 0.364 | 1 | 1 | cs | TRUE
8 | LV_159-8_0_5_line_8 |  | 6 | 9 | 0.026761 | 0.125 | 0.08 | 261 | 0 | 0.364 | 1 | 1 | cs | TRUE
9 | LV_159-8_0_5_line_9 |  | 6 | 10 | 0.0027922 | 0.125 | 0.08 | 261 | 0 | 0.364 | 1 | 1 | cs | TRUE
10 | LV_159-8_0_5_line_10 |  | 8 | 11 | 0.0026447 | 0.125 | 0.08 | 261 | 0 | 0.364 | 1 | 1 | cs | TRUE
11 | LV_159-8_0_5_line_11 |  | 9 | 29 | 0.0029041 | 0.125 | 0.08 | 261 | 0 | 0.364 | 1 | 1 | cs | TRUE
12 | LV_159-8_0_5_line_12 |  | 10 | 22 | 0.01028 | 0.125 | 0.08 | 261 | 0 | 0.364 | 1 | 1 | cs | TRUE
13 | LV_159-8_0_5_line_13 |  | 11 | 13 | 0.022709 | 0.125 | 0.08 | 261 | 0 | 0.364 | 1 | 1 | cs | TRUE
14 | LV_159-8_0_5_line_14 |  | 12 | 28 | 0.023451 | 0.125 | 0.08 | 261 | 0 | 0.364 | 1 | 1 | cs | TRUE
15 | LV_159-8_0_5_line_15 |  | 13 | 16 | 0.0038415 | 0.125 | 0.08 | 261 | 0 | 0.364 | 1 | 1 | cs | TRUE
16 | LV_159-8_0_5_line_16 |  | 14 | 15 | 0.010918 | 0.125 | 0.08 | 261 | 0 | 0.364 | 1 | 1 | cs | TRUE
17 | LV_159-8_0_5_line_17 |  | 14 | 16 | 0.078214 | 0.125 | 0.08 | 261 | 0 | 0.364 | 1 | 1 | cs | TRUE
18 | LV_159-8_0_5_line_18 |  | 15 | 30 | 0.009204 | 0.125 | 0.08 | 261 | 0 | 0.364 | 1 | 1 | cs | TRUE
19 | LV_159-8_0_5_line_19 |  | 15 | 18 | 0.017137 | 0.125 | 0.08 | 261 | 0 | 0.364 | 1 | 1 | cs | TRUE
20 | LV_159-8_0_5_line_20 |  | 17 | 18 | 0.001215 | 0.125 | 0.08 | 261 | 0 | 0.364 | 1 | 1 | cs | TRUE
21 | LV_159-8_0_5_line_21 |  | 19 | 20 | 0.0085856 | 0.125 | 0.08 | 261 | 0 | 0.364 | 1 | 1 | cs | TRUE
22 | LV_159-8_0_5_line_22 |  | 20 | 21 | 0.0016068 | 0.125 | 0.08 | 261 | 0 | 0.364 | 1 | 1 | cs | TRUE
23 | LV_159-8_0_5_line_23 |  | 21 | 22 | 0.009344 | 0.125 | 0.08 | 261 | 0 | 0.364 | 1 | 1 | cs | TRUE
24 | LV_159-8_0_5_line_24 |  | 23 | 24 | 0.012409 | 0.125 | 0.08 | 261 | 0 | 0.364 | 1 | 1 | cs | TRUE
25 | LV_159-8_0_5_line_25 |  | 24 | 25 | 0.011806 | 0.125 | 0.08 | 261 | 0 | 0.364 | 1 | 1 | cs | TRUE
26 | LV_159-8_0_5_line_26 |  | 25 | 26 | 0.017213 | 0.125 | 0.08 | 261 | 0 | 0.364 | 1 | 1 | cs | TRUE
27 | LV_159-8_0_5_line_27 |  | 25 | 27 | 0.026945 | 0.125 | 0.08 | 261 | 0 | 0.364 | 1 | 1 | cs | TRUE
28 | LV_159-8_0_5_line_28 |  | 26 | 62 | 0.0045597 | 0.125 | 0.08 | 261 | 0 | 0.364 | 1 | 1 | cs | TRUE
29 | LV_159-8_0_5_line_29 |  | 27 | 63 | 0.021268 | 0.125 | 0.08 | 261 | 0 | 0.364 | 1 | 1 | cs | TRUE
30 | LV_159-8_0_5_line_30 |  | 28 | 31 | 0.016842 | 0.125 | 0.08 | 261 | 0 | 0.364 | 1 | 1 | cs | TRUE
31 | LV_159-8_0_5_line_31 |  | 29 | 32 | 0.0010823 | 0.125 | 0.08 | 261 | 0 | 0.364 | 1 | 1 | cs | TRUE
32 | LV_159-8_0_5_line_32 |  | 30 | 33 | 0.027329 | 0.125 | 0.08 | 261 | 0 | 0.364 | 1 | 1 | cs | TRUE
33 | LV_159-8_0_5_line_33 |  | 30 | 31 | 0.020759 | 0.125 | 0.08 | 261 | 0 | 0.364 | 1 | 1 | cs | TRUE
34 | LV_159-8_0_5_line_34 |  | 32 | 37 | 0.023434 | 0.125 | 0.08 | 261 | 0 | 0.364 | 1 | 1 | cs | TRUE
35 | LV_159-8_0_5_line_35 |  | 33 | 36 | 0.022065 | 0.125 | 0.08 | 261 | 0 | 0.364 | 1 | 1 | cs | TRUE
36 | LV_159-8_0_5_line_36 |  | 33 | 38 | 0.0063923 | 0.125 | 0.08 | 261 | 0 | 0.364 | 1 | 1 | cs | TRUE
37 | LV_159-8_0_5_line_37 |  | 34 | 35 | 0.022596 | 0.125 | 0.08 | 261 | 0 | 0.364 | 1 | 1 | cs | TRUE
38 | LV_159-8_0_5_line_38 |  | 34 | 36 | 0.013722 | 0.125 | 0.08 | 261 | 0 | 0.364 | 1 | 1 | cs | TRUE
39 | LV_159-8_0_5_line_39 |  | 35 | 46 | 6.4844e-05 | 0.125 | 0.08 | 261 | 0 | 0.364 | 1 | 1 | cs | TRUE
40 | LV_159-8_0_5_line_40 |  | 37 | 77 | 0.0016564 | 0.125 | 0.08 | 261 | 0 | 0.364 | 1 | 1 | cs | TRUE
41 | LV_159-8_0_5_line_41 |  | 39 | 40 | 0.019768 | 0.125 | 0.08 | 261 | 0 | 0.364 | 1 | 1 | cs | TRUE
42 | LV_159-8_0_5_line_42 |  | 40 | 41 | 0.021722 | 0.125 | 0.08 | 261 | 0 | 0.364 | 1 | 1 | cs | TRUE
43 | LV_159-8_0_5_line_43 |  | 40 | 42 | 0.019478 | 0.125 | 0.08 | 261 | 0 | 0.364 | 1 | 1 | cs | TRUE
44 | LV_159-8_0_5_line_44 |  | 41 | 43 | 0.0015927 | 0.125 | 0.08 | 261 | 0 | 0.364 | 1 | 1 | cs | TRUE
45 | LV_159-8_0_5_line_45 |  | 42 | 44 | 0.00053587 | 0.125 | 0.08 | 261 | 0 | 0.364 | 1 | 1 | cs | TRUE
46 | LV_159-8_0_5_line_46 |  | 43 | 45 | 0.020108 | 0.125 | 0.08 | 261 | 0 | 0.364 | 1 | 2 | cs | TRUE
47 | LV_159-8_0_5_line_47 |  | 43 | 46 | 0.018757 | 0.125 | 0.08 | 261 | 0 | 0.364 | 1 | 1 | cs | TRUE
48 | LV_159-8_0_5_line_48 |  | 44 | 47 | 0.00038422 | 0.125 | 0.08 | 261 | 0 | 0.364 | 1 | 1 | cs | TRUE
49 | LV_159-8_0_5_line_49 |  | 45 | 51 | 0.0061382 | 0.125 | 0.08 | 261 | 0 | 0.364 | 1 | 4 | cs | TRUE
50 | LV_159-8_0_5_line_50 |  | 47 | 48 | 0.020377 | 0.125 | 0.08 | 261 | 0 | 0.364 | 1 | 1 | cs | TRUE
51 | LV_159-8_0_5_line_51 |  | 48 | 49 | 0.0060333 | 0.125 | 0.08 | 261 | 0 | 0.364 | 1 | 1 | cs | TRUE
52 | LV_159-8_0_5_line_52 |  | 49 | 50 | 0.00041105 | 0.125 | 0.08 | 261 | 0 | 0.364 | 1 | 1 | cs | TRUE
53 | LV_159-8_0_5_line_53 |  | 50 | 54 | 0.019179 | 0.125 | 0.08 | 261 | 0 | 0.364 | 1 | 1 | cs | TRUE
54 | LV_159-8_0_5_line_54 |  | 51 | 68 | 0.022886 | 0.125 | 0.08 | 261 | 0 | 0.364 | 1 | 4 | cs | TRUE
55 | LV_159-8_0_5_line_55 |  | 52 | 53 | 0.0051409 | 0.125 | 0.08 | 261 | 0 | 0.364 | 1 | 1 | cs | TRUE
56 | LV_159-8_0_5_line_56 |  | 52 | 54 | 0.0012003 | 0.125 | 0.08 | 261 | 0 | 0.364 | 1 | 1 | cs | TRUE
57 | LV_159-8_0_5_line_57 |  | 53 | 55 | 0.00096599 | 0.125 | 0.08 | 261 | 0 | 0.364 | 1 | 1 | cs | TRUE
58 | LV_159-8_0_5_line_58 |  | 55 | 56 | 0.0061815 | 0.125 | 0.08 | 261 | 0 | 0.364 | 1 | 1 | cs | TRUE
59 | LV_159-8_0_5_line_59 |  | 56 | 57 | 0.0062239 | 0.125 | 0.08 | 261 | 0 | 0.364 | 1 | 1 | cs | TRUE
60 | LV_159-8_0_5_line_60 |  | 57 | 58 | 0.0057627 | 0.125 | 0.08 | 261 | 0 | 0.364 | 1 | 1 | cs | TRUE
61 | LV_159-8_0_5_line_61 |  | 58 | 59 | 0.0090489 | 0.125 | 0.08 | 261 | 0 | 0.364 | 1 | 1 | cs | TRUE
62 | LV_159-8_0_5_line_62 |  | 59 | 60 | 0.0061783 | 0.125 | 0.08 | 261 | 0 | 0.364 | 1 | 1 | cs | TRUE
63 | LV_159-8_0_5_line_63 |  | 60 | 61 | 0.00065029 | 0.125 | 0.08 | 261 | 0 | 0.364 | 1 | 1 | cs | TRUE
64 | LV_159-8_0_5_line_64 |  | 62 | 64 | 0.036902 | 0.125 | 0.08 | 261 | 0 | 0.364 | 1 | 1 | cs | TRUE
65 | LV_159-8_0_5_line_65 |  | 63 | 65 | 0.014891 | 0.125 | 0.08 | 261 | 0 | 0.364 | 1 | 1 | cs | TRUE
66 | LV_159-8_0_5_line_66 |  | 64 | 66 | 0.011897 | 0.125 | 0.08 | 261 | 0 | 0.364 | 1 | 1 | cs | TRUE
67 | LV_159-8_0_5_line_67 |  | 65 | 231 | 0.052868 | 0.125 | 0.08 | 261 | 0 | 0.364 | 1 | 1 | cs | TRUE
68 | LV_159-8_0_5_line_68 |  | 66 | 67 | 0.048922 | 0.125 | 0.08 | 261 | 0 | 0.364 | 1 | 1 | cs | TRUE
69 | LV_159-8_0_5_line_69 |  | 67 | 68 | 0.017457 | 0.125 | 0.08 | 261 | 0 | 0.364 | 1 | 4 | cs | TRUE
70 | LV_159-8_0_5_line_70 |  | 67 | 69 | 0.019548 | 0.125 | 0.08 | 261 | 0 | 0.364 | 1 | 4 | cs | TRUE
71 | LV_159-8_0_5_line_71 |  | 69 | 70 | 0.0052625 | 0.125 | 0.08 | 261 | 0 | 0.364 | 1 | 4 | cs | TRUE
72 | LV_159-8_0_5_line_72 |  | 70 | 75 | 0.040991 | 0.125 | 0.08 | 261 | 0 | 0.364 | 1 | 4 | cs | TRUE
73 | LV_159-8_0_5_line_73 |  | 70 | 76 | 0.033877 | 0.125 | 0.08 | 261 | 0 | 0.364 | 1 | 1 | cs | TRUE
74 | LV_159-8_0_5_line_74 |  | 71 | 72 | 0.0039677 | 0.125 | 0.08 | 261 | 0 | 0.364 | 1 | 1 | cs | TRUE
75 | LV_159-8_0_5_line_75 |  | 72 | 73 | 0.037932 | 0.125 | 0.08 | 261 | 0 | 0.364 | 1 | 1 | cs | TRUE
76 | LV_159-8_0_5_line_76 |  | 72 | 74 | 0.052494 | 0.125 | 0.08 | 261 | 0 | 0.364 | 1 | 1 | cs | TRUE
77 | LV_159-8_0_5_line_77 |  | 74 | 84 | 0.01926 | 0.125 | 0.08 | 261 | 0 | 0.364 | 1 | 1 | cs | TRUE
78 | LV_159-8_0_5_line_78 |  | 74 | 81 | 0.031301 | 0.125 | 0.08 | 261 | 0 | 0.364 | 1 | 1 | cs | TRUE
79 | LV_159-8_0_5_line_79 |  | 75 | 85 | 0.013338 | 0.125 | 0.08 | 261 | 0 | 0.364 | 1 | 4 | cs | TRUE
80 | LV_159-8_0_5_line_80 |  | 77 | 78 | 0.006073 | 0.125 | 0.08 | 261 | 0 | 0.364 | 1 | 1 | cs | TRUE
81 | LV_159-8_0_5_line_81 |  | 78 | 79 | 0.013929 | 0.125 | 0.08 | 261 | 0 | 0.364 | 1 | 1 | cs | TRUE
82 | LV_159-8_0_5_line_82 |  | 79 | 80 | 0.0077503 | 0.125 | 0.08 | 261 | 0 | 0.364 | 1 | 1 | cs | TRUE
83 | LV_159-8_0_5_line_83 |  | 81 | 82 | 0.032807 | 0.125 | 0.08 | 261 | 0 | 0.364 | 1 | 1 | cs | TRUE
84 | LV_159-8_0_5_line_84 |  | 82 | 83 | 0.012265 | 0.125 | 0.08 | 261 | 0 | 0.364 | 1 | 1 | cs | TRUE
85 | LV_159-8_0_5_line_85 |  | 83 | 88 | 0.0072624 | 0.125 | 0.08 | 261 | 0 | 0.364 | 1 | 1 | cs | TRUE
86 | LV_159-8_0_5_line_86 |  | 84 | 89 | 0.036031 | 0.125 | 0.08 | 261 | 0 | 0.364 | 1 | 1 | cs | TRUE
87 | LV_159-8_0_5_line_87 |  | 85 | 90 | 0.0044305 | 0.125 | 0.08 | 261 | 0 | 0.364 | 1 | 4 | cs | TRUE
88 | LV_159-8_0_5_line_88 |  | 85 | 91 | 0.027888 | 0.125 | 0.08 | 261 | 0 | 0.364 | 1 | 1 | cs | TRUE
89 | LV_159-8_0_5_line_89 |  | 86 | 87 | 0.0032406 | 0.125 | 0.08 | 261 | 0 | 0.364 | 1 | 1 | cs | TRUE
90 | LV_159-8_0_5_line_90 |  | 87 | 92 | 0.0040865 | 0.125 | 0.08 | 261 | 0 | 0.364 | 1 | 1 | cs | TRUE
91 | LV_159-8_0_5_line_91 |  | 88 | 93 | 0.012971 | 0.125 | 0.08 | 261 | 0 | 0.364 | 1 | 1 | cs | TRUE
92 | LV_159-8_0_5_line_92 |  | 89 | 208 | 0.026956 | 0.125 | 0.08 | 261 | 0 | 0.364 | 1 | 1 | cs | TRUE
93 | LV_159-8_0_5_line_93 |  | 90 | 94 | 0.035051 | 0.125 | 0.08 | 261 | 0 | 0.364 | 1 | 4 | cs | TRUE
94 | LV_159-8_0_5_line_94 |  | 91 | 95 | 0.007255 | 0.125 | 0.08 | 261 | 0 | 0.364 | 1 | 1 | cs | TRUE
95 | LV_159-8_0_5_line_95 |  | 92 | 97 | 0.012552 | 0.125 | 0.08 | 261 | 0 | 0.364 | 1 | 1 | cs | TRUE
96 | LV_159-8_0_5_line_96 |  | 93 | 96 | 0.007296 | 0.125 | 0.08 | 261 | 0 | 0.364 | 1 | 1 | cs | TRUE
97 | LV_159-8_0_5_line_97 |  | 94 | 105 | 0.006206 | 0.125 | 0.08 | 261 | 0 | 0.364 | 1 | 4 | cs | TRUE
98 | LV_159-8_0_5_line_98 |  | 95 | 96 | 0.012781 | 0.125 | 0.08 | 261 | 0 | 0.364 | 1 | 1 | cs | TRUE
99 | LV_159-8_0_5_line_99 |  | 97 | 98 | 0.0072212 | 0.125 | 0.08 | 261 | 0 | 0.364 | 1 | 1 | cs | TRUE
100 | LV_159-8_0_5_line_100 |  | 98 | 99 | 0.013002 | 0.125 | 0.08 | 261 | 0 | 0.364 | 1 | 1 | cs | TRUE
101 | LV_159-8_0_5_line_101 |  | 99 | 100 | 0.0073129 | 0.125 | 0.08 | 261 | 0 | 0.364 | 1 | 1 | cs | TRUE
102 | LV_159-8_0_5_line_102 |  | 100 | 101 | 0.012679 | 0.125 | 0.08 | 261 | 0 | 0.364 | 1 | 1 | cs | TRUE
103 | LV_159-8_0_5_line_103 |  | 101 | 102 | 0.0073766 | 0.125 | 0.08 | 261 | 0 | 0.364 | 1 | 1 | cs | TRUE
104 | LV_159-8_0_5_line_104 |  | 102 | 103 | 0.010593 | 0.125 | 0.08 | 261 | 0 | 0.364 | 1 | 1 | cs | TRUE
105 | LV_159-8_0_5_line_105 |  | 103 | 104 | 0.0014667 | 0.125 | 0.08 | 261 | 0 | 0.364 | 1 | 4 | cs | TRUE
106 | LV_159-8_0_5_line_106 |  | 104 | 105 | 0.023235 | 0.125 | 0.08 | 261 | 0 | 0.364 | 1 | 4 | cs | TRUE
107 | LV_159-8_0_5_line_107 |  | 105 | 106 | 0.043524 | 0.125 | 0.08 | 261 | 0 | 0.364 | 1 | 4 | cs | TRUE
108 | LV_159-8_0_5_line_108 |  | 106 | 107 | 0.037642 | 0.125 | 0.08 | 261 | 0 | 0.364 | 1 | 4 | cs | TRUE
109 | LV_159-8_0_5_line_109 |  | 106 | 108 | 0.018379 | 0.125 | 0.08 | 261 | 0 | 0.364 | 1 | 1 | cs | TRUE
110 | LV_159-8_0_5_line_110 |  | 107 | 114 | 0.029285 | 0.125 | 0.08 | 261 | 0 | 0.364 | 1 | 1 | cs | TRUE
111 | LV_159-8_0_5_line_111 |  | 107 | 115 | 0.022667 | 0.125 | 0.08 | 261 | 0 | 0.364 | 1 | 4 | cs | TRUE
112 | LV_159-8_0_5_line_112 |  | 108 | 110 | 0.013025 | 0.125 | 0.08 | 261 | 0 | 0.364 | 1 | 1 | cs | TRUE
113 | LV_159-8_0_5_line_113 |  | 109 | 110 | 0.022558 | 0.125 | 0.08 | 261 | 0 | 0.364 | 1 | 1 | cs | TRUE
114 | LV_159-8_0_5_line_114 |  | 109 | 111 | 0.011694 | 0.125 | 0.08 | 261 | 0 | 0.364 | 1 | 1 | cs | TRUE
115 | LV_159-8_0_5_line_115 |  | 109 | 112 | 0.047152 | 0.125 | 0.08 | 261 | 0 | 0.364 | 1 | 1 | cs | TRUE
116 | LV_159-8_0_5_line_116 |  | 111 | 113 | 0.021987 | 0.125 | 0.08 | 261 | 0 | 0.364 | 1 | 1 | cs | TRUE
117 | LV_159-8_0_5_line_117 |  | 114 | 116 | 0.011328 | 0.125 | 0.08 | 261 | 0 | 0.364 | 1 | 1 | cs | TRUE
118 | LV_159-8_0_5_line_118 |  | 115 | 117 | 0.023843 | 0.125 | 0.08 | 261 | 0 | 0.364 | 1 | 2 | cs | TRUE
119 | LV_159-8_0_5_line_119 |  | 116 | 118 | 0.0031692 | 0.125 | 0.08 | 261 | 0 | 0.364 | 1 | 1 | cs | TRUE
120 | LV_159-8_0_5_line_120 |  | 117 | 119 | 0.026622 | 0.125 | 0.08 | 261 | 0 | 0.364 | 1 | 2 | cs | TRUE
121 | LV_159-8_0_5_line_121 |  | 117 | 120 | 0.019357 | 0.125 | 0.08 | 261 | 0 | 0.364 | 1 | 1 | cs | TRUE
122 | LV_159-8_0_5_line_122 |  | 118 | 172 | 0.027845 | 0.125 | 0.08 | 261 | 0 | 0.364 | 1 | 1 | cs | TRUE
123 | LV_159-8_0_5_line_123 |  | 119 | 124 | 0.017852 | 0.125 | 0.08 | 261 | 0 | 0.364 | 1 | 1 | cs | TRUE
124 | LV_159-8_0_5_line_124 |  | 119 | 125 | 0.02378 | 0.125 | 0.08 | 261 | 0 | 0.364 | 1 | 1 | cs | TRUE
125 | LV_159-8_0_5_line_125 |  | 120 | 121 | 0.023209 | 0.125 | 0.08 | 261 | 0 | 0.364 | 1 | 1 | cs | TRUE
126 | LV_159-8_0_5_line_126 |  | 121 | 122 | 0.0042942 | 0.125 | 0.08 | 261 | 0 | 0.364 | 1 | 1 | cs | TRUE
127 | LV_159-8_0_5_line_127 |  | 122 | 123 | 0.019694 | 0.125 | 0.08 | 261 | 0 | 0.364 | 1 | 1 | cs | TRUE
128 | LV_159-8_0_5_line_128 |  | 123 | 126 | 0.01692 | 0.125 | 0.08 | 261 | 0 | 0.364 | 1 | 1 | cs | TRUE
129 | LV_159-8_0_5_line_129 |  | 124 | 127 | 0.010567 | 0.125 | 0.08 | 261 | 0 | 0.364 | 1 | 1 | cs | TRUE
130 | LV_159-8_0_5_line_130 |  | 125 | 128 | 0.0036999 | 0.125 | 0.08 | 261 | 0 | 0.364 | 1 | 1 | cs | TRUE
131 | LV_159-8_0_5_line_131 |  | 126 | 129 | 0.0095385 | 0.125 | 0.08 | 261 | 0 | 0.364 | 1 | 1 | cs | TRUE
132 | LV_159-8_0_5_line_132 |  | 127 | 130 | 0.0025703 | 0.125 | 0.08 | 261 | 0 | 0.364 | 1 | 1 | cs | TRUE
133 | LV_159-8_0_5_line_133 |  | 128 | 131 | 0.024503 | 0.125 | 0.08 | 261 | 0 | 0.364 | 1 | 1 | cs | TRUE
134 | LV_159-8_0_5_line_134 |  | 129 | 132 | 0.023785 | 0.125 | 0.08 | 261 | 0 | 0.364 | 1 | 1 | cs | TRUE
135 | LV_159-8_0_5_line_135 |  | 130 | 158 | 0.017586 | 0.125 | 0.08 | 261 | 0 | 0.364 | 1 | 1 | cs | TRUE
136 | LV_159-8_0_5_line_136 |  | 131 | 173 | 0.0087648 | 0.125 | 0.08 | 261 | 0 | 0.364 | 1 | 1 | cs | TRUE
137 | LV_159-8_0_5_line_137 |  | 133 | 134 | 0.023981 | 0.125 | 0.08 | 261 | 0 | 0.364 | 1 | 1 | cs | TRUE
138 | LV_159-8_0_5_line_138 |  | 133 | 135 | 0.024456 | 0.125 | 0.08 | 261 | 0 | 0.364 | 1 | 1 | cs | TRUE
139 | LV_159-8_0_5_line_139 |  | 134 | 136 | 0.006981 | 0.125 | 0.08 | 261 | 0 | 0.364 | 1 | 1 | cs | TRUE
140 | LV_159-8_0_5_line_140 |  | 136 | 137 | 0.011519 | 0.125 | 0.08 | 261 | 0 | 0.364 | 1 | 1 | cs | TRUE
141 | LV_159-8_0_5_line_141 |  | 137 | 138 | 0.0446 | 0.125 | 0.08 | 261 | 0 | 0.364 | 1 | 1 | cs | TRUE
142 | LV_159-8_0_5_line_142 |  | 138 | 139 | 0.0069252 | 0.125 | 0.08 | 261 | 0 | 0.364 | 1 | 1 | cs | TRUE
143 | LV_159-8_0_5_line_143 |  | 139 | 140 | 0.0054063 | 0.125 | 0.08 | 261 | 0 | 0.364 | 1 | 1 | cs | TRUE
144 | LV_159-8_0_5_line_144 |  | 140 | 141 | 0.025276 | 0.125 | 0.08 | 261 | 0 | 0.364 | 1 | 1 | cs | TRUE
145 | LV_159-8_0_5_line_145 |  | 141 | 142 | 0.0091444 | 0.125 | 0.08 | 261 | 0 | 0.364 | 1 | 1 | cs | TRUE
146 | LV_159-8_0_5_line_146 |  | 141 | 143 | 0.0025314 | 0.125 | 0.08 | 261 | 0 | 0.364 | 1 | 1 | cs | TRUE
147 | LV_159-8_0_5_line_147 |  | 142 | 144 | 0.0086603 | 0.125 | 0.08 | 261 | 0 | 0.364 | 1 | 1 | cs | TRUE
148 | LV_159-8_0_5_line_148 |  | 143 | 145 | 0.023094 | 0.125 | 0.08 | 261 | 0 | 0.364 | 1 | 1 | cs | TRUE
149 | LV_159-8_0_5_line_149 |  | 144 | 157 | 0.0068028 | 0.125 | 0.08 | 261 | 0 | 0.364 | 1 | 1 | cs | TRUE
150 | LV_159-8_0_5_line_150 |  | 145 | 147 | 0.028398 | 0.125 | 0.08 | 261 | 0 | 0.364 | 1 | 1 | cs | TRUE
151 | LV_159-8_0_5_line_151 |  | 146 | 147 | 0.030944 | 0.125 | 0.08 | 261 | 0 | 0.364 | 1 | 1 | cs | TRUE
152 | LV_159-8_0_5_line_152 |  | 146 | 148 | 0.012675 | 0.125 | 0.08 | 261 | 0 | 0.364 | 1 | 1 | cs | TRUE
153 | LV_159-8_0_5_line_153 |  | 148 | 149 | 0.014805 | 0.125 | 0.08 | 261 | 0 | 0.364 | 1 | 1 | cs | TRUE
154 | LV_159-8_0_5_line_154 |  | 148 | 150 | 0.035933 | 0.125 | 0.08 | 261 | 0 | 0.364 | 1 | 1 | cs | TRUE
155 | LV_159-8_0_5_line_155 |  | 149 | 151 | 0.010832 | 0.125 | 0.08 | 261 | 0 | 0.364 | 1 | 1 | cs | TRUE
156 | LV_159-8_0_5_line_156 |  | 150 | 152 | 0.0054079 | 0.125 | 0.08 | 261 | 0 | 0.364 | 1 | 1 | cs | TRUE
157 | LV_159-8_0_5_line_157 |  | 151 | 153 | 0.004412 | 0.125 | 0.08 | 261 | 0 | 0.364 | 1 | 1 | cs | TRUE
158 | LV_159-8_0_5_line_158 |  | 152 | 154 | 0.010247 | 0.125 | 0.08 | 261 | 0 | 0.364 | 1 | 1 | cs | TRUE
159 | LV_159-8_0_5_line_159 |  | 153 | 155 | 0.026073 | 0.125 | 0.08 | 261 | 0 | 0.364 | 1 | 1 | cs | TRUE
160 | LV_159-8_0_5_line_160 |  | 154 | 156 | 0.021345 | 0.125 | 0.08 | 261 | 0 | 0.364 | 1 | 1 | cs | TRUE
161 | LV_159-8_0_5_line_161 |  | 157 | 164 | 0.026547 | 0.125 | 0.08 | 261 | 0 | 0.364 | 1 | 1 | cs | TRUE
162 | LV_159-8_0_5_line_162 |  | 158 | 159 | 0.016717 | 0.125 | 0.08 | 261 | 0 | 0.364 | 1 | 1 | cs | TRUE
163 | LV_159-8_0_5_line_163 |  | 159 | 160 | 0.040025 | 0.125 | 0.08 | 261 | 0 | 0.364 | 1 | 1 | cs | TRUE
164 | LV_159-8_0_5_line_164 |  | 159 | 161 | 0.018749 | 0.125 | 0.08 | 261 | 0 | 0.364 | 1 | 1 | cs | TRUE
165 | LV_159-8_0_5_line_165 |  | 160 | 162 | 0.0078142 | 0.125 | 0.08 | 261 | 0 | 0.364 | 1 | 1 | cs | TRUE
166 | LV_159-8_0_5_line_166 |  | 161 | 163 | 0.01414 | 0.125 | 0.08 | 261 | 0 | 0.364 | 1 | 1 | cs | TRUE
167 | LV_159-8_0_5_line_167 |  | 161 | 164 | 0.0014503 | 0.125 | 0.08 | 261 | 0 | 0.364 | 1 | 1 | cs | TRUE
168 | LV_159-8_0_5_line_168 |  | 162 | 167 | 0.0051609 | 0.125 | 0.08 | 261 | 0 | 0.364 | 1 | 1 | cs | TRUE
169 | LV_159-8_0_5_line_169 |  | 163 | 165 | 0.010825 | 0.125 | 0.08 | 261 | 0 | 0.364 | 1 | 1 | cs | TRUE
170 | LV_159-8_0_5_line_170 |  | 165 | 166 | 0.006753 | 0.125 | 0.08 | 261 | 0 | 0.364 | 1 | 1 | cs | TRUE
171 | LV_159-8_0_5_line_171 |  | 166 | 168 | 0.0075882 | 0.125 | 0.08 | 261 | 0 | 0.364 | 1 | 1 | cs | TRUE
172 | LV_159-8_0_5_line_172 |  | 167 | 187 | 0.019233 | 0.125 | 0.08 | 261 | 0 | 0.364 | 1 | 1 | cs | TRUE
173 | LV_159-8_0_5_line_173 |  | 168 | 169 | 0.022807 | 0.125 | 0.08 | 261 | 0 | 0.364 | 1 | 1 | cs | TRUE
174 | LV_159-8_0_5_line_174 |  | 169 | 170 | 0.0092006 | 0.125 | 0.08 | 261 | 0 | 0.364 | 1 | 1 | cs | TRUE
175 | LV_159-8_0_5_line_175 |  | 170 | 171 | 0.0087106 | 0.125 | 0.08 | 261 | 0 | 0.364 | 1 | 1 | cs | TRUE
176 | LV_159-8_0_5_line_176 |  | 171 | 205 | 0.021083 | 0.125 | 0.08 | 261 | 0 | 0.364 | 1 | 1 | cs | TRUE
177 | LV_159-8_0_5_line_177 |  | 172 | 183 | 0.00088278 | 0.125 | 0.08 | 261 | 0 | 0.364 | 1 | 1 | cs | TRUE
178 | LV_159-8_0_5_line_178 |  | 173 | 174 | 0.018778 | 0.125 | 0.08 | 261 | 0 | 0.364 | 1 | 1 | cs | TRUE
179 | LV_159-8_0_5_line_179 |  | 174 | 175 | 0.021907 | 0.125 | 0.08 | 261 | 0 | 0.364 | 1 | 1 | cs | TRUE
180 | LV_159-8_0_5_line_180 |  | 175 | 176 | 0.0045669 | 0.125 | 0.08 | 261 | 0 | 0.364 | 1 | 1 | cs | TRUE
181 | LV_159-8_0_5_line_181 |  | 176 | 177 | 0.030955 | 0.125 | 0.08 | 261 | 0 | 0.364 | 1 | 1 | cs | TRUE
182 | LV_159-8_0_5_line_182 |  | 177 | 178 | 0.009251 | 0.125 | 0.08 | 261 | 0 | 0.364 | 1 | 1 | cs | TRUE
183 | LV_159-8_0_5_line_183 |  | 178 | 179 | 0.017306 | 0.125 | 0.08 | 261 | 0 | 0.364 | 1 | 1 | cs | TRUE
184 | LV_159-8_0_5_line_184 |  | 179 | 180 | 0.031784 | 0.125 | 0.08 | 261 | 0 | 0.364 | 1 | 1 | cs | TRUE
185 | LV_159-8_0_5_line_185 |  | 180 | 181 | 0.02282 | 0.125 | 0.08 | 261 | 0 | 0.364 | 1 | 1 | cs | TRUE
186 | LV_159-8_0_5_line_186 |  | 181 | 182 | 0.015274 | 0.125 | 0.08 | 261 | 0 | 0.364 | 1 | 1 | cs | TRUE
187 | LV_159-8_0_5_line_187 |  | 182 | 184 | 0.012188 | 0.125 | 0.08 | 261 | 0 | 0.364 | 1 | 1 | cs | TRUE
188 | LV_159-8_0_5_line_188 |  | 185 | 186 | 0.0075283 | 0.125 | 0.08 | 261 | 0 | 0.364 | 1 | 1 | cs | TRUE
189 | LV_159-8_0_5_line_189 |  | 185 | 187 | 0.0048512 | 0.125 | 0.08 | 261 | 0 | 0.364 | 1 | 1 | cs | TRUE
190 | LV_159-8_0_5_line_190 |  | 186 | 188 | 0.021737 | 0.125 | 0.08 | 261 | 0 | 0.364 | 1 | 1 | cs | TRUE
191 | LV_159-8_0_5_line_191 |  | 188 | 189 | 0.00057681 | 0.125 | 0.08 | 261 | 0 | 0.364 | 1 | 1 | cs | TRUE
192 | LV_159-8_0_5_line_192 |  | 189 | 190 | 0.006163 | 0.125 | 0.08 | 261 | 0 | 0.364 | 1 | 1 | cs | TRUE
193 | LV_159-8_0_5_line_193 |  | 190 | 191 | 0.019201 | 0.125 | 0.08 | 261 | 0 | 0.364 | 1 | 1 | cs | TRUE
194 | LV_159-8_0_5_line_194 |  | 191 | 192 | 0.027357 | 0.125 | 0.08 | 261 | 0 | 0.364 | 1 | 1 | cs | TRUE
195 | LV_159-8_0_5_line_195 |  | 192 | 193 | 0.0084117 | 0.125 | 0.08 | 261 | 0 | 0.364 | 1 | 1 | cs | TRUE
196 | LV_159-8_0_5_line_196 |  | 194 | 195 | 0.029839 | 0.125 | 0.08 | 261 | 0 | 0.364 | 1 | 1 | cs | TRUE
197 | LV_159-8_0_5_line_197 |  | 194 | 196 | 0.035238 | 0.125 | 0.08 | 261 | 0 | 0.364 | 1 | 1 | cs | TRUE
198 | LV_159-8_0_5_line_198 |  | 196 | 197 | 0.0087335 | 0.125 | 0.08 | 261 | 0 | 0.364 | 1 | 1 | cs | TRUE
199 | LV_159-8_0_5_line_199 |  | 197 | 198 | 0.01303 | 0.125 | 0.08 | 261 | 0 | 0.364 | 1 | 1 | cs | TRUE
200 | LV_159-8_0_5_line_200 |  | 198 | 226 | 0.035736 | 0.125 | 0.08 | 261 | 0 | 0.364 | 1 | 1 | cs | TRUE
201 | LV_159-8_0_5_line_201 |  | 199 | 200 | 0.01916 | 0.125 | 0.08 | 261 | 0 | 0.364 | 1 | 1 | cs | TRUE
202 | LV_159-8_0_5_line_202 |  | 199 | 201 | 0.013154 | 0.125 | 0.08 | 261 | 0 | 0.364 | 1 | 1 | cs | TRUE
203 | LV_159-8_0_5_line_203 |  | 200 | 202 | 0.010101 | 0.125 | 0.08 | 261 | 0 | 0.364 | 1 | 1 | cs | TRUE
204 | LV_159-8_0_5_line_204 |  | 201 | 203 | 0.17068 | 0.125 | 0.08 | 261 | 0 | 0.364 | 1 | 1 | cs | TRUE
205 | LV_159-8_0_5_line_205 |  | 202 | 204 | 0.026807 | 0.125 | 0.08 | 261 | 0 | 0.364 | 1 | 1 | cs | TRUE
206 | LV_159-8_0_5_line_206 |  | 204 | 205 | 0.014812 | 0.125 | 0.08 | 261 | 0 | 0.364 | 1 | 1 | cs | TRUE
207 | LV_159-8_0_5_line_207 |  | 206 | 207 | 0.0028545 | 0.125 | 0.08 | 261 | 0 | 0.364 | 1 | 1 | cs | TRUE
208 | LV_159-8_0_5_line_208 |  | 207 | 208 | 0.030516 | 0.125 | 0.08 | 261 | 0 | 0.364 | 1 | 1 | cs | TRUE
209 | LV_159-8_0_5_line_209 |  | 207 | 209 | 0.046675 | 0.125 | 0.08 | 261 | 0 | 0.364 | 1 | 1 | cs | TRUE
210 | LV_159-8_0_5_line_210 |  | 207 | 210 | 0.043873 | 0.125 | 0.08 | 261 | 0 | 0.364 | 1 | 1 | cs | TRUE
211 | LV_159-8_0_5_line_211 |  | 208 | 211 | 0.029042 | 0.125 | 0.08 | 261 | 0 | 0.364 | 1 | 1 | cs | TRUE
212 | LV_159-8_0_5_line_212 |  | 209 | 212 | 0.021167 | 0.125 | 0.08 | 261 | 0 | 0.364 | 1 | 1 | cs | TRUE
213 | LV_159-8_0_5_line_213 |  | 210 | 213 | 0.010386 | 0.125 | 0.08 | 261 | 0 | 0.364 | 1 | 1 | cs | TRUE
214 | LV_159-8_0_5_line_214 |  | 211 | 214 | 0.0093224 | 0.125 | 0.08 | 261 | 0 | 0.364 | 1 | 1 | cs | TRUE
215 | LV_159-8_0_5_line_215 |  | 212 | 215 | 0.063588 | 0.125 | 0.08 | 261 | 0 | 0.364 | 1 | 1 | cs | TRUE
216 | LV_159-8_0_5_line_216 |  | 213 | 216 | 0.010123 | 0.125 | 0.08 | 261 | 0 | 0.364 | 1 | 1 | cs | TRUE
217 | LV_159-8_0_5_line_217 |  | 214 | 217 | 0.032886 | 0.125 | 0.08 | 261 | 0 | 0.364 | 1 | 1 | cs | TRUE
218 | LV_159-8_0_5_line_218 |  | 215 | 218 | 0.024718 | 0.125 | 0.08 | 261 | 0 | 0.364 | 1 | 1 | cs | TRUE
219 | LV_159-8_0_5_line_219 |  | 216 | 219 | 0.014284 | 0.125 | 0.08 | 261 | 0 | 0.364 | 1 | 1 | cs | TRUE
220 | LV_159-8_0_5_line_220 |  | 219 | 220 | 0.010226 | 0.125 | 0.08 | 261 | 0 | 0.364 | 1 | 1 | cs | TRUE
221 | LV_159-8_0_5_line_221 |  | 220 | 221 | 0.022298 | 0.125 | 0.08 | 261 | 0 | 0.364 | 1 | 1 | cs | TRUE
222 | LV_159-8_0_5_line_222 |  | 221 | 222 | 0.0028449 | 0.125 | 0.08 | 261 | 0 | 0.364 | 1 | 1 | cs | TRUE
223 | LV_159-8_0_5_line_223 |  | 222 | 223 | 0.0045275 | 0.125 | 0.08 | 261 | 0 | 0.364 | 1 | 1 | cs | TRUE
224 | LV_159-8_0_5_line_224 |  | 223 | 224 | 0.013482 | 0.125 | 0.08 | 261 | 0 | 0.364 | 1 | 1 | cs | TRUE
225 | LV_159-8_0_5_line_225 |  | 224 | 225 | 0.021639 | 0.125 | 0.08 | 261 | 0 | 0.364 | 1 | 1 | cs | TRUE
226 | LV_159-8_0_5_line_226 |  | 225 | 226 | 0.03324 | 0.125 | 0.08 | 261 | 0 | 0.364 | 1 | 1 | cs | TRUE
227 | LV_159-8_0_5_line_227 |  | 226 | 227 | 0.024259 | 0.125 | 0.08 | 261 | 0 | 0.364 | 1 | 1 | cs | TRUE
228 | LV_159-8_0_5_line_228 |  | 227 | 228 | 0.0054721 | 0.125 | 0.08 | 261 | 0 | 0.364 | 1 | 1 | cs | TRUE
229 | LV_159-8_0_5_line_229 |  | 228 | 229 | 0.028287 | 0.125 | 0.08 | 261 | 0 | 0.364 | 1 | 1 | cs | TRUE
230 | LV_159-8_0_5_line_230 |  | 229 | 230 | 0.011669 | 0.125 | 0.08 | 261 | 0 | 0.364 | 1 | 1 | cs | TRUE

## trafo
| name | std_type | hv_bus | lv_bus | sn_mva | vn_hv_kv | vn_lv_kv | vk_percent | vkr_percent | pfe_kw | i0_percent | shift_degree | tap_side | tap_neutral | tap_min | tap_max | tap_step_percent | tap_step_degree | tap_pos | tap_phase_shifter | parallel | df | in_service
0 | LV_159-8_0_5_trafo_96 | 0.63 MVA 20/0.4 kV | 232 | 103 | 0.63 | 20 | 0.4 | 6 | 1.206 | 1.65 | 0.2619 | 150 | hv | 0 | -2 | 2 | 2.5 | 0 | 0 | FALSE | 1 | 1 | TRUE

## line_geodata
| x0 | y0 | x1 | y1 | x2 | y2 | x3 | y3 | x4 | y4 | x5 | y5 | x6 | y6 | x7 | y7 | x8 | y8 | x9 | y9 | x10 | y10
0 | 2694400.9692 | 1235664.8978 | 2694406.0183 | 1235691.5197 | 2694424.4423 | 1235687.229
1 | 2694436.5436 | 1235684.4107 | 2694424.4423 | 1235687.229
2 | 2694452.2377 | 1235647.5442 | 2694449.3022 | 1235648.4204 | 2694422.0249 | 1235657.8383 | 2694400.9692 | 1235664.8978
3 | 2694452.2377 | 1235647.5442 | 2694475.7409 | 1235640.5341
4 | 2694452.2377 | 1235647.5442 | 2694462.4356 | 1235662.1731
5 | 2694446.6156 | 1235765.9195 | 2694442.0386 | 1235766.0762
6 | 2694410.0304 | 1235767.1723 | 2694442.0386 | 1235766.0762
7 | 2694446.6156 | 1235765.9195 | 2694452.714 | 1235775.772
8 | 2694410.0304 | 1235767.1723 | 2694424.481 | 1235789.6961
9 | 2694410.0304 | 1235767.1723 | 2694407.2463 | 1235767.3848
10 | 2694462.4356 | 1235662.1731 | 2694463.9481 | 1235664.3427
11 | 2694426.0492 | 1235792.1404 | 2694424.481 | 1235789.6961
12 | 2694407.2463 | 1235767.3848 | 2694396.996 | 1235768.1671
13 | 2694463.9481 | 1235664.3427 | 2694468.1259 | 1235670.3357 | 2694472.6853 | 1235677.2911 | 2694476.5419 | 1235683.2363
14 | 2694465.0563 | 1235795.7122 | 2694452.714 | 1235775.772
15 | 2694478.6325 | 1235686.4591 | 2694476.5419 | 1235683.2363
16 | 2694491.548 | 1235768.558 | 2694483.233 | 1235764.5562 | 2694481.5438 | 1235764.6191
17 | 2694481.5438 | 1235764.6191 | 2694478.6325 | 1235686.4591
18 | 2694491.548 | 1235768.558 | 2694497.0465 | 1235775.9509
19 | 2694491.548 | 1235768.558 | 2694506.6447 | 1235760.4481
20 | 2694506.6447 | 1235760.4481 | 2694507.715 | 1235759.8731
21 | 2694386.077 | 1235769.0005 | 2694377.5163 | 1235769.6539
22 | 2694387.6791 | 1235768.8782 | 2694386.077 | 1235769.0005
23 | 2694387.6791 | 1235768.8782 | 2694396.996 | 1235768.1671
24 | 2694341.7867 | 1235853.5517 | 2694336.0793 | 1235842.5334
25 | 2694341.7867 | 1235853.5517 | 2694348.1375 | 1235863.5154
26 | 2694360.1596 | 1235875.7153 | 2694352.0865 | 1235868.8709 | 2694348.1375 | 1235863.5154
27 | 2694348.1375 | 1235863.5154 | 2694344.1279 | 1235866.7319 | 2694348.2505 | 1235874.503 | 2694349.0806 | 1235877.5184 | 2694348.8797 | 1235887.3963
28 | 2694360.1596 | 1235875.7153 | 2694364.1397 | 1235877.9401
29 | 2694348.8797 | 1235887.3963 | 2694348.4474 | 1235908.6601
30 | 2694465.0563 | 1235795.7122 | 2694479.3853 | 1235786.8608
31 | 2694426.6336 | 1235793.0513 | 2694426.0492 | 1235792.1404
32 | 2694497.0465 | 1235775.9509 | 2694512.6058 | 1235798.4482
33 | 2694497.0465 | 1235775.9509 | 2694479.3853 | 1235786.8608
34 | 2694426.6336 | 1235793.0513 | 2694430.91 | 1235799.7168 | 2694431.9695 | 1235803.5365 | 2694438.0895 | 1235813.3332
35 | 2694512.6058 | 1235798.4482 | 2694493.829 | 1235810.0373
36 | 2694512.6058 | 1235798.4482 | 2694516.3254 | 1235803.6468
37 | 2694482.1523 | 1235817.2443 | 2694494.2527 | 1235836.3269
38 | 2694482.1523 | 1235817.2443 | 2694493.829 | 1235810.0373
39 | 2694494.2527 | 1235836.3269 | 2694494.2875 | 1235836.3817
40 | 2694438.0895 | 1235813.3332 | 2694438.9671 | 1235814.738
41 | 2694524.4928 | 1235840.5126 | 2694530.3244 | 1235831.7322 | 2694529.8277 | 1235822.5176 | 2694529.8277 | 1235822.5176
42 | 2694524.4928 | 1235840.5126 | 2694505.7096 | 1235851.4227
43 | 2694524.4928 | 1235840.5126 | 2694535.2615 | 1235856.7429
44 | 2694504.3324 | 1235852.2227 | 2694505.7096 | 1235851.4227
45 | 2694535.5578 | 1235857.1894 | 2694535.2615 | 1235856.7429
46 | 2694504.3324 | 1235852.2227 | 2694487.3004 | 1235862.9103
47 | 2694504.3324 | 1235852.2227 | 2694494.2875 | 1235836.3817
48 | 2694535.7702 | 1235857.5096 | 2694535.5578 | 1235857.1894
49 | 2694482.101 | 1235866.1729 | 2694487.3004 | 1235862.9103
50 | 2694535.7702 | 1235857.5096 | 2694538.0783 | 1235860.9882 | 2694544.6684 | 1235865.4074 | 2694550.8131 | 1235865.483 | 2694552.6157 | 1235864.3627
51 | 2694557.7399 | 1235861.1779 | 2694552.6157 | 1235864.3627
52 | 2694558.0891 | 1235860.9609 | 2694557.7399 | 1235861.1779
53 | 2694558.0891 | 1235860.9609 | 2694574.3784 | 1235850.837
54 | 2694465.6892 | 1235881.7827 | 2694475.472 | 1235870.3326 | 2694482.101 | 1235866.1729
55 | 2694575.3979 | 1235850.2034 | 2694579.7642 | 1235847.4896
56 | 2694575.3979 | 1235850.2034 | 2694574.3784 | 1235850.837
57 | 2694580.5846 | 1235846.9797 | 2694579.7642 | 1235847.4896
58 | 2694580.5846 | 1235846.9797 | 2694585.8348 | 1235843.7167
59 | 2694585.8348 | 1235843.7167 | 2694591.1209 | 1235840.4313
60 | 2694591.1209 | 1235840.4313 | 2694596.0154 | 1235837.3894
61 | 2694604.2236 | 1235834.4615 | 2694600.7544 | 1235834.4441 | 2694596.0154 | 1235837.3894
62 | 2694604.2236 | 1235834.4615 | 2694610.4019 | 1235834.4924
63 | 2694611.0521 | 1235834.4957 | 2694610.4019 | 1235834.4924
64 | 2694364.1397 | 1235877.9401 | 2694365.2985 | 1235878.5879 | 2694372.5197 | 1235881.8827 | 2694391.0992 | 1235886.2811 | 2694399.6092 | 1235887.0474
65 | 2694348.1448 | 1235923.5484 | 2694348.4474 | 1235908.6601
66 | 2694411.4586 | 1235888.1143 | 2694399.6092 | 1235887.0474
67 | 2694312.6238 | 1235951.2493 | 2694325.7309 | 1235950.4123 | 2694348.1578 | 1235937.4922 | 2694348.1448 | 1235923.5484
68 | 2694459.2674 | 1235897.9174 | 2694443.4311 | 1235893.3179 | 2694421.6937 | 1235889.0359 | 2694411.4586 | 1235888.1143
69 | 2694459.2674 | 1235897.9174 | 2694464.6747 | 1235882.9702 | 2694465.6892 | 1235881.7827
70 | 2694459.2674 | 1235897.9174 | 2694462.6478 | 1235899.0498 | 2694477.0197 | 1235903.8707 | 2694477.7981 | 1235904.1404
71 | 2694482.7705 | 1235905.8636 | 2694477.7981 | 1235904.1404
72 | 2694482.7705 | 1235905.8636 | 2694505.0201 | 1235912.678 | 2694522.319 | 1235916.5252
73 | 2694482.7705 | 1235905.8636 | 2694480.6958 | 1235910.6786 | 2694477.7892 | 1235914.9689 | 2694468.1478 | 1235924.8895 | 2694462.0827 | 1235932.3545
74 | 2694365.0455 | 1235972.1303 | 2694363.6209 | 1235968.4271
75 | 2694365.0455 | 1235972.1303 | 2694331.7571 | 1235990.3165
76 | 2694365.0455 | 1235972.1303 | 2694376.6546 | 1235970.3022 | 2694384.8335 | 1235972.3781 | 2694392.6812 | 1235976.25 | 2694408.2939 | 1235984.9044 | 2694412.4215 | 1235989.0175
77 | 2694412.4215 | 1235989.0175 | 2694397.2027 | 1236000.8207
78 | 2694412.4215 | 1235989.0175 | 2694416.3538 | 1235985.8999 | 2694420.5022 | 1235982.5189 | 2694432.8569 | 1235972.3522 | 2694436.1098 | 1235968.6457
79 | 2694535.3389 | 1235919.4208 | 2694522.319 | 1235916.5252
80 | 2694442.1847 | 1235819.8886 | 2694438.9671 | 1235814.738
81 | 2694442.1847 | 1235819.8886 | 2694442.1847 | 1235819.8886 | 2694447.7049 | 1235816.396 | 2694448.3531 | 1235817.5183 | 2694453.5479 | 1235814.3196
82 | 2694460.1474 | 1235810.256 | 2694453.5479 | 1235814.3196
83 | 2694468.334 | 1235974.073 | 2694446.4524 | 1235972.2127 | 2694436.1098 | 1235968.6457
84 | 2694468.334 | 1235974.073 | 2694478.318 | 1235966.9492
85 | 2694484.2298 | 1235962.7309 | 2694478.318 | 1235966.9492
86 | 2694368.7314 | 1236022.9023 | 2694397.2027 | 1236000.8207
87 | 2694535.3389 | 1235919.4208 | 2694539.6057 | 1235920.6143
88 | 2694535.3389 | 1235919.4208 | 2694530.3291 | 1235929.8377 | 2694517.0372 | 1235939.3219
89 | 2694494.5157 | 1235990.4186 | 2694497.1605 | 1235988.5461
90 | 2694500.4957 | 1235986.1848 | 2694497.1605 | 1235988.5461
91 | 2694494.7885 | 1235955.1969 | 2694484.2298 | 1235962.7309
92 | 2694347.4311 | 1236039.4221 | 2694368.7314 | 1236022.9023
93 | 2694573.3612 | 1235930.056 | 2694539.6057 | 1235920.6143
94 | 2694511.1314 | 1235943.5358 | 2694517.0372 | 1235939.3219
95 | 2694510.7575 | 1235978.9565 | 2694509.2697 | 1235979.9728 | 2694500.4957 | 1235986.1848
96 | 2694494.7885 | 1235955.1969 | 2694500.7277 | 1235950.9592
97 | 2694579.2003 | 1235932.206 | 2694573.3612 | 1235930.056
98 | 2694511.1314 | 1235943.5358 | 2694500.7277 | 1235950.9592
99 | 2694510.7575 | 1235978.9565 | 2694516.7204 | 1235974.8835
100 | 2694527.4566 | 1235967.55 | 2694516.7204 | 1235974.8835
101 | 2694533.4953 | 1235963.4253 | 2694527.4566 | 1235967.55
102 | 2694533.4953 | 1235963.4253 | 2694543.9645 | 1235956.2741
103 | 2694543.9645 | 1235956.2741 | 2694550.0558 | 1235952.1135
104 | 2694550.0558 | 1235952.1135 | 2694558.8031 | 1235946.1385
105 | 2694560.0142 | 1235945.3113 | 2694558.8031 | 1235946.1385
106 | 2694579.2003 | 1235932.206 | 2694560.0142 | 1235945.3113
107 | 2694579.2003 | 1235932.206 | 2694601.8084 | 1235945.9538 | 2694615.3784 | 1235956.4443
108 | 2694645.1251 | 1235979.5906 | 2694626.5504 | 1235965.8958 | 2694615.3784 | 1235956.4443
109 | 2694615.3784 | 1235956.4443 | 2694630.6437 | 1235946.2087
110 | 2694645.1251 | 1235979.5906 | 2694637.9371 | 1235986.1031 | 2694621.0506 | 1235996.0248
111 | 2694645.1251 | 1235979.5906 | 2694663.376 | 1235993.0336
112 | 2694630.6437 | 1235946.2087 | 2694641.462 | 1235938.9548
113 | 2694660.1981 | 1235926.392 | 2694641.462 | 1235938.9548
114 | 2694669.9107 | 1235919.8796 | 2694660.1981 | 1235926.392
115 | 2694660.1981 | 1235926.392 | 2694627.6558 | 1235892.2704
116 | 2694688.1726 | 1235907.6347 | 2694669.9107 | 1235919.8796
117 | 2694611.2838 | 1236001.7633 | 2694621.0506 | 1235996.0248
118 | 2694682.5738 | 1236007.1742 | 2694663.376 | 1235993.0336
119 | 2694608.5514 | 1236003.3688 | 2694611.2838 | 1236001.7633
120 | 2694682.5738 | 1236007.1742 | 2694693.7143 | 1236018.5934 | 2694701.2294 | 1236026.2188
121 | 2694682.5738 | 1236007.1742 | 2694698.853 | 1235996.7022
122 | 2694608.5514 | 1236003.3688 | 2694600.4239 | 1236008.1441 | 2694583.4475 | 1236015.2898
123 | 2694701.2294 | 1236026.2188 | 2694712.5149 | 1236040.0516
124 | 2694701.2294 | 1236026.2188 | 2694693.5907 | 1236033.458 | 2694681.3683 | 1236038.5895
125 | 2694718.3721 | 1235984.1461 | 2694698.853 | 1235996.7022
126 | 2694721.9836 | 1235981.8229 | 2694718.3721 | 1235984.1461
127 | 2694721.9836 | 1235981.8229 | 2694738.5464 | 1235971.1684
128 | 2694752.7767 | 1235962.0145 | 2694738.5464 | 1235971.1684
129 | 2694719.1903 | 1236048.2433 | 2694717.1303 | 1236045.7088 | 2694712.5149 | 1236040.0516
130 | 2694681.3683 | 1236038.5895 | 2694677.9569 | 1236040.0217
131 | 2694752.7767 | 1235962.0145 | 2694760.7988 | 1235956.8541
132 | 2694720.8115 | 1236050.2379 | 2694719.1903 | 1236048.2433
133 | 2694677.9569 | 1236040.0217 | 2694655.364 | 1236049.5072
134 | 2694783.3976 | 1235951.0738 | 2694766.3021 | 1235953.3139 | 2694760.7988 | 1235956.8541
135 | 2694720.8115 | 1236050.2379 | 2694727.8341 | 1236058.878 | 2694732.5773 | 1236063.2517
136 | 2694647.2825 | 1236052.9001 | 2694655.364 | 1236049.5072
137 | 2694908.5612 | 1236074.6293 | 2694930.9456 | 1236066.0249
138 | 2694953.7735 | 1236057.2501 | 2694930.9456 | 1236066.0249
139 | 2694908.5612 | 1236074.6293 | 2694901.6289 | 1236073.6512
140 | 2694901.6289 | 1236073.6512 | 2694890.2228 | 1236072.0433
141 | 2694890.2228 | 1236072.0433 | 2694887.8399 | 1236071.7073 | 2694845.8281 | 1236067.7902
142 | 2694845.8281 | 1236067.7902 | 2694838.9328 | 1236067.1473
143 | 2694833.5808 | 1236066.4587 | 2694834.8785 | 1236066.7692 | 2694838.9328 | 1236067.1473
144 | 2694811.0151 | 1236055.8582 | 2694813.8605 | 1236058.2498 | 2694819.3365 | 1236061.7953 | 2694826.4642 | 1236064.7557 | 2694833.5808 | 1236066.4587
145 | 2694811.0151 | 1236055.8582 | 2694804.695 | 1236062.4669
146 | 2694811.0151 | 1236055.8582 | 2694812.7281 | 1236053.9944
147 | 2694804.695 | 1236062.4669 | 2694803.7568 | 1236063.4479 | 2694797.943 | 1236067.8673
148 | 2694828.3557 | 1236036.9917 | 2694812.7281 | 1236053.9944
149 | 2694791.9368 | 1236070.9621 | 2694796.2638 | 1236069.1437 | 2694797.943 | 1236067.8673
150 | 2694849.3279 | 1236018.0031 | 2694837.4343 | 1236027.1142 | 2694828.3557 | 1236036.9917
151 | 2694877.7869 | 1236006.2781 | 2694870.0166 | 1236008.1982 | 2694850.8281 | 1236016.8538 | 2694849.3279 | 1236018.0031
152 | 2694890.0921 | 1236003.2374 | 2694877.7869 | 1236006.2781
153 | 2694890.0921 | 1236003.2374 | 2694904.5944 | 1236000.2568
154 | 2694890.0921 | 1236003.2374 | 2694888.6285 | 1235996.7871 | 2694875.7059 | 1235976.1322 | 2694871.6802 | 1235973.2436 | 2694871.6802 | 1235973.2436
155 | 2694915.2042 | 1235998.0762 | 2694904.5944 | 1236000.2568
156 | 2694871.6802 | 1235973.2436 | 2694866.2723 | 1235973.2645
157 | 2694919.5258 | 1235997.188 | 2694915.2042 | 1235998.0762
158 | 2694857.3096 | 1235978.0349 | 2694865.5189 | 1235973.2674 | 2694866.2723 | 1235973.2645
159 | 2694945.0634 | 1235991.9315 | 2694938.0304 | 1235993.3848 | 2694919.5258 | 1235997.188
160 | 2694836.8916 | 1235983.3845 | 2694852.9595 | 1235980.5612 | 2694857.3096 | 1235978.0349
161 | 2694791.9368 | 1236070.9621 | 2694784.9715 | 1236073.8892 | 2694774.6727 | 1236076.1377 | 2694766.2228 | 1236076.1641
162 | 2694746.5108 | 1236072.3079 | 2694740.3451 | 1236069.2963 | 2694734.5097 | 1236065.0335 | 2694732.5773 | 1236063.2517
163 | 2694746.5108 | 1236072.3079 | 2694743.3288 | 1236080.0963 | 2694738.8087 | 1236086.3732 | 2694734.8246 | 1236089.4119 | 2694724.7226 | 1236094.0321 | 2694717.6653 | 1236097.2519
164 | 2694764.7726 | 1236076.1687 | 2694755.7251 | 1236075.4127 | 2694746.5108 | 1236072.3079
165 | 2694717.6653 | 1236097.2519 | 2694710.5561 | 1236100.4955
166 | 2694764.7726 | 1236076.1687 | 2694764.2848 | 1236082.5434 | 2694762.7442 | 1236090.1353
167 | 2694764.7726 | 1236076.1687 | 2694766.2228 | 1236076.1641
168 | 2694705.8608 | 1236102.6378 | 2694710.5561 | 1236100.4955
169 | 2694762.7442 | 1236090.1353 | 2694760.5914 | 1236100.7446
170 | 2694759.2484 | 1236107.3626 | 2694760.5914 | 1236100.7446
171 | 2694759.2484 | 1236107.3626 | 2694758.3292 | 1236111.8922 | 2694757.2701 | 1236114.6631
172 | 2694688.3006 | 1236110.481 | 2694694.4402 | 1236107.8484 | 2694705.8608 | 1236102.6378
173 | 2694747.1512 | 1236134.9993 | 2694753.4797 | 1236124.5797 | 2694757.2701 | 1236114.6631
174 | 2694741.6799 | 1236142.3072 | 2694744.1758 | 1236139.8982 | 2694747.1512 | 1236134.9993
175 | 2694741.6799 | 1236142.3072 | 2694735.4124 | 1236148.3564
176 | 2694717.3721 | 1236159.1183 | 2694733.568 | 1236150.1366 | 2694735.4124 | 1236148.3564
177 | 2694582.6339 | 1236015.6323 | 2694583.4475 | 1236015.2898
178 | 2694647.2825 | 1236052.9001 | 2694629.9685 | 1236060.1693
179 | 2694609.7692 | 1236068.6499 | 2694629.9685 | 1236060.1693
180 | 2694609.7692 | 1236068.6499 | 2694605.5583 | 1236070.4178
181 | 2694577.0169 | 1236082.4007 | 2694605.5583 | 1236070.4178
182 | 2694577.0169 | 1236082.4007 | 2694568.4871 | 1236085.9818
183 | 2694568.4871 | 1236085.9818 | 2694565.9867 | 1236087.0316 | 2694558.5999 | 1236085.6019 | 2694553.2522 | 1236081.1246 | 2694553.2226 | 1236081.0336
184 | 2694547.7395 | 1236049.8743 | 2694550.0706 | 1236071.3224 | 2694553.2226 | 1236081.0336
185 | 2694551.8333 | 1236028.5968 | 2694546.4266 | 1236037.7953 | 2694547.7395 | 1236049.8743
186 | 2694551.8333 | 1236028.5968 | 2694542.6554 | 1236016.3873
187 | 2694542.6554 | 1236016.3873 | 2694535.3323 | 1236006.6451
188 | 2694676.9229 | 1236115.3597 | 2694683.842 | 1236112.3928
189 | 2694688.3006 | 1236110.481 | 2694683.842 | 1236112.3928
190 | 2694676.9229 | 1236115.3597 | 2694668.2635 | 1236119.0728 | 2694656.6588 | 1236123.1955
191 | 2694656.6588 | 1236123.1955 | 2694656.1153 | 1236123.3886
192 | 2694656.1153 | 1236123.3886 | 2694650.3079 | 1236125.4518
193 | 2694632.0013 | 1236131.2316 | 2694646.0073 | 1236126.9796 | 2694650.3079 | 1236125.4518
194 | 2694632.0013 | 1236131.2316 | 2694605.8239 | 1236139.1787
195 | 2694605.8239 | 1236139.1787 | 2694597.7749 | 1236141.6222 | 2694597.7749 | 1236141.6222
196 | 2694550.8574 | 1236154.5071 | 2694546.9126 | 1236151.2864 | 2694544.8277 | 1236148.1843 | 2694544.2447 | 1236146.774 | 2694543.9642 | 1236144.9015 | 2694544.8827 | 1236139.9791 | 2694545.3466 | 1236137.4624 | 2694545.2873 | 1236135.0041 | 2694544.5684 | 1236132.6243 | 2694543.2743 | 1236131.1915 | 2694540.3801 | 1236129.9557
197 | 2694517.5771 | 1236166.0416 | 2694535.8549 | 1236159.3831 | 2694543.6727 | 1236156.5498 | 2694550.8574 | 1236154.5071
198 | 2694517.5771 | 1236166.0416 | 2694513.0313 | 1236158.5845
199 | 2694506.2491 | 1236147.4587 | 2694513.0313 | 1236158.5845
200 | 2694483.572 | 1236119.9335 | 2694503.1279 | 1236142.3388 | 2694506.2491 | 1236147.4587
201 | 2694669.0339 | 1236177.3335 | 2694650.812 | 1236183.2568
202 | 2694638.3019 | 1236187.3234 | 2694650.812 | 1236183.2568
203 | 2694669.0339 | 1236177.3335 | 2694678.6403 | 1236174.2108
204 | 2694638.3019 | 1236187.3234 | 2694557.8293 | 1236337.8417
205 | 2694703.8098 | 1236165.0734 | 2694695.429 | 1236168.7534 | 2694678.6403 | 1236174.2108
206 | 2694703.8098 | 1236165.0734 | 2694717.3721 | 1236159.1183 | 2694717.3721 | 1236159.1183
207 | 2694323.7227 | 1236058.7154 | 2694321.4493 | 1236056.9892
208 | 2694323.7227 | 1236058.7154 | 2694347.4311 | 1236039.4221
209 | 2694323.7227 | 1236058.7154 | 2694317.5353 | 1236068.9692 | 2694315.6953 | 1236075.2112 | 2694315.2857 | 1236081.4648 | 2694315.568 | 1236087.5182 | 2694317.2749 | 1236093.4608 | 2694319.9761 | 1236099.6971 | 2694321.5658 | 1236102.1048
210 | 2694323.7227 | 1236058.7154 | 2694327.1386 | 1236061.4161 | 2694326.5544 | 1236069.6017 | 2694327.6502 | 1236073.0438 | 2694330.2891 | 1236074.6313 | 2694354.8687 | 1236076.0457
211 | 2694347.4311 | 1236039.4221 | 2694354.4096 | 1236046.0712 | 2694359.1679 | 1236048.126 | 2694373.3614 | 1236048.9893
212 | 2694337.7538 | 1236114.9795 | 2694332.1142 | 1236112.666 | 2694327.5212 | 1236109.2684 | 2694323.7675 | 1236105.4393 | 2694321.5658 | 1236102.1048
213 | 2694365.2373 | 1236076.6424 | 2694354.8687 | 1236076.0457
214 | 2694382.6666 | 1236049.5552 | 2694373.3614 | 1236048.9893
215 | 2694390.1239 | 1236141.3862 | 2694381.3929 | 1236135.0095 | 2694373.0637 | 1236128.1165 | 2694370.6788 | 1236122.9304 | 2694370.2115 | 1236119.476 | 2694343.5585 | 1236115.9501 | 2694337.7538 | 1236114.9795
216 | 2694365.2373 | 1236076.6424 | 2694375.3437 | 1236077.2239
217 | 2694382.6666 | 1236049.5552 | 2694415.4918 | 1236051.5517
218 | 2694390.1239 | 1236141.3862 | 2694395.8793 | 1236145.4584 | 2694406.2901 | 1236150.4275 | 2694410.7819 | 1236154.601
219 | 2694389.6043 | 1236078.0422 | 2694378.3429 | 1236077.3965 | 2694375.3437 | 1236077.2239
220 | 2694399.8131 | 1236078.6276 | 2694389.6043 | 1236078.0422
221 | 2694399.8131 | 1236078.6276 | 2694410.0034 | 1236079.2119 | 2694422.0517 | 1236080.2255
222 | 2694424.8866 | 1236080.464 | 2694422.0517 | 1236080.2255
223 | 2694424.8866 | 1236080.464 | 2694429.3982 | 1236080.8436
224 | 2694429.3982 | 1236080.8436 | 2694429.3982 | 1236080.8436 | 2694437.8565 | 1236083.9025 | 2694441.7521 | 1236086.1302
225 | 2694460.8947 | 1236095.8108 | 2694457.1743 | 1236095.1289 | 2694449.4369 | 1236090.5248 | 2694441.7521 | 1236086.1302
226 | 2694460.8947 | 1236095.8108 | 2694467.1619 | 1236104.817 | 2694472.8264 | 1236109.8441 | 2694483.572 | 1236119.9335
227 | 2694483.572 | 1236119.9335 | 2694475.8244 | 1236132.6197 | 2694469.7276 | 1236139.7669
228 | 2694466.1763 | 1236143.9301 | 2694466.1763 | 1236143.9301 | 2694469.7276 | 1236139.7669
229 | 2694466.1763 | 1236143.9301 | 2694466.2362 | 1236147.3002 | 2694468.6516 | 1236151.0414 | 2694474.6012 | 1236160.0203 | 2694474.3242 | 1236163.1627 | 2694472.0319 | 1236165.4835 | 2694468.9909 | 1236166.7011
230 | 2694458.1581 | 1236171.0385 | 2694468.9909 | 1236166.7011

## bus_geodata
| x | y | coords
0 | 2694424.4423 | 1235687.229
1 | 2694400.9692 | 1235664.8978
2 | 2694436.5436 | 1235684.4107
3 | 2694452.2377 | 1235647.5442
4 | 2694442.0386 | 1235766.0762
5 | 2694446.6156 | 1235765.9195
6 | 2694410.0304 | 1235767.1723
7 | 2694475.7409 | 1235640.5341
8 | 2694462.4356 | 1235662.1731
9 | 2694424.481 | 1235789.6961
10 | 2694407.2463 | 1235767.3848
11 | 2694463.9481 | 1235664.3427
12 | 2694452.714 | 1235775.772
13 | 2694476.5419 | 1235683.2363
14 | 2694481.5438 | 1235764.6191
15 | 2694491.548 | 1235768.558
16 | 2694478.6325 | 1235686.4591
17 | 2694507.715 | 1235759.8731
18 | 2694506.6447 | 1235760.4481
19 | 2694377.5163 | 1235769.6539
20 | 2694386.077 | 1235769.0005
21 | 2694387.6791 | 1235768.8782
22 | 2694396.996 | 1235768.1671
23 | 2694336.0793 | 1235842.5334
24 | 2694341.7867 | 1235853.5517
25 | 2694348.1375 | 1235863.5154
26 | 2694360.1596 | 1235875.7153
27 | 2694348.8797 | 1235887.3963
28 | 2694465.0563 | 1235795.7122
29 | 2694426.0492 | 1235792.1404
30 | 2694497.0465 | 1235775.9509
31 | 2694479.3853 | 1235786.8608
32 | 2694426.6336 | 1235793.0513
33 | 2694512.6058 | 1235798.4482
34 | 2694482.1523 | 1235817.2443
35 | 2694494.2527 | 1235836.3269
36 | 2694493.829 | 1235810.0373
37 | 2694438.0895 | 1235813.3332
38 | 2694516.3254 | 1235803.6468
39 | 2694529.8277 | 1235822.5176
40 | 2694524.4928 | 1235840.5126
41 | 2694505.7096 | 1235851.4228
42 | 2694535.2615 | 1235856.7429
43 | 2694504.3324 | 1235852.2227
44 | 2694535.5578 | 1235857.1894
45 | 2694487.3004 | 1235862.9103
46 | 2694494.2875 | 1235836.3817
47 | 2694535.7702 | 1235857.5096
48 | 2694552.6157 | 1235864.3627
49 | 2694557.7399 | 1235861.1779
50 | 2694558.0891 | 1235860.9609
51 | 2694482.101 | 1235866.1729
52 | 2694575.3979 | 1235850.2034
53 | 2694579.7642 | 1235847.4896
54 | 2694574.3784 | 1235850.837
55 | 2694580.5846 | 1235846.9797
56 | 2694585.8348 | 1235843.7167
57 | 2694591.1209 | 1235840.4313
58 | 2694596.0154 | 1235837.3894
59 | 2694604.2236 | 1235834.4615
60 | 2694610.4019 | 1235834.4924
61 | 2694611.0521 | 1235834.4957
62 | 2694364.1397 | 1235877.9401
63 | 2694348.4474 | 1235908.6601
64 | 2694399.6092 | 1235887.0474
65 | 2694348.1448 | 1235923.5484
66 | 2694411.4586 | 1235888.1143
67 | 2694459.2674 | 1235897.9174
68 | 2694465.6892 | 1235881.7827
69 | 2694477.7981 | 1235904.1404
70 | 2694482.7705 | 1235905.8636
71 | 2694363.6209 | 1235968.4271
72 | 2694365.0455 | 1235972.1303
73 | 2694331.7571 | 1235990.3165
74 | 2694412.4215 | 1235989.0175
75 | 2694522.319 | 1235916.5252
76 | 2694462.0827 | 1235932.3545
77 | 2694438.9671 | 1235814.738
78 | 2694442.1847 | 1235819.8886
79 | 2694453.5479 | 1235814.3196
80 | 2694460.1474 | 1235810.256
81 | 2694436.1098 | 1235968.6457
82 | 2694468.334 | 1235974.073
83 | 2694478.318 | 1235966.9492
84 | 2694397.2027 | 1236000.8207
85 | 2694535.3389 | 1235919.4208
86 | 2694494.5157 | 1235990.4186
87 | 2694497.1605 | 1235988.5461
88 | 2694484.2298 | 1235962.7309
89 | 2694368.7314 | 1236022.9023
90 | 2694539.6057 | 1235920.6143
91 | 2694517.0372 | 1235939.3219
92 | 2694500.4957 | 1235986.1848
93 | 2694494.7885 | 1235955.1969
94 | 2694573.3612 | 1235930.056
95 | 2694511.1314 | 1235943.5358
96 | 2694500.7277 | 1235950.9592
97 | 2694510.7575 | 1235978.9565
98 | 2694516.7204 | 1235974.8835
99 | 2694527.4566 | 1235967.55
100 | 2694533.4953 | 1235963.4253
101 | 2694543.9645 | 1235956.2741
102 | 2694550.0558 | 1235952.1135
103 | 2694558.8031 | 1235946.1385
104 | 2694560.0142 | 1235945.3113
105 | 2694579.2003 | 1235932.206
106 | 2694615.3784 | 1235956.4443
107 | 2694645.1251 | 1235979.5906
108 | 2694630.6437 | 1235946.2087
109 | 2694660.1981 | 1235926.392
110 | 2694641.462 | 1235938.9548
111 | 2694669.9107 | 1235919.8796
112 | 2694627.6558 | 1235892.2704
113 | 2694688.1726 | 1235907.6347
114 | 2694621.0506 | 1235996.0248
115 | 2694663.376 | 1235993.0336
116 | 2694611.2838 | 1236001.7633
117 | 2694682.5738 | 1236007.1742
118 | 2694608.5514 | 1236003.3688
119 | 2694701.2294 | 1236026.2188
120 | 2694698.853 | 1235996.7022
121 | 2694718.3721 | 1235984.1461
122 | 2694721.9836 | 1235981.8229
123 | 2694738.5464 | 1235971.1684
124 | 2694712.5149 | 1236040.0516
125 | 2694681.3683 | 1236038.5895
126 | 2694752.7767 | 1235962.0145
127 | 2694719.1903 | 1236048.2433
128 | 2694677.9569 | 1236040.0217
129 | 2694760.7988 | 1235956.8541
130 | 2694720.8115 | 1236050.2379
131 | 2694655.364 | 1236049.5072
132 | 2694783.3976 | 1235951.0738
133 | 2694930.9456 | 1236066.0249
134 | 2694908.5612 | 1236074.6293
135 | 2694953.7735 | 1236057.2501
136 | 2694901.6289 | 1236073.6512
137 | 2694890.2228 | 1236072.0433
138 | 2694845.8281 | 1236067.7902
139 | 2694838.9328 | 1236067.1473
140 | 2694833.5808 | 1236066.4587
141 | 2694811.0151 | 1236055.8582
142 | 2694804.695 | 1236062.4669
143 | 2694812.7281 | 1236053.9944
144 | 2694797.943 | 1236067.8673
145 | 2694828.3557 | 1236036.9917
146 | 2694877.7869 | 1236006.2781
147 | 2694849.3279 | 1236018.0031
148 | 2694890.0921 | 1236003.2374
149 | 2694904.5944 | 1236000.2568
150 | 2694871.6802 | 1235973.2436
151 | 2694915.2042 | 1235998.0762
152 | 2694866.2723 | 1235973.2645
153 | 2694919.5258 | 1235997.188
154 | 2694857.3096 | 1235978.0349
155 | 2694945.0634 | 1235991.9315
156 | 2694836.8916 | 1235983.3845
157 | 2694791.9368 | 1236070.9621
158 | 2694732.5773 | 1236063.2517
159 | 2694746.5108 | 1236072.3079
160 | 2694717.6653 | 1236097.252
161 | 2694764.7726 | 1236076.1687
162 | 2694710.5561 | 1236100.4955
163 | 2694762.7442 | 1236090.1353
164 | 2694766.2228 | 1236076.1641
165 | 2694760.5914 | 1236100.7446
166 | 2694759.2484 | 1236107.3626
167 | 2694705.8608 | 1236102.6378
168 | 2694757.2701 | 1236114.6631
169 | 2694747.1512 | 1236134.9993
170 | 2694741.6799 | 1236142.3072
171 | 2694735.4124 | 1236148.3564
172 | 2694583.4475 | 1236015.2898
173 | 2694647.2825 | 1236052.9001
174 | 2694629.9685 | 1236060.1693
175 | 2694609.7692 | 1236068.6499
176 | 2694605.5583 | 1236070.4178
177 | 2694577.0169 | 1236082.4007
178 | 2694568.4871 | 1236085.9818
179 | 2694553.2226 | 1236081.0336
180 | 2694547.7395 | 1236049.8743
181 | 2694551.8333 | 1236028.5968
182 | 2694542.6554 | 1236016.3873
183 | 2694582.6339 | 1236015.6323
184 | 2694535.3323 | 1236006.6451
185 | 2694683.842 | 1236112.3928
186 | 2694676.9229 | 1236115.3597
187 | 2694688.3006 | 1236110.481
188 | 2694656.6588 | 1236123.1955
189 | 2694656.1153 | 1236123.3886
190 | 2694650.3079 | 1236125.4518
191 | 2694632.0013 | 1236131.2316
192 | 2694605.8239 | 1236139.1787
193 | 2694597.7749 | 1236141.6222
194 | 2694550.8574 | 1236154.5071
195 | 2694540.3801 | 1236129.9557
196 | 2694517.5771 | 1236166.0416
197 | 2694513.0313 | 1236158.5845
198 | 2694506.2491 | 1236147.4587
199 | 2694650.812 | 1236183.2568
200 | 2694669.0339 | 1236177.3335
201 | 2694638.3019 | 1236187.3234
202 | 2694678.6403 | 1236174.2108
203 | 2694557.8293 | 1236337.8417
204 | 2694703.8098 | 1236165.0734
205 | 2694717.3721 | 1236159.1183
206 | 2694321.4493 | 1236056.9892
207 | 2694323.7227 | 1236058.7154
208 | 2694347.4311 | 1236039.4221
209 | 2694321.5658 | 1236102.1048
210 | 2694354.8687 | 1236076.0457
211 | 2694373.3614 | 1236048.9893
212 | 2694337.7538 | 1236114.9795
213 | 2694365.2373 | 1236076.6424
214 | 2694382.6666 | 1236049.5552
215 | 2694390.1239 | 1236141.3862
216 | 2694375.3437 | 1236077.2239
217 | 2694415.4918 | 1236051.5517
218 | 2694410.7819 | 1236154.601
219 | 2694389.6043 | 1236078.0422
220 | 2694399.8131 | 1236078.6276
221 | 2694422.0517 | 1236080.2255
222 | 2694424.8866 | 1236080.464
223 | 2694429.3982 | 1236080.8436
224 | 2694441.7521 | 1236086.1302
225 | 2694460.8947 | 1236095.8108
226 | 2694483.572 | 1236119.9335
227 | 2694469.7276 | 1236139.7669
228 | 2694466.1763 | 1236143.9301
229 | 2694468.9909 | 1236166.7011
230 | 2694458.1581 | 1236171.0385
231 | 2694312.6238 | 1235951.2493
232 | 2694579.2003 | 1235932.206

## line_std_types
| c_nf_per_km | r_ohm_per_km | x_ohm_per_km | max_i_ka | type | q_mm2 | alpha | voltage_rating
NAYY 4x50 SE | 210 | 0.642 | 0.083 | 0.142 | cs | 50 | 0.00403 | LV
NAYY 4x120 SE | 264 | 0.225 | 0.08 | 0.242 | cs | 120 | 0.00403 | LV
NAYY 4x150 SE | 261 | 0.208 | 0.08 | 0.27 | cs | 150 | 0.00403 | LV
NA2XS2Y 1x95 RM/25 12/20 kV | 216 | 0.313 | 0.132 | 0.252 | cs | 95 | 0.00403 | MV
NA2XS2Y 1x185 RM/25 12/20 kV | 273 | 0.161 | 0.117 | 0.362 | cs | 185 | 0.00403 | MV
NA2XS2Y 1x240 RM/25 12/20 kV | 304 | 0.122 | 0.112 | 0.421 | cs | 240 | 0.00403 | MV
NA2XS2Y 1x95 RM/25 6/10 kV | 315 | 0.313 | 0.123 | 0.249 | cs | 95 | 0.00403 | MV
NA2XS2Y 1x185 RM/25 6/10 kV | 406 | 0.161 | 0.11 | 0.358 | cs | 185 | 0.00403 | MV
NA2XS2Y 1x240 RM/25 6/10 kV | 456 | 0.122 | 0.105 | 0.416 | cs | 240 | 0.00403 | MV
NA2XS2Y 1x150 RM/25 12/20 kV | 250 | 0.206 | 0.116 | 0.319 | cs | 150 | 0.00403 | MV
NA2XS2Y 1x120 RM/25 12/20 kV | 230 | 0.253 | 0.119 | 0.283 | cs | 120 | 0.00403 | MV
NA2XS2Y 1x70 RM/25 12/20 kV | 190 | 0.443 | 0.132 | 0.22 | cs | 70 | 0.00403 | MV
NA2XS2Y 1x150 RM/25 6/10 kV | 360 | 0.206 | 0.11 | 0.315 | cs | 150 | 0.00403 | MV
NA2XS2Y 1x120 RM/25 6/10 kV | 340 | 0.253 | 0.113 | 0.28 | cs | 120 | 0.00403 | MV
NA2XS2Y 1x70 RM/25 6/10 kV | 280 | 0.443 | 0.123 | 0.217 | cs | 70 | 0.00403 | MV
N2XS(FL)2Y 1x120 RM/35 64/110 kV | 112 | 0.153 | 0.166 | 0.366 | cs | 120 | 0.00393 | HV
N2XS(FL)2Y 1x185 RM/35 64/110 kV | 125 | 0.099 | 0.156 | 0.457 | cs | 185 | 0.00393 | HV
N2XS(FL)2Y 1x240 RM/35 64/110 kV | 135 | 0.075 | 0.149 | 0.526 | cs | 240 | 0.00393 | HV
N2XS(FL)2Y 1x300 RM/35 64/110 kV | 144 | 0.06 | 0.144 | 0.588 | cs | 300 | 0.00393 | HV
15-AL1/3-ST1A 0.4 | 11 | 1.8769 | 0.35 | 0.105 | ol | 16 | 0.00403 | LV
24-AL1/4-ST1A 0.4 | 11.25 | 1.2012 | 0.335 | 0.14 | ol | 24 | 0.00403 | LV
48-AL1/8-ST1A 0.4 | 12.2 | 0.5939 | 0.3 | 0.21 | ol | 48 | 0.00403 | LV
94-AL1/15-ST1A 0.4 | 13.2 | 0.306 | 0.29 | 0.35 | ol | 94 | 0.00403 | LV
34-AL1/6-ST1A 10.0 | 9.7 | 0.8342 | 0.36 | 0.17 | ol | 34 | 0.00403 | MV
48-AL1/8-ST1A 10.0 | 10.1 | 0.5939 | 0.35 | 0.21 | ol | 48 | 0.00403 | MV
70-AL1/11-ST1A 10.0 | 10.4 | 0.4132 | 0.339 | 0.29 | ol | 70 | 0.00403 | MV
94-AL1/15-ST1A 10.0 | 10.75 | 0.306 | 0.33 | 0.35 | ol | 94 | 0.00403 | MV
122-AL1/20-ST1A 10.0 | 11.1 | 0.2376 | 0.323 | 0.41 | ol | 122 | 0.00403 | MV
149-AL1/24-ST1A 10.0 | 11.25 | 0.194 | 0.315 | 0.47 | ol | 149 | 0.00403 | MV
34-AL1/6-ST1A 20.0 | 9.15 | 0.8342 | 0.382 | 0.17 | ol | 34 | 0.00403 | MV
48-AL1/8-ST1A 20.0 | 9.5 | 0.5939 | 0.372 | 0.21 | ol | 48 | 0.00403 | MV
70-AL1/11-ST1A 20.0 | 9.7 | 0.4132 | 0.36 | 0.29 | ol | 70 | 0.00403 | MV
94-AL1/15-ST1A 20.0 | 10 | 0.306 | 0.35 | 0.35 | ol | 94 | 0.00403 | MV
122-AL1/20-ST1A 20.0 | 10.3 | 0.2376 | 0.344 | 0.41 | ol | 122 | 0.00403 | MV
149-AL1/24-ST1A 20.0 | 10.5 | 0.194 | 0.337 | 0.47 | ol | 149 | 0.00403 | MV
184-AL1/30-ST1A 20.0 | 10.75 | 0.1571 | 0.33 | 0.535 | ol | 184 | 0.00403 | MV
243-AL1/39-ST1A 20.0 | 11 | 0.1188 | 0.32 | 0.645 | ol | 243 | 0.00403 | MV
48-AL1/8-ST1A 110.0 | 8 | 0.5939 | 0.46 | 0.21 | ol | 48 | 0.00403 | HV
70-AL1/11-ST1A 110.0 | 8.4 | 0.4132 | 0.45 | 0.29 | ol | 70 | 0.00403 | HV
94-AL1/15-ST1A 110.0 | 8.65 | 0.306 | 0.44 | 0.35 | ol | 94 | 0.00403 | HV
122-AL1/20-ST1A 110.0 | 8.5 | 0.2376 | 0.43 | 0.41 | ol | 122 | 0.00403 | HV
149-AL1/24-ST1A 110.0 | 8.75 | 0.194 | 0.41 | 0.47 | ol | 149 | 0.00403 | HV
184-AL1/30-ST1A 110.0 | 8.8 | 0.1571 | 0.4 | 0.535 | ol | 184 | 0.00403 | HV
243-AL1/39-ST1A 110.0 | 9 | 0.1188 | 0.39 | 0.645 | ol | 243 | 0.00403 | HV
305-AL1/39-ST1A 110.0 | 9.2 | 0.0949 | 0.38 | 0.74 | ol | 305 | 0.00403 | HV
490-AL1/64-ST1A 110.0 | 9.75 | 0.059 | 0.37 | 0.96 | ol | 490 | 0.00403 | HV
679-AL1/86-ST1A 110.0 | 9.95 | 0.042 | 0.36 | 1.15 | ol | 679 | 0.00403 | HV
490-AL1/64-ST1A 220.0 | 10 | 0.059 | 0.285 | 0.96 | ol | 490 | 0.00403 | HV
679-AL1/86-ST1A 220.0 | 11.7 | 0.042 | 0.275 | 1.15 | ol | 679 | 0.00403 | HV
490-AL1/64-ST1A 380.0 | 11 | 0.059 | 0.253 | 0.96 | ol | 490 | 0.00403 | HV
679-AL1/86-ST1A 380.0 | 14.6 | 0.042 | 0.25 | 1.15 | ol | 679 | 0.00403 | HV

## trafo_std_types
| i0_percent | pfe_kw | vkr_percent | sn_mva | vn_lv_kv | vn_hv_kv | vk_percent | shift_degree | vector_group | tap_side | tap_neutral | tap_min | tap_max | tap_step_degree | tap_step_percent | tap_phase_shifter
160 MVA 380/110 kV | 0.06 | 60 | 0.25 | 160 | 110 | 380 | 12.2 | 0 | Yy0 | hv | 0 | -9 | 9 | 0 | 1.5 | FALSE
100 MVA 220/110 kV | 0.06 | 55 | 0.26 | 100 | 110 | 220 | 12 | 0 | Yy0 | hv | 0 | -9 | 9 | 0 | 1.5 | FALSE
63 MVA 110/20 kV | 0.04 | 22 | 0.32 | 63 | 20 | 110 | 18 | 150 | YNd5 | hv | 0 | -9 | 9 | 0 | 1.5 | FALSE
40 MVA 110/20 kV | 0.05 | 18 | 0.34 | 40 | 20 | 110 | 16.2 | 150 | YNd5 | hv | 0 | -9 | 9 | 0 | 1.5 | FALSE
25 MVA 110/20 kV | 0.07 | 14 | 0.41 | 25 | 20 | 110 | 12 | 150 | YNd5 | hv | 0 | -9 | 9 | 0 | 1.5 | FALSE
63 MVA 110/10 kV | 0.04 | 22 | 0.32 | 63 | 10 | 110 | 18 | 150 | YNd5 | hv | 0 | -9 | 9 | 0 | 1.5 | FALSE
40 MVA 110/10 kV | 0.05 | 18 | 0.34 | 40 | 10 | 110 | 16.2 | 150 | YNd5 | hv | 0 | -9 | 9 | 0 | 1.5 | FALSE
25 MVA 110/10 kV | 0.07 | 14 | 0.41 | 25 | 10 | 110 | 12 | 150 | YNd5 | hv | 0 | -9 | 9 | 0 | 1.5 | FALSE
0.25 MVA 20/0.4 kV | 0.32 | 0.8 | 1.44 | 0.25 | 0.4 | 20 | 6 | 150 | Yzn5 | hv | 0 | -2 | 2 | 0 | 2.5 | FALSE
0.4 MVA 20/0.4 kV | 0.3375 | 1.35 | 1.425 | 0.4 | 0.4 | 20 | 6 | 150 | Dyn5 | hv | 0 | -2 | 2 | 0 | 2.5 | FALSE
0.63 MVA 20/0.4 kV | 0.2619 | 1.65 | 1.206 | 0.63 | 0.4 | 20 | 6 | 150 | Dyn5 | hv | 0 | -2 | 2 | 0 | 2.5 | FALSE
0.25 MVA 10/0.4 kV | 0.24 | 0.6 | 1.2 | 0.25 | 0.4 | 10 | 4 | 150 | Dyn5 | hv | 0 | -2 | 2 | 0 | 2.5 | FALSE
0.4 MVA 10/0.4 kV | 0.2375 | 0.95 | 1.325 | 0.4 | 0.4 | 10 | 4 | 150 | Dyn5 | hv | 0 | -2 | 2 | 0 | 2.5 | FALSE
0.63 MVA 10/0.4 kV | 0.1873 | 1.18 | 1.0794 | 0.63 | 0.4 | 10 | 4 | 150 | Dyn5 | hv | 0 | -2 | 2 | 0 | 2.5 | FALSE

## trafo3w_std_types
| sn_hv_mva | sn_mv_mva | sn_lv_mva | vn_hv_kv | vn_mv_kv | vn_lv_kv | vk_hv_percent | vk_mv_percent | vk_lv_percent | vkr_hv_percent | vkr_mv_percent | vkr_lv_percent | pfe_kw | i0_percent | shift_mv_degree | shift_lv_degree | vector_group | tap_side | tap_neutral | tap_min | tap_max | tap_step_percent
63/25/38 MVA 110/20/10 kV | 63 | 25 | 38 | 110 | 20 | 10 | 10.4 | 10.4 | 10.4 | 0.28 | 0.32 | 0.35 | 35 | 0.89 | 0 | 0 | YN0yn0yn0 | hv | 0 | -10 | 10 | 1.2
63/25/38 MVA 110/10/10 kV | 63 | 25 | 38 | 110 | 10 | 10 | 10.4 | 10.4 | 10.4 | 0.28 | 0.32 | 0.35 | 35 | 0.89 | 0 | 0 | YN0yn0yn0 | hv | 0 | -10 | 10 | 1.2

## fuse_std_types
| fuse_type | i_rated_a | t_avg | t_min | t_total | x_avg | x_min | x_total
HV 100A | HV 100A | 100 | 0 | [10.0, 3.64, 0.854, 0.281, 0.1, 0.0531, 0.022, 0.01] | [10.0, 4.267, 1.21, 0.403, 0.1, 0.058, 0.022, 0.01] | 0 | [300.0, 350.0, 450.0, 550.0, 700.0, 850.0, 1200.0, 1752.0] | [600.0, 700.0, 900.0, 1150.0, 1665.0, 2000.0, 3000.0, 4313.0]
HV 10A | HV 10A | 10 | 0 | [10.0, 1675.0, 0.344, 0.156, 0.1, 0.0417, 0.0171, 0.01] | [10.0, 1.3, 0.3, 0.155, 0.1, 0.0555, 0.023, 0.01] | 0 | [30.0, 32.0, 35.0, 37.0, 39.0, 50.0, 70.0, 88.0] | [60.0, 70.0, 80.0, 87.0, 94.0, 110.0, 150.0, 216.0]
HV 125A | HV 125A | 125 | 0 | [10.0, 1.82, 0.344, 0.1, 0.0467, 0.0269, 0.01] | [10.0, 2.478, 0.426, 0.1, 0.0427, 0.0211, 0.01] | 0 | [375.0, 500.0, 700.0, 925.0, 1200.0, 1500.0, 2341.0] | [750.0, 1000.0, 1500.0, 2200.0, 3000.0, 4000.0, 5765.0]
HV 160A | HV 160A | 160 | 0 | [10.0, 4.15, 1.03, 0.198, 0.1, 0.051, 0.0172, 0.01] | [10.0, 2.3, 0.734, 0.274, 0.1, 0.046, 0.0177, 0.01] | 0 | [480.0, 550.0, 700.0, 1000.0, 1260.0, 1600.0, 2500.0, 3227.0] | [960.0, 1300.0, 1700.0, 2200.0, 2996.0, 4000.0, 6000.0, 7946.0]
HV 16A | HV 16A | 16 | 0 | [10.0, 0.352, 0.164, 0.1, 0.0649, 0.0342, 0.01] | [10.0, 2.34, 0.722, 0.181, 0.1, 0.055, 0.0296, 0.01] | 0 | [48.0, 60.0, 65.0, 71.0, 80.0, 100.0, 162.0] | [96.0, 110.0, 125.0, 150.0, 168.0, 200.0, 250.0, 398.0]
HV 200A | HV 200A | 200 | 0 | [10.0, 4.267, 1.21, 0.403, 0.1, 0.058, 0.022, 0.01] | [10.0, 3.73, 1.654, 0.328, 0.1, 0.0531, 0.019, 0.01] | 0 | [600.0, 700.0, 900.0, 1150.0, 1665.0, 2000.0, 3000.0, 4313.0] | [1200.0, 1500.0, 1800.0, 2700.0, 3960.0, 5000.0, 7500.0, 10620.0]
HV 20A | HV 20A | 20 | 0 | [10.0, 1.3, 0.3, 0.155, 0.1, 0.0555, 0.023, 0.01] | [10.0, 1.3, 0.161, 0.1, 0.0611, 0.0399, 0.0141, 0.01] | 0 | [60.0, 70.0, 80.0, 87.0, 94.0, 110.0, 150.0, 216.0] | [120.0, 150.0, 200.0, 223.0, 260.0, 300.0, 450.0, 532.0]
HV 25A | HV 25A | 25 | 0 | [10.0, 2.512, 0.833, 0.299, 0.1, 0.0372, 0.0223, 0.01] | [10.0, 3.125, 0.597, 0.198, 0.1, 0.0378, 0.022, 0.01] | 0 | [75.0, 82.0, 90.0, 100.0, 124.0, 170.0, 200.0, 289.0] | [150.0, 170.0, 210.0, 250.0, 294.0, 400.0, 500.0, 711.0]
HV 31.5A | HV 31.5A | 31.5 | 0 | [10.0, 2.34, 0.722, 0.181, 0.1, 0.055, 0.0296, 0.01] | [10.0, 2.84, 0.368, 0.164, 0.1, 0.0621, 0.0378, 0.0195, 0.01] | 0 | [95.0, 110.0, 125.0, 150.0, 165.0, 200.0, 250.0, 390.0] | [189.0, 220.0, 300.0, 350.0, 393.0, 450.0, 530.0, 700.0, 960.0]
HV 40A | HV 40A | 40 | 0 | [10.0, 1.3, 0.161, 0.1, 0.0611, 0.0399, 0.0141, 0.01] | [10.0, 2.05, 0.369, 0.198, 0.1, 0.051, 0.0298, 0.01] | 0 | [120.0, 150.0, 200.0, 223.0, 260.0, 300.0, 450.0, 532.0] | [240.0, 300.0, 400.0, 450.0, 530.0, 650.0, 800.0, 1311.0]
HV 50A | HV 50A | 50 | 0 | [10.0, 3.215, 0.597, 0.198, 0.1, 0.0378, 0.022, 0.01] | [10.0, 3.64, 0.854, 0.281, 0.1, 0.0531, 0.022, 0.01] | 0 | [150.0, 170.0, 210.0, 250.0, 294.0, 400.0, 500.0, 711.0] | [300.0, 350.0, 450.0, 550.0, 700.0, 850.0, 1200.0, 1752.0]
HV 6.3A | HV 6.3A | 6.3 | 0 | [10.0, 1.39, 0.344, 0.168, 0.1, 0.056, 0.0263, 0.01] | [10.0, 1.711, 0.516, 0.198, 0.1, 0.0634, 0.0303, 0.01] | 0 | [19.0, 19.5, 20.4, 20.8, 22.0, 25.0, 32.0, 48.0] | [38.0, 40.0, 43.0, 48.0, 53.0, 60.0, 75.0, 118.0]
HV 63A | HV 63A | 63 | 0 | [10.0, 2.84, 0.368, 0.164, 0.1, 0.0621, 0.0378, 0.0195, 0.01] | [10.0, 1.82, 0.344, 0.1, 0.0467, 0.0269, 0.01] | 0 | [189.0, 220.0, 300.0, 350.0, 393.0, 450.0, 530.0, 700.0, 961.0] | [378.0, 500.0, 700.0, 934.0, 1200.0, 1500.0, 2366.0]
HV 80A | HV 80A | 80 | 0 | [10.0, 2.05, 0.369, 0.198, 0.1, 0.051, 0.0298, 0.01] | [10.0, 4.15, 1.03, 0.198, 0.1, 0.051, 0.0172, 0.01] | 0 | [240.0, 300.0, 400.0, 450.0, 530.0, 650.0, 800.0, 1311.0] | [480.0, 550.0, 700.0, 1000.0, 1260.0, 1600.0, 2500.0, 3227.0]
Siemens NH-1-100 | Siemens NH-1-100 | 100 | [5400.0, 2000.0, 400.0, 20.0, 1.0, 0.2, 0.012, 0.004] | 0 | 0 | [150.0, 190.0, 250.0, 430.0, 900.0, 1250.0, 2700.0, 3600.0] | 0 | 0
Siemens NH-1-125 | Siemens NH-1-125 | 125 | [4800.0, 120.0, 7.0, 0.1, 0.004] | 0 | 0 | [180.0, 400.0, 740.0, 2000.0, 4250.0] | 0 | 0
Siemens NH-1-16 | Siemens NH-1-16 | 16 | [4000.0, 400.0, 2.0, 0.1, 0.04, 0.01] | 0 | 0 | [26.0, 35.0, 75.0, 150.0, 200.0, 300.0] | 0 | 0
Siemens NH-1-160 | Siemens NH-1-160 | 160 | [4800.0, 120.0, 7.0, 0.1, 0.004] | 0 | 0 | [210.0, 500.0, 900.0, 2300.0, 5000.0] | 0 | 0
Siemens NH-1-25 | Siemens NH-1-25 | 25 | [4000.0, 1000.0, 10.0, 0.2, 0.02, 0.01] | 0 | 0 | [40.0, 50.0, 100.0, 210.0, 400.0, 500.0] | 0 | 0
Siemens NH-1-50 | Siemens NH-1-50 | 50 | [4000.0, 40.0, 4.0, 1.0, 0.02, 0.01] | 0 | 0 | [86.0, 200.0, 300.0, 400.0, 1000.0, 1280.0] | 0 | 0
Siemens NH-1-63 | Siemens NH-1-63 | 63 | [4000.0, 100.0, 10.0, 2.0, 0.04, 0.01] | 0 | 0 | [100.0, 200.0, 300.0, 400.0, 1000.0, 1500.0] | 0 | 0
Siemens NH-1-80 | Siemens NH-1-80 | 80 | [4800.0, 120.0, 7.0, 0.1, 0.01] | 0 | 0 | [150.58, 250.0, 450.0, 1150.0, 2470.0] | 0 | 0
Siemens NH-2-1000 | Siemens NH-2-1000 | 1000 | [4800.0, 120.0, 7.0, 0.1, 0.004] | 0 | 0 | [1900.0, 3500.0, 8400.0, 24000.0, 52000.0] | 0 | 0
Siemens NH-2-200 | Siemens NH-2-200 | 200 | [4800.0, 120.0, 7.0, 0.1, 0.004] | 0 | 0 | [280.0, 650.0, 1200.0, 3000.0, 7000.0] | 0 | 0
Siemens NH-2-224 | Siemens NH-2-224 | 224 | [4800.0, 120.0, 7.0, 0.2, 0.04, 0.004] | 0 | 0 | [400.0, 750.0, 1453.0, 3025.0, 4315.0, 7600.0] | 0 | 0
Siemens NH-2-250 | Siemens NH-2-250 | 250 | [4800.0, 120.0, 7.0, 0.1, 0.004] | 0 | 0 | [450.0, 800.0, 1650.0, 4000.0, 8500.0] | 0 | 0
Siemens NH-2-315 | Siemens NH-2-315 | 315 | [4800.0, 120.0, 7.0, 0.1, 0.004] | 0 | 0 | [550.0, 920.0, 1900.0, 5000.0, 11000.0] | 0 | 0
Siemens NH-2-355 | Siemens NH-2-355 | 355 | [4800.0, 120.0, 6.0, 0.1, 0.004] | 0 | 0 | [650.0, 1116.27, 2350.0, 5840.0, 12790.0] | 0 | 0
Siemens NH-2-400 | Siemens NH-2-400 | 400 | [4800.0, 120.0, 7.0, 0.1, 0.004] | 0 | 0 | [720.0, 1350.0, 2800.0, 6500.0, 15000.0] | 0 | 0
Siemens NH-2-425 | Siemens NH-2-425 | 425 | [4800.0, 120.0, 7.0, 0.1, 0.004] | 0 | 0 | [850.0, 1500.0, 3050.0, 7500.0, 16500.0] | 0 | 0
Siemens NH-2-630 | Siemens NH-2-630 | 630 | [4800.0, 120.0, 7.0, 0.1, 0.004] | 0 | 0 | [1200.0, 2000.0, 4800.0, 12000.0, 26000.0] | 0 | 0

## res_bus
| vm_pu | va_degree | p_mw | q_mvar
0 | 0.97167 | -0.54714 | 0.010476 | 0.0026256
1 | 0.97235 | -0.53366 | 0 | 0
2 | 0.97161 | -0.54838 | 0.0054018 | 0.0013538
3 | 0.97316 | -0.51783 | 0 | 0
4 | 0.97456 | -0.49018 | 0.0041995 | 0.0010525
5 | 0.9747 | -0.48741 | 0 | 0
6 | 0.9737 | -0.50715 | 0 | 0
7 | 0.97309 | -0.51908 | 0.0027709 | 0.00069445
8 | 0.97347 | -0.51171 | 0.0039821 | 0.000998
9 | 0.97317 | -0.51767 | 0.0025662 | 0.00064314
10 | 0.97368 | -0.50754 | 0.0025073 | 0.00062839
11 | 0.97352 | -0.51061 | 0.0027096 | 0.00067908
12 | 0.97506 | -0.48038 | 0.0025573 | 0.00064091
13 | 0.97406 | -0.50003 | 0.0027723 | 0.00069482
14 | 0.97641 | -0.45384 | 0.0045273 | 0.0011346
15 | 0.97677 | -0.44679 | 0 | 0
16 | 0.97416 | -0.49805 | 0.0027222 | 0.00068224
17 | 0.97661 | -0.45 | 0.0049151 | 0.0012318
18 | 0.97661 | -0.44989 | 0.0049991 | 0.0012529
19 | 0.97359 | -0.50927 | 0.0009159 | 0.00022955
20 | 0.9736 | -0.50912 | 0.00096741 | 0.00024245
21 | 0.9736 | -0.50906 | 0.001532 | 0.00038395
22 | 0.97363 | -0.50848 | 0.0015618 | 0.00039143
23 | 0.98648 | -0.25863 | 0.0045275 | 0.0011347
24 | 0.98653 | -0.25763 | 0 | 0
25 | 0.98658 | -0.25667 | 0 | 0
26 | 0.98693 | -0.24982 | 0 | 0
27 | 0.98614 | -0.26522 | 0.0069231 | 0.0017351
28 | 0.97584 | -0.46509 | 0 | 0
29 | 0.97312 | -0.51867 | 0.0019545 | 0.00048984
30 | 0.97716 | -0.43917 | 0 | 0
31 | 0.97639 | -0.45412 | 0.0037958 | 0.00095131
32 | 0.9731 | -0.51901 | 0.0020215 | 0.00050662
33 | 0.97931 | -0.39702 | 0 | 0
34 | 0.98251 | -0.33488 | 0 | 0
35 | 0.9846 | -0.29431 | 0.010246 | 0.0025679
36 | 0.98123 | -0.3596 | 0.0061353 | 0.0015376
37 | 0.97278 | -0.5254 | 0.002005 | 0.0005025
38 | 0.97926 | -0.39804 | 0.0088132 | 0.0022088
39 | 0.98555 | -0.27627 | 0.011899 | 0.0029823
40 | 0.98576 | -0.27205 | 0 | 0
41 | 0.98657 | -0.25623 | 0.001991 | 0.000499
42 | 0.98525 | -0.28209 | 0.0021602 | 0.00054139
43 | 0.98664 | -0.25501 | 0 | 0
44 | 0.98523 | -0.28235 | 0.0017927 | 0.0004493
45 | 0.98812 | -0.22643 | 0.0012217 | 0.00030618
46 | 0.98461 | -0.29418 | 0.006511 | 0.0016318
47 | 0.98522 | -0.28252 | 0.0018886 | 0.00047333
48 | 0.9848 | -0.2909 | 0.002061 | 0.00051653
49 | 0.98468 | -0.29315 | 0.0019525 | 0.00048933
50 | 0.98467 | -0.29329 | 0.0019368 | 0.00048541
51 | 0.98835 | -0.22204 | 0.0011181 | 0.00028023
52 | 0.98436 | -0.29946 | 0.0018647 | 0.00046735
53 | 0.98429 | -0.30067 | 0.0019372 | 0.00048552
54 | 0.98437 | -0.29914 | 0.0020105 | 0.00050387
55 | 0.98428 | -0.30086 | 0.0019195 | 0.00048106
56 | 0.98423 | -0.30188 | 0.0019536 | 0.00048963
57 | 0.98419 | -0.3027 | 0.0019396 | 0.00048612
58 | 0.98416 | -0.30325 | 0.0014569 | 0.00036514
59 | 0.98413 | -0.30388 | 0.0012168 | 0.00030495
60 | 0.98412 | -0.30417 | 0.0012058 | 0.00030221
61 | 0.98411 | -0.30419 | 0.0014342 | 0.00035945
62 | 0.98703 | -0.248 | 0.0067741 | 0.0016978
63 | 0.98593 | -0.26934 | 0.0046418 | 0.0011634
64 | 0.98801 | -0.22886 | 0.0036114 | 0.00090511
65 | 0.98585 | -0.27098 | 0 | 0
66 | 0.98837 | -0.22193 | 0.0010957 | 0.0002746
67 | 0.98988 | -0.19254 | 0 | 0
68 | 0.9892 | -0.20558 | 0.0065092 | 0.0016314
69 | 0.99079 | -0.17503 | 0.0012311 | 0.00030854
70 | 0.99104 | -0.17029 | 0.0011718 | 0.00029369
71 | 0.98366 | -0.31265 | 0.0051237 | 0.0012841
72 | 0.98368 | -0.31228 | 0 | 0
73 | 0.9835 | -0.3157 | 0.0050009 | 0.0012533
74 | 0.98417 | -0.30271 | 0 | 0
75 | 0.99308 | -0.13121 | 0.0054016 | 0.0013538
76 | 0.99069 | -0.1771 | 0.011324 | 0.0028381
77 | 0.97276 | -0.52579 | 0.0019188 | 0.0004809
78 | 0.97269 | -0.52701 | 0.0069031 | 0.0017301
79 | 0.97264 | -0.52804 | 0.0019635 | 0.0004921
80 | 0.97263 | -0.52833 | 0.0020273 | 0.00050809
81 | 0.98601 | -0.26706 | 0 | 0
82 | 0.98794 | -0.22983 | 0 | 0
83 | 0.98866 | -0.21596 | 0.0026171 | 0.00065591
84 | 0.98321 | -0.32119 | 0.0017284 | 0.00043318
85 | 0.99376 | -0.11821 | 0 | 0
86 | 0.99895 | -0.020185 | 0.0026888 | 0.00067387
87 | 0.99896 | -0.020033 | 0.0063578 | 0.0015934
88 | 0.9891 | -0.20741 | 0.0025082 | 0.00062862
89 | 0.98149 | -0.35474 | 0.0034324 | 0.00086023
90 | 0.99407 | -0.1124 | 0.0014396 | 0.0003608
91 | 0.99179 | -0.15594 | 0.0013543 | 0.00033942
92 | 0.99899 | -0.019387 | 0.0026159 | 0.0006556
93 | 0.98993 | -0.19158 | 0.0026579 | 0.00066613
94 | 0.99649 | -0.066346 | 0 | 0
95 | 0.99128 | -0.16561 | 0.0013842 | 0.00034691
96 | 0.99041 | -0.18235 | 0.0025743 | 0.00064517
97 | 0.99912 | -0.016831 | 0.0013834 | 0.00034672
98 | 0.99921 | -0.015186 | 0.0013252 | 0.00033212
99 | 0.99938 | -0.011924 | 0.0014198 | 0.00035582
100 | 0.99948 | -0.0099092 | 0.0014401 | 0.00036092
101 | 0.99968 | -0.006098 | 0.0013814 | 0.0003462
102 | 0.99981 | -0.0037035 | 0.0014404 | 0.000361
103 | 1 | 0 | -0.57224 | -0.14657
104 | 0.99982 | -0.0034605 | 0.002318 | 0.00058095
105 | 0.99692 | -0.058215 | 0 | 0
106 | 0.9945 | -0.10419 | 0 | 0
107 | 0.99274 | -0.13777 | 0 | 0
108 | 0.99386 | -0.11658 | 0.0031362 | 0.00078601
109 | 0.99283 | -0.13651 | 0.0038668 | 0.00096911
110 | 0.99344 | -0.12465 | 0.0053453 | 0.0013396
111 | 0.99269 | -0.13914 | 0.0020942 | 0.00052487
112 | 0.99226 | -0.1475 | 0.013163 | 0.003299
113 | 0.99248 | -0.14328 | 0.010626 | 0.0026632
114 | 0.99237 | -0.14488 | 0.0030947 | 0.00077561
115 | 0.99175 | -0.15666 | 0.0019437 | 0.00048713
116 | 0.99226 | -0.14702 | 0.0017795 | 0.00044599
117 | 0.98969 | -0.19613 | 0 | 0
118 | 0.99224 | -0.14751 | 0.0021681 | 0.00054339
119 | 0.9876 | -0.23633 | 0.0030594 | 0.00076676
120 | 0.98939 | -0.202 | 0.0016876 | 0.00042294
121 | 0.98906 | -0.20834 | 0.0022612 | 0.0005667
122 | 0.98901 | -0.20934 | 0.0016226 | 0.00040665
123 | 0.98881 | -0.21337 | 0.00318 | 0.00079698
124 | 0.98545 | -0.27789 | 0.0014429 | 0.00036164
125 | 0.98681 | -0.25178 | 0.0012662 | 0.00031735
126 | 0.98868 | -0.21587 | 0.0038901 | 0.00097495
127 | 0.98418 | -0.30231 | 0.0015267 | 0.00038262
128 | 0.98669 | -0.2541 | 0.0019666 | 0.00049287
129 | 0.98864 | -0.21662 | 0.0023574 | 0.00059083
130 | 0.98388 | -0.30818 | 0.001631 | 0.00040877
131 | 0.98594 | -0.26863 | 0.0018525 | 0.00046428
132 | 0.98859 | -0.21748 | 0.002036 | 0.00051026
133 | 0.97577 | -0.4667 | 0.0022527 | 0.00056459
134 | 0.97588 | -0.46457 | 0 | 0
135 | 0.97571 | -0.46787 | 0.0026095 | 0.000654
136 | 0.97591 | -0.46395 | 0 | 0
137 | 0.97596 | -0.46292 | 0.0023046 | 0.00057759
138 | 0.97626 | -0.45707 | 0.0019619 | 0.00049171
139 | 0.97632 | -0.45592 | 0.0010066 | 0.00025227
140 | 0.97637 | -0.45491 | 0.0011309 | 0.00028343
141 | 0.97663 | -0.44971 | 0 | 0
142 | 0.97689 | -0.4447 | 0.0028944 | 0.00072539
143 | 0.97659 | -0.45057 | 0.0053909 | 0.0013511
144 | 0.97715 | -0.4395 | 0.0011152 | 0.0002795
145 | 0.9763 | -0.4562 | 0.0018191 | 0.00045591
146 | 0.97571 | -0.46795 | 0.0016788 | 0.00042075
147 | 0.976 | -0.46217 | 0.0012916 | 0.0003237
148 | 0.97561 | -0.46993 | 0 | 0
149 | 0.97555 | -0.47099 | 0.0014812 | 0.00037123
150 | 0.97545 | -0.47297 | 0.00079881 | 0.0002002
151 | 0.97553 | -0.47147 | 0.00098057 | 0.00024575
152 | 0.97543 | -0.47335 | 0.00082572 | 0.00020694
153 | 0.97552 | -0.47159 | 0.00042524 | 0.00010657
154 | 0.97541 | -0.47391 | 0.0016624 | 0.00041663
155 | 0.9755 | -0.47207 | 0.0010165 | 0.00025477
156 | 0.97538 | -0.47444 | 0.0013337 | 0.00033426
157 | 0.97737 | -0.43528 | 0.0023184 | 0.00058105
158 | 0.98183 | -0.34797 | 0.0032656 | 0.00081843
159 | 0.97994 | -0.38496 | 0 | 0
160 | 0.97886 | -0.40612 | 0.002161 | 0.00054161
161 | 0.97832 | -0.41667 | 0 | 0
162 | 0.97866 | -0.40995 | 0.0020497 | 0.0005137
163 | 0.97761 | -0.43048 | 0.0014325 | 0.00035903
164 | 0.97826 | -0.41771 | 0.0030918 | 0.00077487
165 | 0.97709 | -0.44079 | 0.0029435 | 0.00073771
166 | 0.97678 | -0.44687 | 0.0029398 | 0.00073678
167 | 0.97854 | -0.41229 | 0.0018143 | 0.0004547
168 | 0.97645 | -0.45329 | 0.0055864 | 0.0014001
169 | 0.97559 | -0.47028 | 0.0082603 | 0.0020702
170 | 0.97531 | -0.47575 | 0.0084061 | 0.0021068
171 | 0.97511 | -0.47959 | 0.0042812 | 0.001073
172 | 0.99207 | -0.15081 | 0.0026765 | 0.0006708
173 | 0.98569 | -0.27354 | 0.0015952 | 0.00039979
174 | 0.98517 | -0.28352 | 0.0015939 | 0.00039947
175 | 0.98461 | -0.29456 | 0.0020241 | 0.00050729
176 | 0.9845 | -0.2967 | 0.0012022 | 0.00030129
177 | 0.98379 | -0.31052 | 0.0014941 | 0.00037447
178 | 0.98359 | -0.31441 | 0.0014578 | 0.00036536
179 | 0.98324 | -0.32123 | 0.0022635 | 0.00056728
180 | 0.98266 | -0.33247 | 0.0038437 | 0.00096332
181 | 0.98233 | -0.33896 | 0 | 0
182 | 0.98211 | -0.34331 | 0.0069949 | 0.0017531
183 | 0.99207 | -0.15087 | 0.0040144 | 0.0010061
184 | 0.98201 | -0.34524 | 0.0087586 | 0.0021951
185 | 0.97804 | -0.42218 | 0.0020565 | 0.0005154
186 | 0.97791 | -0.4247 | 0.0027754 | 0.00069559
187 | 0.97813 | -0.42037 | 0.0026236 | 0.00065752
188 | 0.9776 | -0.43089 | 0.0016152 | 0.00040481
189 | 0.97759 | -0.43104 | 0.0036916 | 0.00092521
190 | 0.97753 | -0.43219 | 0.0015061 | 0.00037747
191 | 0.97737 | -0.43528 | 0.0025085 | 0.00062869
192 | 0.97721 | -0.43842 | 0.0026528 | 0.00066485
193 | 0.97718 | -0.43898 | 0.0036403 | 0.00091235
194 | 0.97384 | -0.50481 | 0 | 0
195 | 0.97379 | -0.50567 | 0.0015643 | 0.00039205
196 | 0.97389 | -0.5038 | 0 | 0
197 | 0.9739 | -0.50355 | 0.0014292 | 0.00035819
198 | 0.97394 | -0.50283 | 0.0050742 | 0.0012717
199 | 0.97397 | -0.50217 | 0.0022169 | 0.0005556
200 | 0.97409 | -0.49988 | 0.0044894 | 0.0011251
201 | 0.97392 | -0.50321 | 0.0032509 | 0.00081476
202 | 0.97419 | -0.49785 | 0.0020906 | 0.00052396
203 | 0.97375 | -0.50643 | 0.0010248 | 0.00025685
204 | 0.97451 | -0.49141 | 0.0022785 | 0.00057103
205 | 0.97473 | -0.48723 | 0.0044114 | 0.0011056
206 | 0.97902 | -0.40293 | 0.0044532 | 0.0011161
207 | 0.97903 | -0.4027 | 0 | 0
208 | 0.98028 | -0.37824 | 0 | 0
209 | 0.97886 | -0.40606 | 0.001804 | 0.00045214
210 | 0.97758 | -0.43123 | 0.0019232 | 0.00048199
211 | 0.98018 | -0.38034 | 0.00083418 | 0.00020906
212 | 0.97882 | -0.40689 | 0 | 0
213 | 0.97725 | -0.43763 | 0.0011332 | 0.00028401
214 | 0.98015 | -0.38088 | 0.0011475 | 0.00028759
215 | 0.97869 | -0.40939 | 0 | 0
216 | 0.97694 | -0.44367 | 0.0013901 | 0.0003484
217 | 0.98009 | -0.38207 | 0.0020055 | 0.00050262
218 | 0.97864 | -0.41036 | 0.0021539 | 0.00053983
219 | 0.97653 | -0.45183 | 0.00229 | 0.00057392
220 | 0.97625 | -0.45725 | 0.0018364 | 0.00046026
221 | 0.97569 | -0.46832 | 0.0011753 | 0.00029455
222 | 0.97562 | -0.46967 | 0.0020148 | 0.00050495
223 | 0.97552 | -0.47166 | 0.0016289 | 0.00040823
224 | 0.97524 | -0.47717 | 0.0020909 | 0.00052402
225 | 0.97483 | -0.48519 | 0 | 0
226 | 0.9742 | -0.49753 | 0 | 0
227 | 0.97393 | -0.50295 | 0.003279 | 0.00082179
228 | 0.97389 | -0.50384 | 0.0023584 | 0.00059108
229 | 0.97371 | -0.50723 | 0.0032655 | 0.00081841
230 | 0.97368 | -0.50792 | 0.0032484 | 0.00081412
231 | 0.98555 | -0.27681 | 0.0061466 | 0.0015405
232 | 0.99998 | 149.9956 | 0 | 0

## res_line
| p_from_mw | q_from_mvar | p_to_mw | q_to_mvar | pl_mw | ql_mvar | i_from_ka | i_to_ka | i_ka | vm_from_pu | va_from_degree | vm_to_pu | va_to_degree | loading_percent
0 | -0.015878 | -0.0039795 | 0.015889 | 0.0039854 | 1.0202e-05 | 5.9592e-06 | 0.024316 | 0.024316 | 0.024316 | 0.97167 | -0.54714 | 0.97235 | -0.53366 | 6.6803
1 | 0.0054021 | 0.0013539 | -0.0054018 | -0.0013538 | 3.1888e-07 | 5.0192e-08 | 0.0082727 | 0.0082728 | 0.0082728 | 0.97167 | -0.54714 | 0.97161 | -0.54838 | 2.2727
2 | -0.015889 | -0.0039854 | 0.015901 | 0.0039924 | 1.2002e-05 | 7.009e-06 | 0.024316 | 0.024316 | 0.024316 | 0.97235 | -0.53366 | 0.97316 | -0.51783 | 6.6802
3 | 0.002771 | 0.00069425 | -0.0027709 | -0.00069445 | 1.6512e-07 | -1.9903e-07 | 0.004237 | 0.0042371 | 0.0042371 | 0.97316 | -0.51783 | 0.97309 | -0.51908 | 1.164
4 | -0.018672 | -0.0046867 | 0.018677 | 0.00469 | 5.4518e-06 | 3.2675e-06 | 0.028553 | 0.028553 | 0.028553 | 0.97316 | -0.51783 | 0.97347 | -0.51171 | 7.8441
5 | -0.033085 | -0.0083061 | 0.033089 | 0.0083089 | 4.3835e-06 | 2.7484e-06 | 0.050521 | 0.050521 | 0.050521 | 0.97456 | -0.49018 | 0.9747 | -0.48741 | 13.8795
6 | 0.028886 | 0.0072536 | -0.028862 | -0.0072391 | 2.3367e-05 | 1.4556e-05 | 0.044109 | 0.044109 | 0.044109 | 0.97456 | -0.49018 | 0.9737 | -0.50715 | 12.118
7 | -0.033089 | -0.0083089 | 0.033101 | 0.0083158 | 1.1091e-05 | 6.9536e-06 | 0.050521 | 0.050521 | 0.050521 | 0.9747 | -0.48741 | 0.97506 | -0.48038 | 13.8795
8 | 0.021377 | 0.0053634 | -0.021367 | -0.0053569 | 1.0712e-05 | 6.5228e-06 | 0.032671 | 0.032671 | 0.032671 | 0.9737 | -0.50715 | 0.97317 | -0.51767 | 8.9756
9 | 0.0074849 | 0.0018757 | -0.0074847 | -0.0018756 | 1.3699e-07 | 5.2947e-08 | 0.011438 | 0.011438 | 0.011438 | 0.9737 | -0.50715 | 0.97368 | -0.50754 | 3.1424
10 | -0.022659 | -0.005688 | 0.02266 | 0.0056887 | 1.19e-06 | 7.2874e-07 | 0.03464 | 0.03464 | 0.03464 | 0.97347 | -0.51171 | 0.97352 | -0.51061 | 9.5164
11 | 0.0188 | 0.0047138 | -0.0188 | -0.0047132 | 8.9998e-07 | 5.3991e-07 | 0.028747 | 0.028747 | 0.028747 | 0.97317 | -0.51767 | 0.97312 | -0.51867 | 7.8976
12 | 0.0049774 | 0.0012472 | -0.0049772 | -0.0012472 | 2.2306e-07 | 1.49e-08 | 0.0076066 | 0.0076067 | 0.0076067 | 0.97368 | -0.50754 | 0.97363 | -0.50848 | 2.0897
13 | -0.02537 | -0.0063678 | 0.025383 | 0.0063757 | 1.2807e-05 | 7.9142e-06 | 0.038781 | 0.038781 | 0.038781 | 0.97352 | -0.51061 | 0.97406 | -0.50003 | 10.6541
14 | -0.035658 | -0.0089568 | 0.035684 | 0.0089731 | 2.6048e-05 | 1.6378e-05 | 0.054424 | 0.054424 | 0.054424 | 0.97506 | -0.48038 | 0.97584 | -0.46509 | 14.9516
15 | -0.028155 | -0.0070705 | 0.028158 | 0.0070722 | 2.6656e-06 | 1.6581e-06 | 0.043016 | 0.043016 | 0.043016 | 0.97406 | -0.50003 | 0.97416 | -0.49805 | 11.8176
16 | -0.035473 | -0.0089298 | 0.035484 | 0.0089374 | 1.1972e-05 | 7.5252e-06 | 0.054073 | 0.054073 | 0.054073 | 0.97641 | -0.45384 | 0.97677 | -0.44679 | 14.8553
17 | 0.030945 | 0.0077952 | -0.03088 | -0.0077544 | 6.5271e-05 | 4.0798e-05 | 0.047174 | 0.047174 | 0.047174 | 0.97641 | -0.45384 | 0.97416 | -0.49805 | 12.9599
18 | -0.0454 | -0.011423 | 0.045417 | 0.011433 | 1.6518e-05 | 1.0456e-05 | 0.069179 | 0.069179 | 0.069179 | 0.97677 | -0.44679 | 0.97716 | -0.43917 | 19.0052
19 | 0.0099157 | 0.0024855 | -0.0099142 | -0.0024847 | 1.4664e-06 | 7.2404e-07 | 0.015106 | 0.015106 | 0.015106 | 0.97677 | -0.44679 | 0.97661 | -0.44989 | 4.15
20 | -0.0049151 | -0.0012318 | 0.0049151 | 0.0012318 | 2.5553e-08 | 1.1513e-09 | 0.007489 | 0.007489 | 0.007489 | 0.97661 | -0.45 | 0.97661 | -0.44989 | 2.0574
21 | -0.0009159 | -0.00022955 | 0.00091591 | 0.00022944 | 6.3088e-09 | -1.0273e-07 | 0.0013998 | 0.0013998 | 0.0013998 | 0.97359 | -0.50927 | 0.9736 | -0.50912 | 0.38457
22 | -0.0018833 | -0.0004719 | 0.0018833 | 0.00047188 | 4.9921e-09 | -1.6787e-08 | 0.0028783 | 0.0028783 | 0.0028783 | 0.9736 | -0.50912 | 0.9736 | -0.50906 | 0.79076
23 | -0.0034153 | -0.00085583 | 0.0034154 | 0.00085577 | 9.5468e-08 | -5.5104e-08 | 0.0052197 | 0.0052197 | 0.0052197 | 0.9736 | -0.50906 | 0.97363 | -0.50848 | 1.434
24 | -0.0045275 | -0.0011347 | 0.0045278 | 0.0011347 | 2.1703e-07 | -1.953e-08 | 0.0068294 | 0.0068293 | 0.0068294 | 0.98648 | -0.25863 | 0.98653 | -0.25763 | 1.8762
25 | -0.0045278 | -0.0011347 | 0.004528 | 0.0011347 | 2.0648e-07 | -1.8599e-08 | 0.0068293 | 0.0068293 | 0.0068293 | 0.98653 | -0.25763 | 0.98658 | -0.25667 | 1.8762
26 | -0.022251 | -0.0055795 | 0.022258 | 0.0055839 | 7.2705e-06 | 4.4332e-06 | 0.033561 | 0.033561 | 0.033561 | 0.98658 | -0.25667 | 0.98693 | -0.24982 | 9.2201
27 | 0.017723 | 0.0044448 | -0.017716 | -0.0044405 | 7.2205e-06 | 4.2772e-06 | 0.026732 | 0.026732 | 0.026732 | 0.98658 | -0.25667 | 0.98614 | -0.26522 | 7.344
28 | -0.022258 | -0.0055839 | 0.02226 | 0.0055851 | 1.926e-06 | 1.1743e-06 | 0.033561 | 0.033561 | 0.033561 | 0.98693 | -0.24982 | 0.98703 | -0.248 | 9.2201
29 | 0.010793 | 0.0027054 | -0.010791 | -0.0027044 | 2.1153e-06 | 1.0825e-06 | 0.016286 | 0.016286 | 0.016286 | 0.98614 | -0.26522 | 0.98593 | -0.26934 | 4.4741
30 | -0.035684 | -0.0089731 | 0.035703 | 0.0089849 | 1.8707e-05 | 1.1762e-05 | 0.054424 | 0.054424 | 0.054424 | 0.97584 | -0.46509 | 0.97639 | -0.45412 | 14.9516
31 | 0.016845 | 0.0042234 | -0.016845 | -0.0042232 | 2.6929e-07 | 1.589e-07 | 0.025759 | 0.025759 | 0.025759 | 0.97312 | -0.51867 | 0.9731 | -0.51901 | 7.0766
32 | -0.084943 | -0.021387 | 0.085115 | 0.021497 | 0.00017157 | 0.00010946 | 0.12939 | 0.12939 | 0.12939 | 0.97716 | -0.43917 | 0.97931 | -0.39702 | 35.5459
33 | 0.039527 | 0.009954 | -0.039498 | -0.0099362 | 2.822e-05 | 1.7801e-05 | 0.060208 | 0.060208 | 0.060208 | 0.97716 | -0.43917 | 0.97639 | -0.45412 | 16.5408
34 | 0.014823 | 0.0037166 | -0.014819 | -0.003714 | 4.5155e-06 | 2.5989e-06 | 0.022668 | 0.022668 | 0.022668 | 0.9731 | -0.51901 | 0.97278 | -0.5254 | 6.2274
35 | -0.093928 | -0.023706 | 0.094097 | 0.023813 | 0.00016868 | 0.00010768 | 0.14278 | 0.14278 | 0.14278 | 0.97931 | -0.39702 | 0.98123 | -0.3596 | 39.225
36 | 0.0088136 | 0.002209 | -0.0088132 | -0.0022088 | 4.2991e-07 | 1.9472e-07 | 0.013392 | 0.013392 | 0.013392 | 0.97931 | -0.39702 | 0.97926 | -0.39804 | 3.6791
37 | -0.10035 | -0.025427 | 0.10055 | 0.025552 | 0.00019598 | 0.00012514 | 0.15208 | 0.15208 | 0.15208 | 0.98251 | -0.33488 | 0.9846 | -0.29431 | 41.781
38 | 0.10035 | 0.025427 | -0.10023 | -0.025351 | 0.00011901 | 7.5996e-05 | 0.15208 | 0.15208 | 0.15208 | 0.98251 | -0.33488 | 0.98123 | -0.3596 | 41.781
39 | -0.11079 | -0.02812 | 0.11079 | 0.028121 | 6.8278e-07 | 4.3616e-07 | 0.16757 | 0.16757 | 0.16757 | 0.9846 | -0.29431 | 0.98461 | -0.29418 | 46.035
40 | 0.012814 | 0.0032115 | -0.012814 | -0.0032114 | 2.3864e-07 | 1.3217e-07 | 0.019601 | 0.019601 | 0.019601 | 0.97278 | -0.5254 | 0.97276 | -0.52579 | 5.3848
41 | -0.011899 | -0.0029823 | 0.011902 | 0.0029835 | 2.3928e-06 | 1.2795e-06 | 0.017966 | 0.017966 | 0.017966 | 0.98555 | -0.27627 | 0.98576 | -0.27205 | 4.9358
42 | -0.040665 | -0.010204 | 0.040696 | 0.010223 | 3.0698e-05 | 1.9369e-05 | 0.061389 | 0.061389 | 0.061389 | 0.98576 | -0.27205 | 0.98657 | -0.25623 | 16.865
43 | 0.028763 | 0.0072201 | -0.02875 | -0.0072115 | 1.3772e-05 | 8.5661e-06 | 0.043423 | 0.043423 | 0.043423 | 0.98576 | -0.27205 | 0.98525 | -0.28209 | 11.9293
44 | -0.042687 | -0.010722 | 0.042689 | 0.010724 | 2.4764e-06 | 1.5646e-06 | 0.064392 | 0.064392 | 0.064392 | 0.98657 | -0.25623 | 0.98664 | -0.25501 | 17.69
45 | 0.026589 | 0.0066702 | -0.026589 | -0.00667 | 3.241e-07 | 2.006e-07 | 0.04016 | 0.04016 | 0.04016 | 0.98525 | -0.28209 | 0.98523 | -0.28235 | 11.033
46 | -0.16022 | -0.040617 | 0.16044 | 0.040758 | 0.00022043 | 0.00014056 | 0.2418 | 0.2418 | 0.2418 | 0.98664 | -0.25501 | 0.98812 | -0.22643 | 33.2141
47 | 0.11753 | 0.029894 | -0.11731 | -0.029752 | 0.00022138 | 0.00014145 | 0.17741 | 0.17741 | 0.17741 | 0.98664 | -0.25501 | 0.98461 | -0.29418 | 48.7383
48 | 0.024796 | 0.0062207 | -0.024796 | -0.0062205 | 2.021e-07 | 1.2445e-07 | 0.037453 | 0.037453 | 0.037453 | 0.98523 | -0.28235 | 0.98522 | -0.28252 | 10.2892
49 | -0.16166 | -0.041064 | 0.16169 | 0.041086 | 3.4159e-05 | 2.1547e-05 | 0.24364 | 0.24364 | 0.24364 | 0.98812 | -0.22643 | 0.98835 | -0.22204 | 16.7334
50 | 0.022908 | 0.0057472 | -0.022898 | -0.0057416 | 9.148e-06 | 5.5953e-06 | 0.0346 | 0.0346 | 0.0346 | 0.98522 | -0.28252 | 0.9848 | -0.2909 | 9.5056
51 | 0.020837 | 0.0052251 | -0.020835 | -0.0052237 | 2.243e-06 | 1.3587e-06 | 0.031486 | 0.031486 | 0.031486 | 0.9848 | -0.2909 | 0.98468 | -0.29315 | 8.65
52 | 0.018883 | 0.0047344 | -0.018883 | -0.0047343 | 1.2552e-07 | 7.5102e-08 | 0.028536 | 0.028536 | 0.028536 | 0.98468 | -0.29315 | 0.98467 | -0.29329 | 7.8395
53 | 0.016946 | 0.0042489 | -0.016941 | -0.0042461 | 4.7167e-06 | 2.7748e-06 | 0.025609 | 0.025609 | 0.025609 | 0.98467 | -0.29329 | 0.98437 | -0.29914 | 7.0354
54 | -0.16281 | -0.041366 | 0.16294 | 0.041447 | 0.00012913 | 8.1467e-05 | 0.24532 | 0.24532 | 0.24532 | 0.98835 | -0.22204 | 0.9892 | -0.20558 | 16.849
55 | 0.013066 | 0.0032748 | -0.013065 | -0.0032743 | 7.5205e-07 | 4.1596e-07 | 0.019751 | 0.019751 | 0.019751 | 0.98436 | -0.29946 | 0.98429 | -0.30067 | 5.4261
56 | -0.01493 | -0.0037421 | 0.014931 | 0.0037422 | 2.2928e-07 | 1.3148e-07 | 0.02257 | 0.02257 | 0.02257 | 0.98436 | -0.29946 | 0.98437 | -0.29914 | 6.2005
57 | 0.011128 | 0.0027888 | -0.011127 | -0.0027888 | 1.0251e-07 | 5.3329e-08 | 0.016822 | 0.016822 | 0.016822 | 0.98429 | -0.30067 | 0.98428 | -0.30086 | 4.6215
58 | 0.009208 | 0.0023077 | -0.0092076 | -0.0023075 | 4.4919e-07 | 2.0892e-07 | 0.01392 | 0.01392 | 0.01392 | 0.98428 | -0.30086 | 0.98423 | -0.30188 | 3.8243
59 | 0.0072539 | 0.0018179 | -0.0072536 | -0.0018178 | 2.8071e-07 | 1.0056e-07 | 0.010967 | 0.010967 | 0.010967 | 0.98423 | -0.30188 | 0.98419 | -0.3027 | 3.0129
60 | 0.005314 | 0.0013317 | -0.0053139 | -0.0013316 | 1.3949e-07 | 1.6047e-08 | 0.0080343 | 0.0080343 | 0.0080343 | 0.98419 | -0.3027 | 0.98416 | -0.30325 | 2.2072
61 | 0.0038569 | 0.0009665 | -0.0038568 | -0.00096654 | 1.154e-07 | -4.1127e-08 | 0.0058315 | 0.0058315 | 0.0058315 | 0.98416 | -0.30325 | 0.98413 | -0.30388 | 1.6021
62 | 0.0026401 | 0.00066159 | -0.00264 | -0.00066165 | 3.6918e-08 | -5.4874e-08 | 0.0039918 | 0.0039918 | 0.0039918 | 0.98413 | -0.30388 | 0.98412 | -0.30417 | 1.0967
63 | 0.0014342 | 0.00035944 | -0.0014342 | -0.00035945 | 1.1468e-09 | -7.5286e-09 | 0.0021686 | 0.0021686 | 0.0021686 | 0.98412 | -0.30417 | 0.98411 | -0.30419 | 0.59576
64 | -0.029034 | -0.0072829 | 0.029061 | 0.0072994 | 2.6516e-05 | 1.6498e-05 | 0.043774 | 0.043774 | 0.043774 | 0.98703 | -0.248 | 0.98801 | -0.22886 | 12.0257
65 | 0.0061487 | 0.001541 | -0.0061483 | -0.0015409 | 4.8091e-07 | 1.1789e-07 | 0.00928 | 0.0092801 | 0.0092801 | 0.98593 | -0.26934 | 0.98585 | -0.27098 | 2.5495
66 | -0.032672 | -0.0082045 | 0.032683 | 0.0082112 | 1.0805e-05 | 6.7629e-06 | 0.049213 | 0.049213 | 0.049213 | 0.98801 | -0.22886 | 0.98837 | -0.22193 | 13.5199
67 | 0.0061483 | 0.0015409 | -0.0061466 | -0.0015405 | 1.7074e-06 | 4.1885e-07 | 0.0092801 | 0.0092803 | 0.0092803 | 0.98585 | -0.27098 | 0.98555 | -0.27681 | 2.5495
68 | -0.033779 | -0.0084858 | 0.033826 | 0.0085156 | 4.746e-05 | 2.9746e-05 | 0.050862 | 0.050862 | 0.050862 | 0.98837 | -0.22193 | 0.98988 | -0.19254 | 13.9731
69 | 0.16956 | 0.043146 | -0.16945 | -0.043079 | 0.00010651 | 6.7272e-05 | 0.25511 | 0.25511 | 0.25511 | 0.98988 | -0.19254 | 0.9892 | -0.20558 | 17.5215
70 | -0.20338 | -0.051662 | 0.20355 | 0.05177 | 0.00017157 | 0.0001088 | 0.30597 | 0.30597 | 0.30597 | 0.98988 | -0.19254 | 0.99079 | -0.17503 | 21.0147
71 | -0.20478 | -0.052079 | 0.20483 | 0.052109 | 4.6748e-05 | 2.9648e-05 | 0.30782 | 0.30782 | 0.30782 | 0.99079 | -0.17503 | 0.99104 | -0.17029 | 21.1416
72 | -0.21733 | -0.055242 | 0.21774 | 0.055503 | 0.00040989 | 0.00026021 | 0.32659 | 0.32659 | 0.32659 | 0.99104 | -0.17029 | 0.99308 | -0.13121 | 22.4307
73 | 0.011328 | 0.00284 | -0.011324 | -0.0028381 | 3.6752e-06 | 1.9158e-06 | 0.017009 | 0.017009 | 0.017009 | 0.99104 | -0.17029 | 0.99069 | -0.1771 | 4.6728
74 | -0.0051237 | -0.0012841 | 0.0051238 | 0.0012841 | 8.9385e-08 | 6.8398e-09 | 0.0077508 | 0.0077508 | 0.0077508 | 0.98366 | -0.31265 | 0.98368 | -0.31228 | 2.1294
75 | 0.0050017 | 0.0012534 | -0.0050009 | -0.0012533 | 8.1431e-07 | 3.9716e-08 | 0.0075661 | 0.0075662 | 0.0075662 | 0.98368 | -0.31228 | 0.9835 | -0.3157 | 2.0786
76 | -0.010126 | -0.0025375 | 0.01013 | 0.0025398 | 4.6182e-06 | 2.289e-06 | 0.015317 | 0.015317 | 0.015317 | 0.98368 | -0.31228 | 0.98417 | -0.30271 | 4.2079
77 | 0.053639 | 0.013581 | -0.053591 | -0.013551 | 4.756e-05 | 3.0194e-05 | 0.081149 | 0.081149 | 0.081149 | 0.98417 | -0.30271 | 0.98321 | -0.32119 | 22.2936
78 | -0.063769 | -0.016121 | 0.063878 | 0.01619 | 0.00010923 | 6.9508e-05 | 0.096465 | 0.096465 | 0.096465 | 0.98417 | -0.30271 | 0.98601 | -0.26706 | 26.5015
79 | -0.22314 | -0.056856 | 0.22328 | 0.056945 | 0.00014007 | 8.8951e-05 | 0.33468 | 0.33468 | 0.33468 | 0.99308 | -0.13121 | 0.99376 | -0.11821 | 22.9865
80 | 0.010895 | 0.0027305 | -0.010894 | -0.0027301 | 6.3252e-07 | 3.2943e-07 | 0.016666 | 0.016666 | 0.016666 | 0.97276 | -0.52579 | 0.97269 | -0.52701 | 4.5785
81 | 0.0039911 | 0.0010001 | -0.0039909 | -0.0010001 | 1.9471e-07 | -4.8273e-08 | 0.0061054 | 0.0061055 | 0.0061055 | 0.97269 | -0.52701 | 0.97264 | -0.52804 | 1.6773
82 | 0.0020274 | 0.00050802 | -0.0020273 | -0.00050809 | 2.7958e-08 | -7.8296e-08 | 0.0031016 | 0.0031016 | 0.0031016 | 0.97264 | -0.52804 | 0.97263 | -0.52833 | 0.85208
83 | -0.063878 | -0.01619 | 0.063992 | 0.016263 | 0.00011448 | 7.2849e-05 | 0.096465 | 0.096465 | 0.096465 | 0.98601 | -0.26706 | 0.98794 | -0.22983 | 26.5014
84 | -0.063992 | -0.016263 | 0.064035 | 0.016291 | 4.2799e-05 | 2.7234e-05 | 0.096465 | 0.096465 | 0.096465 | 0.98794 | -0.22983 | 0.98866 | -0.21596 | 26.5014
85 | -0.066652 | -0.016946 | 0.06668 | 0.016964 | 2.7455e-05 | 1.7478e-05 | 0.1004 | 0.1004 | 0.1004 | 0.98866 | -0.21596 | 0.9891 | -0.20741 | 27.5835
86 | 0.051863 | 0.013118 | -0.051779 | -0.013065 | 8.3331e-05 | 5.2876e-05 | 0.078533 | 0.078533 | 0.078533 | 0.98321 | -0.32119 | 0.98149 | -0.35474 | 21.575
87 | -0.30076 | -0.07674 | 0.30085 | 0.076794 | 8.4422e-05 | 5.3801e-05 | 0.45083 | 0.45083 | 0.45083 | 0.99376 | -0.11821 | 0.99407 | -0.1124 | 30.9638
88 | 0.07748 | 0.019795 | -0.077339 | -0.019705 | 0.00014108 | 8.9933e-05 | 0.11615 | 0.11615 | 0.11615 | 0.99376 | -0.11821 | 0.99179 | -0.15594 | 31.9092
89 | -0.0026888 | -0.00067387 | 0.0026888 | 0.00067384 | 1.9493e-08 | -2.9949e-08 | 0.0040051 | 0.0040051 | 0.0040051 | 0.99895 | -0.020185 | 0.99896 | -0.020033 | 1.1003
90 | -0.0090465 | -0.0022672 | 0.0090468 | 0.0022674 | 2.7827e-07 | 1.2459e-07 | 0.013475 | 0.013475 | 0.013475 | 0.99896 | -0.020033 | 0.99899 | -0.019387 | 3.702
91 | -0.069188 | -0.017593 | 0.069241 | 0.017626 | 5.279e-05 | 3.3619e-05 | 0.10418 | 0.10418 | 0.10418 | 0.9891 | -0.20741 | 0.98993 | -0.19158 | 28.6201
92 | 0.048347 | 0.012205 | -0.048293 | -0.01217 | 5.4355e-05 | 3.4447e-05 | 0.073329 | 0.073329 | 0.073329 | 0.98149 | -0.35474 | 0.98028 | -0.37824 | 20.1455
93 | -0.30229 | -0.077155 | 0.30296 | 0.077585 | 0.00067429 | 0.00042972 | 0.45299 | 0.45299 | 0.45299 | 0.99407 | -0.1124 | 0.99649 | -0.066346 | 31.1118
94 | 0.075985 | 0.019366 | -0.075949 | -0.019343 | 3.543e-05 | 2.2582e-05 | 0.11412 | 0.11412 | 0.11412 | 0.99179 | -0.15594 | 0.99128 | -0.16561 | 31.351
95 | -0.011663 | -0.002923 | 0.011664 | 0.0029237 | 1.4205e-06 | 7.4476e-07 | 0.017372 | 0.017372 | 0.017372 | 0.99899 | -0.019387 | 0.99912 | -0.016831 | 4.7725
96 | -0.071899 | -0.018292 | 0.071931 | 0.018313 | 3.2015e-05 | 2.0396e-05 | 0.10817 | 0.10817 | 0.10817 | 0.98993 | -0.19158 | 0.99041 | -0.18235 | 29.7177
97 | -0.30296 | -0.077585 | 0.30308 | 0.077661 | 0.00011939 | 7.6084e-05 | 0.45299 | 0.45299 | 0.45299 | 0.99649 | -0.066346 | 0.99692 | -0.058215 | 31.1117
98 | 0.074565 | 0.018996 | -0.074505 | -0.018958 | 6.0163e-05 | 3.834e-05 | 0.11204 | 0.11204 | 0.11204 | 0.99128 | -0.16561 | 0.99041 | -0.18235 | 30.7802
99 | -0.013048 | -0.0032704 | 0.013049 | 0.003271 | 1.0225e-06 | 5.5985e-07 | 0.019432 | 0.019432 | 0.019432 | 0.99912 | -0.016831 | 0.99921 | -0.015186 | 5.3385
100 | -0.014374 | -0.0036031 | 0.014376 | 0.0036044 | 2.234e-06 | 1.2594e-06 | 0.021406 | 0.021405 | 0.021406 | 0.99921 | -0.015186 | 0.99938 | -0.011924 | 5.8806
101 | -0.015796 | -0.0039602 | 0.015797 | 0.0039611 | 1.517e-06 | 8.7502e-07 | 0.023519 | 0.023519 | 0.023519 | 0.99938 | -0.011924 | 0.99948 | -0.0099092 | 6.4614
102 | -0.017237 | -0.004322 | 0.01724 | 0.0043238 | 3.1313e-06 | 1.8378e-06 | 0.025663 | 0.025663 | 0.025663 | 0.99948 | -0.0099092 | 0.99968 | -0.006098 | 7.0504
103 | -0.018622 | -0.00467 | 0.018624 | 0.0046713 | 2.1255e-06 | 1.2636e-06 | 0.027719 | 0.027719 | 0.027719 | 0.99968 | -0.006098 | 0.99981 | -0.0037035 | 7.6152
104 | -0.020064 | -0.0050323 | 0.020068 | 0.0050344 | 3.5426e-06 | 2.1283e-06 | 0.029863 | 0.029863 | 0.029863 | 0.99981 | -0.0037035 | 1 | 0 | 8.2042
105 | 0.55052 | 0.14153 | -0.55043 | -0.14147 | 9.2555e-05 | 5.9159e-05 | 0.82044 | 0.82044 | 0.82044 | 1 | 0 | 0.99982 | -0.0034605 | 56.3492
106 | 0.54811 | 0.14089 | -0.54665 | -0.13996 | 0.0014539 | 0.00092931 | 0.81699 | 0.817 | 0.817 | 0.99982 | -0.0034605 | 0.99692 | -0.058215 | 56.1123
107 | 0.24357 | 0.062301 | -0.24303 | -0.061957 | 0.00054066 | 0.00034376 | 0.36401 | 0.36401 | 0.36401 | 0.99692 | -0.058215 | 0.9945 | -0.10419 | 25.0007
108 | 0.20474 | 0.052336 | -0.20441 | -0.052126 | 0.00033195 | 0.0002105 | 0.3067 | 0.3067 | 0.3067 | 0.9945 | -0.10419 | 0.99274 | -0.13777 | 21.0648
109 | 0.038296 | 0.0096208 | -0.038273 | -0.0096066 | 2.2635e-05 | 1.4248e-05 | 0.057308 | 0.057308 | 0.057308 | 0.9945 | -0.10419 | 0.99386 | -0.11658 | 15.7439
110 | 0.01374 | 0.0034455 | -0.013736 | -0.0034429 | 4.6585e-06 | 2.6029e-06 | 0.020596 | 0.020596 | 0.020596 | 0.99274 | -0.13777 | 0.99237 | -0.14488 | 5.6583
111 | 0.19067 | 0.04868 | -0.19049 | -0.04857 | 0.00017395 | 0.00011016 | 0.28611 | 0.28611 | 0.28611 | 0.99274 | -0.13777 | 0.99175 | -0.15666 | 19.6502
112 | 0.035137 | 0.0088206 | -0.035123 | -0.0088121 | 1.352e-05 | 8.4843e-06 | 0.052612 | 0.052612 | 0.052612 | 0.99386 | -0.11658 | 0.99344 | -0.12465 | 14.454
113 | -0.029761 | -0.007462 | 0.029778 | 0.0074724 | 1.6831e-05 | 1.048e-05 | 0.044606 | 0.044606 | 0.044606 | 0.99283 | -0.13651 | 0.99344 | -0.12465 | 12.2544
114 | 0.012724 | 0.00319 | -0.012723 | -0.0031891 | 1.5949e-06 | 8.6954e-07 | 0.019071 | 0.019071 | 0.019071 | 0.99283 | -0.13651 | 0.99269 | -0.13914 | 5.2393
115 | 0.01317 | 0.0033028 | -0.013163 | -0.003299 | 6.89e-06 | 3.8002e-06 | 0.01974 | 0.01974 | 0.01974 | 0.99283 | -0.13651 | 0.99226 | -0.1475 | 5.4231
116 | 0.010628 | 0.0026643 | -0.010626 | -0.0026632 | 2.0928e-06 | 1.0552e-06 | 0.015932 | 0.015932 | 0.015932 | 0.99269 | -0.13914 | 0.99248 | -0.14328 | 4.3769
117 | 0.010641 | 0.0026672 | -0.01064 | -0.0026667 | 1.0815e-06 | 5.458e-07 | 0.015956 | 0.015956 | 0.015956 | 0.99237 | -0.14488 | 0.99226 | -0.14702 | 4.3835
118 | 0.18855 | 0.048083 | -0.18819 | -0.047854 | 0.00035853 | 0.00022885 | 0.28319 | 0.28319 | 0.28319 | 0.99175 | -0.15666 | 0.98969 | -0.19613 | 38.8999
119 | 0.0088604 | 0.0022207 | -0.0088602 | -0.0022206 | 2.0982e-07 | 9.335e-08 | 0.013287 | 0.013287 | 0.013287 | 0.99226 | -0.14702 | 0.99224 | -0.14751 | 3.6503
120 | 0.17114 | 0.043578 | -0.17081 | -0.043367 | 0.00033113 | 0.00021124 | 0.25756 | 0.25756 | 0.25756 | 0.98969 | -0.19613 | 0.9876 | -0.23633 | 35.3789
121 | 0.017048 | 0.0042764 | -0.017043 | -0.0042736 | 4.7696e-06 | 2.8039e-06 | 0.025634 | 0.025634 | 0.025634 | 0.98969 | -0.19613 | 0.98939 | -0.202 | 7.0422
122 | 0.006692 | 0.0016772 | -0.006691 | -0.0016769 | 1.0517e-06 | 3.1349e-07 | 0.010036 | 0.010036 | 0.010036 | 0.99224 | -0.14751 | 0.99207 | -0.15081 | 2.7571
123 | 0.1313 | 0.033412 | -0.13103 | -0.033245 | 0.00026247 | 0.00016776 | 0.19801 | 0.19801 | 0.19801 | 0.9876 | -0.23633 | 0.98545 | -0.27789 | 54.3974
124 | 0.036453 | 0.0091875 | -0.036426 | -0.0091706 | 2.6919e-05 | 1.6924e-05 | 0.054942 | 0.054943 | 0.054943 | 0.9876 | -0.23633 | 0.98681 | -0.25178 | 15.0941
125 | 0.015356 | 0.0038507 | -0.015351 | -0.003848 | 4.6424e-06 | 2.6732e-06 | 0.023096 | 0.023096 | 0.023096 | 0.98939 | -0.202 | 0.98906 | -0.20834 | 6.345
126 | 0.01309 | 0.0032813 | -0.013089 | -0.003281 | 6.2456e-07 | 3.4461e-07 | 0.019694 | 0.019694 | 0.019694 | 0.98906 | -0.20834 | 0.98901 | -0.20934 | 5.4104
127 | 0.011467 | 0.0028743 | -0.011465 | -0.0028732 | 2.1982e-06 | 1.1542e-06 | 0.017253 | 0.017253 | 0.017253 | 0.98901 | -0.20934 | 0.98881 | -0.21337 | 4.7398
128 | 0.0082847 | 0.0020762 | -0.0082837 | -0.0020758 | 9.8624e-07 | 4.1418e-07 | 0.012467 | 0.012467 | 0.012467 | 0.98881 | -0.21337 | 0.98868 | -0.21587 | 3.4251
129 | 0.12959 | 0.032883 | -0.12944 | -0.032786 | 0.00015196 | 9.7122e-05 | 0.19583 | 0.19583 | 0.19583 | 0.98545 | -0.27789 | 0.98418 | -0.30231 | 53.7988
130 | 0.03516 | 0.0088533 | -0.035156 | -0.0088508 | 3.9023e-06 | 2.4502e-06 | 0.053033 | 0.053033 | 0.053033 | 0.98681 | -0.25178 | 0.98669 | -0.2541 | 14.5696
131 | 0.0043936 | 0.0011008 | -0.0043935 | -0.0011008 | 1.5641e-07 | -2.2216e-08 | 0.0066126 | 0.0066126 | 0.0066126 | 0.98868 | -0.21587 | 0.98864 | -0.21662 | 1.8166
132 | 0.12791 | 0.032403 | -0.12788 | -0.03238 | 3.6096e-05 | 2.3069e-05 | 0.19352 | 0.19352 | 0.19352 | 0.98418 | -0.30231 | 0.98388 | -0.30818 | 53.1647
133 | 0.03319 | 0.0083579 | -0.033167 | -0.0083435 | 2.3034e-05 | 1.4429e-05 | 0.050067 | 0.050068 | 0.050068 | 0.98669 | -0.2541 | 0.98594 | -0.26863 | 13.7548
134 | 0.002036 | 0.00051001 | -0.002036 | -0.00051026 | 8.3762e-08 | -2.5138e-07 | 0.0030644 | 0.0030645 | 0.0030645 | 0.98864 | -0.21662 | 0.98859 | -0.21748 | 0.8419
135 | 0.12625 | 0.031971 | -0.12601 | -0.031818 | 0.00024072 | 0.00015384 | 0.19105 | 0.19105 | 0.19105 | 0.98388 | -0.30818 | 0.98183 | -0.34797 | 52.487
136 | 0.031314 | 0.0078792 | -0.031307 | -0.0078746 | 7.3448e-06 | 4.5889e-06 | 0.047272 | 0.047272 | 0.047272 | 0.98594 | -0.26863 | 0.98569 | -0.27354 | 12.9867
137 | -0.0048624 | -0.0012184 | 0.0048629 | 0.0012184 | 4.9443e-07 | 1.6845e-08 | 0.0074149 | 0.0074148 | 0.0074149 | 0.97577 | -0.4667 | 0.97588 | -0.46457 | 2.0371
138 | 0.0026096 | 0.00065379 | -0.0026095 | -0.000654 | 1.4524e-07 | -2.1252e-07 | 0.0039795 | 0.0039796 | 0.0039796 | 0.97577 | -0.4667 | 0.97571 | -0.46787 | 1.0933
139 | -0.0048629 | -0.0012184 | 0.004863 | 0.0012184 | 1.4393e-07 | 4.8893e-09 | 0.0074148 | 0.0074147 | 0.0074148 | 0.97588 | -0.46457 | 0.97591 | -0.46395 | 2.037
140 | -0.004863 | -0.0012184 | 0.0048633 | 0.0012184 | 2.3748e-07 | 8.0535e-09 | 0.0074147 | 0.0074147 | 0.0074147 | 0.97591 | -0.46395 | 0.97596 | -0.46292 | 2.037
141 | -0.0071679 | -0.001796 | 0.0071699 | 0.0017967 | 1.9975e-06 | 7.2088e-07 | 0.010928 | 0.010928 | 0.010928 | 0.97596 | -0.46292 | 0.97626 | -0.45707 | 3.0023
142 | -0.0091318 | -0.0022884 | 0.0091323 | 0.0022887 | 5.031e-07 | 2.3539e-07 | 0.013919 | 0.013919 | 0.013919 | 0.97626 | -0.45707 | 0.97632 | -0.45592 | 3.8238
143 | -0.010139 | -0.0025409 | 0.010139 | 0.0025412 | 4.8411e-07 | 2.4222e-07 | 0.015453 | 0.015453 | 0.015453 | 0.97632 | -0.45592 | 0.97637 | -0.45491 | 4.2453
144 | -0.01127 | -0.0028246 | 0.011273 | 0.0028261 | 2.7964e-06 | 1.4735e-06 | 0.017176 | 0.017176 | 0.017176 | 0.97637 | -0.45491 | 0.97663 | -0.44971 | 4.7188
145 | -0.02999 | -0.007519 | 0.029997 | 0.0075234 | 7.1599e-06 | 4.4679e-06 | 0.045694 | 0.045694 | 0.045694 | 0.97663 | -0.44971 | 0.97689 | -0.4447 | 12.5534
146 | 0.018717 | 0.0046929 | -0.018716 | -0.0046924 | 7.7203e-07 | 4.6242e-07 | 0.028518 | 0.028518 | 0.028518 | 0.97663 | -0.44971 | 0.97659 | -0.45057 | 7.8346
147 | -0.032892 | -0.0082488 | 0.0329 | 0.0082539 | 8.1525e-06 | 5.1091e-06 | 0.050103 | 0.050103 | 0.050103 | 0.97689 | -0.4447 | 0.97715 | -0.4395 | 13.7646
148 | 0.013325 | 0.0033413 | -0.013322 | -0.0033393 | 3.5702e-06 | 1.9961e-06 | 0.020304 | 0.020304 | 0.020304 | 0.97659 | -0.45057 | 0.9763 | -0.4562 | 5.5781
149 | -0.034015 | -0.0085334 | 0.034022 | 0.0085377 | 6.8454e-06 | 4.2958e-06 | 0.051801 | 0.051801 | 0.051801 | 0.97715 | -0.4395 | 0.97737 | -0.43528 | 14.2311
150 | 0.011503 | 0.0028834 | -0.011499 | -0.0028817 | 3.2732e-06 | 1.7398e-06 | 0.017532 | 0.017532 | 0.017532 | 0.9763 | -0.4562 | 0.976 | -0.46217 | 4.8164
151 | -0.010205 | -0.0025566 | 0.010208 | 0.002558 | 2.8105e-06 | 1.4121e-06 | 0.015563 | 0.015563 | 0.015563 | 0.97571 | -0.46795 | 0.976 | -0.46217 | 4.2755
152 | 0.0085261 | 0.0021358 | -0.0085253 | -0.0021355 | 8.0361e-07 | 3.5602e-07 | 0.013003 | 0.013003 | 0.013003 | 0.97571 | -0.46795 | 0.97561 | -0.46993 | 3.5721
153 | 0.0039039 | 0.00097781 | -0.0039037 | -0.00097787 | 1.9682e-07 | -5.8899e-08 | 0.005954 | 0.0059541 | 0.0059541 | 0.97561 | -0.46993 | 0.97555 | -0.47099 | 1.6357
154 | 0.0046215 | 0.0011577 | -0.0046208 | -0.0011577 | 6.6948e-07 | -2.0165e-08 | 0.0070485 | 0.0070487 | 0.0070487 | 0.97561 | -0.46993 | 0.97545 | -0.47297 | 1.9365
155 | 0.0024224 | 0.00060663 | -0.0024224 | -0.00060673 | 5.545e-08 | -9.9748e-08 | 0.0036948 | 0.0036948 | 0.0036948 | 0.97555 | -0.47099 | 0.97553 | -0.47147 | 1.0151
156 | 0.003822 | 0.00095749 | -0.0038219 | -0.00095751 | 6.8933e-08 | -2.339e-08 | 0.0058301 | 0.0058302 | 0.0058302 | 0.97545 | -0.47297 | 0.97543 | -0.47335 | 1.6017
157 | 0.0014418 | 0.00036098 | -0.0014418 | -0.00036103 | 8.0013e-09 | -4.9962e-08 | 0.0021991 | 0.0021991 | 0.0021991 | 0.97553 | -0.47147 | 0.97552 | -0.47159 | 0.60415
158 | 0.0029962 | 0.00075057 | -0.0029961 | -0.00075064 | 8.0269e-08 | -7.6528e-08 | 0.0045705 | 0.0045706 | 0.0045706 | 0.97543 | -0.47335 | 0.97541 | -0.47391 | 1.2557
159 | 0.0010166 | 0.00025446 | -0.0010165 | -0.00025477 | 2.3507e-08 | -3.1047e-07 | 0.0015505 | 0.0015506 | 0.0015506 | 0.97552 | -0.47159 | 0.9755 | -0.47207 | 0.42599
160 | 0.0013337 | 0.00033401 | -0.0013337 | -0.00033426 | 3.3135e-08 | -2.4521e-07 | 0.0020346 | 0.0020347 | 0.0020347 | 0.97541 | -0.47391 | 0.97538 | -0.47444 | 0.55898
161 | -0.03634 | -0.0091188 | 0.036371 | 0.009138 | 3.0477e-05 | 1.9172e-05 | 0.055331 | 0.055331 | 0.055331 | 0.97737 | -0.43528 | 0.97826 | -0.41771 | 15.2008
162 | 0.12274 | 0.030999 | -0.12252 | -0.03086 | 0.00021712 | 0.00013875 | 0.1861 | 0.1861 | 0.1861 | 0.98183 | -0.34797 | 0.97994 | -0.38496 | 51.1274
163 | 0.029153 | 0.0073267 | -0.029123 | -0.0073083 | 2.9422e-05 | 1.8327e-05 | 0.044275 | 0.044275 | 0.044275 | 0.97994 | -0.38496 | 0.97886 | -0.40612 | 12.1635
164 | 0.09337 | 0.023534 | -0.093229 | -0.023443 | 0.00014143 | 9.0279e-05 | 0.14183 | 0.14183 | 0.14183 | 0.97994 | -0.38496 | 0.97832 | -0.41667 | 38.964
165 | 0.026962 | 0.0067667 | -0.026957 | -0.0067637 | 4.9235e-06 | 3.0528e-06 | 0.04099 | 0.04099 | 0.04099 | 0.97886 | -0.40612 | 0.97866 | -0.40995 | 11.261
166 | 0.053764 | 0.013529 | -0.053729 | -0.013507 | 3.5476e-05 | 2.2527e-05 | 0.081795 | 0.081795 | 0.081795 | 0.97832 | -0.41667 | 0.97761 | -0.43048 | 22.4712
167 | 0.039464 | 0.0099141 | -0.039462 | -0.0099128 | 1.96e-06 | 1.2362e-06 | 0.060034 | 0.060034 | 0.060034 | 0.97832 | -0.41667 | 0.97826 | -0.41771 | 16.4928
168 | 0.024908 | 0.00625 | -0.024905 | -0.0062483 | 2.7761e-06 | 1.7119e-06 | 0.037874 | 0.037874 | 0.037874 | 0.97866 | -0.40995 | 0.97854 | -0.41229 | 10.4049
169 | 0.052296 | 0.013148 | -0.052271 | -0.013131 | 2.5732e-05 | 1.6332e-05 | 0.079615 | 0.079615 | 0.079615 | 0.97761 | -0.43048 | 0.97709 | -0.44079 | 21.8722
170 | 0.049327 | 0.012394 | -0.049313 | -0.012385 | 1.4295e-05 | 9.0641e-06 | 0.075132 | 0.075132 | 0.075132 | 0.97709 | -0.44079 | 0.97678 | -0.44687 | 20.6407
171 | 0.046373 | 0.011648 | -0.046359 | -0.011639 | 1.4205e-05 | 8.9963e-06 | 0.070654 | 0.070654 | 0.070654 | 0.97678 | -0.44687 | 0.97645 | -0.45329 | 19.4104
172 | 0.02309 | 0.0057936 | -0.023082 | -0.0057881 | 8.8934e-06 | 5.4503e-06 | 0.035115 | 0.035115 | 0.035115 | 0.97854 | -0.41229 | 0.97813 | -0.42037 | 9.6469
173 | 0.040772 | 0.010239 | -0.040739 | -0.010218 | 3.3026e-05 | 2.0852e-05 | 0.062141 | 0.062141 | 0.062141 | 0.97645 | -0.45329 | 0.97559 | -0.47028 | 17.0716
174 | 0.032479 | 0.0081478 | -0.032471 | -0.0081425 | 8.4681e-06 | 5.3047e-06 | 0.049542 | 0.049542 | 0.049542 | 0.97559 | -0.47028 | 0.97531 | -0.47575 | 13.6103
175 | 0.024065 | 0.0060357 | -0.02406 | -0.006033 | 4.4035e-06 | 2.7096e-06 | 0.036717 | 0.036717 | 0.036717 | 0.97531 | -0.47575 | 0.97511 | -0.47959 | 10.087
176 | 0.019779 | 0.00496 | -0.019772 | -0.0049557 | 7.2029e-06 | 4.3469e-06 | 0.030184 | 0.030184 | 0.030184 | 0.97511 | -0.47959 | 0.97473 | -0.48723 | 8.2922
177 | 0.0040144 | 0.0010061 | -0.0040144 | -0.0010061 | 1.2002e-08 | -3.717e-09 | 0.0060213 | 0.0060213 | 0.0060213 | 0.99207 | -0.15081 | 0.99207 | -0.15087 | 1.6542
178 | 0.029712 | 0.0074748 | -0.029698 | -0.007466 | 1.4173e-05 | 8.8317e-06 | 0.044864 | 0.044864 | 0.044864 | 0.98569 | -0.27354 | 0.98517 | -0.28352 | 12.3252
179 | 0.028104 | 0.0070665 | -0.028089 | -0.0070573 | 1.4808e-05 | 9.1986e-06 | 0.042456 | 0.042456 | 0.042456 | 0.98517 | -0.28352 | 0.98461 | -0.29456 | 11.6638
180 | 0.026065 | 0.0065501 | -0.026062 | -0.0065484 | 2.6582e-06 | 1.6432e-06 | 0.039397 | 0.039397 | 0.039397 | 0.98461 | -0.29456 | 0.9845 | -0.2967 | 10.8235
181 | 0.02486 | 0.0062471 | -0.024843 | -0.006237 | 1.6394e-05 | 1.0099e-05 | 0.03758 | 0.037581 | 0.037581 | 0.9845 | -0.2967 | 0.98379 | -0.31052 | 10.3243
182 | 0.023349 | 0.0058626 | -0.023345 | -0.0058599 | 4.3279e-06 | 2.6524e-06 | 0.035321 | 0.035321 | 0.035321 | 0.98379 | -0.31052 | 0.98359 | -0.31441 | 9.7035
183 | 0.021887 | 0.0054945 | -0.02188 | -0.0054902 | 7.1168e-06 | 4.3352e-06 | 0.033115 | 0.033115 | 0.033115 | 0.98359 | -0.31441 | 0.98324 | -0.32123 | 9.0976
184 | 0.019617 | 0.0049229 | -0.019606 | -0.0049166 | 1.0507e-05 | 6.3213e-06 | 0.02969 | 0.02969 | 0.02969 | 0.98324 | -0.32123 | 0.98266 | -0.33247 | 8.1566
185 | 0.015762 | 0.0039533 | -0.015758 | -0.0039505 | 4.8757e-06 | 2.8315e-06 | 0.02387 | 0.02387 | 0.02387 | 0.98266 | -0.33247 | 0.98233 | -0.33896 | 6.5576
186 | 0.015758 | 0.0039505 | -0.015754 | -0.0039486 | 3.2635e-06 | 1.8953e-06 | 0.02387 | 0.02387 | 0.02387 | 0.98233 | -0.33896 | 0.98211 | -0.34331 | 6.5576
187 | 0.0087594 | 0.0021955 | -0.0087586 | -0.0021951 | 8.0501e-07 | 3.61e-07 | 0.013272 | 0.013272 | 0.013272 | 0.98211 | -0.34331 | 0.98201 | -0.34524 | 3.6461
188 | 0.0184 | 0.0046141 | -0.018398 | -0.0046128 | 2.2125e-06 | 1.3216e-06 | 0.027995 | 0.027995 | 0.027995 | 0.97804 | -0.42218 | 0.97791 | -0.4247 | 7.6909
189 | -0.020456 | -0.0051295 | 0.020458 | 0.0051306 | 1.7622e-06 | 1.0669e-06 | 0.031124 | 0.031124 | 0.031124 | 0.97804 | -0.42218 | 0.97813 | -0.42037 | 8.5505
190 | 0.015622 | 0.0039172 | -0.015618 | -0.0039145 | 4.6064e-06 | 2.6755e-06 | 0.023772 | 0.023772 | 0.023772 | 0.97791 | -0.4247 | 0.9776 | -0.43089 | 6.5307
191 | 0.014002 | 0.0035097 | -0.014002 | -0.0035097 | 9.8257e-08 | 5.5653e-08 | 0.021313 | 0.021313 | 0.021313 | 0.9776 | -0.43089 | 0.97759 | -0.43104 | 5.8553
192 | 0.010311 | 0.0025844 | -0.01031 | -0.0025842 | 5.6925e-07 | 2.8705e-07 | 0.015694 | 0.015694 | 0.015694 | 0.97759 | -0.43104 | 0.97753 | -0.43219 | 4.3116
193 | 0.0088039 | 0.0022067 | -0.0088026 | -0.0022061 | 1.2932e-06 | 5.8699e-07 | 0.013402 | 0.013402 | 0.013402 | 0.97753 | -0.43219 | 0.97737 | -0.43528 | 3.6818
194 | 0.0062941 | 0.0015774 | -0.0062932 | -0.0015771 | 9.4204e-07 | 2.6011e-07 | 0.0095825 | 0.0095827 | 0.0095827 | 0.97737 | -0.43528 | 0.97721 | -0.43842 | 2.6326
195 | 0.0036404 | 0.0009123 | -0.0036403 | -0.00091235 | 9.6928e-08 | -4.3346e-08 | 0.0055433 | 0.0055433 | 0.0055433 | 0.97721 | -0.43842 | 0.97718 | -0.43898 | 1.5229
196 | 0.0015644 | 0.00039172 | -0.0015643 | -0.00039205 | 6.3932e-08 | -3.3031e-07 | 0.0023902 | 0.0023904 | 0.0023904 | 0.97384 | -0.50481 | 0.97379 | -0.50567 | 0.6567
197 | -0.0015644 | -0.00039172 | 0.0015645 | 0.00039133 | 7.5491e-08 | -3.9013e-07 | 0.0023902 | 0.0023901 | 0.0023902 | 0.97384 | -0.50481 | 0.97389 | -0.5038 | 0.65666
198 | -0.0015645 | -0.00039133 | 0.0015645 | 0.00039124 | 1.8708e-08 | -9.6699e-08 | 0.0023901 | 0.00239 | 0.0023901 | 0.97389 | -0.5038 | 0.9739 | -0.50355 | 0.65662
199 | -0.0029937 | -0.00074942 | 0.0029938 | 0.00074933 | 1.0221e-07 | -9.6728e-08 | 0.0045737 | 0.0045736 | 0.0045737 | 0.9739 | -0.50355 | 0.97394 | -0.50283 | 1.2565
200 | -0.0080679 | -0.002021 | 0.00807 | 0.0020219 | 2.036e-06 | 8.5822e-07 | 0.012326 | 0.012326 | 0.012326 | 0.97394 | -0.50283 | 0.9742 | -0.49753 | 3.3863
201 | -0.006493 | -0.0016251 | 0.0064937 | 0.0016254 | 7.0693e-07 | 2.1395e-07 | 0.0099191 | 0.009919 | 0.0099191 | 0.97397 | -0.50217 | 0.97409 | -0.49988 | 2.725
202 | 0.0042761 | 0.0010696 | -0.0042759 | -0.0010696 | 2.1049e-07 | -2.8988e-08 | 0.0065322 | 0.0065323 | 0.0065323 | 0.97397 | -0.50217 | 0.97392 | -0.50321 | 1.7946
203 | -0.010983 | -0.0027505 | 0.010984 | 0.0027511 | 1.0662e-06 | 5.566e-07 | 0.016777 | 0.016777 | 0.016777 | 0.97409 | -0.49988 | 0.97419 | -0.49785 | 4.6091
204 | 0.001025 | 0.00025482 | -0.0010248 | -0.00025685 | 1.569e-07 | -2.0231e-06 | 0.0015653 | 0.0015661 | 0.0015661 | 0.97392 | -0.50321 | 0.97375 | -0.50643 | 0.43024
205 | -0.013075 | -0.003275 | 0.013079 | 0.0032773 | 4.009e-06 | 2.2319e-06 | 0.01997 | 0.01997 | 0.01997 | 0.97419 | -0.49785 | 0.97451 | -0.49141 | 5.4863
206 | -0.015357 | -0.0038483 | 0.01536 | 0.0038501 | 3.0542e-06 | 1.7701e-06 | 0.023449 | 0.023449 | 0.023449 | 0.97451 | -0.49141 | 0.97473 | -0.48723 | 6.4421
207 | -0.0044532 | -0.0011161 | 0.0044532 | 0.0011161 | 4.9038e-08 | -4.5105e-09 | 0.0067684 | 0.0067684 | 0.0067684 | 0.97902 | -0.40293 | 0.97903 | -0.4027 | 1.8594
208 | -0.044253 | -0.011139 | 0.044305 | 0.011171 | 5.1795e-05 | 3.2765e-05 | 0.067277 | 0.067277 | 0.067277 | 0.97903 | -0.4027 | 0.98028 | -0.37824 | 18.4826
209 | 0.0039591 | 0.00099069 | -0.0039584 | -0.00099087 | 6.3366e-07 | -1.8129e-07 | 0.0060168 | 0.006017 | 0.006017 | 0.97903 | -0.4027 | 0.97886 | -0.40606 | 1.653
210 | 0.035841 | 0.009032 | -0.035792 | -0.0090013 | 4.8853e-05 | 3.0715e-05 | 0.054492 | 0.054492 | 0.054492 | 0.97903 | -0.4027 | 0.97758 | -0.43123 | 14.9703
211 | 0.0039877 | 0.00099876 | -0.0039873 | -0.00099887 | 3.9902e-07 | -1.1072e-07 | 0.0060529 | 0.0060531 | 0.0060531 | 0.98028 | -0.37824 | 0.98018 | -0.38034 | 1.6629
212 | 0.0021544 | 0.00053873 | -0.0021543 | -0.00053894 | 8.5113e-08 | -2.1159e-07 | 0.0032745 | 0.0032746 | 0.0032746 | 0.97886 | -0.40606 | 0.97882 | -0.40689 | 0.89963
213 | 0.033869 | 0.0085193 | -0.033858 | -0.0085128 | 1.0356e-05 | 6.4974e-06 | 0.051564 | 0.051564 | 0.051564 | 0.97758 | -0.43123 | 0.97725 | -0.43763 | 14.1661
214 | 0.0031532 | 0.0007898 | -0.0031531 | -0.00078987 | 8.0101e-08 | -6.6235e-08 | 0.0047867 | 0.0047867 | 0.0047867 | 0.98018 | -0.38034 | 0.98015 | -0.38088 | 1.315
215 | 0.0021543 | 0.00053894 | -0.002154 | -0.00053958 | 2.5572e-07 | -6.3549e-07 | 0.0032746 | 0.0032749 | 0.0032749 | 0.97882 | -0.40689 | 0.97869 | -0.40939 | 0.8997
216 | 0.032725 | 0.0082288 | -0.032716 | -0.0082229 | 9.4294e-06 | 5.908e-06 | 0.049839 | 0.049839 | 0.049839 | 0.97725 | -0.43763 | 0.97694 | -0.44367 | 13.692
217 | 0.0020056 | 0.00050228 | -0.0020055 | -0.00050262 | 1.1432e-07 | -3.4129e-07 | 0.0030447 | 0.0030448 | 0.0030448 | 0.98015 | -0.38088 | 0.98009 | -0.38207 | 0.83649
218 | 0.002154 | 0.00053958 | -0.0021539 | -0.00053983 | 9.9416e-08 | -2.4696e-07 | 0.0032749 | 0.003275 | 0.003275 | 0.97869 | -0.40939 | 0.97864 | -0.41036 | 0.89974
219 | 0.031326 | 0.0078745 | -0.031313 | -0.0078668 | 1.2199e-05 | 7.6284e-06 | 0.047722 | 0.047722 | 0.047722 | 0.97694 | -0.44367 | 0.97653 | -0.45183 | 13.1104
220 | 0.029023 | 0.0072929 | -0.029016 | -0.0072882 | 7.5024e-06 | 4.6736e-06 | 0.044232 | 0.044232 | 0.044232 | 0.97653 | -0.45183 | 0.97625 | -0.45725 | 12.1517
221 | 0.027179 | 0.006828 | -0.027165 | -0.0068191 | 1.4355e-05 | 8.9084e-06 | 0.041433 | 0.041433 | 0.041433 | 0.97625 | -0.45725 | 0.97569 | -0.46832 | 11.3828
222 | 0.02599 | 0.0065245 | -0.025988 | -0.0065235 | 1.6765e-06 | 1.0374e-06 | 0.039641 | 0.039641 | 0.039641 | 0.97569 | -0.46832 | 0.97562 | -0.46967 | 10.8904
223 | 0.023973 | 0.0060185 | -0.023971 | -0.0060171 | 2.2703e-06 | 1.3965e-06 | 0.036568 | 0.036568 | 0.036568 | 0.97562 | -0.46967 | 0.97552 | -0.47166 | 10.0462
224 | 0.022342 | 0.0056089 | -0.022336 | -0.0056053 | 5.8732e-06 | 3.5906e-06 | 0.034083 | 0.034084 | 0.034084 | 0.97552 | -0.47166 | 0.97524 | -0.47717 | 9.3636
225 | 0.020246 | 0.0050813 | -0.020238 | -0.0050766 | 7.7444e-06 | 4.6865e-06 | 0.030893 | 0.030893 | 0.030893 | 0.97524 | -0.47717 | 0.97483 | -0.48519 | 8.4872
226 | 0.020238 | 0.0050766 | -0.020226 | -0.0050694 | 1.1897e-05 | 7.1997e-06 | 0.030893 | 0.030894 | 0.030894 | 0.97483 | -0.48519 | 0.9742 | -0.49753 | 8.4872
227 | 0.012156 | 0.0030475 | -0.012153 | -0.0030458 | 3.1363e-06 | 1.7053e-06 | 0.018568 | 0.018568 | 0.018568 | 0.9742 | -0.49753 | 0.97393 | -0.50295 | 5.101
228 | 0.0088738 | 0.002224 | -0.0088735 | -0.0022239 | 3.772e-07 | 1.7331e-07 | 0.013558 | 0.013558 | 0.013558 | 0.97393 | -0.50295 | 0.97389 | -0.50384 | 3.7247
229 | 0.006515 | 0.0016328 | -0.006514 | -0.0016325 | 1.0511e-06 | 3.2081e-07 | 0.0099544 | 0.0099546 | 0.0099546 | 0.97389 | -0.50384 | 0.97371 | -0.50723 | 2.7348
230 | 0.0032485 | 0.00081405 | -0.0032484 | -0.00081412 | 1.0784e-07 | -7.6122e-08 | 0.0049643 | 0.0049643 | 0.0049643 | 0.97371 | -0.50723 | 0.97368 | -0.50792 | 1.3638

## res_trafo
| p_hv_mw | q_hv_mvar | p_lv_mw | q_lv_mvar | pl_mw | ql_mvar | i_hv_ka | i_lv_ka | vm_hv_pu | va_hv_degree | vm_lv_pu | va_lv_degree | loading_percent
0 | -1.2729e-15 | -1.3162e-15 | 0.00165 | 1.2699e-07 | 0.00165 | 1.2699e-07 | 5.2857e-17 | 0.0023815 | 0.99998 | 149.9956 | 1 | 0 | 0.2619

## res_ext_grid
| p_mw | q_mvar
0 | 0.57451 | 0.14714

## res_load
| p_mw | q_mvar
0 | 0.010476 | 0.0026256
1 | 0.0054018 | 0.0013538
2 | 0.0041995 | 0.0010525
3 | 0.0027709 | 0.00069445
4 | 0.0039821 | 0.000998
5 | 0.0025662 | 0.00064314
6 | 0.0025073 | 0.00062839
7 | 0.0027096 | 0.00067908
8 | 0.0025573 | 0.00064091
9 | 0.0027723 | 0.00069482
10 | 0.0045273 | 0.0011346
11 | 0.0027222 | 0.00068224
12 | 0.0049151 | 0.0012318
13 | 0.0049991 | 0.0012529
14 | 0.0009159 | 0.00022955
15 | 0.00096741 | 0.00024245
16 | 0.001532 | 0.00038395
17 | 0.0015618 | 0.00039143
18 | 0.0045275 | 0.0011347
19 | 0.0069231 | 0.0017351
20 | 0.0019545 | 0.00048984
21 | 0.0037958 | 0.00095131
22 | 0.0020215 | 0.00050662
23 | 0.010246 | 0.0025679
24 | 0.0061353 | 0.0015376
25 | 0.002005 | 0.0005025
26 | 0.0088132 | 0.0022088
27 | 0.011899 | 0.0029823
28 | 0.001991 | 0.000499
29 | 0.0021602 | 0.00054139
30 | 0.0017927 | 0.0004493
31 | 0.0012217 | 0.00030618
32 | 0.006511 | 0.0016318
33 | 0.0018886 | 0.00047333
34 | 0.002061 | 0.00051653
35 | 0.0019525 | 0.00048933
36 | 0.0019368 | 0.00048541
37 | 0.0011181 | 0.00028023
38 | 0.0018647 | 0.00046735
39 | 0.0019372 | 0.00048552
40 | 0.0020105 | 0.00050387
41 | 0.0019195 | 0.00048106
42 | 0.0019536 | 0.00048963
43 | 0.0019396 | 0.00048612
44 | 0.0014569 | 0.00036514
45 | 0.0012168 | 0.00030495
46 | 0.0012058 | 0.00030221
47 | 0.0014342 | 0.00035945
48 | 0.0067741 | 0.0016978
49 | 0.0046418 | 0.0011634
50 | 0.0036114 | 0.00090511
51 | 0.0010957 | 0.0002746
52 | 0.0065092 | 0.0016314
53 | 0.0012311 | 0.00030854
54 | 0.0011718 | 0.00029369
55 | 0.0051237 | 0.0012841
56 | 0.0050009 | 0.0012533
57 | 0.0054016 | 0.0013538
58 | 0.011324 | 0.0028381
59 | 0.0019188 | 0.0004809
60 | 0.0069031 | 0.0017301
61 | 0.0019635 | 0.0004921
62 | 0.0020273 | 0.00050809
63 | 0.0026171 | 0.00065591
64 | 0.0017284 | 0.00043318
65 | 0.0026888 | 0.00067387
66 | 0.0063578 | 0.0015934
67 | 0.0025082 | 0.00062862
68 | 0.0034324 | 0.00086023
69 | 0.0014396 | 0.0003608
70 | 0.0013543 | 0.00033942
71 | 0.0026159 | 0.0006556
72 | 0.0026579 | 0.00066613
73 | 0.0013842 | 0.00034691
74 | 0.0025743 | 0.00064517
75 | 0.0013834 | 0.00034672
76 | 0.0013252 | 0.00033212
77 | 0.0014198 | 0.00035582
78 | 0.0014401 | 0.00036092
79 | 0.0013814 | 0.0003462
80 | 0.0014404 | 0.000361
81 | 0.0022753 | 0.00057025
82 | 0.002318 | 0.00058095
83 | 0.0031362 | 0.00078601
84 | 0.0038668 | 0.00096911
85 | 0.0053453 | 0.0013396
86 | 0.0020942 | 0.00052487
87 | 0.013163 | 0.003299
88 | 0.010626 | 0.0026632
89 | 0.0030947 | 0.00077561
90 | 0.0019437 | 0.00048713
91 | 0.0017795 | 0.00044599
92 | 0.0021681 | 0.00054339
93 | 0.0030594 | 0.00076676
94 | 0.0016876 | 0.00042294
95 | 0.0022612 | 0.0005667
96 | 0.0016226 | 0.00040665
97 | 0.00318 | 0.00079698
98 | 0.0014429 | 0.00036164
99 | 0.0012662 | 0.00031735
100 | 0.0038901 | 0.00097495
101 | 0.0015267 | 0.00038262
102 | 0.0019666 | 0.00049287
103 | 0.0023574 | 0.00059083
104 | 0.001631 | 0.00040877
105 | 0.0018525 | 0.00046428
106 | 0.002036 | 0.00051026
107 | 0.0022527 | 0.00056459
108 | 0.0026095 | 0.000654
109 | 0.0023046 | 0.00057759
110 | 0.0019619 | 0.00049171
111 | 0.0010066 | 0.00025227
112 | 0.0011309 | 0.00028343
113 | 0.0028944 | 0.00072539
114 | 0.0053909 | 0.0013511
115 | 0.0011152 | 0.0002795
116 | 0.0018191 | 0.00045591
117 | 0.0016788 | 0.00042075
118 | 0.0012916 | 0.0003237
119 | 0.0014812 | 0.00037123
120 | 0.00079881 | 0.0002002
121 | 0.00098057 | 0.00024575
122 | 0.00082572 | 0.00020694
123 | 0.00042524 | 0.00010657
124 | 0.0016624 | 0.00041663
125 | 0.0010165 | 0.00025477
126 | 0.0013337 | 0.00033426
127 | 0.0023184 | 0.00058105
128 | 0.0032656 | 0.00081843
129 | 0.002161 | 0.00054161
130 | 0.0020497 | 0.0005137
131 | 0.0014325 | 0.00035903
132 | 0.0030918 | 0.00077487
133 | 0.0029435 | 0.00073771
134 | 0.0029398 | 0.00073678
135 | 0.0018143 | 0.0004547
136 | 0.0055864 | 0.0014001
137 | 0.0082603 | 0.0020702
138 | 0.0084061 | 0.0021068
139 | 0.0042812 | 0.001073
140 | 0.0026765 | 0.0006708
141 | 0.0015952 | 0.00039979
142 | 0.0015939 | 0.00039947
143 | 0.0020241 | 0.00050729
144 | 0.0012022 | 0.00030129
145 | 0.0014941 | 0.00037447
146 | 0.0014578 | 0.00036536
147 | 0.0022635 | 0.00056728
148 | 0.0038437 | 0.00096332
149 | 0.0069949 | 0.0017531
150 | 0.0040144 | 0.0010061
151 | 0.0087586 | 0.0021951
152 | 0.0020565 | 0.0005154
153 | 0.0027754 | 0.00069559
154 | 0.0026236 | 0.00065752
155 | 0.0016152 | 0.00040481
156 | 0.0036916 | 0.00092521
157 | 0.0015061 | 0.00037747
158 | 0.0025085 | 0.00062869
159 | 0.0026528 | 0.00066485
160 | 0.0036403 | 0.00091235
161 | 0.0015643 | 0.00039205
162 | 0.0014292 | 0.00035819
163 | 0.0050742 | 0.0012717
164 | 0.0022169 | 0.0005556
165 | 0.0044894 | 0.0011251
166 | 0.0032509 | 0.00081476
167 | 0.0020906 | 0.00052396
168 | 0.0010248 | 0.00025685
169 | 0.0022785 | 0.00057103
170 | 0.0044114 | 0.0011056
171 | 0.0044532 | 0.0011161
172 | 0.001804 | 0.00045214
173 | 0.0019232 | 0.00048199
174 | 0.00083418 | 0.00020906
175 | 0.0011332 | 0.00028401
176 | 0.0011475 | 0.00028759
177 | 0.0013901 | 0.0003484
178 | 0.0020055 | 0.00050262
179 | 0.0021539 | 0.00053983
180 | 0.00229 | 0.00057392
181 | 0.0018364 | 0.00046026
182 | 0.0011753 | 0.00029455
183 | 0.0020148 | 0.00050495
184 | 0.0016289 | 0.00040823
185 | 0.0020909 | 0.00052402
186 | 0.003279 | 0.00082179
187 | 0.0023584 | 0.00059108
188 | 0.0032655 | 0.00081841
189 | 0.0032484 | 0.00081412
190 | 0.0061466 | 0.0015405

## dtypes
| element | column | dtype
0 | bus | name | object
1 | bus | vn_kv | float64
2 | bus | type | object
3 | bus | zone | object
4 | bus | in_service | bool
5 | load | name | object
6 | load | bus | uint32
7 | load | p_mw | float64
8 | load | q_mvar | float64
9 | load | const_z_percent | float64
10 | load | const_i_percent | float64
11 | load | sn_mva | float64
12 | load | scaling | float64
13 | load | in_service | bool
14 | load | type | object
15 | ext_grid | name | object
16 | ext_grid | bus | uint32
17 | ext_grid | vm_pu | float64
18 | ext_grid | va_degree | float64
19 | ext_grid | slack_weight | float64
20 | ext_grid | in_service | bool
21 | line | name | object
22 | line | std_type | object
23 | line | from_bus | uint32
24 | line | to_bus | uint32
25 | line | length_km | float64
26 | line | r_ohm_per_km | float64
27 | line | x_ohm_per_km | float64
28 | line | c_nf_per_km | float64
29 | line | g_us_per_km | float64
30 | line | max_i_ka | float64
31 | line | df | float64
32 | line | parallel | uint32
33 | line | type | object
34 | line | in_service | bool
35 | trafo | name | object
36 | trafo | std_type | object
37 | trafo | hv_bus | uint32
38 | trafo | lv_bus | uint32
39 | trafo | sn_mva | float64
40 | trafo | vn_hv_kv | float64
41 | trafo | vn_lv_kv | float64
42 | trafo | vk_percent | float64
43 | trafo | vkr_percent | float64
44 | trafo | pfe_kw | float64
45 | trafo | i0_percent | float64
46 | trafo | shift_degree | float64
47 | trafo | tap_side | object
48 | trafo | tap_neutral | int32
49 | trafo | tap_min | int32
50 | trafo | tap_max | int32
51 | trafo | tap_step_percent | float64
52 | trafo | tap_step_degree | float64
53 | trafo | tap_pos | int32
54 | trafo | tap_phase_shifter | bool
55 | trafo | parallel | uint32
56 | trafo | df | float64
57 | trafo | in_service | bool
58 | line_geodata | coords | object
59 | bus_geodata | x | float64
60 | bus_geodata | y | float64
61 | bus_geodata | coords | object
62 | res_bus | vm_pu | float64
63 | res_bus | va_degree | float64
64 | res_bus | p_mw | float64
65 | res_bus | q_mvar | float64
66 | res_line | p_from_mw | float64
67 | res_line | q_from_mvar | float64
68 | res_line | p_to_mw | float64
69 | res_line | q_to_mvar | float64
70 | res_line | pl_mw | float64
71 | res_line | ql_mvar | float64
72 | res_line | i_from_ka | float64
73 | res_line | i_to_ka | float64
74 | res_line | i_ka | float64
75 | res_line | vm_from_pu | float64
76 | res_line | va_from_degree | float64
77 | res_line | vm_to_pu | float64
78 | res_line | va_to_degree | float64
79 | res_line | loading_percent | float64
80 | res_trafo | p_hv_mw | float64
81 | res_trafo | q_hv_mvar | float64
82 | res_trafo | p_lv_mw | float64
83 | res_trafo | q_lv_mvar | float64
84 | res_trafo | pl_mw | float64
85 | res_trafo | ql_mvar | float64
86 | res_trafo | i_hv_ka | float64
87 | res_trafo | i_lv_ka | float64
88 | res_trafo | vm_hv_pu | float64
89 | res_trafo | va_hv_degree | float64
90 | res_trafo | vm_lv_pu | float64
91 | res_trafo | va_lv_degree | float64
92 | res_trafo | loading_percent | float64
93 | res_ext_grid | p_mw | float64
94 | res_ext_grid | q_mvar | float64
95 | res_load | p_mw | float64
96 | res_load | q_mvar | float64

## parameters
| version | format_version | converged | OPF_converged | name | f_hz | sn_mva
0 | 2.14.6 | 2.14.0 | TRUE | FALSE |  | 50 | 1