## bus
| name | vn_kv | type | zone | in_service
0 | bus_LV_160-3_0_5_node_0 | 0.4 | n |  | TRUE
1 | bus_LV_160-3_0_5_node_2 | 0.4 | n |  | TRUE
2 | bus_LV_160-3_0_5_node_4 | 0.4 | n |  | TRUE
3 | bus_LV_160-3_0_5_node_5 | 0.4 | n |  | TRUE
4 | bus_LV_160-3_0_5_node_3 | 0.4 | n |  | TRUE
5 | bus_LV_160-3_0_5_node_26 | 0.4 | n |  | TRUE
6 | bus_LV_160-3_0_5_node_34 | 0.4 | n |  | TRUE
7 | bus_LV_160-3_0_5_node_33 | 0.4 | n |  | TRUE
8 | bus_LV_160-3_0_5_node_39 | 0.4 | n |  | TRUE
9 | bus_LV_160-3_0_5_node_102 | 0.4 | n |  | TRUE
10 | bus_LV_160-3_0_5_node_22 | 0.4 | n |  | TRUE
11 | bus_LV_160-3_0_5_node_25 | 0.4 | n |  | TRUE
12 | bus_LV_160-3_0_5_node_36 | 0.4 | n |  | TRUE
13 | bus_LV_160-3_0_5_node_100 | 0.4 | n |  | TRUE
14 | bus_LV_160-3_0_5_node_6 | 0.4 | n |  | TRUE
15 | bus_LV_160-3_0_5_node_8 | 0.4 | n |  | TRUE
16 | bus_LV_160-3_0_5_node_21 | 0.4 | n |  | TRUE
17 | bus_LV_160-3_0_5_node_10 | 0.4 | n |  | TRUE
18 | bus_LV_160-3_0_5_node_134 | 0.4 | n |  | TRUE
19 | bus_LV_160-3_0_5_node_12 | 0.4 | n |  | TRUE
20 | bus_LV_160-3_0_5_node_11 | 0.4 | n |  | TRUE
21 | bus_LV_160-3_0_5_node_49 | 0.4 | n |  | TRUE
22 | bus_LV_160-3_0_5_node_50 | 0.4 | n |  | TRUE
23 | bus_LV_160-3_0_5_node_13 | 0.4 | n |  | TRUE
24 | bus_LV_160-3_0_5_node_14 | 0.4 | n |  | TRUE
25 | bus_LV_160-3_0_5_node_42 | 0.4 | n |  | TRUE
26 | bus_LV_160-3_0_5_node_16 | 0.4 | n |  | TRUE
27 | bus_LV_160-3_0_5_node_62 | 0.4 | n |  | TRUE
28 | bus_LV_160-3_0_5_node_114 | 0.4 | n |  | TRUE
29 | bus_LV_160-3_0_5_node_18 | 0.4 | n |  | TRUE
30 | bus_LV_160-3_0_5_node_96 | 0.4 | n |  | TRUE
31 | bus_LV_160-3_0_5_node_20 | 0.4 | n |  | TRUE
32 | bus_LV_160-3_0_5_node_55 | 0.4 | n |  | TRUE
33 | bus_LV_160-3_0_5_node_61 | 0.4 | n |  | TRUE
34 | bus_LV_160-3_0_5_node_23 | 0.4 | n |  | TRUE
35 | bus_LV_160-3_0_5_node_70 | 0.4 | n |  | TRUE
36 | bus_LV_160-3_0_5_node_64 | 0.4 | n |  | TRUE
37 | bus_LV_160-3_0_5_node_71 | 0.4 | n |  | TRUE
38 | bus_LV_160-3_0_5_node_38 | 0.4 | n |  | TRUE
39 | bus_LV_160-3_0_5_node_99 | 0.4 | n |  | TRUE
40 | bus_LV_160-3_0_5_node_101 | 0.4 | n |  | TRUE
41 | bus_LV_160-3_0_5_node_98 | 0.4 | n |  | TRUE
42 | bus_LV_160-3_0_5_node_127 | 0.4 | n |  | TRUE
43 | bus_LV_160-3_0_5_node_31 | 0.4 | n |  | TRUE
44 | bus_LV_160-3_0_5_node_32 | 0.4 | n |  | TRUE
45 | bus_LV_160-3_0_5_node_41 | 0.4 | n |  | TRUE
46 | bus_LV_160-3_0_5_node_43 | 0.4 | n |  | TRUE
47 | bus_LV_160-3_0_5_node_40 | 0.4 | n |  | TRUE
48 | bus_LV_160-3_0_5_node_45 | 0.4 | n |  | TRUE
49 | bus_LV_160-3_0_5_node_30 | 0.4 | n |  | TRUE
50 | bus_LV_160-3_0_5_node_35 | 0.4 | n |  | TRUE
51 | bus_LV_160-3_0_5_node_28 | 0.4 | n |  | TRUE
52 | bus_LV_160-3_0_5_node_48 | 0.4 | n |  | TRUE
53 | bus_LV_160-3_0_5_node_78 | 0.4 | n |  | TRUE
54 | bus_LV_160-3_0_5_node_88 | 0.4 | n |  | TRUE
55 | bus_LV_160-3_0_5_node_126 | 0.4 | n |  | TRUE
56 | bus_LV_160-3_0_5_node_94 | 0.4 | n |  | TRUE
57 | bus_LV_160-3_0_5_node_52 | 0.4 | n |  | TRUE
58 | bus_LV_160-3_0_5_node_24 | 0.4 | n |  | TRUE
59 | bus_LV_160-3_0_5_node_27 | 0.4 | n |  | TRUE
60 | bus_LV_160-3_0_5_node_44 | 0.4 | n |  | TRUE
61 | bus_LV_160-3_0_5_node_57 | 0.4 | n |  | TRUE
62 | bus_LV_160-3_0_5_node_56 | 0.4 | n |  | TRUE
63 | bus_LV_160-3_0_5_node_132 | 0.4 | n |  | TRUE
64 | bus_LV_160-3_0_5_node_75 | 0.4 | n |  | TRUE
65 | bus_LV_160-3_0_5_node_80 | 0.4 | n |  | TRUE
66 | bus_LV_160-3_0_5_node_51 | 0.4 | n |  | TRUE
67 | bus_LV_160-3_0_5_node_53 | 0.4 | n |  | TRUE
68 | bus_LV_160-3_0_5_node_54 | 0.4 | n |  | TRUE
69 | bus_LV_160-3_0_5_node_89 | 0.4 | n |  | TRUE
70 | bus_LV_160-3_0_5_node_67 | 0.4 | n |  | TRUE
71 | bus_LV_160-3_0_5_node_72 | 0.4 | n |  | TRUE
72 | bus_LV_160-3_0_5_node_90 | 0.4 | n |  | TRUE
73 | bus_LV_160-3_0_5_node_83 | 0.4 | n |  | TRUE
74 | bus_LV_160-3_0_5_node_81 | 0.4 | n |  | TRUE
75 | bus_LV_160-3_0_5_node_69 | 0.4 | n |  | TRUE
76 | bus_LV_160-3_0_5_node_65 | 0.4 | n |  | TRUE
77 | bus_LV_160-3_0_5_node_58 | 0.4 | n |  | TRUE
78 | bus_LV_160-3_0_5_node_60 | 0.4 | n |  | TRUE
79 | bus_LV_160-3_0_5_node_59 | 0.4 | n |  | TRUE
80 | bus_LV_160-3_0_5_node_79 | 0.4 | n |  | TRUE
81 | bus_LV_160-3_0_5_node_66 | 0.4 | n |  | TRUE
82 | bus_LV_160-3_0_5_node_68 | 0.4 | n |  | TRUE
83 | bus_LV_160-3_0_5_node_133 | 0.4 | n |  | TRUE
84 | bus_LV_160-3_0_5_node_87 | 0.4 | n |  | TRUE
85 | bus_LV_160-3_0_5_node_82 | 0.4 | n |  | TRUE
86 | bus_LV_160-3_0_5_node_73 | 0.4 | n |  | TRUE
87 | bus_LV_160-3_0_5_node_74 | 0.4 | n |  | TRUE
88 | bus_LV_160-3_0_5_node_76 | 0.4 | n |  | TRUE
89 | bus_LV_160-3_0_5_node_84 | 0.4 | n |  | TRUE
90 | bus_LV_160-3_0_5_node_77 | 0.4 | n |  | TRUE
91 | bus_LV_160-3_0_5_node_85 | 0.4 | n |  | TRUE
92 | bus_LV_160-3_0_5_node_91 | 0.4 | n |  | TRUE
93 | bus_LV_160-3_0_5_node_86 | 0.4 | n |  | TRUE
94 | bus_LV_160-3_0_5_node_92 | 0.4 | n |  | TRUE
95 | bus_LV_160-3_0_5_node_93 | 0.4 | n |  | TRUE
96 | bus_LV_160-3_0_5_node_95 | 0.4 | n |  | TRUE
97 | bus_LV_160-3_0_5_node_97 | 0.4 | n |  | TRUE
98 | bus_LV_160-3_0_5_node_108 | 0.4 | n |  | TRUE
99 | bus_LV_160-3_0_5_node_111 | 0.4 | n |  | TRUE
100 | bus_LV_160-3_0_5_node_106 | 0.4 | n |  | TRUE
101 | bus_LV_160-3_0_5_node_113 | 0.4 | n |  | TRUE
102 | bus_LV_160-3_0_5_node_109 | 0.4 | n |  | TRUE
103 | bus_LV_160-3_0_5_node_103 | 0.4 | n |  | TRUE
104 | bus_LV_160-3_0_5_node_105 | 0.4 | n |  | TRUE
105 | bus_LV_160-3_0_5_node_131 | 0.4 | n |  | TRUE
106 | bus_LV_160-3_0_5_node_104 | 0.4 | n |  | TRUE
107 | bus_LV_160-3_0_5_node_107 | 0.4 | n |  | TRUE
108 | bus_LV_160-3_0_5_node_128 | 0.4 | n |  | TRUE
109 | bus_LV_160-3_0_5_node_120 | 0.4 | n |  | TRUE
110 | bus_LV_160-3_0_5_node_117 | 0.4 | n |  | TRUE
111 | bus_LV_160-3_0_5_node_110 | 0.4 | n |  | TRUE
112 | bus_LV_160-3_0_5_node_125 | 0.4 | n |  | TRUE
113 | bus_LV_160-3_0_5_node_130 | 0.4 | n |  | TRUE
114 | bus_LV_160-3_0_5_node_123 | 0.4 | n |  | TRUE
115 | bus_LV_160-3_0_5_node_129 | 0.4 | n |  | TRUE
116 | bus_LV_160-3_0_5_node_115 | 0.4 | n |  | TRUE
117 | bus_LV_160-3_0_5_node_116 | 0.4 | n |  | TRUE
118 | bus_LV_160-3_0_5_node_118 | 0.4 | n |  | TRUE
119 | bus_LV_160-3_0_5_node_119 | 0.4 | n |  | TRUE
120 | bus_LV_160-3_0_5_node_121 | 0.4 | n |  | TRUE
121 | bus_LV_160-3_0_5_node_122 | 0.4 | n |  | TRUE
122 | bus_MV_364_0_node_64 | 20 | n |  | TRUE

## load
| name | bus | p_mw | q_mvar | const_z_percent | const_i_percent | sn_mva | scaling | in_service | type
0 | LV_160-3_0_5_load_0 | 0 | 0.0055619 | 0.0013939 | 0 | 0 |  | 1 | TRUE | wye
1 | LV_160-3_0_5_load_3 | 4 | 0.0015299 | 0.00038343 | 0 | 0 |  | 1 | TRUE | wye
2 | LV_160-3_0_5_load_26 | 5 | 0.003821 | 0.00095764 | 0 | 0 |  | 1 | TRUE | wye
3 | LV_160-3_0_5_load_34 | 6 | 0.001595 | 0.00039975 | 0 | 0 |  | 1 | TRUE | wye
4 | LV_160-3_0_5_load_33 | 7 | 0.0046898 | 0.0011754 | 0 | 0 |  | 1 | TRUE | wye
5 | LV_160-3_0_5_load_39 | 8 | 0.002419 | 0.00060625 | 0 | 0 |  | 1 | TRUE | wye
6 | LV_160-3_0_5_load_102 | 9 | 0.0010743 | 0.00026925 | 0 | 0 |  | 1 | TRUE | wye
7 | LV_160-3_0_5_load_6 | 14 | 0.011781 | 0.0029526 | 0 | 0 |  | 1 | TRUE | wye
8 | LV_160-3_0_5_load_134 | 18 | 0.009373 | 0.0023491 | 0 | 0 |  | 1 | TRUE | wye
9 | LV_160-3_0_5_load_49 | 21 | 0.0029797 | 0.00074679 | 0 | 0 |  | 1 | TRUE | wye
10 | LV_160-3_0_5_load_50 | 22 | 0.0066979 | 0.0016787 | 0 | 0 |  | 1 | TRUE | wye
11 | LV_160-3_0_5_load_42 | 25 | 0.071138 | 0.017829 | 0 | 0 |  | 1 | TRUE | wye
12 | LV_160-3_0_5_load_114 | 28 | 0.011067 | 0.0027737 | 0 | 0 |  | 1 | TRUE | wye
13 | LV_160-3_0_5_load_96 | 30 | 0.0047985 | 0.0012026 | 0 | 0 |  | 1 | TRUE | wye
14 | LV_160-3_0_5_load_55 | 32 | 0.0078738 | 0.0019734 | 0 | 0 |  | 1 | TRUE | wye
15 | LV_160-3_0_5_load_61 | 33 | 0.027343 | 0.0068528 | 0 | 0 |  | 1 | TRUE | wye
16 | LV_160-3_0_5_load_23 | 34 | 0.008227 | 0.0020619 | 0 | 0 |  | 1 | TRUE | wye
17 | LV_160-3_0_5_load_70 | 35 | 0.0078346 | 0.0019635 | 0 | 0 |  | 1 | TRUE | wye
18 | LV_160-3_0_5_load_71 | 37 | 0.011051 | 0.0027696 | 0 | 0 |  | 1 | TRUE | wye
19 | LV_160-3_0_5_load_98 | 41 | 0.0014059 | 0.00035235 | 0 | 0 |  | 1 | TRUE | wye
20 | LV_160-3_0_5_load_127 | 42 | 0.0048607 | 0.0012182 | 0 | 0 |  | 1 | TRUE | wye
21 | LV_160-3_0_5_load_31 | 43 | 0.0052671 | 0.0013201 | 0 | 0 |  | 1 | TRUE | wye
22 | LV_160-3_0_5_load_32 | 44 | 0.0061564 | 0.0015429 | 0 | 0 |  | 1 | TRUE | wye
23 | LV_160-3_0_5_load_43 | 46 | 0.0067926 | 0.0017024 | 0 | 0 |  | 1 | TRUE | wye
24 | LV_160-3_0_5_load_45 | 48 | 0.018837 | 0.004721 | 0 | 0 |  | 1 | TRUE | wye
25 | LV_160-3_0_5_load_35 | 50 | 0.036438 | 0.0091322 | 0 | 0 |  | 1 | TRUE | wye
26 | LV_160-3_0_5_load_88 | 54 | 0.0031299 | 0.00078443 | 0 | 0 |  | 1 | TRUE | wye
27 | LV_160-3_0_5_load_126 | 55 | 0.0093102 | 0.0023333 | 0 | 0 |  | 1 | TRUE | wye
28 | LV_160-3_0_5_load_24 | 58 | 0.0016809 | 0.00042126 | 0 | 0 |  | 1 | TRUE | wye
29 | LV_160-3_0_5_load_27 | 59 | 0.031337 | 0.0078538 | 0 | 0 |  | 1 | TRUE | wye
30 | LV_160-3_0_5_load_44 | 60 | 0.0038429 | 0.00096313 | 0 | 0 |  | 1 | TRUE | wye
31 | LV_160-3_0_5_load_57 | 61 | 0.002892 | 0.0007248 | 0 | 0 |  | 1 | TRUE | wye
32 | LV_160-3_0_5_load_56 | 62 | 0.0041587 | 0.0010423 | 0 | 0 |  | 1 | TRUE | wye
33 | LV_160-3_0_5_load_132 | 63 | 0.0035165 | 0.00088132 | 0 | 0 |  | 1 | TRUE | wye
34 | LV_160-3_0_5_load_80 | 65 | 0.0045025 | 0.0011284 | 0 | 0 |  | 1 | TRUE | wye
35 | LV_160-3_0_5_load_51 | 66 | 0.012777 | 0.0032021 | 0 | 0 |  | 1 | TRUE | wye
36 | LV_160-3_0_5_load_89 | 69 | 0.013846 | 0.0034701 | 0 | 0 |  | 1 | TRUE | wye
37 | LV_160-3_0_5_load_72 | 71 | 0.023837 | 0.005974 | 0 | 0 |  | 1 | TRUE | wye
38 | LV_160-3_0_5_load_83 | 73 | 0.010353 | 0.0025948 | 0 | 0 |  | 1 | TRUE | wye
39 | LV_160-3_0_5_load_69 | 75 | 0.004525 | 0.0011341 | 0 | 0 |  | 1 | TRUE | wye
40 | LV_160-3_0_5_load_65 | 76 | 0.0078383 | 0.0019645 | 0 | 0 |  | 1 | TRUE | wye
41 | LV_160-3_0_5_load_60 | 78 | 0.013139 | 0.0032929 | 0 | 0 |  | 1 | TRUE | wye
42 | LV_160-3_0_5_load_59 | 79 | 0.003346 | 0.00083858 | 0 | 0 |  | 1 | TRUE | wye
43 | LV_160-3_0_5_load_79 | 80 | 0.002892 | 0.00072481 | 0 | 0 |  | 1 | TRUE | wye
44 | LV_160-3_0_5_load_68 | 82 | 0.001027 | 0.00025739 | 0 | 0 |  | 1 | TRUE | wye
45 | LV_160-3_0_5_load_133 | 83 | 0.0034782 | 0.00087172 | 0 | 0 |  | 1 | TRUE | wye
46 | LV_160-3_0_5_load_73 | 86 | 0.00393 | 0.00098494 | 0 | 0 |  | 1 | TRUE | wye
47 | LV_160-3_0_5_load_74 | 87 | 0.0042063 | 0.0010542 | 0 | 0 |  | 1 | TRUE | wye
48 | LV_160-3_0_5_load_84 | 89 | 0.0047868 | 0.0011997 | 0 | 0 |  | 1 | TRUE | wye
49 | LV_160-3_0_5_load_85 | 91 | 0.0060636 | 0.0015197 | 0 | 0 |  | 1 | TRUE | wye
50 | LV_160-3_0_5_load_91 | 92 | 0.0067806 | 0.0016994 | 0 | 0 |  | 1 | TRUE | wye
51 | LV_160-3_0_5_load_86 | 93 | 0.010941 | 0.0027422 | 0 | 0 |  | 1 | TRUE | wye
52 | LV_160-3_0_5_load_92 | 94 | 0.0065888 | 0.0016513 | 0 | 0 |  | 1 | TRUE | wye
53 | LV_160-3_0_5_load_93 | 95 | 0.0014071 | 0.00035266 | 0 | 0 |  | 1 | TRUE | wye
54 | LV_160-3_0_5_load_95 | 96 | 0.0031182 | 0.00078149 | 0 | 0 |  | 1 | TRUE | wye
55 | LV_160-3_0_5_load_97 | 97 | 0.0045682 | 0.0011449 | 0 | 0 |  | 1 | TRUE | wye
56 | LV_160-3_0_5_load_108 | 98 | 0.0015869 | 0.0003977 | 0 | 0 |  | 1 | TRUE | wye
57 | LV_160-3_0_5_load_109 | 102 | 0.0039193 | 0.00098226 | 0 | 0 |  | 1 | TRUE | wye
58 | LV_160-3_0_5_load_103 | 103 | 0.0047832 | 0.0011988 | 0 | 0 |  | 1 | TRUE | wye
59 | LV_160-3_0_5_load_105 | 104 | 0.002895 | 0.00072556 | 0 | 0 |  | 1 | TRUE | wye
60 | LV_160-3_0_5_load_131 | 105 | 0.004145 | 0.0010388 | 0 | 0 |  | 1 | TRUE | wye
61 | LV_160-3_0_5_load_104 | 106 | 0.0011477 | 0.00028764 | 0 | 0 |  | 1 | TRUE | wye
62 | LV_160-3_0_5_load_128 | 108 | 0.004814 | 0.0012065 | 0 | 0 |  | 1 | TRUE | wye
63 | LV_160-3_0_5_load_120 | 109 | 0.0042442 | 0.0010637 | 0 | 0 |  | 1 | TRUE | wye
64 | LV_160-3_0_5_load_110 | 111 | 0.0018521 | 0.00046417 | 0 | 0 |  | 1 | TRUE | wye
65 | LV_160-3_0_5_load_125 | 112 | 0.0029871 | 0.00074864 | 0 | 0 |  | 1 | TRUE | wye
66 | LV_160-3_0_5_load_129 | 115 | 0.0056457 | 0.0014149 | 0 | 0 |  | 1 | TRUE | wye
67 | LV_160-3_0_5_load_115 | 116 | 0.0065357 | 0.001638 | 0 | 0 |  | 1 | TRUE | wye
68 | LV_160-3_0_5_load_118 | 118 | 0.00091647 | 0.00022969 | 0 | 0 |  | 1 | TRUE | wye
69 | LV_160-3_0_5_load_119 | 119 | 0.0053712 | 0.0013462 | 0 | 0 |  | 1 | TRUE | wye
70 | LV_160-3_0_5_load_121 | 120 | 0.00089079 | 0.00022325 | 0 | 0 |  | 1 | TRUE | wye
71 | LV_160-3_0_5_load_122 | 121 | 0.010711 | 0.0026844 | 0 | 0 |  | 1 | TRUE | wye

## ext_grid
| name | bus | vm_pu | va_degree | slack_weight | in_service
0 |  | 37 | 1 | 0 | 1 | TRUE

## line
| name | std_type | from_bus | to_bus | length_km | r_ohm_per_km | x_ohm_per_km | c_nf_per_km | g_us_per_km | max_i_ka | df | parallel | type | in_service
0 | LV_160-3_0_5_line_0 |  | 0 | 1 | 0.013103 | 0.125 | 0.08 | 261 | 0 | 0.364 | 1 | 1 | cs | TRUE
1 | LV_160-3_0_5_line_1 |  | 1 | 2 | 0.011648 | 0.125 | 0.08 | 261 | 0 | 0.364 | 1 | 1 | cs | TRUE
2 | LV_160-3_0_5_line_2 |  | 1 | 3 | 0.012875 | 0.125 | 0.08 | 261 | 0 | 0.364 | 1 | 1 | cs | TRUE
3 | LV_160-3_0_5_line_3 |  | 2 | 6 | 0.015329 | 0.125 | 0.08 | 261 | 0 | 0.364 | 1 | 1 | cs | TRUE
4 | LV_160-3_0_5_line_4 |  | 2 | 7 | 0.0062481 | 0.125 | 0.08 | 261 | 0 | 0.364 | 1 | 1 | cs | TRUE
5 | LV_160-3_0_5_line_5 |  | 3 | 8 | 0.011239 | 0.125 | 0.08 | 261 | 0 | 0.364 | 1 | 5 | cs | TRUE
6 | LV_160-3_0_5_line_6 |  | 3 | 9 | 0.030226 | 0.125 | 0.08 | 261 | 0 | 0.364 | 1 | 5 | cs | TRUE
7 | LV_160-3_0_5_line_7 |  | 4 | 5 | 0.0011034 | 0.125 | 0.08 | 261 | 0 | 0.364 | 1 | 1 | cs | TRUE
8 | LV_160-3_0_5_line_8 |  | 5 | 10 | 0.0089068 | 0.125 | 0.08 | 261 | 0 | 0.364 | 1 | 1 | cs | TRUE
9 | LV_160-3_0_5_line_9 |  | 7 | 11 | 0.0075444 | 0.125 | 0.08 | 261 | 0 | 0.364 | 1 | 1 | cs | TRUE
10 | LV_160-3_0_5_line_10 |  | 8 | 12 | 0.017221 | 0.125 | 0.08 | 261 | 0 | 0.364 | 1 | 5 | cs | TRUE
11 | LV_160-3_0_5_line_11 |  | 9 | 13 | 0.0071799 | 0.125 | 0.08 | 261 | 0 | 0.364 | 1 | 5 | cs | TRUE
12 | LV_160-3_0_5_line_12 |  | 10 | 34 | 0.010813 | 0.125 | 0.08 | 261 | 0 | 0.364 | 1 | 1 | cs | TRUE
13 | LV_160-3_0_5_line_13 |  | 11 | 44 | 0.021201 | 0.125 | 0.08 | 261 | 0 | 0.364 | 1 | 1 | cs | TRUE
14 | LV_160-3_0_5_line_14 |  | 11 | 58 | 0.024782 | 0.125 | 0.08 | 261 | 0 | 0.364 | 1 | 1 | cs | TRUE
15 | LV_160-3_0_5_line_15 |  | 12 | 38 | 0.009348 | 0.125 | 0.08 | 261 | 0 | 0.364 | 1 | 5 | cs | TRUE
16 | LV_160-3_0_5_line_16 |  | 12 | 50 | 0.028228 | 0.125 | 0.08 | 261 | 0 | 0.364 | 1 | 5 | cs | TRUE
17 | LV_160-3_0_5_line_17 |  | 13 | 103 | 0.023189 | 0.125 | 0.08 | 261 | 0 | 0.364 | 1 | 1 | cs | TRUE
18 | LV_160-3_0_5_line_18 |  | 13 | 41 | 0.01252 | 0.125 | 0.08 | 261 | 0 | 0.364 | 1 | 5 | cs | TRUE
19 | LV_160-3_0_5_line_19 |  | 14 | 15 | 0.047582 | 0.125 | 0.08 | 261 | 0 | 0.364 | 1 | 1 | cs | TRUE
20 | LV_160-3_0_5_line_20 |  | 15 | 16 | 0.07395 | 0.125 | 0.08 | 261 | 0 | 0.364 | 1 | 1 | cs | TRUE
21 | LV_160-3_0_5_line_21 |  | 16 | 21 | 0.041784 | 0.125 | 0.08 | 261 | 0 | 0.364 | 1 | 1 | cs | TRUE
22 | LV_160-3_0_5_line_22 |  | 16 | 23 | 0.025469 | 0.125 | 0.08 | 261 | 0 | 0.364 | 1 | 1 | cs | TRUE
23 | LV_160-3_0_5_line_23 |  | 17 | 18 | 0.033392 | 0.125 | 0.08 | 261 | 0 | 0.364 | 1 | 1 | cs | TRUE
24 | LV_160-3_0_5_line_24 |  | 17 | 19 | 0.032845 | 0.125 | 0.08 | 261 | 0 | 0.364 | 1 | 1 | cs | TRUE
25 | LV_160-3_0_5_line_25 |  | 19 | 22 | 0.013366 | 0.125 | 0.08 | 261 | 0 | 0.364 | 1 | 1 | cs | TRUE
26 | LV_160-3_0_5_line_26 |  | 19 | 20 | 0.056392 | 0.125 | 0.08 | 261 | 0 | 0.364 | 1 | 1 | cs | TRUE
27 | LV_160-3_0_5_line_27 |  | 20 | 21 | 0.035081 | 0.125 | 0.08 | 261 | 0 | 0.364 | 1 | 1 | cs | TRUE
28 | LV_160-3_0_5_line_28 |  | 23 | 24 | 0.019212 | 0.125 | 0.08 | 261 | 0 | 0.364 | 1 | 1 | cs | TRUE
29 | LV_160-3_0_5_line_29 |  | 24 | 25 | 0.017779 | 0.125 | 0.08 | 261 | 0 | 0.364 | 1 | 1 | cs | TRUE
30 | LV_160-3_0_5_line_30 |  | 25 | 45 | 0.025943 | 0.125 | 0.08 | 261 | 0 | 0.364 | 1 | 1 | cs | TRUE
31 | LV_160-3_0_5_line_31 |  | 26 | 27 | 0.017726 | 0.125 | 0.08 | 261 | 0 | 0.364 | 1 | 5 | cs | TRUE
32 | LV_160-3_0_5_line_32 |  | 26 | 28 | 0.021023 | 0.125 | 0.08 | 261 | 0 | 0.364 | 1 | 5 | cs | TRUE
33 | LV_160-3_0_5_line_33 |  | 27 | 35 | 0.0096084 | 0.125 | 0.08 | 261 | 0 | 0.364 | 1 | 1 | cs | TRUE
34 | LV_160-3_0_5_line_34 |  | 27 | 31 | 0.010168 | 0.125 | 0.08 | 261 | 0 | 0.364 | 1 | 5 | cs | TRUE
35 | LV_160-3_0_5_line_35 |  | 28 | 29 | 0.019116 | 0.125 | 0.08 | 261 | 0 | 0.364 | 1 | 5 | cs | TRUE
36 | LV_160-3_0_5_line_36 |  | 29 | 30 | 0.02341 | 0.125 | 0.08 | 261 | 0 | 0.364 | 1 | 5 | cs | TRUE
37 | LV_160-3_0_5_line_37 |  | 30 | 56 | 0.021328 | 0.125 | 0.08 | 261 | 0 | 0.364 | 1 | 5 | cs | TRUE
38 | LV_160-3_0_5_line_38 |  | 31 | 32 | 0.038171 | 0.125 | 0.08 | 261 | 0 | 0.364 | 1 | 5 | cs | TRUE
39 | LV_160-3_0_5_line_39 |  | 31 | 33 | 0.051937 | 0.125 | 0.08 | 261 | 0 | 0.364 | 1 | 1 | cs | TRUE
40 | LV_160-3_0_5_line_40 |  | 32 | 57 | 0.035115 | 0.125 | 0.08 | 261 | 0 | 0.364 | 1 | 5 | cs | TRUE
41 | LV_160-3_0_5_line_41 |  | 34 | 58 | 0.008782 | 0.125 | 0.08 | 261 | 0 | 0.364 | 1 | 1 | cs | TRUE
42 | LV_160-3_0_5_line_42 |  | 36 | 37 | 0.023114 | 0.125 | 0.08 | 261 | 0 | 0.364 | 1 | 5 | cs | TRUE
43 | LV_160-3_0_5_line_43 |  | 36 | 38 | 0.027158 | 0.125 | 0.08 | 261 | 0 | 0.364 | 1 | 5 | cs | TRUE
44 | LV_160-3_0_5_line_44 |  | 38 | 42 | 0.023991 | 0.125 | 0.08 | 261 | 0 | 0.364 | 1 | 1 | cs | TRUE
45 | LV_160-3_0_5_line_45 |  | 39 | 40 | 0.017702 | 0.125 | 0.08 | 261 | 0 | 0.364 | 1 | 5 | cs | TRUE
46 | LV_160-3_0_5_line_46 |  | 39 | 41 | 0.014057 | 0.125 | 0.08 | 261 | 0 | 0.364 | 1 | 5 | cs | TRUE
47 | LV_160-3_0_5_line_47 |  | 40 | 104 | 0.0044018 | 0.125 | 0.08 | 261 | 0 | 0.364 | 1 | 5 | cs | TRUE
48 | LV_160-3_0_5_line_48 |  | 40 | 55 | 0.036077 | 0.125 | 0.08 | 261 | 0 | 0.364 | 1 | 1 | cs | TRUE
49 | LV_160-3_0_5_line_49 |  | 43 | 44 | 0.00055741 | 0.125 | 0.08 | 261 | 0 | 0.364 | 1 | 1 | cs | TRUE
50 | LV_160-3_0_5_line_50 |  | 45 | 46 | 0.0041857 | 0.125 | 0.08 | 261 | 0 | 0.364 | 1 | 1 | cs | TRUE
51 | LV_160-3_0_5_line_51 |  | 45 | 47 | 0.041551 | 0.125 | 0.08 | 261 | 0 | 0.364 | 1 | 1 | cs | TRUE
52 | LV_160-3_0_5_line_52 |  | 47 | 48 | 0.0056596 | 0.125 | 0.08 | 261 | 0 | 0.364 | 1 | 1 | cs | TRUE
53 | LV_160-3_0_5_line_53 |  | 47 | 49 | 0.026433 | 0.125 | 0.08 | 261 | 0 | 0.364 | 1 | 1 | cs | TRUE
54 | LV_160-3_0_5_line_54 |  | 48 | 60 | 0.018631 | 0.125 | 0.08 | 261 | 0 | 0.364 | 1 | 1 | cs | TRUE
55 | LV_160-3_0_5_line_55 |  | 49 | 50 | 0.02032 | 0.125 | 0.08 | 261 | 0 | 0.364 | 1 | 2 | cs | TRUE
56 | LV_160-3_0_5_line_56 |  | 49 | 51 | 0.01296 | 0.125 | 0.08 | 261 | 0 | 0.364 | 1 | 1 | cs | TRUE
57 | LV_160-3_0_5_line_57 |  | 51 | 59 | 0.0093439 | 0.125 | 0.08 | 261 | 0 | 0.364 | 1 | 1 | cs | TRUE
58 | LV_160-3_0_5_line_58 |  | 52 | 53 | 0.03306 | 0.125 | 0.08 | 261 | 0 | 0.364 | 1 | 1 | cs | TRUE
59 | LV_160-3_0_5_line_59 |  | 52 | 54 | 0.017407 | 0.125 | 0.08 | 261 | 0 | 0.364 | 1 | 1 | cs | TRUE
60 | LV_160-3_0_5_line_60 |  | 53 | 63 | 0.021526 | 0.125 | 0.08 | 261 | 0 | 0.364 | 1 | 1 | cs | TRUE
61 | LV_160-3_0_5_line_61 |  | 53 | 64 | 0.003832 | 0.125 | 0.08 | 261 | 0 | 0.364 | 1 | 1 | cs | TRUE
62 | LV_160-3_0_5_line_62 |  | 54 | 65 | 0.0028458 | 0.125 | 0.08 | 261 | 0 | 0.364 | 1 | 1 | cs | TRUE
63 | LV_160-3_0_5_line_63 |  | 56 | 97 | 0.024978 | 0.125 | 0.08 | 261 | 0 | 0.364 | 1 | 1 | cs | TRUE
64 | LV_160-3_0_5_line_64 |  | 56 | 94 | 0.014939 | 0.125 | 0.08 | 261 | 0 | 0.364 | 1 | 5 | cs | TRUE
65 | LV_160-3_0_5_line_65 |  | 57 | 67 | 0.01078 | 0.125 | 0.08 | 261 | 0 | 0.364 | 1 | 1 | cs | TRUE
66 | LV_160-3_0_5_line_66 |  | 57 | 68 | 0.016664 | 0.125 | 0.08 | 261 | 0 | 0.364 | 1 | 5 | cs | TRUE
67 | LV_160-3_0_5_line_67 |  | 57 | 66 | 0.020253 | 0.125 | 0.08 | 261 | 0 | 0.364 | 1 | 1 | cs | TRUE
68 | LV_160-3_0_5_line_68 |  | 61 | 62 | 0.0067352 | 0.125 | 0.08 | 261 | 0 | 0.364 | 1 | 1 | cs | TRUE
69 | LV_160-3_0_5_line_69 |  | 62 | 77 | 0.014995 | 0.125 | 0.08 | 261 | 0 | 0.364 | 1 | 1 | cs | TRUE
70 | LV_160-3_0_5_line_70 |  | 63 | 84 | 0.023735 | 0.125 | 0.08 | 261 | 0 | 0.364 | 1 | 1 | cs | TRUE
71 | LV_160-3_0_5_line_71 |  | 64 | 86 | 0.019141 | 0.125 | 0.08 | 261 | 0 | 0.364 | 1 | 1 | cs | TRUE
72 | LV_160-3_0_5_line_72 |  | 65 | 80 | 0.025315 | 0.125 | 0.08 | 261 | 0 | 0.364 | 1 | 1 | cs | TRUE
73 | LV_160-3_0_5_line_73 |  | 67 | 69 | 0.0084374 | 0.125 | 0.08 | 261 | 0 | 0.364 | 1 | 1 | cs | TRUE
74 | LV_160-3_0_5_line_74 |  | 68 | 70 | 0.022199 | 0.125 | 0.08 | 261 | 0 | 0.364 | 1 | 5 | cs | TRUE
75 | LV_160-3_0_5_line_75 |  | 68 | 71 | 0.024011 | 0.125 | 0.08 | 261 | 0 | 0.364 | 1 | 1 | cs | TRUE
76 | LV_160-3_0_5_line_76 |  | 69 | 72 | 0.016615 | 0.125 | 0.08 | 261 | 0 | 0.364 | 1 | 1 | cs | TRUE
77 | LV_160-3_0_5_line_77 |  | 70 | 75 | 0.012583 | 0.125 | 0.08 | 261 | 0 | 0.364 | 1 | 5 | cs | TRUE
78 | LV_160-3_0_5_line_78 |  | 70 | 76 | 0.01802 | 0.125 | 0.08 | 261 | 0 | 0.364 | 1 | 1 | cs | TRUE
79 | LV_160-3_0_5_line_79 |  | 72 | 92 | 0.0069199 | 0.125 | 0.08 | 261 | 0 | 0.364 | 1 | 1 | cs | TRUE
80 | LV_160-3_0_5_line_80 |  | 72 | 93 | 0.025526 | 0.125 | 0.08 | 261 | 0 | 0.364 | 1 | 1 | cs | TRUE
81 | LV_160-3_0_5_line_81 |  | 73 | 74 | 0.019328 | 0.125 | 0.08 | 261 | 0 | 0.364 | 1 | 1 | cs | TRUE
82 | LV_160-3_0_5_line_82 |  | 74 | 85 | 0.013933 | 0.125 | 0.08 | 261 | 0 | 0.364 | 1 | 2 | cs | TRUE
83 | LV_160-3_0_5_line_83 |  | 74 | 75 | 0.016762 | 0.125 | 0.08 | 261 | 0 | 0.364 | 1 | 5 | cs | TRUE
84 | LV_160-3_0_5_line_84 |  | 77 | 78 | 0.024452 | 0.125 | 0.08 | 261 | 0 | 0.364 | 1 | 1 | cs | TRUE
85 | LV_160-3_0_5_line_85 |  | 78 | 81 | 0.0093192 | 0.125 | 0.08 | 261 | 0 | 0.364 | 1 | 1 | cs | TRUE
86 | LV_160-3_0_5_line_86 |  | 79 | 80 | 0.0088483 | 0.125 | 0.08 | 261 | 0 | 0.364 | 1 | 1 | cs | TRUE
87 | LV_160-3_0_5_line_87 |  | 81 | 82 | 0.019756 | 0.125 | 0.08 | 261 | 0 | 0.364 | 1 | 1 | cs | TRUE
88 | LV_160-3_0_5_line_88 |  | 82 | 83 | 0.012245 | 0.125 | 0.08 | 261 | 0 | 0.364 | 1 | 1 | cs | TRUE
89 | LV_160-3_0_5_line_89 |  | 83 | 84 | 0.012837 | 0.125 | 0.08 | 261 | 0 | 0.364 | 1 | 1 | cs | TRUE
90 | LV_160-3_0_5_line_90 |  | 84 | 90 | 0.010368 | 0.125 | 0.08 | 261 | 0 | 0.364 | 1 | 1 | cs | TRUE
91 | LV_160-3_0_5_line_91 |  | 85 | 91 | 0.022753 | 0.125 | 0.08 | 261 | 0 | 0.364 | 1 | 1 | cs | TRUE
92 | LV_160-3_0_5_line_92 |  | 87 | 88 | 0.037114 | 0.125 | 0.08 | 261 | 0 | 0.364 | 1 | 1 | cs | TRUE
93 | LV_160-3_0_5_line_93 |  | 88 | 89 | 0.016766 | 0.125 | 0.08 | 261 | 0 | 0.364 | 1 | 1 | cs | TRUE
94 | LV_160-3_0_5_line_94 |  | 89 | 92 | 0.025548 | 0.125 | 0.08 | 261 | 0 | 0.364 | 1 | 1 | cs | TRUE
95 | LV_160-3_0_5_line_95 |  | 90 | 91 | 0.016242 | 0.125 | 0.08 | 261 | 0 | 0.364 | 1 | 1 | cs | TRUE
96 | LV_160-3_0_5_line_96 |  | 94 | 95 | 0.020747 | 0.125 | 0.08 | 261 | 0 | 0.364 | 1 | 5 | cs | TRUE
97 | LV_160-3_0_5_line_97 |  | 95 | 96 | 0.013567 | 0.125 | 0.08 | 261 | 0 | 0.364 | 1 | 5 | cs | TRUE
98 | LV_160-3_0_5_line_98 |  | 96 | 98 | 0.011194 | 0.125 | 0.08 | 261 | 0 | 0.364 | 1 | 5 | cs | TRUE
99 | LV_160-3_0_5_line_99 |  | 97 | 99 | 0.031649 | 0.125 | 0.08 | 261 | 0 | 0.364 | 1 | 1 | cs | TRUE
100 | LV_160-3_0_5_line_100 |  | 98 | 100 | 0.015149 | 0.125 | 0.08 | 261 | 0 | 0.364 | 1 | 5 | cs | TRUE
101 | LV_160-3_0_5_line_101 |  | 99 | 101 | 0.018849 | 0.125 | 0.08 | 261 | 0 | 0.364 | 1 | 1 | cs | TRUE
102 | LV_160-3_0_5_line_102 |  | 99 | 102 | 0.018509 | 0.125 | 0.08 | 261 | 0 | 0.364 | 1 | 1 | cs | TRUE
103 | LV_160-3_0_5_line_103 |  | 100 | 107 | 0.032755 | 0.125 | 0.08 | 261 | 0 | 0.364 | 1 | 1 | cs | TRUE
104 | LV_160-3_0_5_line_104 |  | 100 | 106 | 0.0013875 | 0.125 | 0.08 | 261 | 0 | 0.364 | 1 | 5 | cs | TRUE
105 | LV_160-3_0_5_line_105 |  | 101 | 112 | 0.008036 | 0.125 | 0.08 | 261 | 0 | 0.364 | 1 | 1 | cs | TRUE
106 | LV_160-3_0_5_line_106 |  | 101 | 113 | 0.038958 | 0.125 | 0.08 | 261 | 0 | 0.364 | 1 | 1 | cs | TRUE
107 | LV_160-3_0_5_line_107 |  | 102 | 111 | 0.0048874 | 0.125 | 0.08 | 261 | 0 | 0.364 | 1 | 1 | cs | TRUE
108 | LV_160-3_0_5_line_108 |  | 103 | 105 | 0.044554 | 0.125 | 0.08 | 261 | 0 | 0.364 | 1 | 1 | cs | TRUE
109 | LV_160-3_0_5_line_109 |  | 104 | 106 | 0.010437 | 0.125 | 0.08 | 261 | 0 | 0.364 | 1 | 5 | cs | TRUE
110 | LV_160-3_0_5_line_110 |  | 107 | 108 | 0.0058435 | 0.125 | 0.08 | 261 | 0 | 0.364 | 1 | 1 | cs | TRUE
111 | LV_160-3_0_5_line_111 |  | 107 | 109 | 0.0055489 | 0.125 | 0.08 | 261 | 0 | 0.364 | 1 | 1 | cs | TRUE
112 | LV_160-3_0_5_line_112 |  | 109 | 110 | 0.015625 | 0.125 | 0.08 | 261 | 0 | 0.364 | 1 | 1 | cs | TRUE
113 | LV_160-3_0_5_line_113 |  | 110 | 120 | 0.027409 | 0.125 | 0.08 | 261 | 0 | 0.364 | 1 | 1 | cs | TRUE
114 | LV_160-3_0_5_line_114 |  | 110 | 116 | 0.019266 | 0.125 | 0.08 | 261 | 0 | 0.364 | 1 | 1 | cs | TRUE
115 | LV_160-3_0_5_line_115 |  | 112 | 114 | 0.070811 | 0.125 | 0.08 | 261 | 0 | 0.364 | 1 | 1 | cs | TRUE
116 | LV_160-3_0_5_line_116 |  | 113 | 115 | 0.015453 | 0.125 | 0.08 | 261 | 0 | 0.364 | 1 | 1 | cs | TRUE
117 | LV_160-3_0_5_line_117 |  | 114 | 121 | 0.032618 | 0.125 | 0.08 | 261 | 0 | 0.364 | 1 | 1 | cs | TRUE
118 | LV_160-3_0_5_line_118 |  | 115 | 118 | 0.0023872 | 0.125 | 0.08 | 261 | 0 | 0.364 | 1 | 1 | cs | TRUE
119 | LV_160-3_0_5_line_119 |  | 117 | 118 | 0.014584 | 0.125 | 0.08 | 261 | 0 | 0.364 | 1 | 1 | cs | TRUE
120 | LV_160-3_0_5_line_120 |  | 117 | 119 | 0.013987 | 0.125 | 0.08 | 261 | 0 | 0.364 | 1 | 1 | cs | TRUE

## trafo
| name | std_type | hv_bus | lv_bus | sn_mva | vn_hv_kv | vn_lv_kv | vk_percent | vkr_percent | pfe_kw | i0_percent | shift_degree | tap_side | tap_neutral | tap_min | tap_max | tap_step_percent | tap_step_degree | tap_pos | tap_phase_shifter | parallel | df | in_service
0 | LV_160-3_0_5_trafo_71 | 0.63 MVA 20/0.4 kV | 122 | 37 | 0.63 | 20 | 0.4 | 6 | 1.206 | 1.65 | 0.2619 | 150 | hv | 0 | -2 | 2 | 2.5 | 0 | 0 | FALSE | 1 | 1 | TRUE

## line_geodata
| x0 | y0 | x1 | y1 | x2 | y2 | x3 | y3 | x4 | y4 | x5 | y5 | x6 | y6 | x7 | y7 | x8 | y8 | x9 | y9
0 | 2689550.1422 | 1242968.4985 | 2689537.6964 | 1242964.4025
1 | 2689549.6223 | 1242973.8947 | 2689550.853 | 1242972.49 | 2689554.9584 | 1242970.4504 | 2689550.1422 | 1242968.4985
2 | 2689561.6672 | 1242966.7156 | 2689554.9584 | 1242970.4504 | 2689550.1422 | 1242968.4985
3 | 2689549.6223 | 1242973.8947 | 2689545.8548 | 1242972.0809 | 2689535.2269 | 1242968.7168
4 | 2689549.6223 | 1242973.8947 | 2689546.1298 | 1242979.0755
5 | 2689561.6672 | 1242966.7156 | 2689570.1871 | 1242974.0458
6 | 2689561.6672 | 1242966.7156 | 2689563.5962 | 1242959.6172 | 2689571.8234 | 1242938.9372 | 2689572.0988 | 1242938.3891
7 | 2689504.4443 | 1242964.4951 | 2689503.8809 | 1242965.4439
8 | 2689499.3333 | 1242973.1022 | 2689503.8809 | 1242965.4439
9 | 2689541.9128 | 1242985.3313 | 2689546.1298 | 1242979.0755
10 | 2689583.2414 | 1242985.2771 | 2689570.1871 | 1242974.0458
11 | 2689575.3228 | 1242931.9738 | 2689572.0988 | 1242938.3891
12 | 2689499.3333 | 1242973.1022 | 2689509.8676 | 1242975.5413
13 | 2689541.9128 | 1242985.3313 | 2689530.5557 | 1243003.2343
14 | 2689541.9128 | 1242985.3313 | 2689528.1497 | 1242980.142 | 2689518.9572 | 1242977.6459 | 2689518.4232 | 1242977.5223
15 | 2689583.2414 | 1242985.2771 | 2689589.2686 | 1242978.1184
16 | 2689583.2414 | 1242985.2771 | 2689571.4309 | 1243010.9154
17 | 2689575.3228 | 1242931.9738 | 2689556.3595 | 1242918.6276
18 | 2689575.3228 | 1242931.9738 | 2689581.2341 | 1242920.9372
19 | 2689454.7381 | 1243063.9192 | 2689469.0015 | 1243052.9706 | 2689483.1342 | 1243043.6768 | 2689494.7616 | 1243038.6039
20 | 2689454.7381 | 1243063.9192 | 2689449.1017 | 1243068.2374 | 2689458.0803 | 1243066.8606 | 2689463.5357 | 1243066.02 | 2689487.2946 | 1243050.0108 | 2689500.1402 | 1243045.3567 | 2689509.8366 | 1243047.5156
21 | 2689509.8366 | 1243047.5156 | 2689520.0443 | 1243056.365 | 2689507.0824 | 1243081.4933
22 | 2689509.8366 | 1243047.5156 | 2689511.4333 | 1243044.9044 | 2689528.3948 | 1243059.5489
23 | 2689543.8412 | 1243128.4662 | 2689564.4588 | 1243119.2372 | 2689570.0947 | 1243109.9487
24 | 2689522.724 | 1243122.7212 | 2689537.3906 | 1243130.1368 | 2689537.9766 | 1243134.8825 | 2689541.3217 | 1243136.1228 | 2689543.8412 | 1243128.4662
25 | 2689522.724 | 1243122.7212 | 2689516.5996 | 1243134.6017
26 | 2689496.5081 | 1243112.7184 | 2689499.4716 | 1243118.7119 | 2689494.9913 | 1243128.0735 | 2689499.472 | 1243130.2093 | 2689505.2715 | 1243133.1101 | 2689507.7249 | 1243134.3369 | 2689514.9966 | 1243119.3354 | 2689517.8628 | 1243120.2571 | 2689519.3498 | 1243120.9023 | 2689522.724 | 1243122.7212
27 | 2689496.5081 | 1243112.7184 | 2689493.8014 | 1243107.2402 | 2689507.0824 | 1243081.4933
28 | 2689544.2671 | 1243067.7166 | 2689538.6551 | 1243068.4102 | 2689528.3948 | 1243059.5489
29 | 2689544.2671 | 1243067.7166 | 2689560.2254 | 1243075.5538
30 | 2689583.5116 | 1243086.9898 | 2689560.2254 | 1243075.5538
31 | 2689708.5394 | 1242870.8852 | 2689711.6382 | 1242874.4235 | 2689716.607 | 1242880.2807 | 2689720.1219 | 1242884.3035
32 | 2689708.5394 | 1242870.8852 | 2689692.4243 | 1242884.3863
33 | 2689720.1219 | 1242884.3035 | 2689720.5505 | 1242883.9542 | 2689727.2945 | 1242877.911
34 | 2689712.4088 | 1242890.9474 | 2689714.4716 | 1242889.0105 | 2689720.1219 | 1242884.3035
35 | 2689677.4335 | 1242896.2449 | 2689680.4854 | 1242893.8893 | 2689689.949 | 1242886.4602 | 2689692.4243 | 1242884.3863
36 | 2689677.4335 | 1242896.2449 | 2689673.5762 | 1242891.3719 | 2689668.1696 | 1242889.967 | 2689658.7315 | 1242883.2083
37 | 2689660.8856 | 1242863.2372 | 2689656.0761 | 1242875.3401 | 2689658.7315 | 1242883.2083
38 | 2689712.4088 | 1242890.9474 | 2689731.2147 | 1242905.5981 | 2689742.4875 | 1242914.4478
39 | 2689712.4088 | 1242890.9474 | 2689710.069 | 1242893.2026 | 2689705.2449 | 1242899.2675 | 2689693.7034 | 1242910.6348 | 2689687.9915 | 1242916.4194 | 2689686.6625 | 1242920.3244 | 2689677.4416 | 1242928.7402
40 | 2689770.1078 | 1242936.1311 | 2689742.4875 | 1242914.4478
41 | 2689509.8676 | 1242975.5413 | 2689518.4232 | 1242977.5223
42 | 2689615.1383 | 1242970.0474 | 2689613.193 | 1242978.7134 | 2689621.9964 | 1242989.8961
43 | 2689615.1383 | 1242970.0474 | 2689603.5763 | 1242972.2745 | 2689589.2686 | 1242978.1184
44 | 2689589.2686 | 1242978.1184 | 2689595.2656 | 1242964.9547 | 2689597.5261 | 1242959.4403 | 2689599.606 | 1242956.5438
45 | 2689587.8703 | 1242908.5458 | 2689595.7752 | 1242892.6979
46 | 2689587.8703 | 1242908.5458 | 2689581.5615 | 1242920.326 | 2689581.2341 | 1242920.9372
47 | 2689595.7752 | 1242892.6979 | 2689597.7378 | 1242888.7579
48 | 2689595.7752 | 1242892.6979 | 2689596.1912 | 1242902.189 | 2689597.14 | 1242905.9394 | 2689598.904 | 1242908.7681 | 2689602.6648 | 1242912.0273 | 2689609.36 | 1242916.1981 | 2689614.9811 | 1242919.4814
49 | 2689530.5557 | 1243003.2343 | 2689530.2571 | 1243003.705
50 | 2689583.5116 | 1243086.9898 | 2689587.2945 | 1243088.7815
51 | 2689583.7833 | 1243047.4869 | 2689577.3931 | 1243062.6683 | 2689583.5116 | 1243086.9898
52 | 2689583.7833 | 1243047.4869 | 2689588.8912 | 1243049.9242
53 | 2689568.0412 | 1243030.192 | 2689569.1892 | 1243040.2724 | 2689572.9823 | 1243042.3868 | 2689583.7833 | 1243047.4869
54 | 2689605.7063 | 1243057.9478 | 2689605.7063 | 1243057.9478 | 2689588.8912 | 1243049.9242
55 | 2689568.0412 | 1243030.192 | 2689566.9534 | 1243020.6352 | 2689571.4309 | 1243010.9154
56 | 2689568.0412 | 1243030.192 | 2689559.2715 | 1243039.7557
57 | 2689559.2715 | 1243039.7557 | 2689551.853 | 1243045.4368
58 | 2689740.8455 | 1243080.4509 | 2689764.658 | 1243057.4495
59 | 2689740.8455 | 1243080.4509 | 2689728.7418 | 1243067.9407
60 | 2689764.658 | 1243057.4495 | 2689749.757 | 1243041.9142
61 | 2689764.658 | 1243057.4495 | 2689767.4123 | 1243054.7781
62 | 2689728.7418 | 1243067.9407 | 2689726.763 | 1243065.8955
63 | 2689660.8856 | 1242863.2372 | 2689666.6966 | 1242849.8929 | 2689666.4607 | 1242840.4935 | 2689665.9946 | 1242839.5847
64 | 2689660.8856 | 1242863.2372 | 2689654.2351 | 1242867.1062 | 2689649.4324 | 1242868.7571 | 2689647.2724 | 1242868.9286
65 | 2689770.1078 | 1242936.1311 | 2689778.7563 | 1242942.6
66 | 2689770.1078 | 1242936.1311 | 2689757.2245 | 1242946.744
67 | 2689770.1078 | 1242936.1311 | 2689783.4213 | 1242920.8692
68 | 2689667.7774 | 1243026.4568 | 2689663.2242 | 1243031.4199
69 | 2689677.9145 | 1243015.407 | 2689667.7774 | 1243026.4568
70 | 2689733.3271 | 1243024.7849 | 2689749.757 | 1243041.9142
71 | 2689767.4123 | 1243054.7781 | 2689781.2711 | 1243041.5749
72 | 2689726.763 | 1243065.8955 | 2689709.1605 | 1243047.7021
73 | 2689778.7563 | 1242942.6 | 2689785.5105 | 1242947.6567
74 | 2689740.0546 | 1242960.8726 | 2689757.2245 | 1242946.744
75 | 2689757.2245 | 1242946.744 | 2689733.2415 | 1242945.5837
76 | 2689798.8113 | 1242957.6145 | 2689785.5105 | 1242947.6567
77 | 2689740.0546 | 1242960.8726 | 2689748.7403 | 1242969.9775
78 | 2689740.0546 | 1242960.8726 | 2689726.1425 | 1242972.3263
79 | 2689798.8113 | 1242957.6145 | 2689804.274 | 1242961.8622
80 | 2689798.8113 | 1242957.6145 | 2689798.3626 | 1242961.2882 | 2689800.427 | 1242966.7346 | 2689800.8619 | 1242968.4647 | 2689800.6578 | 1242970.4631 | 2689799.43 | 1242972.168 | 2689791.6147 | 1242978.5767
81 | 2689760.3103 | 1242982.1058 | 2689761.9967 | 1242980.0631 | 2689761.5476 | 1242975.275 | 2689761.9 | 1242973.9682 | 2689763.0268 | 1242970.9386 | 2689768.6473 | 1242966.3057
82 | 2689769.9394 | 1242992.2033 | 2689760.3103 | 1242982.1058
83 | 2689760.3103 | 1242982.1058 | 2689748.7403 | 1242969.9775
84 | 2689677.9145 | 1243015.407 | 2689695.7051 | 1242998.6322
85 | 2689702.4855 | 1242992.239 | 2689695.7051 | 1242998.6322
86 | 2689703.008 | 1243041.343 | 2689709.1605 | 1243047.7021
87 | 2689702.4855 | 1242992.239 | 2689716.0743 | 1243006.5787
88 | 2689724.4969 | 1243015.4667 | 2689716.0743 | 1243006.5787
89 | 2689733.3271 | 1243024.7849 | 2689724.4969 | 1243015.4667
90 | 2689742.5099 | 1243019.9201 | 2689733.3271 | 1243024.7849
91 | 2689769.9394 | 1242992.2033 | 2689753.935 | 1243008.3754
92 | 2689837.6782 | 1242987.8362 | 2689810.807 | 1243013.4363
93 | 2689837.6782 | 1242987.8362 | 2689824.4426 | 1242977.5446
94 | 2689824.4426 | 1242977.5446 | 2689804.274 | 1242961.8622
95 | 2689742.5099 | 1243019.9201 | 2689753.935 | 1243008.3754
96 | 2689647.2724 | 1242868.9286 | 2689637.5495 | 1242869.7006 | 2689627.6423 | 1242864.935
97 | 2689617.4866 | 1242856.1653 | 2689624.6858 | 1242863.5128 | 2689627.6423 | 1242864.935
98 | 2689617.4866 | 1242856.1653 | 2689611.3349 | 1242865.5178
99 | 2689649.3968 | 1242813.1043 | 2689654.8731 | 1242817.9017 | 2689665.9946 | 1242839.5847
100 | 2689603.0099 | 1242878.1741 | 2689611.3349 | 1242865.5178
101 | 2689649.3968 | 1242813.1043 | 2689631.9215 | 1242805.9128
102 | 2689649.3968 | 1242813.1043 | 2689654.582 | 1242797.1486 | 2689654.7788 | 1242795.4283
103 | 2689603.0099 | 1242878.1741 | 2689588.4386 | 1242869.9259 | 2689572.8426 | 1242865.9542
104 | 2689603.0099 | 1242878.1741 | 2689602.3913 | 1242879.4161
105 | 2689631.9215 | 1242805.9128 | 2689624.4893 | 1242802.8567
106 | 2689631.9215 | 1242805.9128 | 2689615.8068 | 1242826.2512 | 2689606.7891 | 1242835.6887
107 | 2689654.7788 | 1242795.4283 | 2689655.3342 | 1242790.5726
108 | 2689519.6068 | 1242893.4427 | 2689524.3815 | 1242896.7457 | 2689551.5885 | 1242915.2699 | 2689556.3595 | 1242918.6276
109 | 2689602.3913 | 1242879.4161 | 2689597.7378 | 1242888.7579
110 | 2689572.8426 | 1242865.9542 | 2689574.4999 | 1242860.831 | 2689574.9477 | 1242860.9311
111 | 2689572.8426 | 1242865.9542 | 2689567.4657 | 1242864.5831
112 | 2689552.8296 | 1242859.1138 | 2689567.4657 | 1242864.5831
113 | 2689552.8296 | 1242859.1138 | 2689534.5267 | 1242851.6655 | 2689530.1314 | 1242857.9251
114 | 2689552.8296 | 1242859.1138 | 2689554.5444 | 1242855.6927 | 2689549.3999 | 1242850.9449 | 2689557.0099 | 1242847.2987
115 | 2689557.6562 | 1242780.2839 | 2689571.9675 | 1242782.7461 | 2689585.6861 | 1242786.9007 | 2689624.4893 | 1242802.8567
116 | 2689606.7891 | 1242835.6887 | 2689596.6003 | 1242824.0707
117 | 2689557.6562 | 1242780.2839 | 2689576.4633 | 1242767.3804 | 2689583.0965 | 1242760.153
118 | 2689594.2679 | 1242823.5621 | 2689596.6003 | 1242824.0707 | 2689596.6003 | 1242824.0707
119 | 2689581.4707 | 1242817.2373 | 2689588.327 | 1242822.2667 | 2689594.2679 | 1242823.5621
120 | 2689581.4707 | 1242817.2373 | 2689567.8833 | 1242813.9171

## bus_geodata
| x | y | coords
0 | 2689537.6964 | 1242964.4025
1 | 2689550.1422 | 1242968.4985
2 | 2689549.6223 | 1242973.8947
3 | 2689561.6672 | 1242966.7156
4 | 2689504.4443 | 1242964.4951
5 | 2689503.8809 | 1242965.4439
6 | 2689535.2269 | 1242968.7168
7 | 2689546.1298 | 1242979.0755
8 | 2689570.1871 | 1242974.0458
9 | 2689572.0988 | 1242938.3891
10 | 2689499.3333 | 1242973.1022
11 | 2689541.9128 | 1242985.3313
12 | 2689583.2414 | 1242985.2771
13 | 2689575.3228 | 1242931.9738
14 | 2689494.7616 | 1243038.6039
15 | 2689454.7381 | 1243063.9192
16 | 2689509.8366 | 1243047.5156
17 | 2689543.8412 | 1243128.4662
18 | 2689570.0947 | 1243109.9487
19 | 2689522.724 | 1243122.7212
20 | 2689496.5081 | 1243112.7184
21 | 2689507.0824 | 1243081.4933
22 | 2689516.5996 | 1243134.6017
23 | 2689528.3948 | 1243059.5489
24 | 2689544.2671 | 1243067.7166
25 | 2689560.2254 | 1243075.5538
26 | 2689708.5394 | 1242870.8852
27 | 2689720.1219 | 1242884.3035
28 | 2689692.4243 | 1242884.3863
29 | 2689677.4335 | 1242896.2449
30 | 2689658.7315 | 1242883.2083
31 | 2689712.4088 | 1242890.9474
32 | 2689742.4875 | 1242914.4478
33 | 2689677.4416 | 1242928.7402
34 | 2689509.8676 | 1242975.5413
35 | 2689727.2945 | 1242877.911
36 | 2689615.1383 | 1242970.0474
37 | 2689621.9964 | 1242989.8961
38 | 2689589.2686 | 1242978.1184
39 | 2689587.8703 | 1242908.5458
40 | 2689595.7752 | 1242892.6979
41 | 2689581.2341 | 1242920.9372
42 | 2689599.606 | 1242956.5438
43 | 2689530.2571 | 1243003.705
44 | 2689530.5557 | 1243003.2343
45 | 2689583.5116 | 1243086.9898
46 | 2689587.2945 | 1243088.7815
47 | 2689583.7833 | 1243047.4869
48 | 2689588.8912 | 1243049.9242
49 | 2689568.0412 | 1243030.192
50 | 2689571.4309 | 1243010.9154
51 | 2689559.2715 | 1243039.7557
52 | 2689740.8455 | 1243080.4509
53 | 2689764.658 | 1243057.4495
54 | 2689728.7418 | 1243067.9407
55 | 2689614.9811 | 1242919.4814
56 | 2689660.8856 | 1242863.2372
57 | 2689770.1078 | 1242936.1311
58 | 2689518.4232 | 1242977.5223
59 | 2689551.853 | 1243045.4368
60 | 2689605.7063 | 1243057.9478
61 | 2689663.2242 | 1243031.4199
62 | 2689667.7774 | 1243026.4568
63 | 2689749.757 | 1243041.9142
64 | 2689767.4123 | 1243054.7781
65 | 2689726.763 | 1243065.8955
66 | 2689783.4213 | 1242920.8692
67 | 2689778.7563 | 1242942.6
68 | 2689757.2245 | 1242946.744
69 | 2689785.5105 | 1242947.6567
70 | 2689740.0546 | 1242960.8726
71 | 2689733.2415 | 1242945.5837
72 | 2689798.8113 | 1242957.6145
73 | 2689768.6473 | 1242966.3057
74 | 2689760.3103 | 1242982.1058
75 | 2689748.7403 | 1242969.9775
76 | 2689726.1425 | 1242972.3263
77 | 2689677.9145 | 1243015.407
78 | 2689695.7051 | 1242998.6322
79 | 2689703.008 | 1243041.343
80 | 2689709.1605 | 1243047.7021
81 | 2689702.4855 | 1242992.239
82 | 2689716.0743 | 1243006.5786
83 | 2689724.4969 | 1243015.4667
84 | 2689733.3271 | 1243024.7849
85 | 2689769.9394 | 1242992.2033
86 | 2689781.2711 | 1243041.5749
87 | 2689810.807 | 1243013.4363
88 | 2689837.6782 | 1242987.8362
89 | 2689824.4426 | 1242977.5446
90 | 2689742.5099 | 1243019.9201
91 | 2689753.935 | 1243008.3754
92 | 2689804.274 | 1242961.8622
93 | 2689791.6147 | 1242978.5767
94 | 2689647.2724 | 1242868.9286
95 | 2689627.6423 | 1242864.935
96 | 2689617.4866 | 1242856.1653
97 | 2689665.9946 | 1242839.5847
98 | 2689611.3349 | 1242865.5178
99 | 2689649.3968 | 1242813.1043
100 | 2689603.0099 | 1242878.1741
101 | 2689631.9215 | 1242805.9128
102 | 2689654.7788 | 1242795.4283
103 | 2689556.3595 | 1242918.6276
104 | 2689597.7378 | 1242888.7579
105 | 2689519.6068 | 1242893.4427
106 | 2689602.3913 | 1242879.4161
107 | 2689572.8426 | 1242865.9542
108 | 2689574.9477 | 1242860.9311
109 | 2689567.4657 | 1242864.5831
110 | 2689552.8296 | 1242859.1138
111 | 2689655.3342 | 1242790.5726
112 | 2689624.4894 | 1242802.8567
113 | 2689606.7891 | 1242835.6887
114 | 2689557.6562 | 1242780.2839
115 | 2689596.6003 | 1242824.0707
116 | 2689557.0099 | 1242847.2987
117 | 2689581.4707 | 1242817.2373
118 | 2689594.2679 | 1242823.5621
119 | 2689567.8833 | 1242813.9171
120 | 2689530.1314 | 1242857.9251
121 | 2689583.0965 | 1242760.153
122 | 2689615.1383 | 1242970.0474

## line_std_types
| c_nf_per_km | r_ohm_per_km | x_ohm_per_km | max_i_ka | type | q_mm2 | alpha | voltage_rating
NAYY 4x50 SE | 210 | 0.642 | 0.083 | 0.142 | cs | 50 | 0.00403 | LV
NAYY 4x120 SE | 264 | 0.225 | 0.08 | 0.242 | cs | 120 | 0.00403 | LV
NAYY 4x150 SE | 261 | 0.208 | 0.08 | 0.27 | cs | 150 | 0.00403 | LV
NA2XS2Y 1x95 RM/25 12/20 kV | 216 | 0.313 | 0.132 | 0.252 | cs | 95 | 0.00403 | MV
NA2XS2Y 1x185 RM/25 12/20 kV | 273 | 0.161 | 0.117 | 0.362 | cs | 185 | 0.00403 | MV
NA2XS2Y 1x240 RM/25 12/20 kV | 304 | 0.122 | 0.112 | 0.421 | cs | 240 | 0.00403 | MV
NA2XS2Y 1x95 RM/25 6/10 kV | 315 | 0.313 | 0.123 | 0.249 | cs | 95 | 0.00403 | MV
NA2XS2Y 1x185 RM/25 6/10 kV | 406 | 0.161 | 0.11 | 0.358 | cs | 185 | 0.00403 | MV
NA2XS2Y 1x240 RM/25 6/10 kV | 456 | 0.122 | 0.105 | 0.416 | cs | 240 | 0.00403 | MV
NA2XS2Y 1x150 RM/25 12/20 kV | 250 | 0.206 | 0.116 | 0.319 | cs | 150 | 0.00403 | MV
NA2XS2Y 1x120 RM/25 12/20 kV | 230 | 0.253 | 0.119 | 0.283 | cs | 120 | 0.00403 | MV
NA2XS2Y 1x70 RM/25 12/20 kV | 190 | 0.443 | 0.132 | 0.22 | cs | 70 | 0.00403 | MV
NA2XS2Y 1x150 RM/25 6/10 kV | 360 | 0.206 | 0.11 | 0.315 | cs | 150 | 0.00403 | MV
NA2XS2Y 1x120 RM/25 6/10 kV | 340 | 0.253 | 0.113 | 0.28 | cs | 120 | 0.00403 | MV
NA2XS2Y 1x70 RM/25 6/10 kV | 280 | 0.443 | 0.123 | 0.217 | cs | 70 | 0.00403 | MV
N2XS(FL)2Y 1x120 RM/35 64/110 kV | 112 | 0.153 | 0.166 | 0.366 | cs | 120 | 0.00393 | HV
N2XS(FL)2Y 1x185 RM/35 64/110 kV | 125 | 0.099 | 0.156 | 0.457 | cs | 185 | 0.00393 | HV
N2XS(FL)2Y 1x240 RM/35 64/110 kV | 135 | 0.075 | 0.149 | 0.526 | cs | 240 | 0.00393 | HV
N2XS(FL)2Y 1x300 RM/35 64/110 kV | 144 | 0.06 | 0.144 | 0.588 | cs | 300 | 0.00393 | HV
15-AL1/3-ST1A 0.4 | 11 | 1.8769 | 0.35 | 0.105 | ol | 16 | 0.00403 | LV
24-AL1/4-ST1A 0.4 | 11.25 | 1.2012 | 0.335 | 0.14 | ol | 24 | 0.00403 | LV
48-AL1/8-ST1A 0.4 | 12.2 | 0.5939 | 0.3 | 0.21 | ol | 48 | 0.00403 | LV
94-AL1/15-ST1A 0.4 | 13.2 | 0.306 | 0.29 | 0.35 | ol | 94 | 0.00403 | LV
34-AL1/6-ST1A 10.0 | 9.7 | 0.8342 | 0.36 | 0.17 | ol | 34 | 0.00403 | MV
48-AL1/8-ST1A 10.0 | 10.1 | 0.5939 | 0.35 | 0.21 | ol | 48 | 0.00403 | MV
70-AL1/11-ST1A 10.0 | 10.4 | 0.4132 | 0.339 | 0.29 | ol | 70 | 0.00403 | MV
94-AL1/15-ST1A 10.0 | 10.75 | 0.306 | 0.33 | 0.35 | ol | 94 | 0.00403 | MV
122-AL1/20-ST1A 10.0 | 11.1 | 0.2376 | 0.323 | 0.41 | ol | 122 | 0.00403 | MV
149-AL1/24-ST1A 10.0 | 11.25 | 0.194 | 0.315 | 0.47 | ol | 149 | 0.00403 | MV
34-AL1/6-ST1A 20.0 | 9.15 | 0.8342 | 0.382 | 0.17 | ol | 34 | 0.00403 | MV
48-AL1/8-ST1A 20.0 | 9.5 | 0.5939 | 0.372 | 0.21 | ol | 48 | 0.00403 | MV
70-AL1/11-ST1A 20.0 | 9.7 | 0.4132 | 0.36 | 0.29 | ol | 70 | 0.00403 | MV
94-AL1/15-ST1A 20.0 | 10 | 0.306 | 0.35 | 0.35 | ol | 94 | 0.00403 | MV
122-AL1/20-ST1A 20.0 | 10.3 | 0.2376 | 0.344 | 0.41 | ol | 122 | 0.00403 | MV
149-AL1/24-ST1A 20.0 | 10.5 | 0.194 | 0.337 | 0.47 | ol | 149 | 0.00403 | MV
184-AL1/30-ST1A 20.0 | 10.75 | 0.1571 | 0.33 | 0.535 | ol | 184 | 0.00403 | MV
243-AL1/39-ST1A 20.0 | 11 | 0.1188 | 0.32 | 0.645 | ol | 243 | 0.00403 | MV
48-AL1/8-ST1A 110.0 | 8 | 0.5939 | 0.46 | 0.21 | ol | 48 | 0.00403 | HV
70-AL1/11-ST1A 110.0 | 8.4 | 0.4132 | 0.45 | 0.29 | ol | 70 | 0.00403 | HV
94-AL1/15-ST1A 110.0 | 8.65 | 0.306 | 0.44 | 0.35 | ol | 94 | 0.00403 | HV
122-AL1/20-ST1A 110.0 | 8.5 | 0.2376 | 0.43 | 0.41 | ol | 122 | 0.00403 | HV
149-AL1/24-ST1A 110.0 | 8.75 | 0.194 | 0.41 | 0.47 | ol | 149 | 0.00403 | HV
184-AL1/30-ST1A 110.0 | 8.8 | 0.1571 | 0.4 | 0.535 | ol | 184 | 0.00403 | HV
243-AL1/39-ST1A 110.0 | 9 | 0.1188 | 0.39 | 0.645 | ol | 243 | 0.00403 | HV
305-AL1/39-ST1A 110.0 | 9.2 | 0.0949 | 0.38 | 0.74 | ol | 305 | 0.00403 | HV
490-AL1/64-ST1A 110.0 | 9.75 | 0.059 | 0.37 | 0.96 | ol | 490 | 0.00403 | HV
679-AL1/86-ST1A 110.0 | 9.95 | 0.042 | 0.36 | 1.15 | ol | 679 | 0.00403 | HV
490-AL1/64-ST1A 220.0 | 10 | 0.059 | 0.285 | 0.96 | ol | 490 | 0.00403 | HV
679-AL1/86-ST1A 220.0 | 11.7 | 0.042 | 0.275 | 1.15 | ol | 679 | 0.00403 | HV
490-AL1/64-ST1A 380.0 | 11 | 0.059 | 0.253 | 0.96 | ol | 490 | 0.00403 | HV
679-AL1/86-ST1A 380.0 | 14.6 | 0.042 | 0.25 | 1.15 | ol | 679 | 0.00403 | HV

## trafo_std_types
| i0_percent | pfe_kw | vkr_percent | sn_mva | vn_lv_kv | vn_hv_kv | vk_percent | shift_degree | vector_group | tap_side | tap_neutral | tap_min | tap_max | tap_step_degree | tap_step_percent | tap_phase_shifter
160 MVA 380/110 kV | 0.06 | 60 | 0.25 | 160 | 110 | 380 | 12.2 | 0 | Yy0 | hv | 0 | -9 | 9 | 0 | 1.5 | FALSE
100 MVA 220/110 kV | 0.06 | 55 | 0.26 | 100 | 110 | 220 | 12 | 0 | Yy0 | hv | 0 | -9 | 9 | 0 | 1.5 | FALSE
63 MVA 110/20 kV | 0.04 | 22 | 0.32 | 63 | 20 | 110 | 18 | 150 | YNd5 | hv | 0 | -9 | 9 | 0 | 1.5 | FALSE
40 MVA 110/20 kV | 0.05 | 18 | 0.34 | 40 | 20 | 110 | 16.2 | 150 | YNd5 | hv | 0 | -9 | 9 | 0 | 1.5 | FALSE
25 MVA 110/20 kV | 0.07 | 14 | 0.41 | 25 | 20 | 110 | 12 | 150 | YNd5 | hv | 0 | -9 | 9 | 0 | 1.5 | FALSE
63 MVA 110/10 kV | 0.04 | 22 | 0.32 | 63 | 10 | 110 | 18 | 150 | YNd5 | hv | 0 | -9 | 9 | 0 | 1.5 | FALSE
40 MVA 110/10 kV | 0.05 | 18 | 0.34 | 40 | 10 | 110 | 16.2 | 150 | YNd5 | hv | 0 | -9 | 9 | 0 | 1.5 | FALSE
25 MVA 110/10 kV | 0.07 | 14 | 0.41 | 25 | 10 | 110 | 12 | 150 | YNd5 | hv | 0 | -9 | 9 | 0 | 1.5 | FALSE
0.25 MVA 20/0.4 kV | 0.32 | 0.8 | 1.44 | 0.25 | 0.4 | 20 | 6 | 150 | Yzn5 | hv | 0 | -2 | 2 | 0 | 2.5 | FALSE
0.4 MVA 20/0.4 kV | 0.3375 | 1.35 | 1.425 | 0.4 | 0.4 | 20 | 6 | 150 | Dyn5 | hv | 0 | -2 | 2 | 0 | 2.5 | FALSE
0.63 MVA 20/0.4 kV | 0.2619 | 1.65 | 1.206 | 0.63 | 0.4 | 20 | 6 | 150 | Dyn5 | hv | 0 | -2 | 2 | 0 | 2.5 | FALSE
0.25 MVA 10/0.4 kV | 0.24 | 0.6 | 1.2 | 0.25 | 0.4 | 10 | 4 | 150 | Dyn5 | hv | 0 | -2 | 2 | 0 | 2.5 | FALSE
0.4 MVA 10/0.4 kV | 0.2375 | 0.95 | 1.325 | 0.4 | 0.4 | 10 | 4 | 150 | Dyn5 | hv | 0 | -2 | 2 | 0 | 2.5 | FALSE
0.63 MVA 10/0.4 kV | 0.1873 | 1.18 | 1.0794 | 0.63 | 0.4 | 10 | 4 | 150 | Dyn5 | hv | 0 | -2 | 2 | 0 | 2.5 | FALSE

## trafo3w_std_types
| sn_hv_mva | sn_mv_mva | sn_lv_mva | vn_hv_kv | vn_mv_kv | vn_lv_kv | vk_hv_percent | vk_mv_percent | vk_lv_percent | vkr_hv_percent | vkr_mv_percent | vkr_lv_percent | pfe_kw | i0_percent | shift_mv_degree | shift_lv_degree | vector_group | tap_side | tap_neutral | tap_min | tap_max | tap_step_percent
63/25/38 MVA 110/20/10 kV | 63 | 25 | 38 | 110 | 20 | 10 | 10.4 | 10.4 | 10.4 | 0.28 | 0.32 | 0.35 | 35 | 0.89 | 0 | 0 | YN0yn0yn0 | hv | 0 | -10 | 10 | 1.2
63/25/38 MVA 110/10/10 kV | 63 | 25 | 38 | 110 | 10 | 10 | 10.4 | 10.4 | 10.4 | 0.28 | 0.32 | 0.35 | 35 | 0.89 | 0 | 0 | YN0yn0yn0 | hv | 0 | -10 | 10 | 1.2

## fuse_std_types
| fuse_type | i_rated_a | t_avg | t_min | t_total | x_avg | x_min | x_total
HV 100A | HV 100A | 100 | 0 | [10.0, 3.64, 0.854, 0.281, 0.1, 0.0531, 0.022, 0.01] | [10.0, 4.267, 1.21, 0.403, 0.1, 0.058, 0.022, 0.01] | 0 | [300.0, 350.0, 450.0, 550.0, 700.0, 850.0, 1200.0, 1752.0] | [600.0, 700.0, 900.0, 1150.0, 1665.0, 2000.0, 3000.0, 4313.0]
HV 10A | HV 10A | 10 | 0 | [10.0, 1675.0, 0.344, 0.156, 0.1, 0.0417, 0.0171, 0.01] | [10.0, 1.3, 0.3, 0.155, 0.1, 0.0555, 0.023, 0.01] | 0 | [30.0, 32.0, 35.0, 37.0, 39.0, 50.0, 70.0, 88.0] | [60.0, 70.0, 80.0, 87.0, 94.0, 110.0, 150.0, 216.0]
HV 125A | HV 125A | 125 | 0 | [10.0, 1.82, 0.344, 0.1, 0.0467, 0.0269, 0.01] | [10.0, 2.478, 0.426, 0.1, 0.0427, 0.0211, 0.01] | 0 | [375.0, 500.0, 700.0, 925.0, 1200.0, 1500.0, 2341.0] | [750.0, 1000.0, 1500.0, 2200.0, 3000.0, 4000.0, 5765.0]
HV 160A | HV 160A | 160 | 0 | [10.0, 4.15, 1.03, 0.198, 0.1, 0.051, 0.0172, 0.01] | [10.0, 2.3, 0.734, 0.274, 0.1, 0.046, 0.0177, 0.01] | 0 | [480.0, 550.0, 700.0, 1000.0, 1260.0, 1600.0, 2500.0, 3227.0] | [960.0, 1300.0, 1700.0, 2200.0, 2996.0, 4000.0, 6000.0, 7946.0]
HV 16A | HV 16A | 16 | 0 | [10.0, 0.352, 0.164, 0.1, 0.0649, 0.0342, 0.01] | [10.0, 2.34, 0.722, 0.181, 0.1, 0.055, 0.0296, 0.01] | 0 | [48.0, 60.0, 65.0, 71.0, 80.0, 100.0, 162.0] | [96.0, 110.0, 125.0, 150.0, 168.0, 200.0, 250.0, 398.0]
HV 200A | HV 200A | 200 | 0 | [10.0, 4.267, 1.21, 0.403, 0.1, 0.058, 0.022, 0.01] | [10.0, 3.73, 1.654, 0.328, 0.1, 0.0531, 0.019, 0.01] | 0 | [600.0, 700.0, 900.0, 1150.0, 1665.0, 2000.0, 3000.0, 4313.0] | [1200.0, 1500.0, 1800.0, 2700.0, 3960.0, 5000.0, 7500.0, 10620.0]
HV 20A | HV 20A | 20 | 0 | [10.0, 1.3, 0.3, 0.155, 0.1, 0.0555, 0.023, 0.01] | [10.0, 1.3, 0.161, 0.1, 0.0611, 0.0399, 0.0141, 0.01] | 0 | [60.0, 70.0, 80.0, 87.0, 94.0, 110.0, 150.0, 216.0] | [120.0, 150.0, 200.0, 223.0, 260.0, 300.0, 450.0, 532.0]
HV 25A | HV 25A | 25 | 0 | [10.0, 2.512, 0.833, 0.299, 0.1, 0.0372, 0.0223, 0.01] | [10.0, 3.125, 0.597, 0.198, 0.1, 0.0378, 0.022, 0.01] | 0 | [75.0, 82.0, 90.0, 100.0, 124.0, 170.0, 200.0, 289.0] | [150.0, 170.0, 210.0, 250.0, 294.0, 400.0, 500.0, 711.0]
HV 31.5A | HV 31.5A | 31.5 | 0 | [10.0, 2.34, 0.722, 0.181, 0.1, 0.055, 0.0296, 0.01] | [10.0, 2.84, 0.368, 0.164, 0.1, 0.0621, 0.0378, 0.0195, 0.01] | 0 | [95.0, 110.0, 125.0, 150.0, 165.0, 200.0, 250.0, 390.0] | [189.0, 220.0, 300.0, 350.0, 393.0, 450.0, 530.0, 700.0, 960.0]
HV 40A | HV 40A | 40 | 0 | [10.0, 1.3, 0.161, 0.1, 0.0611, 0.0399, 0.0141, 0.01] | [10.0, 2.05, 0.369, 0.198, 0.1, 0.051, 0.0298, 0.01] | 0 | [120.0, 150.0, 200.0, 223.0, 260.0, 300.0, 450.0, 532.0] | [240.0, 300.0, 400.0, 450.0, 530.0, 650.0, 800.0, 1311.0]
HV 50A | HV 50A | 50 | 0 | [10.0, 3.215, 0.597, 0.198, 0.1, 0.0378, 0.022, 0.01] | [10.0, 3.64, 0.854, 0.281, 0.1, 0.0531, 0.022, 0.01] | 0 | [150.0, 170.0, 210.0, 250.0, 294.0, 400.0, 500.0, 711.0] | [300.0, 350.0, 450.0, 550.0, 700.0, 850.0, 1200.0, 1752.0]
HV 6.3A | HV 6.3A | 6.3 | 0 | [10.0, 1.39, 0.344, 0.168, 0.1, 0.056, 0.0263, 0.01] | [10.0, 1.711, 0.516, 0.198, 0.1, 0.0634, 0.0303, 0.01] | 0 | [19.0, 19.5, 20.4, 20.8, 22.0, 25.0, 32.0, 48.0] | [38.0, 40.0, 43.0, 48.0, 53.0, 60.0, 75.0, 118.0]
HV 63A | HV 63A | 63 | 0 | [10.0, 2.84, 0.368, 0.164, 0.1, 0.0621, 0.0378, 0.0195, 0.01] | [10.0, 1.82, 0.344, 0.1, 0.0467, 0.0269, 0.01] | 0 | [189.0, 220.0, 300.0, 350.0, 393.0, 450.0, 530.0, 700.0, 961.0] | [378.0, 500.0, 700.0, 934.0, 1200.0, 1500.0, 2366.0]
HV 80A | HV 80A | 80 | 0 | [10.0, 2.05, 0.369, 0.198, 0.1, 0.051, 0.0298, 0.01] | [10.0, 4.15, 1.03, 0.198, 0.1, 0.051, 0.0172, 0.01] | 0 | [240.0, 300.0, 400.0, 450.0, 530.0, 650.0, 800.0, 1311.0] | [480.0, 550.0, 700.0, 1000.0, 1260.0, 1600.0, 2500.0, 3227.0]
Siemens NH-1-100 | Siemens NH-1-100 | 100 | [5400.0, 2000.0, 400.0, 20.0, 1.0, 0.2, 0.012, 0.004] | 0 | 0 | [150.0, 190.0, 250.0, 430.0, 900.0, 1250.0, 2700.0, 3600.0] | 0 | 0
Siemens NH-1-125 | Siemens NH-1-125 | 125 | [4800.0, 120.0, 7.0, 0.1, 0.004] | 0 | 0 | [180.0, 400.0, 740.0, 2000.0, 4250.0] | 0 | 0
Siemens NH-1-16 | Siemens NH-1-16 | 16 | [4000.0, 400.0, 2.0, 0.1, 0.04, 0.01] | 0 | 0 | [26.0, 35.0, 75.0, 150.0, 200.0, 300.0] | 0 | 0
Siemens NH-1-160 | Siemens NH-1-160 | 160 | [4800.0, 120.0, 7.0, 0.1, 0.004] | 0 | 0 | [210.0, 500.0, 900.0, 2300.0, 5000.0] | 0 | 0
Siemens NH-1-25 | Siemens NH-1-25 | 25 | [4000.0, 1000.0, 10.0, 0.2, 0.02, 0.01] | 0 | 0 | [40.0, 50.0, 100.0, 210.0, 400.0, 500.0] | 0 | 0
Siemens NH-1-50 | Siemens NH-1-50 | 50 | [4000.0, 40.0, 4.0, 1.0, 0.02, 0.01] | 0 | 0 | [86.0, 200.0, 300.0, 400.0, 1000.0, 1280.0] | 0 | 0
Siemens NH-1-63 | Siemens NH-1-63 | 63 | [4000.0, 100.0, 10.0, 2.0, 0.04, 0.01] | 0 | 0 | [100.0, 200.0, 300.0, 400.0, 1000.0, 1500.0] | 0 | 0
Siemens NH-1-80 | Siemens NH-1-80 | 80 | [4800.0, 120.0, 7.0, 0.1, 0.01] | 0 | 0 | [150.58, 250.0, 450.0, 1150.0, 2470.0] | 0 | 0
Siemens NH-2-1000 | Siemens NH-2-1000 | 1000 | [4800.0, 120.0, 7.0, 0.1, 0.004] | 0 | 0 | [1900.0, 3500.0, 8400.0, 24000.0, 52000.0] | 0 | 0
Siemens NH-2-200 | Siemens NH-2-200 | 200 | [4800.0, 120.0, 7.0, 0.1, 0.004] | 0 | 0 | [280.0, 650.0, 1200.0, 3000.0, 7000.0] | 0 | 0
Siemens NH-2-224 | Siemens NH-2-224 | 224 | [4800.0, 120.0, 7.0, 0.2, 0.04, 0.004] | 0 | 0 | [400.0, 750.0, 1453.0, 3025.0, 4315.0, 7600.0] | 0 | 0
Siemens NH-2-250 | Siemens NH-2-250 | 250 | [4800.0, 120.0, 7.0, 0.1, 0.004] | 0 | 0 | [450.0, 800.0, 1650.0, 4000.0, 8500.0] | 0 | 0
Siemens NH-2-315 | Siemens NH-2-315 | 315 | [4800.0, 120.0, 7.0, 0.1, 0.004] | 0 | 0 | [550.0, 920.0, 1900.0, 5000.0, 11000.0] | 0 | 0
Siemens NH-2-355 | Siemens NH-2-355 | 355 | [4800.0, 120.0, 6.0, 0.1, 0.004] | 0 | 0 | [650.0, 1116.27, 2350.0, 5840.0, 12790.0] | 0 | 0
Siemens NH-2-400 | Siemens NH-2-400 | 400 | [4800.0, 120.0, 7.0, 0.1, 0.004] | 0 | 0 | [720.0, 1350.0, 2800.0, 6500.0, 15000.0] | 0 | 0
Siemens NH-2-425 | Siemens NH-2-425 | 425 | [4800.0, 120.0, 7.0, 0.1, 0.004] | 0 | 0 | [850.0, 1500.0, 3050.0, 7500.0, 16500.0] | 0 | 0
Siemens NH-2-630 | Siemens NH-2-630 | 630 | [4800.0, 120.0, 7.0, 0.1, 0.004] | 0 | 0 | [1200.0, 2000.0, 4800.0, 12000.0, 26000.0] | 0 | 0

## res_bus
| vm_pu | va_degree | p_mw | q_mvar
0 | 0.99167 | -0.15837 | 0.0055619 | 0.0013939
1 | 0.99174 | -0.15708 | 0 | 0
2 | 0.99139 | -0.16388 | 0 | 0
3 | 0.99219 | -0.14829 | 0 | 0
4 | 0.99047 | -0.18167 | 0.0015299 | 0.00038343
5 | 0.99047 | -0.18164 | 0.003821 | 0.00095764
6 | 0.99137 | -0.16432 | 0.001595 | 0.00039975
7 | 0.99121 | -0.16736 | 0.0046898 | 0.0011754
8 | 0.9929 | -0.13479 | 0.002419 | 0.00060625
9 | 0.99051 | -0.18055 | 0.0010743 | 0.00026925
10 | 0.99052 | -0.18079 | 0 | 0
11 | 0.99102 | -0.17093 | 0 | 0
12 | 0.99399 | -0.11399 | 0 | 0
13 | 0.99011 | -0.1882 | 0 | 0
14 | 0.97848 | -0.41465 | 0.011781 | 0.0029526
15 | 0.979 | -0.40445 | 0 | 0
16 | 0.97981 | -0.38862 | 0 | 0
17 | 0.97742 | -0.43548 | 0 | 0
18 | 0.97713 | -0.44119 | 0.009373 | 0.0023491
19 | 0.9777 | -0.42986 | 0 | 0
20 | 0.97855 | -0.41335 | 0 | 0
21 | 0.97907 | -0.40309 | 0.0029797 | 0.00074679
22 | 0.97762 | -0.43149 | 0.0066979 | 0.0016787
23 | 0.98053 | -0.37437 | 0 | 0
24 | 0.98108 | -0.36363 | 0 | 0
25 | 0.98159 | -0.35371 | 0.071138 | 0.017829
26 | 0.98009 | -0.38197 | 0 | 0
27 | 0.97945 | -0.39452 | 0 | 0
28 | 0.98085 | -0.3671 | 0.011067 | 0.0027737
29 | 0.98158 | -0.35283 | 0 | 0
30 | 0.98248 | -0.33539 | 0.0047985 | 0.0012026
31 | 0.97909 | -0.40144 | 0 | 0
32 | 0.97796 | -0.42366 | 0.0078738 | 0.0019734
33 | 0.97778 | -0.4273 | 0.027343 | 0.0068528
34 | 0.99057 | -0.17976 | 0.008227 | 0.0020619
35 | 0.97938 | -0.39589 | 0.0078346 | 0.0019635
36 | 0.99767 | -0.044093 | 0 | 0
37 | 1 | 0 | -0.55659 | -0.14257
38 | 0.99493 | -0.096165 | 0 | 0
39 | 0.98868 | -0.21566 | 0 | 0
40 | 0.98773 | -0.23395 | 0 | 0
41 | 0.98943 | -0.20116 | 0.0014059 | 0.00035235
42 | 0.99482 | -0.098218 | 0.0048607 | 0.0012182
43 | 0.9908 | -0.17528 | 0.0052671 | 0.0013201
44 | 0.9908 | -0.17523 | 0.0061564 | 0.0015429
45 | 0.98404 | -0.30597 | 0 | 0
46 | 0.98401 | -0.30648 | 0.0067926 | 0.0017024
47 | 0.98822 | -0.22496 | 0 | 0
48 | 0.9881 | -0.22725 | 0.018837 | 0.004721
49 | 0.99143 | -0.16314 | 0 | 0
50 | 0.99295 | -0.13386 | 0.036438 | 0.0091322
51 | 0.99106 | -0.17035 | 0 | 0
52 | 0.97216 | -0.53781 | 0 | 0
53 | 0.97258 | -0.52936 | 0 | 0
54 | 0.97193 | -0.54227 | 0.0031299 | 0.00078443
55 | 0.98742 | -0.23995 | 0.0093102 | 0.0023333
56 | 0.98332 | -0.31915 | 0 | 0
57 | 0.97697 | -0.44313 | 0 | 0
58 | 0.99068 | -0.17765 | 0.0016809 | 0.00042126
59 | 0.99079 | -0.17554 | 0.031337 | 0.0078538
60 | 0.98804 | -0.22853 | 0.0038429 | 0.00096313
61 | 0.97205 | -0.53991 | 0.002892 | 0.0007248
62 | 0.97207 | -0.53955 | 0.0041587 | 0.0010423
63 | 0.97294 | -0.5223 | 0.0035165 | 0.00088132
64 | 0.97257 | -0.52964 | 0 | 0
65 | 0.9719 | -0.54283 | 0.0045025 | 0.0011284
66 | 0.97673 | -0.44786 | 0.012777 | 0.0032021
67 | 0.97656 | -0.45112 | 0 | 0
68 | 0.97666 | -0.44914 | 0 | 0
69 | 0.97624 | -0.45738 | 0.013846 | 0.0034701
70 | 0.97635 | -0.45521 | 0 | 0
71 | 0.97613 | -0.4596 | 0.023837 | 0.005974
72 | 0.97583 | -0.4655 | 0 | 0
73 | 0.97581 | -0.46578 | 0.010353 | 0.0025948
74 | 0.976 | -0.46212 | 0 | 0
75 | 0.97619 | -0.45829 | 0.004525 | 0.0011341
76 | 0.97622 | -0.45779 | 0.0078383 | 0.0019645
77 | 0.97217 | -0.5376 | 0 | 0
78 | 0.97233 | -0.53442 | 0.013139 | 0.0032929
79 | 0.97173 | -0.54629 | 0.003346 | 0.00083858
80 | 0.97176 | -0.54575 | 0.002892 | 0.00072481
81 | 0.9725 | -0.53095 | 0 | 0
82 | 0.97288 | -0.5236 | 0.001027 | 0.00025739
83 | 0.97312 | -0.51882 | 0.0034782 | 0.00087172
84 | 0.97341 | -0.51299 | 0 | 0
85 | 0.97566 | -0.46876 | 0 | 0
86 | 0.9725 | -0.53102 | 0.00393 | 0.00098494
87 | 0.9753 | -0.47586 | 0.0042063 | 0.0010542
88 | 0.97545 | -0.473 | 0 | 0
89 | 0.97551 | -0.47171 | 0.0047868 | 0.0011997
90 | 0.97386 | -0.50421 | 0 | 0
91 | 0.97456 | -0.49049 | 0.0060636 | 0.0015197
92 | 0.97573 | -0.4675 | 0.0067806 | 0.0016994
93 | 0.97557 | -0.47062 | 0.010941 | 0.0027422
94 | 0.984 | -0.30586 | 0.0065888 | 0.0016513
95 | 0.98498 | -0.28695 | 0.0014071 | 0.00035266
96 | 0.98562 | -0.27453 | 0.0031182 | 0.00078149
97 | 0.98249 | -0.33537 | 0.0045682 | 0.0011449
98 | 0.98616 | -0.26417 | 0.0015869 | 0.0003977
99 | 0.98157 | -0.35333 | 0 | 0
100 | 0.98689 | -0.25008 | 0 | 0
101 | 0.98112 | -0.36208 | 0 | 0
102 | 0.98147 | -0.35527 | 0.0039193 | 0.00098226
103 | 0.98992 | -0.19188 | 0.0047832 | 0.0011988
104 | 0.9875 | -0.23836 | 0.002895 | 0.00072556
105 | 0.98975 | -0.19517 | 0.004145 | 0.0010388
106 | 0.98696 | -0.24871 | 0.0011477 | 0.00028764
107 | 0.98639 | -0.25975 | 0 | 0
108 | 0.98637 | -0.26025 | 0.004814 | 0.0012065
109 | 0.98633 | -0.26091 | 0.0042442 | 0.0010637
110 | 0.98623 | -0.26299 | 0 | 0
111 | 0.98146 | -0.35543 | 0.0018521 | 0.00046417
112 | 0.98102 | -0.36407 | 0.0029871 | 0.00074864
113 | 0.98069 | -0.3705 | 0 | 0
114 | 0.98032 | -0.37782 | 0 | 0
115 | 0.98052 | -0.37385 | 0.0056457 | 0.0014149
116 | 0.98611 | -0.26525 | 0.0065357 | 0.001638
117 | 0.98043 | -0.37554 | 0 | 0
118 | 0.98051 | -0.37412 | 0.00091647 | 0.00022969
119 | 0.98037 | -0.3769 | 0.0053712 | 0.0013462
120 | 0.9862 | -0.26343 | 0.00089079 | 0.00022325
121 | 0.97999 | -0.38416 | 0.010711 | 0.0026844
122 | 0.99998 | 149.9956 | 0 | 0

## res_line
| p_from_mw | q_from_mvar | p_to_mw | q_to_mvar | pl_mw | ql_mvar | i_from_ka | i_to_ka | i_ka | vm_from_pu | va_from_degree | vm_to_pu | va_to_degree | loading_percent
0 | -0.0055619 | -0.0013939 | 0.0055622 | 0.001394 | 3.4222e-07 | 4.9966e-08 | 0.0083457 | 0.0083456 | 0.0083457 | 0.99167 | -0.15837 | 0.99174 | -0.15708 | 2.2928
1 | 0.032997 | 0.0082798 | -0.032986 | -0.0082731 | 1.0708e-05 | 6.703e-06 | 0.049512 | 0.049512 | 0.049512 | 0.99174 | -0.15708 | 0.99139 | -0.16388 | 13.6022
2 | -0.038559 | -0.0096738 | 0.038575 | 0.0096839 | 1.6162e-05 | 1.0178e-05 | 0.057858 | 0.057858 | 0.057858 | 0.99174 | -0.15708 | 0.99219 | -0.14829 | 15.895
3 | 0.001595 | 0.00039957 | -0.001595 | -0.00039975 | 3.2946e-08 | -1.7657e-07 | 0.002394 | 0.0023941 | 0.0023941 | 0.99139 | -0.16388 | 0.99137 | -0.16432 | 0.65771
4 | 0.031391 | 0.0078735 | -0.031386 | -0.0078702 | 5.2018e-06 | 3.2486e-06 | 0.047118 | 0.047118 | 0.047118 | 0.99139 | -0.16388 | 0.99121 | -0.16736 | 12.9446
5 | -0.34323 | -0.087494 | 0.34345 | 0.087637 | 0.0002238 | 0.00014251 | 0.51527 | 0.51527 | 0.51527 | 0.99219 | -0.14829 | 0.9929 | -0.13479 | 28.3115
6 | 0.30465 | 0.07781 | -0.30418 | -0.077508 | 0.0004743 | 0.0003016 | 0.45741 | 0.45741 | 0.45741 | 0.99219 | -0.14829 | 0.99051 | -0.18055 | 25.1325
7 | -0.0015299 | -0.00038343 | 0.0015299 | 0.00038342 | 2.1859e-09 | -1.2802e-08 | 0.0022984 | 0.0022984 | 0.0022984 | 0.99047 | -0.18167 | 0.99047 | -0.18164 | 0.63143
8 | -0.0053509 | -0.0013411 | 0.0053511 | 0.0013411 | 2.1584e-07 | 2.3499e-08 | 0.0080388 | 0.0080388 | 0.0080388 | 0.99047 | -0.18164 | 0.99052 | -0.18079 | 2.2085
9 | 0.026696 | 0.0066949 | -0.026691 | -0.006692 | 4.5442e-06 | 2.8111e-06 | 0.040078 | 0.040078 | 0.040078 | 0.99121 | -0.16736 | 0.99102 | -0.17093 | 11.0104
10 | -0.34587 | -0.088243 | 0.34622 | 0.088464 | 0.00034775 | 0.00022145 | 0.51889 | 0.51889 | 0.51889 | 0.9929 | -0.13479 | 0.99399 | -0.11399 | 28.5106
11 | 0.3031 | 0.077239 | -0.30299 | -0.077168 | 0.00011187 | 7.1137e-05 | 0.4558 | 0.4558 | 0.4558 | 0.99051 | -0.18055 | 0.99011 | -0.1882 | 25.0439
12 | -0.0053511 | -0.0013411 | 0.0053514 | 0.0013411 | 2.6203e-07 | 2.8513e-08 | 0.0080388 | 0.0080387 | 0.0080388 | 0.99052 | -0.18079 | 0.99057 | -0.17976 | 2.2085
13 | 0.011426 | 0.0028642 | -0.011424 | -0.002863 | 2.3401e-06 | 1.2245e-06 | 0.017156 | 0.017156 | 0.017156 | 0.99102 | -0.17093 | 0.9908 | -0.17523 | 4.7132
14 | 0.015265 | 0.0038278 | -0.015261 | -0.003825 | 4.8828e-06 | 2.8058e-06 | 0.022922 | 0.022922 | 0.022922 | 0.99102 | -0.17093 | 0.99068 | -0.17765 | 6.2972
15 | -0.54703 | -0.13941 | 0.5475 | 0.13971 | 0.00047112 | 0.00030091 | 0.81974 | 0.81974 | 0.81974 | 0.99399 | -0.11399 | 0.99493 | -0.096165 | 45.0405
16 | 0.20082 | 0.050943 | -0.20063 | -0.050823 | 0.00019161 | 0.0001208 | 0.30084 | 0.30084 | 0.30084 | 0.99399 | -0.11399 | 0.99295 | -0.13386 | 16.5299
17 | 0.0089305 | 0.0022382 | -0.0089289 | -0.0022375 | 1.5664e-06 | 7.0435e-07 | 0.013421 | 0.013422 | 0.013422 | 0.99011 | -0.1882 | 0.98992 | -0.19188 | 3.6872
18 | 0.29406 | 0.07493 | -0.29388 | -0.074813 | 0.00018376 | 0.0001168 | 0.44238 | 0.44238 | 0.44238 | 0.99011 | -0.1882 | 0.98943 | -0.20116 | 24.3065
19 | -0.011781 | -0.0029526 | 0.011787 | 0.0029557 | 5.7273e-06 | 3.0675e-06 | 0.017916 | 0.017916 | 0.017916 | 0.97848 | -0.41465 | 0.979 | -0.40445 | 4.922
20 | -0.011787 | -0.0029557 | 0.011796 | 0.0029605 | 8.9008e-06 | 4.7659e-06 | 0.017916 | 0.017915 | 0.017916 | 0.979 | -0.40445 | 0.97981 | -0.38862 | 4.9219
21 | 0.01909 | 0.004797 | -0.019077 | -0.0047891 | 1.3174e-05 | 7.9056e-06 | 0.028996 | 0.028996 | 0.028996 | 0.97981 | -0.38862 | 0.97907 | -0.40309 | 7.966
22 | -0.030886 | -0.0077575 | 0.030907 | 0.0077706 | 2.1019e-05 | 1.3131e-05 | 0.046911 | 0.046911 | 0.046911 | 0.97981 | -0.38862 | 0.98053 | -0.37437 | 12.8878
23 | 0.0093755 | 0.0023503 | -0.009373 | -0.0023491 | 2.5512e-06 | 1.2143e-06 | 0.014273 | 0.014274 | 0.014274 | 0.97742 | -0.43548 | 0.97713 | -0.44119 | 3.9213
24 | -0.0093755 | -0.0023503 | 0.009378 | 0.0023515 | 2.5093e-06 | 1.1942e-06 | 0.014273 | 0.014273 | 0.014273 | 0.97742 | -0.43548 | 0.9777 | -0.42986 | 3.9213
25 | 0.0066985 | 0.0016788 | -0.0066979 | -0.0016787 | 5.2095e-07 | 1.658e-07 | 0.010195 | 0.010195 | 0.010195 | 0.9777 | -0.42986 | 0.97762 | -0.43149 | 2.8008
26 | -0.016076 | -0.0040303 | 0.016089 | 0.0040377 | 1.266e-05 | 7.3947e-06 | 0.024468 | 0.024468 | 0.024468 | 0.9777 | -0.42986 | 0.97855 | -0.41335 | 6.722
27 | -0.016089 | -0.0040377 | 0.016097 | 0.0040423 | 7.8757e-06 | 4.5995e-06 | 0.024468 | 0.024468 | 0.024468 | 0.97855 | -0.41335 | 0.97907 | -0.40309 | 6.7219
28 | -0.030907 | -0.0077706 | 0.030922 | 0.0077805 | 1.5855e-05 | 9.9045e-06 | 0.046911 | 0.046911 | 0.046911 | 0.98053 | -0.37437 | 0.98108 | -0.36363 | 12.8877
29 | -0.030922 | -0.0077805 | 0.030937 | 0.0077897 | 1.4672e-05 | 9.1655e-06 | 0.046911 | 0.046911 | 0.046911 | 0.98108 | -0.36363 | 0.98159 | -0.35371 | 12.8877
30 | -0.10208 | -0.025619 | 0.10231 | 0.025767 | 0.00023298 | 0.00014878 | 0.15475 | 0.15475 | 0.15475 | 0.98159 | -0.35371 | 0.98404 | -0.30597 | 42.5141
31 | 0.19585 | 0.049389 | -0.19573 | -0.049314 | 0.00011763 | 7.4167e-05 | 0.29745 | 0.29745 | 0.29745 | 0.98009 | -0.38197 | 0.97945 | -0.39452 | 16.3436
32 | -0.19585 | -0.049389 | 0.19599 | 0.049477 | 0.00013951 | 8.7959e-05 | 0.29745 | 0.29745 | 0.29745 | 0.98009 | -0.38197 | 0.98085 | -0.3671 | 16.3436
33 | 0.0078351 | 0.0019637 | -0.0078346 | -0.0019635 | 5.1054e-07 | 2.0583e-07 | 0.011903 | 0.011904 | 0.011904 | 0.97945 | -0.39452 | 0.97938 | -0.39589 | 3.2702
34 | 0.18789 | 0.047351 | -0.18783 | -0.047311 | 6.2182e-05 | 3.9157e-05 | 0.28555 | 0.28555 | 0.28555 | 0.97945 | -0.39452 | 0.97909 | -0.40144 | 15.6896
35 | -0.20705 | -0.05225 | 0.2072 | 0.05234 | 0.00014157 | 8.94e-05 | 0.31424 | 0.31424 | 0.31424 | 0.98085 | -0.3671 | 0.98158 | -0.35283 | 17.2661
36 | -0.2072 | -0.05234 | 0.20737 | 0.052449 | 0.00017337 | 0.00010948 | 0.31424 | 0.31424 | 0.31424 | 0.98158 | -0.35283 | 0.98248 | -0.33539 | 17.266
37 | -0.21217 | -0.053652 | 0.21233 | 0.053756 | 0.00016534 | 0.00010447 | 0.32151 | 0.32151 | 0.32151 | 0.98248 | -0.33539 | 0.98332 | -0.31915 | 17.6653
38 | 0.16046 | 0.040438 | -0.16029 | -0.040331 | 0.00017036 | 0.00010663 | 0.24394 | 0.24394 | 0.24394 | 0.97909 | -0.40144 | 0.97796 | -0.42366 | 13.4033
39 | 0.027377 | 0.0068737 | -0.027343 | -0.0068528 | 3.3723e-05 | 2.0931e-05 | 0.041611 | 0.041611 | 0.041611 | 0.97909 | -0.40144 | 0.97778 | -0.4273 | 11.4317
40 | 0.15241 | 0.038358 | -0.15227 | -0.038269 | 0.0001417 | 8.8489e-05 | 0.23196 | 0.23196 | 0.23196 | 0.97796 | -0.42366 | 0.97697 | -0.44313 | 12.7451
41 | -0.013578 | -0.003403 | 0.01358 | 0.0034037 | 1.3701e-06 | 7.6382e-07 | 0.020397 | 0.020397 | 0.020397 | 0.99057 | -0.17976 | 0.99068 | -0.17765 | 5.6036
42 | -0.55376 | -0.14182 | 0.55494 | 0.14257 | 0.0011856 | 0.00075729 | 0.82701 | 0.82701 | 0.82701 | 0.99767 | -0.044093 | 1 | 0 | 45.4399
43 | 0.55376 | 0.14182 | -0.55237 | -0.14093 | 0.0013931 | 0.00088981 | 0.82701 | 0.82701 | 0.82701 | 0.99767 | -0.044093 | 0.99493 | -0.096165 | 45.44
44 | 0.0048611 | 0.0012182 | -0.0048607 | -0.0012182 | 4.7554e-07 | -7.1774e-09 | 0.0072703 | 0.0072704 | 0.0072704 | 0.99493 | -0.096165 | 0.99482 | -0.098218 | 1.9974
45 | 0.29227 | 0.074331 | -0.29201 | -0.074167 | 0.00025734 | 0.00016356 | 0.44026 | 0.44026 | 0.44026 | 0.98868 | -0.21566 | 0.98773 | -0.23395 | 24.1903
46 | -0.29227 | -0.074331 | 0.29247 | 0.074461 | 0.00020435 | 0.00012988 | 0.44026 | 0.44026 | 0.44026 | 0.98868 | -0.21566 | 0.98943 | -0.20116 | 24.1903
47 | 0.2827 | 0.071833 | -0.28264 | -0.071795 | 5.9977e-05 | 3.8104e-05 | 0.42623 | 0.42623 | 0.42623 | 0.98773 | -0.23395 | 0.9875 | -0.23836 | 23.4194
48 | 0.0093128 | 0.0023346 | -0.0093102 | -0.0023333 | 2.6631e-06 | 1.2427e-06 | 0.01403 | 0.01403 | 0.01403 | 0.98773 | -0.23395 | 0.98742 | -0.23995 | 3.8544
49 | -0.0052671 | -0.0013201 | 0.0052671 | 0.0013201 | 1.308e-08 | 1.192e-09 | 0.0079103 | 0.0079103 | 0.0079103 | 0.9908 | -0.17528 | 0.9908 | -0.17523 | 2.1732
50 | 0.0067927 | 0.0017024 | -0.0067926 | -0.0017024 | 1.6561e-07 | 5.2817e-08 | 0.010272 | 0.010272 | 0.010272 | 0.98404 | -0.30597 | 0.98401 | -0.30648 | 2.8219
51 | -0.1091 | -0.02747 | 0.10953 | 0.027741 | 0.00042432 | 0.00027104 | 0.16502 | 0.16502 | 0.16502 | 0.98404 | -0.30597 | 0.98822 | -0.22496 | 45.3359
52 | 0.022683 | 0.0056856 | -0.02268 | -0.0056841 | 2.4758e-06 | 1.512e-06 | 0.034155 | 0.034155 | 0.034155 | 0.98822 | -0.22496 | 0.9881 | -0.22725 | 9.3832
53 | -0.13221 | -0.033426 | 0.1326 | 0.033678 | 0.00039323 | 0.00025133 | 0.19918 | 0.19918 | 0.19918 | 0.98822 | -0.22496 | 0.99143 | -0.16314 | 54.7191
54 | 0.0038432 | 0.00096304 | -0.0038429 | -0.00096313 | 2.3403e-07 | -8.8854e-08 | 0.0057875 | 0.0057876 | 0.0057876 | 0.9881 | -0.22725 | 0.98804 | -0.22853 | 1.59
55 | -0.16396 | -0.041543 | 0.16419 | 0.04169 | 0.00023102 | 0.00014733 | 0.24624 | 0.24624 | 0.24624 | 0.99143 | -0.16314 | 0.99295 | -0.13386 | 33.8242
56 | 0.031355 | 0.0078654 | -0.031345 | -0.0078586 | 1.0765e-05 | 6.7223e-06 | 0.047063 | 0.047063 | 0.047063 | 0.99143 | -0.16314 | 0.99106 | -0.17035 | 12.9295
57 | 0.031345 | 0.0078586 | -0.031337 | -0.0078538 | 7.7611e-06 | 4.8468e-06 | 0.047063 | 0.047063 | 0.047063 | 0.99106 | -0.17035 | 0.99079 | -0.17554 | 12.9295
58 | -0.013875 | -0.0034783 | 0.01388 | 0.0034814 | 5.5915e-06 | 3.1685e-06 | 0.021237 | 0.021237 | 0.021237 | 0.97216 | -0.53781 | 0.97258 | -0.52936 | 5.8344
59 | 0.013875 | 0.0034783 | -0.013872 | -0.0034766 | 2.9441e-06 | 1.6685e-06 | 0.021237 | 0.021237 | 0.021237 | 0.97216 | -0.53781 | 0.97193 | -0.54227 | 5.8345
60 | -0.01781 | -0.0044663 | 0.017816 | 0.0044699 | 5.9944e-06 | 3.5692e-06 | 0.02725 | 0.02725 | 0.02725 | 0.97258 | -0.52936 | 0.97294 | -0.5223 | 7.4863
61 | 0.0039303 | 0.00098485 | -0.0039302 | -0.00098487 | 5.1958e-08 | -1.43e-08 | 0.0060131 | 0.0060131 | 0.0060131 | 0.97258 | -0.52936 | 0.97257 | -0.52964 | 1.652
62 | 0.010742 | 0.0026922 | -0.010741 | -0.002692 | 2.8862e-07 | 1.4945e-07 | 0.016446 | 0.016446 | 0.016446 | 0.97193 | -0.54227 | 0.9719 | -0.54283 | 4.518
63 | 0.036056 | 0.0090659 | -0.036028 | -0.0090484 | 2.7896e-05 | 1.7537e-05 | 0.054573 | 0.054573 | 0.054573 | 0.98332 | -0.31915 | 0.98249 | -0.33537 | 14.9925
64 | -0.24839 | -0.062822 | 0.24855 | 0.062923 | 0.00015847 | 0.00010047 | 0.37608 | 0.37608 | 0.37608 | 0.98332 | -0.31915 | 0.984 | -0.30586 | 20.6638
65 | 0.040606 | 0.010192 | -0.04059 | -0.010183 | 1.5465e-05 | 9.7629e-06 | 0.061852 | 0.061852 | 0.061852 | 0.97697 | -0.44313 | 0.97656 | -0.45112 | 16.9924
66 | 0.098885 | 0.024873 | -0.098856 | -0.024856 | 2.8362e-05 | 1.7109e-05 | 0.15064 | 0.15064 | 0.15064 | 0.97697 | -0.44313 | 0.97666 | -0.44914 | 8.2771
67 | 0.01278 | 0.0032037 | -0.012777 | -0.0032021 | 2.8775e-06 | 1.5881e-06 | 0.019465 | 0.019465 | 0.019465 | 0.97697 | -0.44313 | 0.97673 | -0.44786 | 5.3475
68 | -0.002892 | -0.0007248 | 0.002892 | 0.00072475 | 4.9501e-08 | -5.1812e-08 | 0.0044271 | 0.004427 | 0.0044271 | 0.97205 | -0.53991 | 0.97207 | -0.53955 | 1.2162
69 | -0.0070507 | -0.001767 | 0.0070514 | 0.0017673 | 6.5505e-07 | 2.3332e-07 | 0.010793 | 0.010793 | 0.010793 | 0.97207 | -0.53955 | 0.97217 | -0.5376 | 2.9651
70 | -0.021333 | -0.0053512 | 0.021342 | 0.0053569 | 9.4757e-06 | 5.7695e-06 | 0.032628 | 0.032628 | 0.032628 | 0.97294 | -0.5223 | 0.97341 | -0.51299 | 8.9638
71 | 0.0039302 | 0.00098487 | -0.00393 | -0.00098494 | 2.5954e-07 | -7.1409e-08 | 0.0060131 | 0.0060132 | 0.0060132 | 0.97257 | -0.52964 | 0.9725 | -0.53102 | 1.652
72 | 0.0062389 | 0.0015636 | -0.0062381 | -0.0015633 | 8.6617e-07 | 2.4068e-07 | 0.009552 | 0.0095521 | 0.0095521 | 0.9719 | -0.54283 | 0.97176 | -0.54575 | 2.6242
73 | 0.04059 | 0.010183 | -0.040578 | -0.010175 | 1.2105e-05 | 7.6414e-06 | 0.061852 | 0.061852 | 0.061852 | 0.97656 | -0.45112 | 0.97624 | -0.45738 | 16.9924
74 | 0.075008 | 0.018875 | -0.074986 | -0.018862 | 2.1754e-05 | 1.2534e-05 | 0.11431 | 0.11431 | 0.11431 | 0.97666 | -0.44914 | 0.97635 | -0.45521 | 6.2806
75 | 0.023849 | 0.0059814 | -0.023837 | -0.005974 | 1.1889e-05 | 7.3085e-06 | 0.036337 | 0.036337 | 0.036337 | 0.97666 | -0.44914 | 0.97613 | -0.4596 | 9.9827
76 | 0.026732 | 0.0067048 | -0.026722 | -0.0066984 | 1.0345e-05 | 6.4134e-06 | 0.040748 | 0.040748 | 0.040748 | 0.97624 | -0.45738 | 0.97583 | -0.4655 | 11.1945
77 | 0.067147 | 0.016897 | -0.067137 | -0.016892 | 9.8882e-06 | 5.5418e-06 | 0.10236 | 0.10236 | 0.10236 | 0.97635 | -0.45521 | 0.97619 | -0.45829 | 5.6242
78 | 0.0078393 | 0.0019649 | -0.0078383 | -0.0019645 | 9.6462e-07 | 3.9202e-07 | 0.011948 | 0.011948 | 0.011948 | 0.97635 | -0.45521 | 0.97622 | -0.45779 | 3.2823
79 | 0.015778 | 0.0039548 | -0.015776 | -0.003954 | 1.5021e-06 | 8.7491e-07 | 0.024059 | 0.024059 | 0.024059 | 0.97583 | -0.4655 | 0.97573 | -0.4675 | 6.6097
80 | 0.010944 | 0.0027435 | -0.010941 | -0.0027422 | 2.666e-06 | 1.3874e-06 | 0.016688 | 0.016689 | 0.016689 | 0.97583 | -0.4655 | 0.97557 | -0.47062 | 4.5848
81 | -0.010353 | -0.0025948 | 0.010355 | 0.0025957 | 1.8066e-06 | 9.1471e-07 | 0.015788 | 0.015788 | 0.015788 | 0.97581 | -0.46578 | 0.976 | -0.46212 | 4.3373
82 | 0.052245 | 0.013156 | -0.052229 | -0.013146 | 1.6584e-05 | 1.0266e-05 | 0.079676 | 0.079676 | 0.079676 | 0.976 | -0.46212 | 0.97566 | -0.46876 | 10.9445
83 | -0.0626 | -0.015751 | 0.062612 | 0.015758 | 1.1457e-05 | 6.2846e-06 | 0.095463 | 0.095463 | 0.095463 | 0.976 | -0.46212 | 0.97619 | -0.45829 | 5.2452
84 | -0.0070514 | -0.0017673 | 0.0070525 | 0.0017676 | 1.0681e-06 | 3.8037e-07 | 0.010793 | 0.010793 | 0.010793 | 0.97217 | -0.5376 | 0.97233 | -0.53442 | 2.9651
85 | -0.020191 | -0.0050606 | 0.020195 | 0.0050626 | 3.3368e-06 | 2.02e-06 | 0.0309 | 0.0309 | 0.0309 | 0.97233 | -0.53442 | 0.9725 | -0.53095 | 8.4891
86 | -0.003346 | -0.00083858 | 0.0033461 | 0.00083852 | 8.7108e-08 | -5.3866e-08 | 0.0051237 | 0.0051237 | 0.0051237 | 0.97173 | -0.54629 | 0.97176 | -0.54575 | 1.4076
87 | -0.020195 | -0.0050626 | 0.020202 | 0.0050669 | 7.0736e-06 | 4.2819e-06 | 0.0309 | 0.0309 | 0.0309 | 0.9725 | -0.53095 | 0.97288 | -0.5236 | 8.4891
88 | -0.021229 | -0.0053243 | 0.021234 | 0.0053272 | 4.8415e-06 | 2.9465e-06 | 0.032471 | 0.032471 | 0.032471 | 0.97288 | -0.5236 | 0.97312 | -0.51882 | 8.9206
89 | -0.024712 | -0.0061989 | 0.024719 | 0.0062032 | 6.8747e-06 | 4.2403e-06 | 0.03779 | 0.037789 | 0.03779 | 0.97312 | -0.51882 | 0.97341 | -0.51299 | 10.3817
90 | -0.046061 | -0.01156 | 0.046081 | 0.011572 | 1.9279e-05 | 1.221e-05 | 0.070418 | 0.070418 | 0.070418 | 0.97341 | -0.51299 | 0.97386 | -0.50421 | 19.3455
91 | 0.052229 | 0.013146 | -0.052174 | -0.013111 | 5.4164e-05 | 3.4381e-05 | 0.079676 | 0.079676 | 0.079676 | 0.97566 | -0.46876 | 0.97456 | -0.49049 | 21.889
92 | -0.0042063 | -0.0010542 | 0.0042069 | 0.0010541 | 5.7319e-07 | -9.638e-08 | 0.0064176 | 0.0064174 | 0.0064176 | 0.9753 | -0.47586 | 0.97545 | -0.473 | 1.7631
93 | -0.0042069 | -0.0010541 | 0.0042072 | 0.0010541 | 2.5893e-07 | -4.3591e-08 | 0.0064174 | 0.0064173 | 0.0064174 | 0.97545 | -0.473 | 0.97551 | -0.47171 | 1.763
94 | -0.008994 | -0.0022538 | 0.0089958 | 0.0022546 | 1.8031e-06 | 8.3498e-07 | 0.013719 | 0.013719 | 0.013719 | 0.97551 | -0.47171 | 0.97573 | -0.4675 | 3.7689
95 | -0.046081 | -0.011572 | 0.046111 | 0.011591 | 3.0202e-05 | 1.9127e-05 | 0.070418 | 0.070418 | 0.070418 | 0.97386 | -0.50421 | 0.97456 | -0.49049 | 19.3455
96 | -0.25514 | -0.064574 | 0.25537 | 0.064721 | 0.0002319 | 0.0001471 | 0.38604 | 0.38604 | 0.38604 | 0.984 | -0.30586 | 0.98498 | -0.28695 | 21.2112
97 | -0.25677 | -0.065074 | 0.25693 | 0.065171 | 0.00015332 | 9.7261e-05 | 0.38817 | 0.38817 | 0.38817 | 0.98498 | -0.28695 | 0.98562 | -0.27453 | 21.328
98 | -0.26005 | -0.065952 | 0.26018 | 0.066035 | 0.00012959 | 8.2224e-05 | 0.39288 | 0.39288 | 0.39288 | 0.98562 | -0.27453 | 0.98616 | -0.26417 | 21.5866
99 | 0.03146 | 0.0079035 | -0.031433 | -0.0078866 | 2.6952e-05 | 1.6849e-05 | 0.047654 | 0.047654 | 0.047654 | 0.98249 | -0.33537 | 0.98157 | -0.35333 | 13.0918
100 | -0.26176 | -0.066432 | 0.26194 | 0.066545 | 0.00017751 | 0.00011264 | 0.39527 | 0.39527 | 0.39527 | 0.98616 | -0.26417 | 0.98689 | -0.25008 | 21.7182
101 | 0.025661 | 0.0064402 | -0.02565 | -0.0064335 | 1.0698e-05 | 6.6088e-06 | 0.038904 | 0.038904 | 0.038904 | 0.98157 | -0.35333 | 0.98112 | -0.36208 | 10.688
102 | 0.0057719 | 0.0014465 | -0.0057713 | -0.0014464 | 5.3139e-07 | 1.0616e-07 | 0.0087499 | 0.00875 | 0.00875 | 0.98157 | -0.35333 | 0.98147 | -0.35527 | 2.4038
103 | 0.016495 | 0.0041364 | -0.016487 | -0.0041319 | 7.598e-06 | 4.4444e-06 | 0.024871 | 0.024871 | 0.024871 | 0.98689 | -0.25008 | 0.98639 | -0.25975 | 6.8328
104 | -0.27843 | -0.070681 | 0.27845 | 0.070693 | 1.837e-05 | 1.1668e-05 | 0.42014 | 0.42014 | 0.42014 | 0.98689 | -0.25008 | 0.98696 | -0.24871 | 23.0847
105 | 0.01371 | 0.003439 | -0.013708 | -0.0034383 | 1.303e-06 | 7.3243e-07 | 0.020794 | 0.020794 | 0.020794 | 0.98112 | -0.36208 | 0.98102 | -0.36407 | 5.7126
106 | 0.011941 | 0.0029945 | -0.011936 | -0.0029919 | 4.7919e-06 | 2.575e-06 | 0.018111 | 0.018111 | 0.018111 | 0.98112 | -0.36208 | 0.98069 | -0.3705 | 4.9755
107 | 0.0018521 | 0.00046412 | -0.0018521 | -0.00046417 | 1.445e-08 | -5.2516e-08 | 0.0028079 | 0.002808 | 0.002808 | 0.98147 | -0.35527 | 0.98146 | -0.35543 | 0.77142
108 | 0.0041457 | 0.0010387 | -0.004145 | -0.0010388 | 6.4883e-07 | -1.5745e-07 | 0.0062316 | 0.0062318 | 0.0062318 | 0.98992 | -0.19188 | 0.98975 | -0.19517 | 1.712
109 | 0.27974 | 0.071069 | -0.2796 | -0.070981 | 0.00013931 | 8.8491e-05 | 0.42187 | 0.42187 | 0.42187 | 0.9875 | -0.23836 | 0.98696 | -0.24871 | 23.1798
110 | 0.0048141 | 0.0012065 | -0.004814 | -0.0012065 | 1.1557e-07 | -6.2223e-10 | 0.0072623 | 0.0072623 | 0.0072623 | 0.98639 | -0.25975 | 0.98637 | -0.26025 | 1.9951
111 | 0.011673 | 0.0029254 | -0.011672 | -0.0029251 | 6.4522e-07 | 3.4211e-07 | 0.017609 | 0.017609 | 0.017609 | 0.98639 | -0.25975 | 0.98633 | -0.26091 | 4.8376
112 | 0.007428 | 0.0018614 | -0.0074272 | -0.0018611 | 7.3578e-07 | 2.715e-07 | 0.011206 | 0.011206 | 0.011206 | 0.98633 | -0.26091 | 0.98623 | -0.26299 | 3.0786
113 | 0.00089081 | 0.00022292 | -0.00089079 | -0.00022325 | 1.8566e-08 | -3.3786e-07 | 0.0013439 | 0.0013441 | 0.0013441 | 0.98623 | -0.26299 | 0.9862 | -0.26343 | 0.36925
114 | 0.0065364 | 0.0016382 | -0.0065357 | -0.001638 | 7.0269e-07 | 2.0391e-07 | 0.0098622 | 0.0098623 | 0.0098623 | 0.98623 | -0.26299 | 0.98611 | -0.26525 | 2.7094
115 | 0.010721 | 0.0026897 | -0.010714 | -0.0026861 | 7.0232e-06 | 3.6014e-06 | 0.016263 | 0.016263 | 0.016263 | 0.98102 | -0.36407 | 0.98032 | -0.37782 | 4.4679
116 | 0.011936 | 0.0029919 | -0.011934 | -0.0029909 | 1.9007e-06 | 1.0215e-06 | 0.018111 | 0.018111 | 0.018111 | 0.98069 | -0.3705 | 0.98052 | -0.37385 | 4.9756
117 | 0.010714 | 0.0026861 | -0.010711 | -0.0026844 | 3.2352e-06 | 1.6594e-06 | 0.016263 | 0.016263 | 0.016263 | 0.98032 | -0.37782 | 0.97999 | -0.38416 | 4.468
118 | 0.0062885 | 0.001576 | -0.0062884 | -0.0015759 | 8.153e-08 | 2.2069e-08 | 0.0095432 | 0.0095432 | 0.0095432 | 0.98052 | -0.37385 | 0.98051 | -0.37412 | 2.6218
119 | -0.0053716 | -0.0013462 | 0.0053719 | 0.0013463 | 3.6347e-07 | 4.8696e-08 | 0.0081525 | 0.0081524 | 0.0081525 | 0.98043 | -0.37554 | 0.98051 | -0.37412 | 2.2397
120 | 0.0053716 | 0.0013462 | -0.0053712 | -0.0013462 | 3.4861e-07 | 4.6734e-08 | 0.0081525 | 0.0081525 | 0.0081525 | 0.98043 | -0.37554 | 0.98037 | -0.3769 | 2.2397

## res_trafo
| p_hv_mw | q_hv_mvar | p_lv_mw | q_lv_mvar | pl_mw | ql_mvar | i_hv_ka | i_lv_ka | vm_hv_pu | va_hv_degree | vm_lv_pu | va_lv_degree | loading_percent
0 | -1.2729e-15 | -1.3162e-15 | 0.00165 | 1.2699e-07 | 0.00165 | 1.2699e-07 | 5.2857e-17 | 0.0023815 | 0.99998 | 149.9956 | 1 | 0 | 0.2619

## res_ext_grid
| p_mw | q_mvar
0 | 0.56765 | 0.14534

## res_load
| p_mw | q_mvar
0 | 0.0055619 | 0.0013939
1 | 0.0015299 | 0.00038343
2 | 0.003821 | 0.00095764
3 | 0.001595 | 0.00039975
4 | 0.0046898 | 0.0011754
5 | 0.002419 | 0.00060625
6 | 0.0010743 | 0.00026925
7 | 0.011781 | 0.0029526
8 | 0.009373 | 0.0023491
9 | 0.0029797 | 0.00074679
10 | 0.0066979 | 0.0016787
11 | 0.071138 | 0.017829
12 | 0.011067 | 0.0027737
13 | 0.0047985 | 0.0012026
14 | 0.0078738 | 0.0019734
15 | 0.027343 | 0.0068528
16 | 0.008227 | 0.0020619
17 | 0.0078346 | 0.0019635
18 | 0.011051 | 0.0027696
19 | 0.0014059 | 0.00035235
20 | 0.0048607 | 0.0012182
21 | 0.0052671 | 0.0013201
22 | 0.0061564 | 0.0015429
23 | 0.0067926 | 0.0017024
24 | 0.018837 | 0.004721
25 | 0.036438 | 0.0091322
26 | 0.0031299 | 0.00078443
27 | 0.0093102 | 0.0023333
28 | 0.0016809 | 0.00042126
29 | 0.031337 | 0.0078538
30 | 0.0038429 | 0.00096313
31 | 0.002892 | 0.0007248
32 | 0.0041587 | 0.0010423
33 | 0.0035165 | 0.00088132
34 | 0.0045025 | 0.0011284
35 | 0.012777 | 0.0032021
36 | 0.013846 | 0.0034701
37 | 0.023837 | 0.005974
38 | 0.010353 | 0.0025948
39 | 0.004525 | 0.0011341
40 | 0.0078383 | 0.0019645
41 | 0.013139 | 0.0032929
42 | 0.003346 | 0.00083858
43 | 0.002892 | 0.00072481
44 | 0.001027 | 0.00025739
45 | 0.0034782 | 0.00087172
46 | 0.00393 | 0.00098494
47 | 0.0042063 | 0.0010542
48 | 0.0047868 | 0.0011997
49 | 0.0060636 | 0.0015197
50 | 0.0067806 | 0.0016994
51 | 0.010941 | 0.0027422
52 | 0.0065888 | 0.0016513
53 | 0.0014071 | 0.00035266
54 | 0.0031182 | 0.00078149
55 | 0.0045682 | 0.0011449
56 | 0.0015869 | 0.0003977
57 | 0.0039193 | 0.00098226
58 | 0.0047832 | 0.0011988
59 | 0.002895 | 0.00072556
60 | 0.004145 | 0.0010388
61 | 0.0011477 | 0.00028764
62 | 0.004814 | 0.0012065
63 | 0.0042442 | 0.0010637
64 | 0.0018521 | 0.00046417
65 | 0.0029871 | 0.00074864
66 | 0.0056457 | 0.0014149
67 | 0.0065357 | 0.001638
68 | 0.00091647 | 0.00022969
69 | 0.0053712 | 0.0013462
70 | 0.00089079 | 0.00022325
71 | 0.010711 | 0.0026844

## dtypes
| element | column | dtype
0 | bus | name | object
1 | bus | vn_kv | float64
2 | bus | type | object
3 | bus | zone | object
4 | bus | in_service | bool
5 | load | name | object
6 | load | bus | uint32
7 | load | p_mw | float64
8 | load | q_mvar | float64
9 | load | const_z_percent | float64
10 | load | const_i_percent | float64
11 | load | sn_mva | float64
12 | load | scaling | float64
13 | load | in_service | bool
14 | load | type | object
15 | ext_grid | name | object
16 | ext_grid | bus | uint32
17 | ext_grid | vm_pu | float64
18 | ext_grid | va_degree | float64
19 | ext_grid | slack_weight | float64
20 | ext_grid | in_service | bool
21 | line | name | object
22 | line | std_type | object
23 | line | from_bus | uint32
24 | line | to_bus | uint32
25 | line | length_km | float64
26 | line | r_ohm_per_km | float64
27 | line | x_ohm_per_km | float64
28 | line | c_nf_per_km | float64
29 | line | g_us_per_km | float64
30 | line | max_i_ka | float64
31 | line | df | float64
32 | line | parallel | uint32
33 | line | type | object
34 | line | in_service | bool
35 | trafo | name | object
36 | trafo | std_type | object
37 | trafo | hv_bus | uint32
38 | trafo | lv_bus | uint32
39 | trafo | sn_mva | float64
40 | trafo | vn_hv_kv | float64
41 | trafo | vn_lv_kv | float64
42 | trafo | vk_percent | float64
43 | trafo | vkr_percent | float64
44 | trafo | pfe_kw | float64
45 | trafo | i0_percent | float64
46 | trafo | shift_degree | float64
47 | trafo | tap_side | object
48 | trafo | tap_neutral | int32
49 | trafo | tap_min | int32
50 | trafo | tap_max | int32
51 | trafo | tap_step_percent | float64
52 | trafo | tap_step_degree | float64
53 | trafo | tap_pos | int32
54 | trafo | tap_phase_shifter | bool
55 | trafo | parallel | uint32
56 | trafo | df | float64
57 | trafo | in_service | bool
58 | line_geodata | coords | object
59 | bus_geodata | x | float64
60 | bus_geodata | y | float64
61 | bus_geodata | coords | object
62 | res_bus | vm_pu | float64
63 | res_bus | va_degree | float64
64 | res_bus | p_mw | float64
65 | res_bus | q_mvar | float64
66 | res_line | p_from_mw | float64
67 | res_line | q_from_mvar | float64
68 | res_line | p_to_mw | float64
69 | res_line | q_to_mvar | float64
70 | res_line | pl_mw | float64
71 | res_line | ql_mvar | float64
72 | res_line | i_from_ka | float64
73 | res_line | i_to_ka | float64
74 | res_line | i_ka | float64
75 | res_line | vm_from_pu | float64
76 | res_line | va_from_degree | float64
77 | res_line | vm_to_pu | float64
78 | res_line | va_to_degree | float64
79 | res_line | loading_percent | float64
80 | res_trafo | p_hv_mw | float64
81 | res_trafo | q_hv_mvar | float64
82 | res_trafo | p_lv_mw | float64
83 | res_trafo | q_lv_mvar | float64
84 | res_trafo | pl_mw | float64
85 | res_trafo | ql_mvar | float64
86 | res_trafo | i_hv_ka | float64
87 | res_trafo | i_lv_ka | float64
88 | res_trafo | vm_hv_pu | float64
89 | res_trafo | va_hv_degree | float64
90 | res_trafo | vm_lv_pu | float64
91 | res_trafo | va_lv_degree | float64
92 | res_trafo | loading_percent | float64
93 | res_ext_grid | p_mw | float64
94 | res_ext_grid | q_mvar | float64
95 | res_load | p_mw | float64
96 | res_load | q_mvar | float64

## parameters
| version | format_version | converged | OPF_converged | name | f_hz | sn_mva
0 | 2.14.6 | 2.14.0 | TRUE | FALSE |  | 50 | 1