## bus
| name | vn_kv | type | zone | in_service
0 | bus_LV_161-18_0_6_node_0 | 0.4 | n |  | TRUE
1 | bus_LV_161-18_0_6_node_1 | 0.4 | n |  | TRUE
2 | bus_LV_161-18_0_6_node_3 | 0.4 | n |  | TRUE
3 | bus_LV_161-18_0_6_node_13 | 0.4 | n |  | TRUE
4 | bus_LV_161-18_0_6_node_4 | 0.4 | n |  | TRUE
5 | bus_LV_161-18_0_6_node_14 | 0.4 | n |  | TRUE
6 | bus_LV_161-18_0_6_node_15 | 0.4 | n |  | TRUE
7 | bus_LV_161-18_0_6_node_6 | 0.4 | n |  | TRUE
8 | bus_LV_161-18_0_6_node_9 | 0.4 | n |  | TRUE
9 | bus_LV_161-18_0_6_node_37 | 0.4 | n |  | TRUE
10 | bus_LV_161-18_0_6_node_7 | 0.4 | n |  | TRUE
11 | bus_LV_161-18_0_6_node_21 | 0.4 | n |  | TRUE
12 | bus_LV_161-18_0_6_node_50 | 0.4 | n |  | TRUE
13 | bus_LV_161-18_0_6_node_18 | 0.4 | n |  | TRUE
14 | bus_LV_161-18_0_6_node_10 | 0.4 | n |  | TRUE
15 | bus_LV_161-18_0_6_node_22 | 0.4 | n |  | TRUE
16 | bus_LV_161-18_0_6_node_23 | 0.4 | n |  | TRUE
17 | bus_LV_161-18_0_6_node_11 | 0.4 | n |  | TRUE
18 | bus_LV_161-18_0_6_node_92 | 0.4 | n |  | TRUE
19 | bus_LV_161-18_0_6_node_100 | 0.4 | n |  | TRUE
20 | bus_LV_161-18_0_6_node_12 | 0.4 | n |  | TRUE
21 | bus_LV_161-18_0_6_node_87 | 0.4 | n |  | TRUE
22 | bus_LV_161-18_0_6_node_98 | 0.4 | n |  | TRUE
23 | bus_LV_161-18_0_6_node_51 | 0.4 | n |  | TRUE
24 | bus_LV_161-18_0_6_node_24 | 0.4 | n |  | TRUE
25 | bus_LV_161-18_0_6_node_54 | 0.4 | n |  | TRUE
26 | bus_LV_161-18_0_6_node_57 | 0.4 | n |  | TRUE
27 | bus_LV_161-18_0_6_node_97 | 0.4 | n |  | TRUE
28 | bus_LV_161-18_0_6_node_58 | 0.4 | n |  | TRUE
29 | bus_LV_161-18_0_6_node_108 | 0.4 | n |  | TRUE
30 | bus_LV_161-18_0_6_node_107 | 0.4 | n |  | TRUE
31 | bus_LV_161-18_0_6_node_36 | 0.4 | n |  | TRUE
32 | bus_LV_161-18_0_6_node_35 | 0.4 | n |  | TRUE
33 | bus_LV_161-18_0_6_node_16 | 0.4 | n |  | TRUE
34 | bus_LV_161-18_0_6_node_116 | 0.4 | n |  | TRUE
35 | bus_LV_161-18_0_6_node_95 | 0.4 | n |  | TRUE
36 | bus_LV_161-18_0_6_node_90 | 0.4 | n |  | TRUE
37 | bus_LV_161-18_0_6_node_101 | 0.4 | n |  | TRUE
38 | bus_LV_161-18_0_6_node_86 | 0.4 | n |  | TRUE
39 | bus_LV_161-18_0_6_node_25 | 0.4 | n |  | TRUE
40 | bus_LV_161-18_0_6_node_55 | 0.4 | n |  | TRUE
41 | bus_LV_161-18_0_6_node_56 | 0.4 | n |  | TRUE
42 | bus_LV_161-18_0_6_node_17 | 0.4 | n |  | TRUE
43 | bus_LV_161-18_0_6_node_19 | 0.4 | n |  | TRUE
44 | bus_LV_161-18_0_6_node_20 | 0.4 | n |  | TRUE
45 | bus_LV_161-18_0_6_node_114 | 0.4 | n |  | TRUE
46 | bus_LV_161-18_0_6_node_78 | 0.4 | n |  | TRUE
47 | bus_LV_161-18_0_6_node_26 | 0.4 | n |  | TRUE
48 | bus_LV_161-18_0_6_node_27 | 0.4 | n |  | TRUE
49 | bus_LV_161-18_0_6_node_28 | 0.4 | n |  | TRUE
50 | bus_LV_161-18_0_6_node_52 | 0.4 | n |  | TRUE
51 | bus_LV_161-18_0_6_node_53 | 0.4 | n |  | TRUE
52 | bus_LV_161-18_0_6_node_29 | 0.4 | n |  | TRUE
53 | bus_LV_161-18_0_6_node_71 | 0.4 | n |  | TRUE
54 | bus_LV_161-18_0_6_node_30 | 0.4 | n |  | TRUE
55 | bus_LV_161-18_0_6_node_31 | 0.4 | n |  | TRUE
56 | bus_LV_161-18_0_6_node_32 | 0.4 | n |  | TRUE
57 | bus_LV_161-18_0_6_node_33 | 0.4 | n |  | TRUE
58 | bus_LV_161-18_0_6_node_34 | 0.4 | n |  | TRUE
59 | bus_LV_161-18_0_6_node_38 | 0.4 | n |  | TRUE
60 | bus_LV_161-18_0_6_node_68 | 0.4 | n |  | TRUE
61 | bus_LV_161-18_0_6_node_39 | 0.4 | n |  | TRUE
62 | bus_LV_161-18_0_6_node_70 | 0.4 | n |  | TRUE
63 | bus_LV_161-18_0_6_node_66 | 0.4 | n |  | TRUE
64 | bus_LV_161-18_0_6_node_48 | 0.4 | n |  | TRUE
65 | bus_LV_161-18_0_6_node_40 | 0.4 | n |  | TRUE
66 | bus_LV_161-18_0_6_node_41 | 0.4 | n |  | TRUE
67 | bus_LV_161-18_0_6_node_42 | 0.4 | n |  | TRUE
68 | bus_LV_161-18_0_6_node_43 | 0.4 | n |  | TRUE
69 | bus_LV_161-18_0_6_node_44 | 0.4 | n |  | TRUE
70 | bus_LV_161-18_0_6_node_45 | 0.4 | n |  | TRUE
71 | bus_LV_161-18_0_6_node_46 | 0.4 | n |  | TRUE
72 | bus_LV_161-18_0_6_node_47 | 0.4 | n |  | TRUE
73 | bus_LV_161-18_0_6_node_49 | 0.4 | n |  | TRUE
74 | bus_LV_161-18_0_6_node_79 | 0.4 | n |  | TRUE
75 | bus_LV_161-18_0_6_node_80 | 0.4 | n |  | TRUE
76 | bus_LV_161-18_0_6_node_81 | 0.4 | n |  | TRUE
77 | bus_LV_161-18_0_6_node_69 | 0.4 | n |  | TRUE
78 | bus_LV_161-18_0_6_node_110 | 0.4 | n |  | TRUE
79 | bus_LV_161-18_0_6_node_72 | 0.4 | n |  | TRUE
80 | bus_LV_161-18_0_6_node_61 | 0.4 | n |  | TRUE
81 | bus_LV_161-18_0_6_node_62 | 0.4 | n |  | TRUE
82 | bus_LV_161-18_0_6_node_85 | 0.4 | n |  | TRUE
83 | bus_LV_161-18_0_6_node_104 | 0.4 | n |  | TRUE
84 | bus_LV_161-18_0_6_node_105 | 0.4 | n |  | TRUE
85 | bus_LV_161-18_0_6_node_106 | 0.4 | n |  | TRUE
86 | bus_LV_161-18_0_6_node_109 | 0.4 | n |  | TRUE
87 | bus_LV_161-18_0_6_node_112 | 0.4 | n |  | TRUE
88 | bus_LV_161-18_0_6_node_83 | 0.4 | n |  | TRUE
89 | bus_LV_161-18_0_6_node_93 | 0.4 | n |  | TRUE
90 | bus_LV_161-18_0_6_node_63 | 0.4 | n |  | TRUE
91 | bus_LV_161-18_0_6_node_64 | 0.4 | n |  | TRUE
92 | bus_LV_161-18_0_6_node_65 | 0.4 | n |  | TRUE
93 | bus_LV_161-18_0_6_node_67 | 0.4 | n |  | TRUE
94 | bus_LV_161-18_0_6_node_74 | 0.4 | n |  | TRUE
95 | bus_LV_161-18_0_6_node_75 | 0.4 | n |  | TRUE
96 | bus_LV_161-18_0_6_node_73 | 0.4 | n |  | TRUE
97 | bus_LV_161-18_0_6_node_76 | 0.4 | n |  | TRUE
98 | bus_LV_161-18_0_6_node_77 | 0.4 | n |  | TRUE
99 | bus_LV_161-18_0_6_node_102 | 0.4 | n |  | TRUE
100 | bus_LV_161-18_0_6_node_103 | 0.4 | n |  | TRUE
101 | bus_LV_161-18_0_6_node_94 | 0.4 | n |  | TRUE
102 | bus_LV_161-18_0_6_node_82 | 0.4 | n |  | TRUE
103 | bus_LV_161-18_0_6_node_84 | 0.4 | n |  | TRUE
104 | bus_LV_161-18_0_6_node_88 | 0.4 | n |  | TRUE
105 | bus_LV_161-18_0_6_node_89 | 0.4 | n |  | TRUE
106 | bus_LV_161-18_0_6_node_91 | 0.4 | n |  | TRUE
107 | bus_LV_161-18_0_6_node_96 | 0.4 | n |  | TRUE
108 | bus_LV_161-18_0_6_node_115 | 0.4 | n |  | TRUE
109 | bus_LV_161-18_0_6_node_113 | 0.4 | n |  | TRUE
110 | bus_LV_161-18_0_6_node_111 | 0.4 | n |  | TRUE
111 | bus_MV_494_0_node_51 | 20 | n |  | TRUE

## load
| name | bus | p_mw | q_mvar | const_z_percent | const_i_percent | sn_mva | scaling | in_service | type
0 | LV_161-18_0_6_load_0 | 0 | 0.0033816 | 0.00084751 | 0 | 0 |  | 1 | TRUE | wye
1 | LV_161-18_0_6_load_1 | 1 | 0.0050861 | 0.0012747 | 0 | 0 |  | 1 | TRUE | wye
2 | LV_161-18_0_6_load_3 | 2 | 0.0042322 | 0.0010607 | 0 | 0 |  | 1 | TRUE | wye
3 | LV_161-18_0_6_load_13 | 3 | 0.0028759 | 0.00072077 | 0 | 0 |  | 1 | TRUE | wye
4 | LV_161-18_0_6_load_14 | 5 | 0.00092452 | 0.00023171 | 0 | 0 |  | 1 | TRUE | wye
5 | LV_161-18_0_6_load_15 | 6 | 0.0024454 | 0.00061288 | 0 | 0 |  | 1 | TRUE | wye
6 | LV_161-18_0_6_load_37 | 9 | 0.0038646 | 0.00096855 | 0 | 0 |  | 1 | TRUE | wye
7 | LV_161-18_0_6_load_21 | 11 | 0.0068517 | 0.0017172 | 0 | 0 |  | 1 | TRUE | wye
8 | LV_161-18_0_6_load_50 | 12 | 0.0076531 | 0.001918 | 0 | 0 |  | 1 | TRUE | wye
9 | LV_161-18_0_6_load_23 | 16 | 0.094579 | 0.023704 | 0 | 0 |  | 1 | TRUE | wye
10 | LV_161-18_0_6_load_100 | 19 | 0.0068961 | 0.0017283 | 0 | 0 |  | 1 | TRUE | wye
11 | LV_161-18_0_6_load_87 | 21 | 0.0043918 | 0.0011007 | 0 | 0 |  | 1 | TRUE | wye
12 | LV_161-18_0_6_load_98 | 22 | 0.0041146 | 0.0010312 | 0 | 0 |  | 1 | TRUE | wye
13 | LV_161-18_0_6_load_51 | 23 | 0.0035769 | 0.00089647 | 0 | 0 |  | 1 | TRUE | wye
14 | LV_161-18_0_6_load_24 | 24 | 0.0010772 | 0.00026996 | 0 | 0 |  | 1 | TRUE | wye
15 | LV_161-18_0_6_load_57 | 26 | 0.0062898 | 0.0015764 | 0 | 0 |  | 1 | TRUE | wye
16 | LV_161-18_0_6_load_97 | 27 | 0.0048373 | 0.0012123 | 0 | 0 |  | 1 | TRUE | wye
17 | LV_161-18_0_6_load_107 | 30 | 0.00037719 | 9.4533e-05 | 0 | 0 |  | 1 | TRUE | wye
18 | LV_161-18_0_6_load_36 | 31 | 0.00511 | 0.0012807 | 0 | 0 |  | 1 | TRUE | wye
19 | LV_161-18_0_6_load_35 | 32 | 0.0045368 | 0.001137 | 0 | 0 |  | 1 | TRUE | wye
20 | LV_161-18_0_6_load_16 | 33 | 0.012005 | 0.0030087 | 0 | 0 |  | 1 | TRUE | wye
21 | LV_161-18_0_6_load_116 | 34 | 0.042427 | 0.010633 | 0 | 0 |  | 1 | TRUE | wye
22 | LV_161-18_0_6_load_95 | 35 | 0.0071337 | 0.0017879 | 0 | 0 |  | 1 | TRUE | wye
23 | LV_161-18_0_6_load_90 | 36 | 0.0054072 | 0.0013552 | 0 | 0 |  | 1 | TRUE | wye
24 | LV_161-18_0_6_load_101 | 37 | 0.0020424 | 0.00051188 | 0 | 0 |  | 1 | TRUE | wye
25 | LV_161-18_0_6_load_86 | 38 | 0.0045597 | 0.0011428 | 0 | 0 |  | 1 | TRUE | wye
26 | LV_161-18_0_6_load_25 | 39 | 0.0033669 | 0.00084383 | 0 | 0 |  | 1 | TRUE | wye
27 | LV_161-18_0_6_load_55 | 40 | 0.0029409 | 0.00073706 | 0 | 0 |  | 1 | TRUE | wye
28 | LV_161-18_0_6_load_56 | 41 | 0.0012869 | 0.00032252 | 0 | 0 |  | 1 | TRUE | wye
29 | LV_161-18_0_6_load_17 | 42 | 0.0072966 | 0.0018287 | 0 | 0 |  | 1 | TRUE | wye
30 | LV_161-18_0_6_load_19 | 43 | 0.0022576 | 0.0005658 | 0 | 0 |  | 1 | TRUE | wye
31 | LV_161-18_0_6_load_20 | 44 | 0.0080904 | 0.0020277 | 0 | 0 |  | 1 | TRUE | wye
32 | LV_161-18_0_6_load_114 | 45 | 0.0058032 | 0.0014544 | 0 | 0 |  | 1 | TRUE | wye
33 | LV_161-18_0_6_load_78 | 46 | 0.0067918 | 0.0017022 | 0 | 0 |  | 1 | TRUE | wye
34 | LV_161-18_0_6_load_28 | 49 | 0.0046797 | 0.0011728 | 0 | 0 |  | 1 | TRUE | wye
35 | LV_161-18_0_6_load_52 | 50 | 0.0059845 | 0.0014999 | 0 | 0 |  | 1 | TRUE | wye
36 | LV_161-18_0_6_load_53 | 51 | 0.0066879 | 0.0016762 | 0 | 0 |  | 1 | TRUE | wye
37 | LV_161-18_0_6_load_29 | 52 | 0.0065433 | 0.0016399 | 0 | 0 |  | 1 | TRUE | wye
38 | LV_161-18_0_6_load_71 | 53 | 0.0046806 | 0.0011731 | 0 | 0 |  | 1 | TRUE | wye
39 | LV_161-18_0_6_load_31 | 55 | 0.00286 | 0.00071679 | 0 | 0 |  | 1 | TRUE | wye
40 | LV_161-18_0_6_load_32 | 56 | 0.0054012 | 0.0013537 | 0 | 0 |  | 1 | TRUE | wye
41 | LV_161-18_0_6_load_33 | 57 | 0.0027583 | 0.0006913 | 0 | 0 |  | 1 | TRUE | wye
42 | LV_161-18_0_6_load_34 | 58 | 0.0066519 | 0.0016671 | 0 | 0 |  | 1 | TRUE | wye
43 | LV_161-18_0_6_load_38 | 59 | 0.0021347 | 0.000535 | 0 | 0 |  | 1 | TRUE | wye
44 | LV_161-18_0_6_load_39 | 61 | 0.00092638 | 0.00023217 | 0 | 0 |  | 1 | TRUE | wye
45 | LV_161-18_0_6_load_70 | 62 | 0.0094781 | 0.0023754 | 0 | 0 |  | 1 | TRUE | wye
46 | LV_161-18_0_6_load_66 | 63 | 0.0062565 | 0.001568 | 0 | 0 |  | 1 | TRUE | wye
47 | LV_161-18_0_6_load_48 | 64 | 0.0038598 | 0.00096735 | 0 | 0 |  | 1 | TRUE | wye
48 | LV_161-18_0_6_load_40 | 65 | 0.001805 | 0.00045237 | 0 | 0 |  | 1 | TRUE | wye
49 | LV_161-18_0_6_load_41 | 66 | 0.001259 | 0.00031553 | 0 | 0 |  | 1 | TRUE | wye
50 | LV_161-18_0_6_load_43 | 68 | 0.0018822 | 0.00047172 | 0 | 0 |  | 1 | TRUE | wye
51 | LV_161-18_0_6_load_45 | 70 | 0.0041874 | 0.0010495 | 0 | 0 |  | 1 | TRUE | wye
52 | LV_161-18_0_6_load_46 | 71 | 0.0012776 | 0.00032019 | 0 | 0 |  | 1 | TRUE | wye
53 | LV_161-18_0_6_load_47 | 72 | 0.0018402 | 0.0004612 | 0 | 0 |  | 1 | TRUE | wye
54 | LV_161-18_0_6_load_49 | 73 | 0.0016783 | 0.00042063 | 0 | 0 |  | 1 | TRUE | wye
55 | LV_161-18_0_6_load_79 | 74 | 0.00033729 | 8.4532e-05 | 0 | 0 |  | 1 | TRUE | wye
56 | LV_161-18_0_6_load_80 | 75 | 0.0013289 | 0.00033306 | 0 | 0 |  | 1 | TRUE | wye
57 | LV_161-18_0_6_load_81 | 76 | 0.0026641 | 0.00066769 | 0 | 0 |  | 1 | TRUE | wye
58 | LV_161-18_0_6_load_69 | 77 | 0.0054073 | 0.0013552 | 0 | 0 |  | 1 | TRUE | wye
59 | LV_161-18_0_6_load_72 | 79 | 0.0046299 | 0.0011604 | 0 | 0 |  | 1 | TRUE | wye
60 | LV_161-18_0_6_load_61 | 80 | 0.0039282 | 0.00098449 | 0 | 0 |  | 1 | TRUE | wye
61 | LV_161-18_0_6_load_62 | 81 | 0.0026752 | 0.00067047 | 0 | 0 |  | 1 | TRUE | wye
62 | LV_161-18_0_6_load_85 | 82 | 0.0028138 | 0.0007052 | 0 | 0 |  | 1 | TRUE | wye
63 | LV_161-18_0_6_load_104 | 83 | 0.0018093 | 0.00045345 | 0 | 0 |  | 1 | TRUE | wye
64 | LV_161-18_0_6_load_105 | 84 | 0.0004378 | 0.00010972 | 0 | 0 |  | 1 | TRUE | wye
65 | LV_161-18_0_6_load_106 | 85 | 0.00055592 | 0.00013933 | 0 | 0 |  | 1 | TRUE | wye
66 | LV_161-18_0_6_load_109 | 86 | 0.014365 | 0.0036002 | 0 | 0 |  | 1 | TRUE | wye
67 | LV_161-18_0_6_load_83 | 88 | 0.0042694 | 0.00107 | 0 | 0 |  | 1 | TRUE | wye
68 | LV_161-18_0_6_load_93 | 89 | 0.0027213 | 0.00068203 | 0 | 0 |  | 1 | TRUE | wye
69 | LV_161-18_0_6_load_63 | 90 | 0.0047183 | 0.0011825 | 0 | 0 |  | 1 | TRUE | wye
70 | LV_161-18_0_6_load_64 | 91 | 0.0032504 | 0.00081462 | 0 | 0 |  | 1 | TRUE | wye
71 | LV_161-18_0_6_load_65 | 92 | 0.0028883 | 0.00072389 | 0 | 0 |  | 1 | TRUE | wye
72 | LV_161-18_0_6_load_67 | 93 | 0.0053036 | 0.0013292 | 0 | 0 |  | 1 | TRUE | wye
73 | LV_161-18_0_6_load_74 | 94 | 0.0093518 | 0.0023438 | 0 | 0 |  | 1 | TRUE | wye
74 | LV_161-18_0_6_load_75 | 95 | 0.012813 | 0.0032112 | 0 | 0 |  | 1 | TRUE | wye
75 | LV_161-18_0_6_load_73 | 96 | 0.006972 | 0.0017473 | 0 | 0 |  | 1 | TRUE | wye
76 | LV_161-18_0_6_load_76 | 97 | 0.0062079 | 0.0015558 | 0 | 0 |  | 1 | TRUE | wye
77 | LV_161-18_0_6_load_103 | 100 | 0.003572 | 0.00089522 | 0 | 0 |  | 1 | TRUE | wye
78 | LV_161-18_0_6_load_94 | 101 | 0.0019947 | 0.00049991 | 0 | 0 |  | 1 | TRUE | wye
79 | LV_161-18_0_6_load_82 | 102 | 0.0023569 | 0.00059069 | 0 | 0 |  | 1 | TRUE | wye
80 | LV_161-18_0_6_load_84 | 103 | 0.0043332 | 0.001086 | 0 | 0 |  | 1 | TRUE | wye
81 | LV_161-18_0_6_load_88 | 104 | 0.0027251 | 0.00068297 | 0 | 0 |  | 1 | TRUE | wye
82 | LV_161-18_0_6_load_89 | 105 | 0.0034118 | 0.00085507 | 0 | 0 |  | 1 | TRUE | wye
83 | LV_161-18_0_6_load_96 | 107 | 0.0074214 | 0.00186 | 0 | 0 |  | 1 | TRUE | wye
84 | LV_161-18_0_6_load_115 | 108 | 0.0013217 | 0.00033124 | 0 | 0 |  | 1 | TRUE | wye
85 | LV_161-18_0_6_load_111 | 110 | 0.0078861 | 0.0019765 | 0 | 0 |  | 1 | TRUE | wye

## ext_grid
| name | bus | vm_pu | va_degree | slack_weight | in_service
0 |  | 56 | 1 | 0 | 1 | TRUE

## line
| name | std_type | from_bus | to_bus | length_km | r_ohm_per_km | x_ohm_per_km | c_nf_per_km | g_us_per_km | max_i_ka | df | parallel | type | in_service
0 | LV_161-18_0_6_line_0 |  | 0 | 1 | 0.029005 | 0.125 | 0.08 | 261 | 0 | 0.364 | 1 | 1 | cs | TRUE
1 | LV_161-18_0_6_line_1 |  | 1 | 2 | 0.028994 | 0.125 | 0.08 | 261 | 0 | 0.364 | 1 | 1 | cs | TRUE
2 | LV_161-18_0_6_line_2 |  | 2 | 3 | 0.026836 | 0.125 | 0.08 | 261 | 0 | 0.364 | 1 | 1 | cs | TRUE
3 | LV_161-18_0_6_line_3 |  | 3 | 23 | 0.019041 | 0.125 | 0.08 | 261 | 0 | 0.364 | 1 | 1 | cs | TRUE
4 | LV_161-18_0_6_line_4 |  | 4 | 5 | 0.027955 | 0.125 | 0.08 | 261 | 0 | 0.364 | 1 | 2 | cs | TRUE
5 | LV_161-18_0_6_line_5 |  | 4 | 6 | 0.02391 | 0.125 | 0.08 | 261 | 0 | 0.364 | 1 | 2 | cs | TRUE
6 | LV_161-18_0_6_line_6 |  | 5 | 24 | 0.006032 | 0.125 | 0.08 | 261 | 0 | 0.364 | 1 | 3 | cs | TRUE
7 | LV_161-18_0_6_line_7 |  | 6 | 25 | 0.036892 | 0.125 | 0.08 | 261 | 0 | 0.364 | 1 | 1 | cs | TRUE
8 | LV_161-18_0_6_line_8 |  | 7 | 8 | 0.075003 | 0.125 | 0.08 | 261 | 0 | 0.364 | 1 | 1 | cs | TRUE
9 | LV_161-18_0_6_line_9 |  | 7 | 9 | 0.022872 | 0.125 | 0.08 | 261 | 0 | 0.364 | 1 | 1 | cs | TRUE
10 | LV_161-18_0_6_line_10 |  | 8 | 11 | 0.04556 | 0.125 | 0.08 | 261 | 0 | 0.364 | 1 | 1 | cs | TRUE
11 | LV_161-18_0_6_line_11 |  | 8 | 13 | 0.026722 | 0.125 | 0.08 | 261 | 0 | 0.364 | 1 | 1 | cs | TRUE
12 | LV_161-18_0_6_line_12 |  | 9 | 31 | 0.026977 | 0.125 | 0.08 | 261 | 0 | 0.364 | 1 | 1 | cs | TRUE
13 | LV_161-18_0_6_line_13 |  | 10 | 11 | 0.0048392 | 0.125 | 0.08 | 261 | 0 | 0.364 | 1 | 1 | cs | TRUE
14 | LV_161-18_0_6_line_14 |  | 10 | 12 | 0.01608 | 0.125 | 0.08 | 261 | 0 | 0.364 | 1 | 1 | cs | TRUE
15 | LV_161-18_0_6_line_15 |  | 12 | 23 | 0.020934 | 0.125 | 0.08 | 261 | 0 | 0.364 | 1 | 1 | cs | TRUE
16 | LV_161-18_0_6_line_16 |  | 13 | 33 | 0.034234 | 0.125 | 0.08 | 261 | 0 | 0.364 | 1 | 2 | cs | TRUE
17 | LV_161-18_0_6_line_17 |  | 13 | 14 | 0.040693 | 0.125 | 0.08 | 261 | 0 | 0.364 | 1 | 1 | cs | TRUE
18 | LV_161-18_0_6_line_18 |  | 14 | 15 | 0.004956 | 0.125 | 0.08 | 261 | 0 | 0.364 | 1 | 1 | cs | TRUE
19 | LV_161-18_0_6_line_19 |  | 14 | 16 | 0.024273 | 0.125 | 0.08 | 261 | 0 | 0.364 | 1 | 1 | cs | TRUE
20 | LV_161-18_0_6_line_20 |  | 15 | 34 | 0.050951 | 0.125 | 0.08 | 261 | 0 | 0.364 | 1 | 1 | cs | TRUE
21 | LV_161-18_0_6_line_21 |  | 17 | 18 | 0.064404 | 0.125 | 0.08 | 261 | 0 | 0.364 | 1 | 1 | cs | TRUE
22 | LV_161-18_0_6_line_22 |  | 17 | 19 | 0.073378 | 0.125 | 0.08 | 261 | 0 | 0.364 | 1 | 1 | cs | TRUE
23 | LV_161-18_0_6_line_23 |  | 18 | 35 | 0.028494 | 0.125 | 0.08 | 261 | 0 | 0.364 | 1 | 1 | cs | TRUE
24 | LV_161-18_0_6_line_24 |  | 18 | 36 | 0.031755 | 0.125 | 0.08 | 261 | 0 | 0.364 | 1 | 1 | cs | TRUE
25 | LV_161-18_0_6_line_25 |  | 19 | 37 | 0.029279 | 0.125 | 0.08 | 261 | 0 | 0.364 | 1 | 1 | cs | TRUE
26 | LV_161-18_0_6_line_26 |  | 20 | 21 | 0.015445 | 0.125 | 0.08 | 261 | 0 | 0.364 | 1 | 1 | cs | TRUE
27 | LV_161-18_0_6_line_27 |  | 20 | 22 | 0.014602 | 0.125 | 0.08 | 261 | 0 | 0.364 | 1 | 1 | cs | TRUE
28 | LV_161-18_0_6_line_28 |  | 21 | 38 | 0.016851 | 0.125 | 0.08 | 261 | 0 | 0.364 | 1 | 1 | cs | TRUE
29 | LV_161-18_0_6_line_29 |  | 22 | 27 | 0.014648 | 0.125 | 0.08 | 261 | 0 | 0.364 | 1 | 1 | cs | TRUE
30 | LV_161-18_0_6_line_30 |  | 24 | 39 | 0.0085417 | 0.125 | 0.08 | 261 | 0 | 0.364 | 1 | 3 | cs | TRUE
31 | LV_161-18_0_6_line_31 |  | 25 | 40 | 0.06075 | 0.125 | 0.08 | 261 | 0 | 0.364 | 1 | 1 | cs | TRUE
32 | LV_161-18_0_6_line_32 |  | 25 | 41 | 0.0097392 | 0.125 | 0.08 | 261 | 0 | 0.364 | 1 | 1 | cs | TRUE
33 | LV_161-18_0_6_line_33 |  | 26 | 27 | 0.013583 | 0.125 | 0.08 | 261 | 0 | 0.364 | 1 | 1 | cs | TRUE
34 | LV_161-18_0_6_line_34 |  | 28 | 29 | 0.038461 | 0.125 | 0.08 | 261 | 0 | 0.364 | 1 | 1 | cs | TRUE
35 | LV_161-18_0_6_line_35 |  | 28 | 30 | 0.012356 | 0.125 | 0.08 | 261 | 0 | 0.364 | 1 | 1 | cs | TRUE
36 | LV_161-18_0_6_line_36 |  | 29 | 78 | 0.036879 | 0.125 | 0.08 | 261 | 0 | 0.364 | 1 | 1 | cs | TRUE
37 | LV_161-18_0_6_line_37 |  | 29 | 73 | 0.044742 | 0.125 | 0.08 | 261 | 0 | 0.364 | 1 | 1 | cs | TRUE
38 | LV_161-18_0_6_line_38 |  | 30 | 84 | 0.012975 | 0.125 | 0.08 | 261 | 0 | 0.364 | 1 | 1 | cs | TRUE
39 | LV_161-18_0_6_line_39 |  | 31 | 32 | 0.033079 | 0.125 | 0.08 | 261 | 0 | 0.364 | 1 | 1 | cs | TRUE
40 | LV_161-18_0_6_line_40 |  | 33 | 42 | 0.040009 | 0.125 | 0.08 | 261 | 0 | 0.364 | 1 | 3 | cs | TRUE
41 | LV_161-18_0_6_line_41 |  | 36 | 104 | 0.021031 | 0.125 | 0.08 | 261 | 0 | 0.364 | 1 | 1 | cs | TRUE
42 | LV_161-18_0_6_line_42 |  | 38 | 103 | 0.0033568 | 0.125 | 0.08 | 261 | 0 | 0.364 | 1 | 1 | cs | TRUE
43 | LV_161-18_0_6_line_43 |  | 39 | 47 | 0.02342 | 0.125 | 0.08 | 261 | 0 | 0.364 | 1 | 3 | cs | TRUE
44 | LV_161-18_0_6_line_44 |  | 40 | 80 | 0.0096752 | 0.125 | 0.08 | 261 | 0 | 0.364 | 1 | 1 | cs | TRUE
45 | LV_161-18_0_6_line_45 |  | 41 | 81 | 0.017952 | 0.125 | 0.08 | 261 | 0 | 0.364 | 1 | 1 | cs | TRUE
46 | LV_161-18_0_6_line_46 |  | 42 | 43 | 0.0043774 | 0.125 | 0.08 | 261 | 0 | 0.364 | 1 | 3 | cs | TRUE
47 | LV_161-18_0_6_line_47 |  | 43 | 44 | 0.0042133 | 0.125 | 0.08 | 261 | 0 | 0.364 | 1 | 3 | cs | TRUE
48 | LV_161-18_0_6_line_48 |  | 44 | 45 | 0.031101 | 0.125 | 0.08 | 261 | 0 | 0.364 | 1 | 3 | cs | TRUE
49 | LV_161-18_0_6_line_49 |  | 45 | 46 | 0.0020385 | 0.125 | 0.08 | 261 | 0 | 0.364 | 1 | 3 | cs | TRUE
50 | LV_161-18_0_6_line_50 |  | 46 | 98 | 0.015928 | 0.125 | 0.08 | 261 | 0 | 0.364 | 1 | 3 | cs | TRUE
51 | LV_161-18_0_6_line_51 |  | 47 | 48 | 0.022203 | 0.125 | 0.08 | 261 | 0 | 0.364 | 1 | 1 | cs | TRUE
52 | LV_161-18_0_6_line_52 |  | 47 | 49 | 0.012488 | 0.125 | 0.08 | 261 | 0 | 0.364 | 1 | 3 | cs | TRUE
53 | LV_161-18_0_6_line_53 |  | 48 | 50 | 0.0079373 | 0.125 | 0.08 | 261 | 0 | 0.364 | 1 | 1 | cs | TRUE
54 | LV_161-18_0_6_line_54 |  | 48 | 51 | 0.020032 | 0.125 | 0.08 | 261 | 0 | 0.364 | 1 | 1 | cs | TRUE
55 | LV_161-18_0_6_line_55 |  | 49 | 52 | 0.0056377 | 0.125 | 0.08 | 261 | 0 | 0.364 | 1 | 3 | cs | TRUE
56 | LV_161-18_0_6_line_56 |  | 50 | 53 | 0.014188 | 0.125 | 0.08 | 261 | 0 | 0.364 | 1 | 1 | cs | TRUE
57 | LV_161-18_0_6_line_57 |  | 52 | 54 | 0.015651 | 0.125 | 0.08 | 261 | 0 | 0.364 | 1 | 3 | cs | TRUE
58 | LV_161-18_0_6_line_58 |  | 53 | 79 | 0.018859 | 0.125 | 0.08 | 261 | 0 | 0.364 | 1 | 1 | cs | TRUE
59 | LV_161-18_0_6_line_59 |  | 54 | 55 | 0.014458 | 0.125 | 0.08 | 261 | 0 | 0.364 | 1 | 1 | cs | TRUE
60 | LV_161-18_0_6_line_60 |  | 54 | 56 | 0.021365 | 0.125 | 0.08 | 261 | 0 | 0.364 | 1 | 3 | cs | TRUE
61 | LV_161-18_0_6_line_61 |  | 55 | 57 | 0.0078424 | 0.125 | 0.08 | 261 | 0 | 0.364 | 1 | 1 | cs | TRUE
62 | LV_161-18_0_6_line_62 |  | 56 | 58 | 0.018375 | 0.125 | 0.08 | 261 | 0 | 0.364 | 1 | 3 | cs | TRUE
63 | LV_161-18_0_6_line_63 |  | 57 | 59 | 0.011399 | 0.125 | 0.08 | 261 | 0 | 0.364 | 1 | 1 | cs | TRUE
64 | LV_161-18_0_6_line_64 |  | 58 | 60 | 0.017649 | 0.125 | 0.08 | 261 | 0 | 0.364 | 1 | 3 | cs | TRUE
65 | LV_161-18_0_6_line_65 |  | 59 | 61 | 0.010605 | 0.125 | 0.08 | 261 | 0 | 0.364 | 1 | 1 | cs | TRUE
66 | LV_161-18_0_6_line_66 |  | 60 | 62 | 0.01461 | 0.125 | 0.08 | 261 | 0 | 0.364 | 1 | 3 | cs | TRUE
67 | LV_161-18_0_6_line_67 |  | 60 | 63 | 0.026868 | 0.125 | 0.08 | 261 | 0 | 0.364 | 1 | 1 | cs | TRUE
68 | LV_161-18_0_6_line_68 |  | 61 | 64 | 0.0018329 | 0.125 | 0.08 | 261 | 0 | 0.364 | 1 | 1 | cs | TRUE
69 | LV_161-18_0_6_line_69 |  | 62 | 94 | 0.013762 | 0.125 | 0.08 | 261 | 0 | 0.364 | 1 | 3 | cs | TRUE
70 | LV_161-18_0_6_line_70 |  | 63 | 91 | 0.013993 | 0.125 | 0.08 | 261 | 0 | 0.364 | 1 | 1 | cs | TRUE
71 | LV_161-18_0_6_line_71 |  | 65 | 66 | 0.0095753 | 0.125 | 0.08 | 261 | 0 | 0.364 | 1 | 1 | cs | TRUE
72 | LV_161-18_0_6_line_72 |  | 65 | 67 | 0.017824 | 0.125 | 0.08 | 261 | 0 | 0.364 | 1 | 1 | cs | TRUE
73 | LV_161-18_0_6_line_73 |  | 66 | 68 | 0.022062 | 0.125 | 0.08 | 261 | 0 | 0.364 | 1 | 1 | cs | TRUE
74 | LV_161-18_0_6_line_74 |  | 67 | 69 | 0.010806 | 0.125 | 0.08 | 261 | 0 | 0.364 | 1 | 1 | cs | TRUE
75 | LV_161-18_0_6_line_75 |  | 67 | 70 | 0.031953 | 0.125 | 0.08 | 261 | 0 | 0.364 | 1 | 1 | cs | TRUE
76 | LV_161-18_0_6_line_76 |  | 68 | 71 | 0.0055558 | 0.125 | 0.08 | 261 | 0 | 0.364 | 1 | 1 | cs | TRUE
77 | LV_161-18_0_6_line_77 |  | 69 | 72 | 0.01553 | 0.125 | 0.08 | 261 | 0 | 0.364 | 1 | 1 | cs | TRUE
78 | LV_161-18_0_6_line_78 |  | 70 | 73 | 0.020535 | 0.125 | 0.08 | 261 | 0 | 0.364 | 1 | 1 | cs | TRUE
79 | LV_161-18_0_6_line_79 |  | 71 | 74 | 0.0068009 | 0.125 | 0.08 | 261 | 0 | 0.364 | 1 | 1 | cs | TRUE
80 | LV_161-18_0_6_line_80 |  | 74 | 75 | 0.022864 | 0.125 | 0.08 | 261 | 0 | 0.364 | 1 | 1 | cs | TRUE
81 | LV_161-18_0_6_line_81 |  | 75 | 99 | 0.0048408 | 0.125 | 0.08 | 261 | 0 | 0.364 | 1 | 1 | cs | TRUE
82 | LV_161-18_0_6_line_82 |  | 76 | 77 | 0.00042821 | 0.125 | 0.08 | 261 | 0 | 0.364 | 1 | 1 | cs | TRUE
83 | LV_161-18_0_6_line_83 |  | 77 | 93 | 0.0072288 | 0.125 | 0.08 | 261 | 0 | 0.364 | 1 | 1 | cs | TRUE
84 | LV_161-18_0_6_line_84 |  | 78 | 110 | 0.032488 | 0.125 | 0.08 | 261 | 0 | 0.364 | 1 | 1 | cs | TRUE
85 | LV_161-18_0_6_line_85 |  | 79 | 96 | 0.0065011 | 0.125 | 0.08 | 261 | 0 | 0.364 | 1 | 1 | cs | TRUE
86 | LV_161-18_0_6_line_86 |  | 80 | 82 | 0.0018855 | 0.125 | 0.08 | 261 | 0 | 0.364 | 1 | 1 | cs | TRUE
87 | LV_161-18_0_6_line_87 |  | 81 | 83 | 0.012508 | 0.125 | 0.08 | 261 | 0 | 0.364 | 1 | 1 | cs | TRUE
88 | LV_161-18_0_6_line_88 |  | 82 | 88 | 0.028777 | 0.125 | 0.08 | 261 | 0 | 0.364 | 1 | 1 | cs | TRUE
89 | LV_161-18_0_6_line_89 |  | 83 | 89 | 0.010347 | 0.125 | 0.08 | 261 | 0 | 0.364 | 1 | 1 | cs | TRUE
90 | LV_161-18_0_6_line_90 |  | 84 | 85 | 0.018531 | 0.125 | 0.08 | 261 | 0 | 0.364 | 1 | 1 | cs | TRUE
91 | LV_161-18_0_6_line_91 |  | 86 | 87 | 0.019105 | 0.125 | 0.08 | 261 | 0 | 0.364 | 1 | 1 | cs | TRUE
92 | LV_161-18_0_6_line_92 |  | 87 | 109 | 0.023846 | 0.125 | 0.08 | 261 | 0 | 0.364 | 1 | 1 | cs | TRUE
93 | LV_161-18_0_6_line_93 |  | 87 | 110 | 0.021485 | 0.125 | 0.08 | 261 | 0 | 0.364 | 1 | 1 | cs | TRUE
94 | LV_161-18_0_6_line_94 |  | 88 | 102 | 0.019388 | 0.125 | 0.08 | 261 | 0 | 0.364 | 1 | 1 | cs | TRUE
95 | LV_161-18_0_6_line_95 |  | 89 | 106 | 0.010458 | 0.125 | 0.08 | 261 | 0 | 0.364 | 1 | 1 | cs | TRUE
96 | LV_161-18_0_6_line_96 |  | 90 | 91 | 0.0088616 | 0.125 | 0.08 | 261 | 0 | 0.364 | 1 | 1 | cs | TRUE
97 | LV_161-18_0_6_line_97 |  | 90 | 92 | 0.0057171 | 0.125 | 0.08 | 261 | 0 | 0.364 | 1 | 1 | cs | TRUE
98 | LV_161-18_0_6_line_98 |  | 92 | 93 | 0.018311 | 0.125 | 0.08 | 261 | 0 | 0.364 | 1 | 1 | cs | TRUE
99 | LV_161-18_0_6_line_99 |  | 94 | 95 | 0.0091643 | 0.125 | 0.08 | 261 | 0 | 0.364 | 1 | 3 | cs | TRUE
100 | LV_161-18_0_6_line_100 |  | 95 | 97 | 0.02539 | 0.125 | 0.08 | 261 | 0 | 0.364 | 1 | 3 | cs | TRUE
101 | LV_161-18_0_6_line_101 |  | 97 | 98 | 0.029513 | 0.125 | 0.08 | 261 | 0 | 0.364 | 1 | 3 | cs | TRUE
102 | LV_161-18_0_6_line_102 |  | 99 | 100 | 0.029349 | 0.125 | 0.08 | 261 | 0 | 0.364 | 1 | 1 | cs | TRUE
103 | LV_161-18_0_6_line_103 |  | 99 | 101 | 0.017911 | 0.125 | 0.08 | 261 | 0 | 0.364 | 1 | 1 | cs | TRUE
104 | LV_161-18_0_6_line_104 |  | 100 | 107 | 0.020182 | 0.125 | 0.08 | 261 | 0 | 0.364 | 1 | 1 | cs | TRUE
105 | LV_161-18_0_6_line_105 |  | 101 | 106 | 0.042156 | 0.125 | 0.08 | 261 | 0 | 0.364 | 1 | 1 | cs | TRUE
106 | LV_161-18_0_6_line_106 |  | 102 | 103 | 0.0078662 | 0.125 | 0.08 | 261 | 0 | 0.364 | 1 | 1 | cs | TRUE
107 | LV_161-18_0_6_line_107 |  | 104 | 105 | 0.00015347 | 0.125 | 0.08 | 261 | 0 | 0.364 | 1 | 1 | cs | TRUE
108 | LV_161-18_0_6_line_108 |  | 105 | 106 | 0.014861 | 0.125 | 0.08 | 261 | 0 | 0.364 | 1 | 1 | cs | TRUE
109 | LV_161-18_0_6_line_109 |  | 108 | 109 | 0.023264 | 0.125 | 0.08 | 261 | 0 | 0.364 | 1 | 1 | cs | TRUE

## trafo
| name | std_type | hv_bus | lv_bus | sn_mva | vn_hv_kv | vn_lv_kv | vk_percent | vkr_percent | pfe_kw | i0_percent | shift_degree | tap_side | tap_neutral | tap_min | tap_max | tap_step_percent | tap_step_degree | tap_pos | tap_phase_shifter | parallel | df | in_service
0 | LV_161-18_0_6_trafo_32 | 0.63 MVA 20/0.4 kV | 111 | 56 | 0.63 | 20 | 0.4 | 6 | 1.206 | 1.65 | 0.2619 | 150 | hv | 0 | -2 | 2 | 2.5 | 0 | 0 | FALSE | 1 | 1 | TRUE

## line_geodata
| x0 | y0 | x1 | y1 | x2 | y2 | x3 | y3 | x4 | y4 | x5 | y5 | x6 | y6 | x7 | y7 | x8 | y8 | x9 | y9
0 | 2685309.6139 | 1244404.5939 | 2685292.7195 | 1244428.171
1 | 2685292.7195 | 1244428.171 | 2685275.8317 | 1244451.7389
2 | 2685259.3866 | 1244472.9133 | 2685267.0779 | 1244463.9553 | 2685275.8317 | 1244451.7389
3 | 2685259.3866 | 1244472.9133 | 2685248.6696 | 1244485.3954 | 2685246.6508 | 1244487.0176
4 | 2685409.161 | 1244423.8805 | 2685393.53 | 1244447.0577
5 | 2685409.161 | 1244423.8805 | 2685430.5067 | 1244413.1072
6 | 2685393.53 | 1244447.0577 | 2685390.1573 | 1244452.0587
7 | 2685460.4215 | 1244391.5171 | 2685430.5379 | 1244413.0915 | 2685430.5067 | 1244413.1072
8 | 2685177.6907 | 1244531.6544 | 2685177.1053 | 1244527.1649 | 2685184.4597 | 1244524.4574 | 2685185.0852 | 1244521.9534 | 2685193.2704 | 1244495.6183 | 2685199.412 | 1244493.694 | 2685205.3699 | 1244491.4001 | 2685211.6061 | 1244488.6765 | 2685219.3441 | 1244484.5291 | 2685223.2022 | 1244485.841
9 | 2685223.2022 | 1244485.841 | 2685234.1808 | 1244479.1716 | 2685242.1614 | 1244473.1019
10 | 2685177.6907 | 1244531.6544 | 2685203.9352 | 1244517.0872 | 2685202.9827 | 1244515.0053 | 2685215.0629 | 1244509.5507
11 | 2685158.6677 | 1244548.0489 | 2685178.0652 | 1244535.0511 | 2685177.6907 | 1244531.6544
12 | 2685261.718 | 1244454.7143 | 2685258.695 | 1244458.82 | 2685253.772 | 1244463.764 | 2685244.8705 | 1244471.0414 | 2685242.1614 | 1244473.1019
13 | 2685215.2818 | 1244506.3645 | 2685216.8726 | 1244508.7335 | 2685215.0629 | 1244509.5507
14 | 2685215.2818 | 1244506.3645 | 2685229.1498 | 1244499.5142 | 2685229.6721 | 1244499.1937
15 | 2685229.6721 | 1244499.1937 | 2685237.3997 | 1244494.4512 | 2685246.6508 | 1244487.0176
16 | 2685158.6677 | 1244548.0489 | 2685184.487 | 1244570.5284
17 | 2685158.6677 | 1244548.0489 | 2685139.2172 | 1244561.0571 | 2685122.6441 | 1244566.312
18 | 2685122.6441 | 1244566.312 | 2685127.1095 | 1244568.4888
19 | 2685122.6441 | 1244566.312 | 2685135.4538 | 1244567.3633 | 2685139.5827 | 1244567.7117 | 2685146.8735 | 1244566.7934
20 | 2685173.0316 | 1244590.842 | 2685127.1095 | 1244568.4888
21 | 2685579.5349 | 1244438.7241 | 2685636.8046 | 1244462.3344 | 2685637.7594 | 1244460.0687
22 | 2685637.7594 | 1244460.0687 | 2685601.9976 | 1244444.8748 | 2685603.044 | 1244410.3684
23 | 2685579.5349 | 1244438.7241 | 2685568.7221 | 1244465.0864
24 | 2685579.5349 | 1244438.7241 | 2685550.1747 | 1244426.6251
25 | 2685603.044 | 1244410.3684 | 2685603.2959 | 1244402.0622 | 2685606.6282 | 1244391.1133 | 2685610.9636 | 1244382.6328
26 | 2685591.0768 | 1244292.5389 | 2685580.9778 | 1244301.5776 | 2685579.4456 | 1244302.6867
27 | 2685591.0768 | 1244292.5389 | 2685579.0289 | 1244284.2884
28 | 2685565.7955 | 1244312.5676 | 2685579.4456 | 1244302.6867
29 | 2685566.9434 | 1244276.0122 | 2685579.0289 | 1244284.2884
30 | 2685390.1573 | 1244452.0587 | 2685385.3813 | 1244459.1404
31 | 2685460.4215 | 1244391.5171 | 2685499.2577 | 1244360.7318 | 2685508.3236 | 1244354.1694
32 | 2685460.4215 | 1244391.5171 | 2685467.5333 | 1244396.223 | 2685468.6306 | 1244396.7363
33 | 2685555.7365 | 1244268.3377 | 2685566.9434 | 1244276.0122
34 | 2685573.8007 | 1244575.2527 | 2685535.8407 | 1244568.4114
35 | 2685573.8007 | 1244575.2527 | 2685580.0714 | 1244564.9133 | 2685580.2051 | 1244564.6857
36 | 2685535.8407 | 1244568.4114 | 2685520.2663 | 1244601.8559
37 | 2685535.8407 | 1244568.4114 | 2685525.6825 | 1244558.0129 | 2685495.5096 | 1244556.6175
38 | 2685586.7785 | 1244553.499 | 2685580.2051 | 1244564.6857
39 | 2685261.718 | 1244454.7143 | 2685263.4585 | 1244452.3504 | 2685280.919 | 1244427.7789
40 | 2685184.487 | 1244570.5284 | 2685197.0399 | 1244581.4576 | 2685211.3642 | 1244592.8049 | 2685215.7114 | 1244595.4537
41 | 2685529.691 | 1244421.8597 | 2685550.1747 | 1244426.6251
42 | 2685565.7955 | 1244312.5676 | 2685563.0763 | 1244314.5359
43 | 2685371.89 | 1244478.2841 | 2685384.1327 | 1244460.992 | 2685385.3813 | 1244459.1404
44 | 2685516.161 | 1244348.4962 | 2685508.3236 | 1244354.1694
45 | 2685484.8916 | 1244404.3426 | 2685468.6306 | 1244396.7363
46 | 2685215.7114 | 1244595.4537 | 2685219.4495 | 1244597.7314
47 | 2685223.0475 | 1244599.9237 | 2685219.4495 | 1244597.7314
48 | 2685249.0613 | 1244616.9666 | 2685225.6058 | 1244601.4825 | 2685223.0475 | 1244599.9237
49 | 2685249.0613 | 1244616.9666 | 2685250.7625 | 1244618.0896
50 | 2685264.055 | 1244626.8646 | 2685250.7625 | 1244618.0896
51 | 2685354.1494 | 1244464.8634 | 2685371.89 | 1244478.2841
52 | 2685371.89 | 1244478.2841 | 2685364.6768 | 1244488.4784
53 | 2685354.1494 | 1244464.8634 | 2685347.6321 | 1244460.333
54 | 2685354.1494 | 1244464.8634 | 2685355.0381 | 1244459.8281 | 2685355.1079 | 1244454.9811 | 2685360.7279 | 1244446.6242
55 | 2685361.4204 | 1244493.0806 | 2685364.6768 | 1244488.4784
56 | 2685347.6321 | 1244460.333 | 2685347.6321 | 1244460.333 | 2685346.2756 | 1244455.8658 | 2685347.2216 | 1244453.1441 | 2685351.0015 | 1244447.6881
57 | 2685352.3803 | 1244505.8569 | 2685361.4204 | 1244493.0806
58 | 2685351.0015 | 1244447.6881 | 2685361.7412 | 1244432.1864
59 | 2685352.3803 | 1244505.8569 | 2685365.2816 | 1244512.383
60 | 2685352.3803 | 1244505.8569 | 2685339.7 | 1244523.0522
61 | 2685372.2796 | 1244515.9229 | 2685365.2816 | 1244512.383
62 | 2685339.7 | 1244523.0522 | 2685328.7941 | 1244537.8411
63 | 2685372.2796 | 1244515.9229 | 2685382.4515 | 1244521.0683
64 | 2685318.3195 | 1244552.0454 | 2685328.7941 | 1244537.8411
65 | 2685391.9146 | 1244525.8552 | 2685382.4515 | 1244521.0683
66 | 2685318.3195 | 1244552.0454 | 2685309.673 | 1244563.8222
67 | 2685318.3195 | 1244552.0454 | 2685323.7343 | 1244554.9365 | 2685342.0519 | 1244564.642
68 | 2685391.9146 | 1244525.8552 | 2685393.5502 | 1244526.6825
69 | 2685309.673 | 1244563.8222 | 2685301.5285 | 1244574.9152
70 | 2685342.0519 | 1244564.642 | 2685354.4168 | 1244571.1935
71 | 2685456.8094 | 1244525.8634 | 2685452.2005 | 1244534.2566
72 | 2685443.6212 | 1244549.8802 | 2685452.2005 | 1244534.2566
73 | 2685467.4285 | 1244506.5251 | 2685456.8094 | 1244525.8634
74 | 2685443.6212 | 1244549.8802 | 2685433.2446 | 1244546.7618
75 | 2685443.6212 | 1244549.8802 | 2685470.4827 | 1244555.4601 | 2685474.9962 | 1244555.6688
76 | 2685467.4285 | 1244506.5251 | 2685470.1027 | 1244501.6552
77 | 2685433.2446 | 1244546.7618 | 2685424.7983 | 1244559.7945
78 | 2685495.5096 | 1244556.6175 | 2685474.9962 | 1244555.6688
79 | 2685470.1027 | 1244501.6552 | 2685473.3761 | 1244495.694
80 | 2685473.3761 | 1244495.694 | 2685484.381 | 1244475.6531
81 | 2685486.711 | 1244471.41 | 2685484.381 | 1244475.6531
82 | 2685390.2264 | 1244589.2456 | 2685390.6158 | 1244589.4236
83 | 2685390.2264 | 1244589.2456 | 2685383.6516 | 1244586.241
84 | 2685520.2663 | 1244601.8559 | 2685514.1463 | 1244604.3806 | 2685502.4729 | 1244627.4643
85 | 2685365.4435 | 1244426.8425 | 2685361.7412 | 1244432.1864
86 | 2685516.161 | 1244348.4962 | 2685517.6884 | 1244347.3905
87 | 2685484.8916 | 1244404.3426 | 2685496.2218 | 1244409.6424
88 | 2685540.9992 | 1244330.5167 | 2685517.6884 | 1244347.3905
89 | 2685505.594 | 1244414.0264 | 2685496.2218 | 1244409.6424
90 | 2685586.7785 | 1244553.499 | 2685589.0122 | 1244549.6978 | 2685600.1578 | 1244541.0263
91 | 2685492.7771 | 1244646.637 | 2685510.6824 | 1244653.3
92 | 2685475.0595 | 1244661.5594 | 2685479.0883 | 1244654.6902 | 2685492.7771 | 1244646.637
93 | 2685492.7771 | 1244646.637 | 2685502.4729 | 1244627.4643
94 | 2685556.7043 | 1244319.1483 | 2685540.9992 | 1244330.5167
95 | 2685515.067 | 1244418.4575 | 2685505.594 | 1244414.0264
96 | 2685362.2472 | 1244575.3424 | 2685354.4168 | 1244571.1935
97 | 2685362.2472 | 1244575.3424 | 2685367.2989 | 1244578.0191
98 | 2685383.6516 | 1244586.241 | 2685377.5776 | 1244583.4653 | 2685367.2989 | 1244578.0191
99 | 2685296.1049 | 1244582.3023 | 2685301.5285 | 1244574.9152
100 | 2685296.1049 | 1244582.3023 | 2685287.6942 | 1244593.7579 | 2685281.08 | 1244602.7691
101 | 2685264.055 | 1244626.8646 | 2685269.2481 | 1244618.889 | 2685281.08 | 1244602.7691
102 | 2685486.711 | 1244471.41 | 2685491.212 | 1244473.7321 | 2685493.8756 | 1244468.2553 | 2685503.2959 | 1244472.194 | 2685503.8066 | 1244470.8448 | 2685509.8549 | 1244473.3353
103 | 2685486.711 | 1244471.41 | 2685495.1663 | 1244455.6204
104 | 2685528.5163 | 1244481.0195 | 2685509.8549 | 1244473.3353
105 | 2685515.067 | 1244418.4575 | 2685495.1663 | 1244455.6204
106 | 2685556.7043 | 1244319.1483 | 2685563.0763 | 1244314.5359
107 | 2685529.691 | 1244421.8597 | 2685529.5416 | 1244421.8249
108 | 2685515.067 | 1244418.4575 | 2685529.5416 | 1244421.8249
109 | 2685475.0595 | 1244661.5594 | 2685473.6712 | 1244680.2754 | 2685472.13 | 1244684.5

## bus_geodata
| x | y | coords
0 | 2685309.6139 | 1244404.5939
1 | 2685292.7195 | 1244428.171
2 | 2685275.8317 | 1244451.7389
3 | 2685259.3866 | 1244472.9133
4 | 2685409.161 | 1244423.8805
5 | 2685393.53 | 1244447.0577
6 | 2685430.5067 | 1244413.1072
7 | 2685223.2022 | 1244485.841
8 | 2685177.6907 | 1244531.6544
9 | 2685242.1614 | 1244473.1019
10 | 2685215.2818 | 1244506.3645
11 | 2685215.0629 | 1244509.5507
12 | 2685229.6721 | 1244499.1937
13 | 2685158.6677 | 1244548.0489
14 | 2685122.6441 | 1244566.312
15 | 2685127.1095 | 1244568.4888
16 | 2685146.8735 | 1244566.7934
17 | 2685637.7594 | 1244460.0687
18 | 2685579.5349 | 1244438.7241
19 | 2685603.044 | 1244410.3684
20 | 2685591.0768 | 1244292.5389
21 | 2685579.4456 | 1244302.6867
22 | 2685579.0289 | 1244284.2884
23 | 2685246.6508 | 1244487.0176
24 | 2685390.1573 | 1244452.0587
25 | 2685460.4215 | 1244391.5171
26 | 2685555.7365 | 1244268.3377
27 | 2685566.9434 | 1244276.0122
28 | 2685573.8007 | 1244575.2527
29 | 2685535.8407 | 1244568.4114
30 | 2685580.2051 | 1244564.6857
31 | 2685261.718 | 1244454.7143
32 | 2685280.919 | 1244427.7789
33 | 2685184.487 | 1244570.5284
34 | 2685173.0316 | 1244590.842
35 | 2685568.7221 | 1244465.0864
36 | 2685550.1747 | 1244426.6251
37 | 2685610.9636 | 1244382.6328
38 | 2685565.7955 | 1244312.5676
39 | 2685385.3813 | 1244459.1404
40 | 2685508.3236 | 1244354.1694
41 | 2685468.6306 | 1244396.7363
42 | 2685215.7114 | 1244595.4537
43 | 2685219.4495 | 1244597.7314
44 | 2685223.0475 | 1244599.9237
45 | 2685249.0613 | 1244616.9666
46 | 2685250.7625 | 1244618.0896
47 | 2685371.89 | 1244478.2841
48 | 2685354.1494 | 1244464.8634
49 | 2685364.6768 | 1244488.4784
50 | 2685347.6321 | 1244460.333
51 | 2685360.7279 | 1244446.6242
52 | 2685361.4204 | 1244493.0806
53 | 2685351.0015 | 1244447.6881
54 | 2685352.3803 | 1244505.8569
55 | 2685365.2816 | 1244512.383
56 | 2685339.7 | 1244523.0522
57 | 2685372.2796 | 1244515.9229
58 | 2685328.7941 | 1244537.8411
59 | 2685382.4515 | 1244521.0683
60 | 2685318.3195 | 1244552.0454
61 | 2685391.9146 | 1244525.8552
62 | 2685309.673 | 1244563.8222
63 | 2685342.0519 | 1244564.642
64 | 2685393.5502 | 1244526.6825
65 | 2685452.2005 | 1244534.2566
66 | 2685456.8094 | 1244525.8634
67 | 2685443.6212 | 1244549.8802
68 | 2685467.4285 | 1244506.5251
69 | 2685433.2446 | 1244546.7618
70 | 2685474.9962 | 1244555.6688
71 | 2685470.1027 | 1244501.6552
72 | 2685424.7983 | 1244559.7945
73 | 2685495.5096 | 1244556.6175
74 | 2685473.3761 | 1244495.694
75 | 2685484.381 | 1244475.6531
76 | 2685390.6158 | 1244589.4236
77 | 2685390.2264 | 1244589.2456
78 | 2685520.2663 | 1244601.8559
79 | 2685361.7412 | 1244432.1864
80 | 2685516.161 | 1244348.4962
81 | 2685484.8916 | 1244404.3426
82 | 2685517.6884 | 1244347.3905
83 | 2685496.2218 | 1244409.6424
84 | 2685586.7785 | 1244553.499
85 | 2685600.1578 | 1244541.0263
86 | 2685510.6824 | 1244653.3
87 | 2685492.7771 | 1244646.637
88 | 2685540.9992 | 1244330.5167
89 | 2685505.594 | 1244414.0264
90 | 2685362.2472 | 1244575.3424
91 | 2685354.4168 | 1244571.1935
92 | 2685367.2989 | 1244578.0191
93 | 2685383.6516 | 1244586.241
94 | 2685301.5285 | 1244574.9152
95 | 2685296.1049 | 1244582.3023
96 | 2685365.4435 | 1244426.8425
97 | 2685281.08 | 1244602.7691
98 | 2685264.055 | 1244626.8646
99 | 2685486.711 | 1244471.41
100 | 2685509.8549 | 1244473.3353
101 | 2685495.1663 | 1244455.6204
102 | 2685556.7043 | 1244319.1483
103 | 2685563.0763 | 1244314.5359
104 | 2685529.691 | 1244421.8597
105 | 2685529.5416 | 1244421.8249
106 | 2685515.067 | 1244418.4575
107 | 2685528.5163 | 1244481.0195
108 | 2685472.13 | 1244684.5
109 | 2685475.0595 | 1244661.5594
110 | 2685502.4729 | 1244627.4643
111 | 2685352.3803 | 1244505.8569

## line_std_types
| c_nf_per_km | r_ohm_per_km | x_ohm_per_km | max_i_ka | type | q_mm2 | alpha | voltage_rating
NAYY 4x50 SE | 210 | 0.642 | 0.083 | 0.142 | cs | 50 | 0.00403 | LV
NAYY 4x120 SE | 264 | 0.225 | 0.08 | 0.242 | cs | 120 | 0.00403 | LV
NAYY 4x150 SE | 261 | 0.208 | 0.08 | 0.27 | cs | 150 | 0.00403 | LV
NA2XS2Y 1x95 RM/25 12/20 kV | 216 | 0.313 | 0.132 | 0.252 | cs | 95 | 0.00403 | MV
NA2XS2Y 1x185 RM/25 12/20 kV | 273 | 0.161 | 0.117 | 0.362 | cs | 185 | 0.00403 | MV
NA2XS2Y 1x240 RM/25 12/20 kV | 304 | 0.122 | 0.112 | 0.421 | cs | 240 | 0.00403 | MV
NA2XS2Y 1x95 RM/25 6/10 kV | 315 | 0.313 | 0.123 | 0.249 | cs | 95 | 0.00403 | MV
NA2XS2Y 1x185 RM/25 6/10 kV | 406 | 0.161 | 0.11 | 0.358 | cs | 185 | 0.00403 | MV
NA2XS2Y 1x240 RM/25 6/10 kV | 456 | 0.122 | 0.105 | 0.416 | cs | 240 | 0.00403 | MV
NA2XS2Y 1x150 RM/25 12/20 kV | 250 | 0.206 | 0.116 | 0.319 | cs | 150 | 0.00403 | MV
NA2XS2Y 1x120 RM/25 12/20 kV | 230 | 0.253 | 0.119 | 0.283 | cs | 120 | 0.00403 | MV
NA2XS2Y 1x70 RM/25 12/20 kV | 190 | 0.443 | 0.132 | 0.22 | cs | 70 | 0.00403 | MV
NA2XS2Y 1x150 RM/25 6/10 kV | 360 | 0.206 | 0.11 | 0.315 | cs | 150 | 0.00403 | MV
NA2XS2Y 1x120 RM/25 6/10 kV | 340 | 0.253 | 0.113 | 0.28 | cs | 120 | 0.00403 | MV
NA2XS2Y 1x70 RM/25 6/10 kV | 280 | 0.443 | 0.123 | 0.217 | cs | 70 | 0.00403 | MV
N2XS(FL)2Y 1x120 RM/35 64/110 kV | 112 | 0.153 | 0.166 | 0.366 | cs | 120 | 0.00393 | HV
N2XS(FL)2Y 1x185 RM/35 64/110 kV | 125 | 0.099 | 0.156 | 0.457 | cs | 185 | 0.00393 | HV
N2XS(FL)2Y 1x240 RM/35 64/110 kV | 135 | 0.075 | 0.149 | 0.526 | cs | 240 | 0.00393 | HV
N2XS(FL)2Y 1x300 RM/35 64/110 kV | 144 | 0.06 | 0.144 | 0.588 | cs | 300 | 0.00393 | HV
15-AL1/3-ST1A 0.4 | 11 | 1.8769 | 0.35 | 0.105 | ol | 16 | 0.00403 | LV
24-AL1/4-ST1A 0.4 | 11.25 | 1.2012 | 0.335 | 0.14 | ol | 24 | 0.00403 | LV
48-AL1/8-ST1A 0.4 | 12.2 | 0.5939 | 0.3 | 0.21 | ol | 48 | 0.00403 | LV
94-AL1/15-ST1A 0.4 | 13.2 | 0.306 | 0.29 | 0.35 | ol | 94 | 0.00403 | LV
34-AL1/6-ST1A 10.0 | 9.7 | 0.8342 | 0.36 | 0.17 | ol | 34 | 0.00403 | MV
48-AL1/8-ST1A 10.0 | 10.1 | 0.5939 | 0.35 | 0.21 | ol | 48 | 0.00403 | MV
70-AL1/11-ST1A 10.0 | 10.4 | 0.4132 | 0.339 | 0.29 | ol | 70 | 0.00403 | MV
94-AL1/15-ST1A 10.0 | 10.75 | 0.306 | 0.33 | 0.35 | ol | 94 | 0.00403 | MV
122-AL1/20-ST1A 10.0 | 11.1 | 0.2376 | 0.323 | 0.41 | ol | 122 | 0.00403 | MV
149-AL1/24-ST1A 10.0 | 11.25 | 0.194 | 0.315 | 0.47 | ol | 149 | 0.00403 | MV
34-AL1/6-ST1A 20.0 | 9.15 | 0.8342 | 0.382 | 0.17 | ol | 34 | 0.00403 | MV
48-AL1/8-ST1A 20.0 | 9.5 | 0.5939 | 0.372 | 0.21 | ol | 48 | 0.00403 | MV
70-AL1/11-ST1A 20.0 | 9.7 | 0.4132 | 0.36 | 0.29 | ol | 70 | 0.00403 | MV
94-AL1/15-ST1A 20.0 | 10 | 0.306 | 0.35 | 0.35 | ol | 94 | 0.00403 | MV
122-AL1/20-ST1A 20.0 | 10.3 | 0.2376 | 0.344 | 0.41 | ol | 122 | 0.00403 | MV
149-AL1/24-ST1A 20.0 | 10.5 | 0.194 | 0.337 | 0.47 | ol | 149 | 0.00403 | MV
184-AL1/30-ST1A 20.0 | 10.75 | 0.1571 | 0.33 | 0.535 | ol | 184 | 0.00403 | MV
243-AL1/39-ST1A 20.0 | 11 | 0.1188 | 0.32 | 0.645 | ol | 243 | 0.00403 | MV
48-AL1/8-ST1A 110.0 | 8 | 0.5939 | 0.46 | 0.21 | ol | 48 | 0.00403 | HV
70-AL1/11-ST1A 110.0 | 8.4 | 0.4132 | 0.45 | 0.29 | ol | 70 | 0.00403 | HV
94-AL1/15-ST1A 110.0 | 8.65 | 0.306 | 0.44 | 0.35 | ol | 94 | 0.00403 | HV
122-AL1/20-ST1A 110.0 | 8.5 | 0.2376 | 0.43 | 0.41 | ol | 122 | 0.00403 | HV
149-AL1/24-ST1A 110.0 | 8.75 | 0.194 | 0.41 | 0.47 | ol | 149 | 0.00403 | HV
184-AL1/30-ST1A 110.0 | 8.8 | 0.1571 | 0.4 | 0.535 | ol | 184 | 0.00403 | HV
243-AL1/39-ST1A 110.0 | 9 | 0.1188 | 0.39 | 0.645 | ol | 243 | 0.00403 | HV
305-AL1/39-ST1A 110.0 | 9.2 | 0.0949 | 0.38 | 0.74 | ol | 305 | 0.00403 | HV
490-AL1/64-ST1A 110.0 | 9.75 | 0.059 | 0.37 | 0.96 | ol | 490 | 0.00403 | HV
679-AL1/86-ST1A 110.0 | 9.95 | 0.042 | 0.36 | 1.15 | ol | 679 | 0.00403 | HV
490-AL1/64-ST1A 220.0 | 10 | 0.059 | 0.285 | 0.96 | ol | 490 | 0.00403 | HV
679-AL1/86-ST1A 220.0 | 11.7 | 0.042 | 0.275 | 1.15 | ol | 679 | 0.00403 | HV
490-AL1/64-ST1A 380.0 | 11 | 0.059 | 0.253 | 0.96 | ol | 490 | 0.00403 | HV
679-AL1/86-ST1A 380.0 | 14.6 | 0.042 | 0.25 | 1.15 | ol | 679 | 0.00403 | HV

## trafo_std_types
| i0_percent | pfe_kw | vkr_percent | sn_mva | vn_lv_kv | vn_hv_kv | vk_percent | shift_degree | vector_group | tap_side | tap_neutral | tap_min | tap_max | tap_step_degree | tap_step_percent | tap_phase_shifter
160 MVA 380/110 kV | 0.06 | 60 | 0.25 | 160 | 110 | 380 | 12.2 | 0 | Yy0 | hv | 0 | -9 | 9 | 0 | 1.5 | FALSE
100 MVA 220/110 kV | 0.06 | 55 | 0.26 | 100 | 110 | 220 | 12 | 0 | Yy0 | hv | 0 | -9 | 9 | 0 | 1.5 | FALSE
63 MVA 110/20 kV | 0.04 | 22 | 0.32 | 63 | 20 | 110 | 18 | 150 | YNd5 | hv | 0 | -9 | 9 | 0 | 1.5 | FALSE
40 MVA 110/20 kV | 0.05 | 18 | 0.34 | 40 | 20 | 110 | 16.2 | 150 | YNd5 | hv | 0 | -9 | 9 | 0 | 1.5 | FALSE
25 MVA 110/20 kV | 0.07 | 14 | 0.41 | 25 | 20 | 110 | 12 | 150 | YNd5 | hv | 0 | -9 | 9 | 0 | 1.5 | FALSE
63 MVA 110/10 kV | 0.04 | 22 | 0.32 | 63 | 10 | 110 | 18 | 150 | YNd5 | hv | 0 | -9 | 9 | 0 | 1.5 | FALSE
40 MVA 110/10 kV | 0.05 | 18 | 0.34 | 40 | 10 | 110 | 16.2 | 150 | YNd5 | hv | 0 | -9 | 9 | 0 | 1.5 | FALSE
25 MVA 110/10 kV | 0.07 | 14 | 0.41 | 25 | 10 | 110 | 12 | 150 | YNd5 | hv | 0 | -9 | 9 | 0 | 1.5 | FALSE
0.25 MVA 20/0.4 kV | 0.32 | 0.8 | 1.44 | 0.25 | 0.4 | 20 | 6 | 150 | Yzn5 | hv | 0 | -2 | 2 | 0 | 2.5 | FALSE
0.4 MVA 20/0.4 kV | 0.3375 | 1.35 | 1.425 | 0.4 | 0.4 | 20 | 6 | 150 | Dyn5 | hv | 0 | -2 | 2 | 0 | 2.5 | FALSE
0.63 MVA 20/0.4 kV | 0.2619 | 1.65 | 1.206 | 0.63 | 0.4 | 20 | 6 | 150 | Dyn5 | hv | 0 | -2 | 2 | 0 | 2.5 | FALSE
0.25 MVA 10/0.4 kV | 0.24 | 0.6 | 1.2 | 0.25 | 0.4 | 10 | 4 | 150 | Dyn5 | hv | 0 | -2 | 2 | 0 | 2.5 | FALSE
0.4 MVA 10/0.4 kV | 0.2375 | 0.95 | 1.325 | 0.4 | 0.4 | 10 | 4 | 150 | Dyn5 | hv | 0 | -2 | 2 | 0 | 2.5 | FALSE
0.63 MVA 10/0.4 kV | 0.1873 | 1.18 | 1.0794 | 0.63 | 0.4 | 10 | 4 | 150 | Dyn5 | hv | 0 | -2 | 2 | 0 | 2.5 | FALSE

## trafo3w_std_types
| sn_hv_mva | sn_mv_mva | sn_lv_mva | vn_hv_kv | vn_mv_kv | vn_lv_kv | vk_hv_percent | vk_mv_percent | vk_lv_percent | vkr_hv_percent | vkr_mv_percent | vkr_lv_percent | pfe_kw | i0_percent | shift_mv_degree | shift_lv_degree | vector_group | tap_side | tap_neutral | tap_min | tap_max | tap_step_percent
63/25/38 MVA 110/20/10 kV | 63 | 25 | 38 | 110 | 20 | 10 | 10.4 | 10.4 | 10.4 | 0.28 | 0.32 | 0.35 | 35 | 0.89 | 0 | 0 | YN0yn0yn0 | hv | 0 | -10 | 10 | 1.2
63/25/38 MVA 110/10/10 kV | 63 | 25 | 38 | 110 | 10 | 10 | 10.4 | 10.4 | 10.4 | 0.28 | 0.32 | 0.35 | 35 | 0.89 | 0 | 0 | YN0yn0yn0 | hv | 0 | -10 | 10 | 1.2

## fuse_std_types
| fuse_type | i_rated_a | t_avg | t_min | t_total | x_avg | x_min | x_total
HV 100A | HV 100A | 100 | 0 | [10.0, 3.64, 0.854, 0.281, 0.1, 0.0531, 0.022, 0.01] | [10.0, 4.267, 1.21, 0.403, 0.1, 0.058, 0.022, 0.01] | 0 | [300.0, 350.0, 450.0, 550.0, 700.0, 850.0, 1200.0, 1752.0] | [600.0, 700.0, 900.0, 1150.0, 1665.0, 2000.0, 3000.0, 4313.0]
HV 10A | HV 10A | 10 | 0 | [10.0, 1675.0, 0.344, 0.156, 0.1, 0.0417, 0.0171, 0.01] | [10.0, 1.3, 0.3, 0.155, 0.1, 0.0555, 0.023, 0.01] | 0 | [30.0, 32.0, 35.0, 37.0, 39.0, 50.0, 70.0, 88.0] | [60.0, 70.0, 80.0, 87.0, 94.0, 110.0, 150.0, 216.0]
HV 125A | HV 125A | 125 | 0 | [10.0, 1.82, 0.344, 0.1, 0.0467, 0.0269, 0.01] | [10.0, 2.478, 0.426, 0.1, 0.0427, 0.0211, 0.01] | 0 | [375.0, 500.0, 700.0, 925.0, 1200.0, 1500.0, 2341.0] | [750.0, 1000.0, 1500.0, 2200.0, 3000.0, 4000.0, 5765.0]
HV 160A | HV 160A | 160 | 0 | [10.0, 4.15, 1.03, 0.198, 0.1, 0.051, 0.0172, 0.01] | [10.0, 2.3, 0.734, 0.274, 0.1, 0.046, 0.0177, 0.01] | 0 | [480.0, 550.0, 700.0, 1000.0, 1260.0, 1600.0, 2500.0, 3227.0] | [960.0, 1300.0, 1700.0, 2200.0, 2996.0, 4000.0, 6000.0, 7946.0]
HV 16A | HV 16A | 16 | 0 | [10.0, 0.352, 0.164, 0.1, 0.0649, 0.0342, 0.01] | [10.0, 2.34, 0.722, 0.181, 0.1, 0.055, 0.0296, 0.01] | 0 | [48.0, 60.0, 65.0, 71.0, 80.0, 100.0, 162.0] | [96.0, 110.0, 125.0, 150.0, 168.0, 200.0, 250.0, 398.0]
HV 200A | HV 200A | 200 | 0 | [10.0, 4.267, 1.21, 0.403, 0.1, 0.058, 0.022, 0.01] | [10.0, 3.73, 1.654, 0.328, 0.1, 0.0531, 0.019, 0.01] | 0 | [600.0, 700.0, 900.0, 1150.0, 1665.0, 2000.0, 3000.0, 4313.0] | [1200.0, 1500.0, 1800.0, 2700.0, 3960.0, 5000.0, 7500.0, 10620.0]
HV 20A | HV 20A | 20 | 0 | [10.0, 1.3, 0.3, 0.155, 0.1, 0.0555, 0.023, 0.01] | [10.0, 1.3, 0.161, 0.1, 0.0611, 0.0399, 0.0141, 0.01] | 0 | [60.0, 70.0, 80.0, 87.0, 94.0, 110.0, 150.0, 216.0] | [120.0, 150.0, 200.0, 223.0, 260.0, 300.0, 450.0, 532.0]
HV 25A | HV 25A | 25 | 0 | [10.0, 2.512, 0.833, 0.299, 0.1, 0.0372, 0.0223, 0.01] | [10.0, 3.125, 0.597, 0.198, 0.1, 0.0378, 0.022, 0.01] | 0 | [75.0, 82.0, 90.0, 100.0, 124.0, 170.0, 200.0, 289.0] | [150.0, 170.0, 210.0, 250.0, 294.0, 400.0, 500.0, 711.0]
HV 31.5A | HV 31.5A | 31.5 | 0 | [10.0, 2.34, 0.722, 0.181, 0.1, 0.055, 0.0296, 0.01] | [10.0, 2.84, 0.368, 0.164, 0.1, 0.0621, 0.0378, 0.0195, 0.01] | 0 | [95.0, 110.0, 125.0, 150.0, 165.0, 200.0, 250.0, 390.0] | [189.0, 220.0, 300.0, 350.0, 393.0, 450.0, 530.0, 700.0, 960.0]
HV 40A | HV 40A | 40 | 0 | [10.0, 1.3, 0.161, 0.1, 0.0611, 0.0399, 0.0141, 0.01] | [10.0, 2.05, 0.369, 0.198, 0.1, 0.051, 0.0298, 0.01] | 0 | [120.0, 150.0, 200.0, 223.0, 260.0, 300.0, 450.0, 532.0] | [240.0, 300.0, 400.0, 450.0, 530.0, 650.0, 800.0, 1311.0]
HV 50A | HV 50A | 50 | 0 | [10.0, 3.215, 0.597, 0.198, 0.1, 0.0378, 0.022, 0.01] | [10.0, 3.64, 0.854, 0.281, 0.1, 0.0531, 0.022, 0.01] | 0 | [150.0, 170.0, 210.0, 250.0, 294.0, 400.0, 500.0, 711.0] | [300.0, 350.0, 450.0, 550.0, 700.0, 850.0, 1200.0, 1752.0]
HV 6.3A | HV 6.3A | 6.3 | 0 | [10.0, 1.39, 0.344, 0.168, 0.1, 0.056, 0.0263, 0.01] | [10.0, 1.711, 0.516, 0.198, 0.1, 0.0634, 0.0303, 0.01] | 0 | [19.0, 19.5, 20.4, 20.8, 22.0, 25.0, 32.0, 48.0] | [38.0, 40.0, 43.0, 48.0, 53.0, 60.0, 75.0, 118.0]
HV 63A | HV 63A | 63 | 0 | [10.0, 2.84, 0.368, 0.164, 0.1, 0.0621, 0.0378, 0.0195, 0.01] | [10.0, 1.82, 0.344, 0.1, 0.0467, 0.0269, 0.01] | 0 | [189.0, 220.0, 300.0, 350.0, 393.0, 450.0, 530.0, 700.0, 961.0] | [378.0, 500.0, 700.0, 934.0, 1200.0, 1500.0, 2366.0]
HV 80A | HV 80A | 80 | 0 | [10.0, 2.05, 0.369, 0.198, 0.1, 0.051, 0.0298, 0.01] | [10.0, 4.15, 1.03, 0.198, 0.1, 0.051, 0.0172, 0.01] | 0 | [240.0, 300.0, 400.0, 450.0, 530.0, 650.0, 800.0, 1311.0] | [480.0, 550.0, 700.0, 1000.0, 1260.0, 1600.0, 2500.0, 3227.0]
Siemens NH-1-100 | Siemens NH-1-100 | 100 | [5400.0, 2000.0, 400.0, 20.0, 1.0, 0.2, 0.012, 0.004] | 0 | 0 | [150.0, 190.0, 250.0, 430.0, 900.0, 1250.0, 2700.0, 3600.0] | 0 | 0
Siemens NH-1-125 | Siemens NH-1-125 | 125 | [4800.0, 120.0, 7.0, 0.1, 0.004] | 0 | 0 | [180.0, 400.0, 740.0, 2000.0, 4250.0] | 0 | 0
Siemens NH-1-16 | Siemens NH-1-16 | 16 | [4000.0, 400.0, 2.0, 0.1, 0.04, 0.01] | 0 | 0 | [26.0, 35.0, 75.0, 150.0, 200.0, 300.0] | 0 | 0
Siemens NH-1-160 | Siemens NH-1-160 | 160 | [4800.0, 120.0, 7.0, 0.1, 0.004] | 0 | 0 | [210.0, 500.0, 900.0, 2300.0, 5000.0] | 0 | 0
Siemens NH-1-25 | Siemens NH-1-25 | 25 | [4000.0, 1000.0, 10.0, 0.2, 0.02, 0.01] | 0 | 0 | [40.0, 50.0, 100.0, 210.0, 400.0, 500.0] | 0 | 0
Siemens NH-1-50 | Siemens NH-1-50 | 50 | [4000.0, 40.0, 4.0, 1.0, 0.02, 0.01] | 0 | 0 | [86.0, 200.0, 300.0, 400.0, 1000.0, 1280.0] | 0 | 0
Siemens NH-1-63 | Siemens NH-1-63 | 63 | [4000.0, 100.0, 10.0, 2.0, 0.04, 0.01] | 0 | 0 | [100.0, 200.0, 300.0, 400.0, 1000.0, 1500.0] | 0 | 0
Siemens NH-1-80 | Siemens NH-1-80 | 80 | [4800.0, 120.0, 7.0, 0.1, 0.01] | 0 | 0 | [150.58, 250.0, 450.0, 1150.0, 2470.0] | 0 | 0
Siemens NH-2-1000 | Siemens NH-2-1000 | 1000 | [4800.0, 120.0, 7.0, 0.1, 0.004] | 0 | 0 | [1900.0, 3500.0, 8400.0, 24000.0, 52000.0] | 0 | 0
Siemens NH-2-200 | Siemens NH-2-200 | 200 | [4800.0, 120.0, 7.0, 0.1, 0.004] | 0 | 0 | [280.0, 650.0, 1200.0, 3000.0, 7000.0] | 0 | 0
Siemens NH-2-224 | Siemens NH-2-224 | 224 | [4800.0, 120.0, 7.0, 0.2, 0.04, 0.004] | 0 | 0 | [400.0, 750.0, 1453.0, 3025.0, 4315.0, 7600.0] | 0 | 0
Siemens NH-2-250 | Siemens NH-2-250 | 250 | [4800.0, 120.0, 7.0, 0.1, 0.004] | 0 | 0 | [450.0, 800.0, 1650.0, 4000.0, 8500.0] | 0 | 0
Siemens NH-2-315 | Siemens NH-2-315 | 315 | [4800.0, 120.0, 7.0, 0.1, 0.004] | 0 | 0 | [550.0, 920.0, 1900.0, 5000.0, 11000.0] | 0 | 0
Siemens NH-2-355 | Siemens NH-2-355 | 355 | [4800.0, 120.0, 6.0, 0.1, 0.004] | 0 | 0 | [650.0, 1116.27, 2350.0, 5840.0, 12790.0] | 0 | 0
Siemens NH-2-400 | Siemens NH-2-400 | 400 | [4800.0, 120.0, 7.0, 0.1, 0.004] | 0 | 0 | [720.0, 1350.0, 2800.0, 6500.0, 15000.0] | 0 | 0
Siemens NH-2-425 | Siemens NH-2-425 | 425 | [4800.0, 120.0, 7.0, 0.1, 0.004] | 0 | 0 | [850.0, 1500.0, 3050.0, 7500.0, 16500.0] | 0 | 0
Siemens NH-2-630 | Siemens NH-2-630 | 630 | [4800.0, 120.0, 7.0, 0.1, 0.004] | 0 | 0 | [1200.0, 2000.0, 4800.0, 12000.0, 26000.0] | 0 | 0

## res_bus
| vm_pu | va_degree | p_mw | q_mvar
0 | 0.97618 | -0.45788 | 0.0033816 | 0.00084751
1 | 0.97627 | -0.45608 | 0.0050861 | 0.0012747
2 | 0.97649 | -0.45159 | 0.0042322 | 0.0010607
3 | 0.97681 | -0.44536 | 0.0028759 | 0.00072077
4 | 0.99345 | -0.12427 | 0 | 0
5 | 0.99522 | -0.090525 | 0.00092452 | 0.00023171
6 | 0.99193 | -0.15323 | 0.0024454 | 0.00061288
7 | 0.97846 | -0.41293 | 0 | 0
8 | 0.9794 | -0.39449 | 0 | 0
9 | 0.97818 | -0.41856 | 0.0038646 | 0.00096855
10 | 0.97786 | -0.42477 | 0 | 0
11 | 0.97798 | -0.4224 | 0.0068517 | 0.0017172
12 | 0.97746 | -0.43263 | 0.0076531 | 0.001918
13 | 0.98057 | -0.37161 | 0 | 0
14 | 0.97538 | -0.47321 | 0 | 0
15 | 0.97518 | -0.47707 | 0 | 0
16 | 0.97324 | -0.51537 | 0.094579 | 0.023704
17 | 0.98066 | -0.37118 | 0 | 0
18 | 0.9812 | -0.36074 | 0 | 0
19 | 0.98006 | -0.38307 | 0.0068961 | 0.0017283
20 | 0.98209 | -0.3437 | 0 | 0
21 | 0.98231 | -0.33945 | 0.0043918 | 0.0011007
22 | 0.98189 | -0.34773 | 0.0041146 | 0.0010312
23 | 0.97709 | -0.43995 | 0.0035769 | 0.00089647
24 | 0.99548 | -0.085648 | 0.0010772 | 0.00026996
25 | 0.98734 | -0.24154 | 0 | 0
26 | 0.98166 | -0.35222 | 0.0062898 | 0.0015764
27 | 0.98174 | -0.35067 | 0.0048373 | 0.0012123
28 | 0.97395 | -0.50249 | 0 | 0
29 | 0.974 | -0.50152 | 0 | 0
30 | 0.97394 | -0.5028 | 0.00037719 | 9.4533e-05
31 | 0.97793 | -0.4233 | 0.00511 | 0.0012807
32 | 0.9778 | -0.42604 | 0.0045368 | 0.001137
33 | 0.98351 | -0.31463 | 0.012005 | 0.0030087
34 | 0.97317 | -0.51677 | 0.042427 | 0.010633
35 | 0.98101 | -0.36442 | 0.0071337 | 0.0017879
36 | 0.98167 | -0.3515 | 0.0054072 | 0.0013552
37 | 0.98 | -0.38416 | 0.0020424 | 0.00051188
38 | 0.98262 | -0.33348 | 0.0045597 | 0.0011428
39 | 0.99585 | -0.078692 | 0.0033669 | 0.00084383
40 | 0.98482 | -0.29037 | 0.0029409 | 0.00073706
41 | 0.98653 | -0.25717 | 0.0012869 | 0.00032252
42 | 0.98594 | -0.2676 | 0.0072966 | 0.0018287
43 | 0.98622 | -0.26228 | 0.0022576 | 0.0005658
44 | 0.98649 | -0.2571 | 0.0080904 | 0.0020277
45 | 0.98855 | -0.21748 | 0.0058032 | 0.0014544
46 | 0.98869 | -0.21482 | 0.0067918 | 0.0017022
47 | 0.99688 | -0.059184 | 0 | 0
48 | 0.99629 | -0.070467 | 0 | 0
49 | 0.99754 | -0.046686 | 0.0046797 | 0.0011728
50 | 0.99613 | -0.073571 | 0.0059845 | 0.0014999
51 | 0.99617 | -0.07282 | 0.0066879 | 0.0016762
52 | 0.99784 | -0.040896 | 0.0065433 | 0.0016399
53 | 0.99592 | -0.07763 | 0.0046806 | 0.0011731
54 | 0.99872 | -0.024243 | 0 | 0
55 | 0.99855 | -0.027412 | 0.00286 | 0.00071679
56 | 1 | 0 | -0.50616 | -0.12956
57 | 0.99849 | -0.028739 | 0.0027583 | 0.0006913
58 | 0.99829 | -0.032237 | 0.0066519 | 0.0016671
59 | 0.99841 | -0.030118 | 0.0021347 | 0.000535
60 | 0.99668 | -0.062617 | 0 | 0
61 | 0.99837 | -0.031006 | 0.00092638 | 0.00023217
62 | 0.99549 | -0.085228 | 0.0094781 | 0.0023754
63 | 0.99594 | -0.077002 | 0.0062565 | 0.001568
64 | 0.99836 | -0.031129 | 0.0038598 | 0.00096735
65 | 0.97701 | -0.44235 | 0.001805 | 0.00045237
66 | 0.97732 | -0.43633 | 0.001259 | 0.00031553
67 | 0.97647 | -0.45299 | 0 | 0
68 | 0.97805 | -0.42196 | 0.0018822 | 0.00047172
69 | 0.97645 | -0.45335 | 0 | 0
70 | 0.97555 | -0.47101 | 0.0041874 | 0.0010495
71 | 0.97825 | -0.41815 | 0.0012776 | 0.00032019
72 | 0.97642 | -0.45387 | 0.0018402 | 0.0004612
73 | 0.97504 | -0.48103 | 0.0016783 | 0.00042063
74 | 0.97849 | -0.41333 | 0.00033729 | 8.4532e-05
75 | 0.97933 | -0.39702 | 0.0013289 | 0.00033306
76 | 0.9951 | -0.093224 | 0.0026641 | 0.00066769
77 | 0.9951 | -0.093204 | 0.0054073 | 0.0013552
78 | 0.97319 | -0.5175 | 0 | 0
79 | 0.99572 | -0.081475 | 0.0046299 | 0.0011604
80 | 0.98445 | -0.29766 | 0.0039282 | 0.00098449
81 | 0.98506 | -0.28563 | 0.0026752 | 0.00067047
82 | 0.98438 | -0.29895 | 0.0028138 | 0.0007052
83 | 0.98406 | -0.3049 | 0.0018093 | 0.00045345
84 | 0.97392 | -0.50304 | 0.0004378 | 0.00010972
85 | 0.97391 | -0.50322 | 0.00055592 | 0.00013933
86 | 0.97191 | -0.54289 | 0.014365 | 0.0036002
87 | 0.97216 | -0.53782 | 0 | 0
88 | 0.98345 | -0.31716 | 0.0042694 | 0.00107
89 | 0.98326 | -0.32054 | 0.0027213 | 0.00068203
90 | 0.99546 | -0.086232 | 0.0047183 | 0.0011825
91 | 0.99563 | -0.082962 | 0.0032504 | 0.00081462
92 | 0.99538 | -0.087868 | 0.0028883 | 0.00072389
93 | 0.99515 | -0.092177 | 0.0053036 | 0.0013292
94 | 0.99441 | -0.10581 | 0.0093518 | 0.0023438
95 | 0.99371 | -0.11904 | 0.012813 | 0.0032112
96 | 0.99568 | -0.082272 | 0.006972 | 0.0017473
97 | 0.99188 | -0.15386 | 0.0062079 | 0.0015558
98 | 0.98981 | -0.19341 | 0 | 0
99 | 0.97951 | -0.39346 | 0 | 0
100 | 0.97921 | -0.39932 | 0.003572 | 0.00089522
101 | 0.98037 | -0.3767 | 0.0019947 | 0.00049991
102 | 0.9829 | -0.32796 | 0.0023569 | 0.00059069
103 | 0.98269 | -0.33201 | 0.0043332 | 0.001086
104 | 0.98209 | -0.34333 | 0.0027251 | 0.00068297
105 | 0.98209 | -0.34327 | 0.0034118 | 0.00085507
106 | 0.98247 | -0.33585 | 0 | 0
107 | 0.97907 | -0.40204 | 0.0074214 | 0.00186
108 | 0.9721 | -0.53897 | 0.0013217 | 0.00033124
109 | 0.97213 | -0.53841 | 0 | 0
110 | 0.97248 | -0.53161 | 0.0078861 | 0.0019765
111 | 0.99998 | 149.9956 | 0 | 0

## res_line
| p_from_mw | q_from_mvar | p_to_mw | q_to_mvar | pl_mw | ql_mvar | i_from_ka | i_to_ka | i_ka | vm_from_pu | va_from_degree | vm_to_pu | va_to_degree | loading_percent
0 | -0.0033816 | -0.00084751 | 0.0033819 | 0.00084733 | 2.89e-07 | -1.7768e-07 | 0.0051547 | 0.0051546 | 0.0051547 | 0.97618 | -0.45788 | 0.97627 | -0.45608 | 1.4161
1 | -0.008468 | -0.002122 | 0.0084698 | 0.0021228 | 1.8112e-06 | 7.9654e-07 | 0.012907 | 0.012907 | 0.012907 | 0.97627 | -0.45608 | 0.97649 | -0.45159 | 3.5458
2 | -0.012702 | -0.0031835 | 0.012706 | 0.0031856 | 3.7702e-06 | 2.0771e-06 | 0.019356 | 0.019356 | 0.019356 | 0.97649 | -0.45159 | 0.97681 | -0.44536 | 5.3175
3 | -0.015582 | -0.0039064 | 0.015586 | 0.0039087 | 4.0232e-06 | 2.3364e-06 | 0.023737 | 0.023737 | 0.023737 | 0.97681 | -0.44536 | 0.97709 | -0.43995 | 6.5211
4 | -0.13867 | -0.035421 | 0.1389 | 0.035565 | 0.00022664 | 0.00014433 | 0.20794 | 0.20794 | 0.20794 | 0.99345 | -0.12427 | 0.99522 | -0.090525 | 28.563
5 | 0.13867 | 0.035421 | -0.13847 | -0.035297 | 0.00019385 | 0.00012344 | 0.20794 | 0.20794 | 0.20794 | 0.99345 | -0.12427 | 0.99193 | -0.15323 | 28.563
6 | -0.13982 | -0.035797 | 0.13985 | 0.035818 | 3.3037e-05 | 2.0908e-05 | 0.20932 | 0.20932 | 0.20932 | 0.99522 | -0.090525 | 0.99548 | -0.085648 | 19.1686
7 | 0.13603 | 0.034684 | -0.13545 | -0.034315 | 0.00057727 | 0.00036898 | 0.20427 | 0.20427 | 0.20427 | 0.99193 | -0.15323 | 0.98734 | -0.24154 | 56.1184
8 | -0.013518 | -0.0033893 | 0.01353 | 0.003396 | 1.1887e-05 | 6.6646e-06 | 0.020558 | 0.020558 | 0.020558 | 0.97846 | -0.41293 | 0.9794 | -0.39449 | 5.6478
9 | 0.013518 | 0.0033893 | -0.013514 | -0.0033873 | 3.625e-06 | 2.0328e-06 | 0.020558 | 0.020558 | 0.020558 | 0.97846 | -0.41293 | 0.97818 | -0.41856 | 5.6478
10 | 0.033732 | 0.0084807 | -0.033687 | -0.0084525 | 4.4891e-05 | 2.8158e-05 | 0.051259 | 0.051259 | 0.051259 | 0.9794 | -0.39449 | 0.97798 | -0.4224 | 14.0822
11 | -0.047262 | -0.011877 | 0.047313 | 0.011909 | 5.1683e-05 | 3.2741e-05 | 0.071817 | 0.071817 | 0.071817 | 0.9794 | -0.39449 | 0.98057 | -0.37161 | 19.7299
12 | 0.0096496 | 0.0024187 | -0.0096474 | -0.0024177 | 2.1799e-06 | 1.0566e-06 | 0.014679 | 0.014679 | 0.014679 | 0.97818 | -0.41856 | 0.97793 | -0.4233 | 4.0328
13 | -0.026832 | -0.0067335 | 0.026835 | 0.0067353 | 3.0259e-06 | 1.8759e-06 | 0.040834 | 0.040834 | 0.040834 | 0.97786 | -0.42477 | 0.97798 | -0.4224 | 11.2182
14 | 0.026832 | 0.0067335 | -0.026822 | -0.0067272 | 1.0055e-05 | 6.2335e-06 | 0.040834 | 0.040834 | 0.040834 | 0.97786 | -0.42477 | 0.97746 | -0.43263 | 11.2182
15 | 0.019169 | 0.0048092 | -0.019163 | -0.0048052 | 6.6862e-06 | 4.0169e-06 | 0.029184 | 0.029184 | 0.029184 | 0.97746 | -0.43263 | 0.97709 | -0.43995 | 8.0176
16 | -0.18527 | -0.046852 | 0.18577 | 0.047176 | 0.0005079 | 0.00032419 | 0.28129 | 0.28129 | 0.28129 | 0.98057 | -0.37161 | 0.98351 | -0.31463 | 38.6392
17 | 0.13795 | 0.034942 | -0.13728 | -0.034514 | 0.00066961 | 0.00042804 | 0.20948 | 0.20948 | 0.20948 | 0.98057 | -0.37161 | 0.97538 | -0.47321 | 57.5485
18 | 0.042515 | 0.010689 | -0.042507 | -0.010684 | 7.8213e-06 | 4.9438e-06 | 0.064872 | 0.064872 | 0.064872 | 0.97538 | -0.47321 | 0.97518 | -0.47707 | 17.822
19 | 0.094769 | 0.023825 | -0.094579 | -0.023704 | 0.00019034 | 0.00012151 | 0.1446 | 0.1446 | 0.1446 | 0.97538 | -0.47321 | 0.97324 | -0.51537 | 39.7266
20 | 0.042507 | 0.010684 | -0.042427 | -0.010633 | 8.0408e-05 | 5.0827e-05 | 0.064872 | 0.064872 | 0.064872 | 0.97518 | -0.47707 | 0.97317 | -0.51677 | 17.8221
21 | -0.0089437 | -0.0022422 | 0.0089482 | 0.0022443 | 4.448e-06 | 2.0337e-06 | 0.013571 | 0.013571 | 0.013571 | 0.98066 | -0.37118 | 0.9812 | -0.36074 | 3.7283
22 | 0.0089437 | 0.0022422 | -0.0089387 | -0.0022399 | 5.068e-06 | 2.3183e-06 | 0.013571 | 0.013571 | 0.013571 | 0.98066 | -0.37118 | 0.98006 | -0.38307 | 3.7284
23 | 0.007135 | 0.0017883 | -0.0071337 | -0.0017879 | 1.2511e-06 | 4.4085e-07 | 0.01082 | 0.010821 | 0.010821 | 0.9812 | -0.36074 | 0.98101 | -0.36442 | 2.9727
24 | -0.016083 | -0.0040326 | 0.01609 | 0.0040367 | 7.0846e-06 | 4.1328e-06 | 0.024391 | 0.024391 | 0.024391 | 0.9812 | -0.36074 | 0.98167 | -0.3515 | 6.7009
25 | 0.0020425 | 0.00051158 | -0.0020424 | -0.00051188 | 1.0559e-07 | -3.0135e-07 | 0.0031011 | 0.0031012 | 0.0031012 | 0.98006 | -0.38307 | 0.98 | -0.38416 | 0.85197
26 | -0.015247 | -0.0038225 | 0.01525 | 0.0038243 | 3.0909e-06 | 1.7827e-06 | 0.023101 | 0.023101 | 0.023101 | 0.98209 | -0.3437 | 0.98231 | -0.33945 | 6.3465
27 | 0.015247 | 0.0038225 | -0.015244 | -0.0038209 | 2.9223e-06 | 1.6855e-06 | 0.023101 | 0.023101 | 0.023101 | 0.98209 | -0.3437 | 0.98189 | -0.34773 | 6.3465
28 | -0.019641 | -0.004925 | 0.019647 | 0.0049284 | 5.5943e-06 | 3.367e-06 | 0.029754 | 0.029754 | 0.029754 | 0.98231 | -0.33945 | 0.98262 | -0.33348 | 8.1742
29 | 0.011129 | 0.0027896 | -0.011128 | -0.0027888 | 1.5625e-06 | 8.1476e-07 | 0.016866 | 0.016866 | 0.016866 | 0.98189 | -0.34773 | 0.98174 | -0.35067 | 4.6335
30 | -0.14093 | -0.036087 | 0.14098 | 0.036118 | 4.7504e-05 | 3.007e-05 | 0.21093 | 0.21093 | 0.21093 | 0.99548 | -0.085648 | 0.99585 | -0.078692 | 19.316
31 | 0.045025 | 0.011355 | -0.04492 | -0.011289 | 0.00010498 | 6.6409e-05 | 0.067882 | 0.067882 | 0.067882 | 0.98734 | -0.24154 | 0.98482 | -0.29037 | 18.649
32 | 0.090427 | 0.02296 | -0.090359 | -0.022917 | 6.7938e-05 | 4.3356e-05 | 0.13639 | 0.13639 | 0.13639 | 0.98734 | -0.24154 | 0.98653 | -0.25717 | 37.4694
33 | -0.0062898 | -0.0015764 | 0.0062902 | 0.0015765 | 4.63e-07 | 1.2459e-07 | 0.0095341 | 0.0095341 | 0.0095341 | 0.98166 | -0.35222 | 0.98174 | -0.35067 | 2.6193
34 | -0.0013709 | -0.00034306 | 0.001371 | 0.00034262 | 6.3258e-08 | -4.3817e-07 | 0.0020944 | 0.0020942 | 0.0020944 | 0.97395 | -0.50249 | 0.974 | -0.50152 | 0.57537
35 | 0.0013709 | 0.00034306 | -0.0013709 | -0.0003432 | 2.0325e-08 | -1.4076e-07 | 0.0020944 | 0.0020944 | 0.0020944 | 0.97395 | -0.50249 | 0.97394 | -0.5028 | 0.57539
36 | 0.023615 | 0.0059328 | -0.023597 | -0.0059218 | 1.8005e-05 | 1.1065e-05 | 0.036082 | 0.036082 | 0.036082 | 0.974 | -0.50152 | 0.97319 | -0.5175 | 9.9128
37 | -0.024986 | -0.0062754 | 0.02501 | 0.0062905 | 2.4453e-05 | 1.5093e-05 | 0.038176 | 0.038176 | 0.038176 | 0.974 | -0.50152 | 0.97504 | -0.48103 | 10.488
38 | 0.00099374 | 0.00024867 | -0.00099372 | -0.00024882 | 1.1214e-08 | -1.5429e-07 | 0.0015181 | 0.0015182 | 0.0015182 | 0.97394 | -0.5028 | 0.97392 | -0.50304 | 0.41708
39 | 0.0045374 | 0.001137 | -0.0045368 | -0.001137 | 5.9129e-07 | -3.655e-08 | 0.006904 | 0.0069042 | 0.0069042 | 0.97793 | -0.4233 | 0.9778 | -0.42604 | 1.8968
40 | -0.19778 | -0.050184 | 0.19823 | 0.05047 | 0.00044847 | 0.00028549 | 0.29946 | 0.29945 | 0.29946 | 0.98351 | -0.31463 | 0.98594 | -0.2676 | 27.4227
41 | -0.021497 | -0.0053919 | 0.021506 | 0.005397 | 8.375e-06 | 5.094e-06 | 0.032587 | 0.032587 | 0.032587 | 0.98167 | -0.3515 | 0.98209 | -0.34333 | 8.9526
42 | -0.024207 | -0.0060711 | 0.024208 | 0.0060722 | 1.6917e-06 | 1.0402e-06 | 0.036659 | 0.036659 | 0.036659 | 0.98262 | -0.33348 | 0.98269 | -0.33201 | 10.0711
43 | -0.14434 | -0.036961 | 0.14448 | 0.037048 | 0.00013654 | 8.647e-05 | 0.21596 | 0.21596 | 0.21596 | 0.99585 | -0.078692 | 0.99688 | -0.059184 | 19.7767
44 | 0.041979 | 0.010552 | -0.041964 | -0.010543 | 1.4602e-05 | 9.222e-06 | 0.063439 | 0.063439 | 0.063439 | 0.98482 | -0.29037 | 0.98445 | -0.29766 | 17.4283
45 | 0.089072 | 0.022594 | -0.088951 | -0.022516 | 0.00012169 | 7.7653e-05 | 0.13445 | 0.13445 | 0.13445 | 0.98653 | -0.25717 | 0.98506 | -0.28563 | 36.9362
46 | -0.20552 | -0.052299 | 0.20558 | 0.052332 | 5.2742e-05 | 3.3587e-05 | 0.31047 | 0.31047 | 0.31047 | 0.98594 | -0.2676 | 0.98622 | -0.26228 | 28.4311
47 | -0.20784 | -0.052898 | 0.20789 | 0.052931 | 5.1885e-05 | 3.3045e-05 | 0.31387 | 0.31387 | 0.31387 | 0.98622 | -0.26228 | 0.98649 | -0.2571 | 28.743
48 | -0.21598 | -0.054959 | 0.21639 | 0.055222 | 0.00041336 | 0.00026336 | 0.32608 | 0.32608 | 0.32608 | 0.98649 | -0.2571 | 0.98855 | -0.21748 | 29.8605
49 | -0.22219 | -0.056676 | 0.22222 | 0.056695 | 2.8564e-05 | 1.8203e-05 | 0.33481 | 0.33481 | 0.33481 | 0.98855 | -0.21748 | 0.98869 | -0.21482 | 30.6604
50 | -0.22901 | -0.058397 | 0.22925 | 0.058548 | 0.00023702 | 0.00015108 | 0.34503 | 0.34503 | 0.34503 | 0.98869 | -0.21482 | 0.98981 | -0.19341 | 31.5965
51 | 0.02898 | 0.0072717 | -0.028964 | -0.007262 | 1.5582e-05 | 9.6834e-06 | 0.043261 | 0.043261 | 0.043261 | 0.99688 | -0.059184 | 0.99629 | -0.070467 | 11.8849
52 | -0.17346 | -0.04432 | 0.17357 | 0.044386 | 0.00010489 | 6.6643e-05 | 0.25922 | 0.25922 | 0.25922 | 0.99688 | -0.059184 | 0.99754 | -0.046686 | 23.7382
53 | 0.022276 | 0.0055856 | -0.022272 | -0.0055836 | 3.2948e-06 | 2.0054e-06 | 0.033271 | 0.033271 | 0.033271 | 0.99629 | -0.070467 | 0.99613 | -0.073571 | 9.1404
54 | 0.0066887 | 0.0016764 | -0.0066879 | -0.0016762 | 7.4968e-07 | 2.1897e-07 | 0.0099899 | 0.00999 | 0.00999 | 0.99629 | -0.070467 | 0.99617 | -0.07282 | 2.7445
55 | -0.17825 | -0.045559 | 0.1783 | 0.045591 | 4.9939e-05 | 3.174e-05 | 0.2662 | 0.2662 | 0.2662 | 0.99754 | -0.046686 | 0.99784 | -0.040896 | 24.3775
56 | 0.016288 | 0.0040838 | -0.016285 | -0.004082 | 3.1497e-06 | 1.8312e-06 | 0.024331 | 0.024332 | 0.024332 | 0.99613 | -0.073571 | 0.99592 | -0.07763 | 6.6845
57 | -0.18484 | -0.047231 | 0.18499 | 0.047325 | 0.00014899 | 9.4737e-05 | 0.27596 | 0.27596 | 0.27596 | 0.99784 | -0.040896 | 0.99872 | -0.024243 | 25.271
58 | 0.011604 | 0.0029089 | -0.011602 | -0.0029078 | 2.1259e-06 | 1.1153e-06 | 0.017338 | 0.017338 | 0.017338 | 0.99592 | -0.07763 | 0.99572 | -0.081475 | 4.7633
59 | 0.012542 | 0.003144 | -0.01254 | -0.003143 | 1.8934e-06 | 1.0226e-06 | 0.018687 | 0.018687 | 0.018687 | 0.99872 | -0.024243 | 0.99855 | -0.027412 | 5.1339
60 | -0.19753 | -0.050469 | 0.19776 | 0.050617 | 0.00023186 | 0.00014755 | 0.29465 | 0.29465 | 0.29465 | 0.99872 | -0.024243 | 1 | 0 | 26.9823
61 | 0.0096805 | 0.0024262 | -0.0096798 | -0.0024259 | 6.1199e-07 | 2.8909e-07 | 0.014426 | 0.014426 | 0.014426 | 0.99855 | -0.027412 | 0.99849 | -0.028739 | 3.9631
62 | 0.30675 | 0.078941 | -0.30627 | -0.078635 | 0.00048009 | 0.00030653 | 0.45718 | 0.45718 | 0.45718 | 1 | 0 | 0.99829 | -0.032237 | 41.8664
63 | 0.0069215 | 0.0017346 | -0.0069211 | -0.0017345 | 4.5482e-07 | 1.42e-07 | 0.010315 | 0.010315 | 0.010315 | 0.99849 | -0.028739 | 0.99841 | -0.030118 | 2.8338
64 | 0.29962 | 0.076967 | -0.29918 | -0.076686 | 0.00044132 | 0.00028176 | 0.44727 | 0.44727 | 0.44727 | 0.99829 | -0.032237 | 0.99668 | -0.062617 | 40.9585
65 | 0.0047864 | 0.0011995 | -0.0047862 | -0.0011995 | 2.0237e-07 | -9.1645e-09 | 0.0071335 | 0.0071336 | 0.0071336 | 0.99841 | -0.030118 | 0.99837 | -0.031006 | 1.9598
66 | 0.26865 | 0.069023 | -0.26836 | -0.068835 | 0.00029468 | 0.00018802 | 0.40169 | 0.40169 | 0.40169 | 0.99668 | -0.062617 | 0.99549 | -0.085228 | 36.785
67 | 0.030524 | 0.0076628 | -0.030503 | -0.0076497 | 2.0929e-05 | 1.3044e-05 | 0.045576 | 0.045576 | 0.045576 | 0.99668 | -0.062617 | 0.99594 | -0.077002 | 12.5208
68 | 0.0038598 | 0.00096734 | -0.0038598 | -0.00096735 | 2.2748e-08 | -9.4094e-09 | 0.0057528 | 0.0057528 | 0.0057528 | 0.99837 | -0.031006 | 0.99836 | -0.031129 | 1.5804
69 | 0.25888 | 0.066459 | -0.25862 | -0.066295 | 0.00025834 | 0.0001648 | 0.38752 | 0.38753 | 0.38753 | 0.99549 | -0.085228 | 0.99441 | -0.10581 | 35.4876
70 | 0.024247 | 0.0060817 | -0.02424 | -0.0060775 | 6.8872e-06 | 4.2258e-06 | 0.036228 | 0.036228 | 0.036228 | 0.99594 | -0.077002 | 0.99563 | -0.082962 | 9.9528
71 | -0.034577 | -0.0087089 | 0.034587 | 0.0087152 | 9.9641e-06 | 6.257e-06 | 0.052678 | 0.052678 | 0.052678 | 0.97701 | -0.44235 | 0.97732 | -0.43633 | 14.4719
72 | 0.032772 | 0.0082565 | -0.032756 | -0.0082461 | 1.6662e-05 | 1.0441e-05 | 0.049929 | 0.049929 | 0.049929 | 0.97701 | -0.44235 | 0.97647 | -0.45299 | 13.7167
73 | -0.035846 | -0.0090307 | 0.035871 | 0.0090462 | 2.4659e-05 | 1.5505e-05 | 0.054594 | 0.054594 | 0.054594 | 0.97732 | -0.43633 | 0.97805 | -0.42196 | 14.9985
74 | 0.0018403 | 0.00046092 | -0.0018402 | -0.00046103 | 3.1866e-08 | -1.1478e-07 | 0.0028042 | 0.0028043 | 0.0028043 | 0.97647 | -0.45299 | 0.97645 | -0.45335 | 0.77041
75 | 0.030915 | 0.0077852 | -0.030889 | -0.0077686 | 2.661e-05 | 1.6631e-05 | 0.047124 | 0.047125 | 0.047125 | 0.97647 | -0.45299 | 0.97555 | -0.47101 | 12.9463
76 | -0.037753 | -0.0095179 | 0.03776 | 0.0095223 | 6.8782e-06 | 4.3323e-06 | 0.057458 | 0.057458 | 0.057458 | 0.97805 | -0.42196 | 0.97825 | -0.41815 | 15.7851
77 | 0.0018402 | 0.00046103 | -0.0018402 | -0.0004612 | 4.58e-08 | -1.6495e-07 | 0.0028043 | 0.0028044 | 0.0028044 | 0.97645 | -0.45335 | 0.97642 | -0.45387 | 0.77043
78 | 0.026701 | 0.0067191 | -0.026688 | -0.0067112 | 1.278e-05 | 7.9228e-06 | 0.040737 | 0.040738 | 0.040738 | 0.97555 | -0.47101 | 0.97504 | -0.48103 | 11.1916
79 | -0.039037 | -0.0098424 | 0.039046 | 0.0098481 | 8.9988e-06 | 5.6738e-06 | 0.059401 | 0.059401 | 0.059401 | 0.97825 | -0.41815 | 0.97849 | -0.41333 | 16.319
80 | -0.039384 | -0.0099327 | 0.039414 | 0.0099521 | 3.0777e-05 | 1.941e-05 | 0.059914 | 0.059914 | 0.059914 | 0.97849 | -0.41333 | 0.97933 | -0.39702 | 16.4599
81 | -0.040743 | -0.010285 | 0.04075 | 0.01029 | 6.9629e-06 | 4.3953e-06 | 0.061933 | 0.061933 | 0.061933 | 0.97933 | -0.39702 | 0.97951 | -0.39346 | 17.0146
82 | -0.0026641 | -0.00066769 | 0.0026641 | 0.00066768 | 2.5484e-09 | -3.9323e-09 | 0.0039837 | 0.0039837 | 0.0039837 | 0.9951 | -0.093224 | 0.9951 | -0.093204 | 1.0944
83 | -0.0080714 | -0.0020229 | 0.0080718 | 0.002023 | 3.9489e-07 | 1.5881e-07 | 0.012069 | 0.012069 | 0.012069 | 0.9951 | -0.093204 | 0.99515 | -0.092177 | 3.3158
84 | 0.023597 | 0.0059218 | -0.023581 | -0.005912 | 1.5861e-05 | 9.748e-06 | 0.036082 | 0.036083 | 0.036083 | 0.97319 | -0.5175 | 0.97248 | -0.53161 | 9.9128
85 | 0.0069722 | 0.0017474 | -0.006972 | -0.0017473 | 2.6467e-07 | 8.483e-08 | 0.010419 | 0.010419 | 0.010419 | 0.99572 | -0.081475 | 0.99568 | -0.082272 | 2.8625
86 | 0.038036 | 0.0095582 | -0.038034 | -0.0095567 | 2.3379e-06 | 1.4723e-06 | 0.057501 | 0.057501 | 0.057501 | 0.98445 | -0.29766 | 0.98438 | -0.29895 | 15.7971
87 | 0.086275 | 0.021846 | -0.086196 | -0.021795 | 7.9769e-05 | 5.0893e-05 | 0.13041 | 0.13041 | 0.13041 | 0.98506 | -0.28563 | 0.98406 | -0.3049 | 35.826
88 | 0.03522 | 0.0088515 | -0.035189 | -0.0088323 | 3.0598e-05 | 1.9217e-05 | 0.053248 | 0.053248 | 0.053248 | 0.98438 | -0.29895 | 0.98345 | -0.31716 | 14.6286
89 | 0.084386 | 0.021342 | -0.084323 | -0.021301 | 6.3245e-05 | 4.0345e-05 | 0.12767 | 0.12767 | 0.12767 | 0.98406 | -0.3049 | 0.98326 | -0.32054 | 35.0744
90 | 0.00055593 | 0.0001391 | -0.00055592 | -0.00013933 | 5.0128e-09 | -2.2738e-07 | 0.0008493 | 0.00084938 | 0.00084938 | 0.97392 | -0.50304 | 0.97391 | -0.50322 | 0.23335
91 | -0.014365 | -0.0036002 | 0.014368 | 0.0036022 | 3.4653e-06 | 1.981e-06 | 0.021993 | 0.021993 | 0.021993 | 0.97191 | -0.54289 | 0.97216 | -0.53782 | 6.042
92 | 0.0013217 | 0.0003307 | -0.0013217 | -0.00033097 | 3.6593e-08 | -2.7223e-07 | 0.0020229 | 0.002023 | 0.002023 | 0.97216 | -0.53782 | 0.97213 | -0.53841 | 0.55576
93 | -0.01569 | -0.0039329 | 0.015695 | 0.0039356 | 4.6468e-06 | 2.7075e-06 | 0.024016 | 0.024016 | 0.024016 | 0.97216 | -0.53782 | 0.97248 | -0.53161 | 6.5977
94 | 0.03092 | 0.0077622 | -0.030904 | -0.0077523 | 1.5916e-05 | 9.9404e-06 | 0.046788 | 0.046788 | 0.046788 | 0.98345 | -0.31716 | 0.9829 | -0.32796 | 12.8539
95 | 0.081602 | 0.020619 | -0.081542 | -0.020581 | 5.9867e-05 | 3.8182e-05 | 0.12355 | 0.12355 | 0.12355 | 0.98326 | -0.32054 | 0.98247 | -0.33585 | 33.943
96 | -0.020986 | -0.0052609 | 0.020989 | 0.0052629 | 3.2703e-06 | 1.9777e-06 | 0.03137 | 0.03137 | 0.03137 | 0.99546 | -0.086232 | 0.99563 | -0.082962 | 8.6182
97 | 0.016268 | 0.0040784 | -0.016266 | -0.0040776 | 1.2678e-06 | 7.3706e-07 | 0.024318 | 0.024318 | 0.024318 | 0.99546 | -0.086232 | 0.99538 | -0.087868 | 6.6806
98 | 0.013378 | 0.0033538 | -0.013375 | -0.0033522 | 2.7465e-06 | 1.5198e-06 | 0.02 | 0.02 | 0.02 | 0.99538 | -0.087868 | 0.99515 | -0.092177 | 5.4944
99 | 0.24927 | 0.063951 | -0.24911 | -0.063849 | 0.00015983 | 0.00010194 | 0.37353 | 0.37353 | 0.37353 | 0.99441 | -0.10581 | 0.99371 | -0.11904 | 34.2062
100 | 0.2363 | 0.060638 | -0.2359 | -0.060384 | 0.00039849 | 0.00025405 | 0.35435 | 0.35435 | 0.35435 | 0.99371 | -0.11904 | 0.99188 | -0.15386 | 32.4492
101 | 0.22969 | 0.058828 | -0.22925 | -0.058548 | 0.00043919 | 0.00027994 | 0.34503 | 0.34503 | 0.34503 | 0.99188 | -0.15386 | 0.98981 | -0.19341 | 31.5964
102 | 0.010997 | 0.0027571 | -0.010994 | -0.0027555 | 3.072e-06 | 1.5968e-06 | 0.016707 | 0.016707 | 0.016707 | 0.97951 | -0.39346 | 0.97921 | -0.39932 | 4.5898
103 | -0.051748 | -0.013047 | 0.051789 | 0.013073 | 4.1537e-05 | 2.6358e-05 | 0.07864 | 0.07864 | 0.07864 | 0.97951 | -0.39346 | 0.98037 | -0.3767 | 21.6044
104 | 0.0074223 | 0.0018603 | -0.0074214 | -0.00186 | 9.6279e-07 | 3.6235e-07 | 0.011279 | 0.011279 | 0.011279 | 0.97921 | -0.39932 | 0.97907 | -0.40204 | 3.0987
105 | -0.053784 | -0.013573 | 0.053889 | 0.01364 | 0.00010544 | 6.6946e-05 | 0.081667 | 0.081667 | 0.081667 | 0.98037 | -0.3767 | 0.98247 | -0.33585 | 22.4361
106 | 0.028547 | 0.0071616 | -0.028542 | -0.0071582 | 5.5102e-06 | 3.4269e-06 | 0.04322 | 0.04322 | 0.04322 | 0.9829 | -0.32796 | 0.98269 | -0.33201 | 11.8737
107 | -0.024231 | -0.00608 | 0.024231 | 0.00608 | 7.7582e-08 | 4.7711e-08 | 0.036716 | 0.036716 | 0.036716 | 0.98209 | -0.34333 | 0.98209 | -0.34327 | 10.0869
108 | -0.027643 | -0.0069351 | 0.027653 | 0.0069411 | 9.7771e-06 | 6.0692e-06 | 0.041886 | 0.041886 | 0.041886 | 0.98209 | -0.34327 | 0.98247 | -0.33585 | 11.507
109 | -0.0013217 | -0.00033124 | 0.0013217 | 0.00033097 | 3.5705e-08 | -2.6558e-07 | 0.0020231 | 0.002023 | 0.0020231 | 0.9721 | -0.53897 | 0.97213 | -0.53841 | 0.55579

## res_trafo
| p_hv_mw | q_hv_mvar | p_lv_mw | q_lv_mvar | pl_mw | ql_mvar | i_hv_ka | i_lv_ka | vm_hv_pu | va_hv_degree | vm_lv_pu | va_lv_degree | loading_percent
0 | -1.2729e-15 | -1.3162e-15 | 0.00165 | 1.2699e-07 | 0.00165 | 1.2699e-07 | 5.2857e-17 | 0.0023815 | 0.99998 | 149.9956 | 1 | 0 | 0.2619

## res_ext_grid
| p_mw | q_mvar
0 | 0.51156 | 0.13091

## res_load
| p_mw | q_mvar
0 | 0.0033816 | 0.00084751
1 | 0.0050861 | 0.0012747
2 | 0.0042322 | 0.0010607
3 | 0.0028759 | 0.00072077
4 | 0.00092452 | 0.00023171
5 | 0.0024454 | 0.00061288
6 | 0.0038646 | 0.00096855
7 | 0.0068517 | 0.0017172
8 | 0.0076531 | 0.001918
9 | 0.094579 | 0.023704
10 | 0.0068961 | 0.0017283
11 | 0.0043918 | 0.0011007
12 | 0.0041146 | 0.0010312
13 | 0.0035769 | 0.00089647
14 | 0.0010772 | 0.00026996
15 | 0.0062898 | 0.0015764
16 | 0.0048373 | 0.0012123
17 | 0.00037719 | 9.4533e-05
18 | 0.00511 | 0.0012807
19 | 0.0045368 | 0.001137
20 | 0.012005 | 0.0030087
21 | 0.042427 | 0.010633
22 | 0.0071337 | 0.0017879
23 | 0.0054072 | 0.0013552
24 | 0.0020424 | 0.00051188
25 | 0.0045597 | 0.0011428
26 | 0.0033669 | 0.00084383
27 | 0.0029409 | 0.00073706
28 | 0.0012869 | 0.00032252
29 | 0.0072966 | 0.0018287
30 | 0.0022576 | 0.0005658
31 | 0.0080904 | 0.0020277
32 | 0.0058032 | 0.0014544
33 | 0.0067918 | 0.0017022
34 | 0.0046797 | 0.0011728
35 | 0.0059845 | 0.0014999
36 | 0.0066879 | 0.0016762
37 | 0.0065433 | 0.0016399
38 | 0.0046806 | 0.0011731
39 | 0.00286 | 0.00071679
40 | 0.0054012 | 0.0013537
41 | 0.0027583 | 0.0006913
42 | 0.0066519 | 0.0016671
43 | 0.0021347 | 0.000535
44 | 0.00092638 | 0.00023217
45 | 0.0094781 | 0.0023754
46 | 0.0062565 | 0.001568
47 | 0.0038598 | 0.00096735
48 | 0.001805 | 0.00045237
49 | 0.001259 | 0.00031553
50 | 0.0018822 | 0.00047172
51 | 0.0041874 | 0.0010495
52 | 0.0012776 | 0.00032019
53 | 0.0018402 | 0.0004612
54 | 0.0016783 | 0.00042063
55 | 0.00033729 | 8.4532e-05
56 | 0.0013289 | 0.00033306
57 | 0.0026641 | 0.00066769
58 | 0.0054073 | 0.0013552
59 | 0.0046299 | 0.0011604
60 | 0.0039282 | 0.00098449
61 | 0.0026752 | 0.00067047
62 | 0.0028138 | 0.0007052
63 | 0.0018093 | 0.00045345
64 | 0.0004378 | 0.00010972
65 | 0.00055592 | 0.00013933
66 | 0.014365 | 0.0036002
67 | 0.0042694 | 0.00107
68 | 0.0027213 | 0.00068203
69 | 0.0047183 | 0.0011825
70 | 0.0032504 | 0.00081462
71 | 0.0028883 | 0.00072389
72 | 0.0053036 | 0.0013292
73 | 0.0093518 | 0.0023438
74 | 0.012813 | 0.0032112
75 | 0.006972 | 0.0017473
76 | 0.0062079 | 0.0015558
77 | 0.003572 | 0.00089522
78 | 0.0019947 | 0.00049991
79 | 0.0023569 | 0.00059069
80 | 0.0043332 | 0.001086
81 | 0.0027251 | 0.00068297
82 | 0.0034118 | 0.00085507
83 | 0.0074214 | 0.00186
84 | 0.0013217 | 0.00033124
85 | 0.0078861 | 0.0019765

## dtypes
| element | column | dtype
0 | bus | name | object
1 | bus | vn_kv | float64
2 | bus | type | object
3 | bus | zone | object
4 | bus | in_service | bool
5 | load | name | object
6 | load | bus | uint32
7 | load | p_mw | float64
8 | load | q_mvar | float64
9 | load | const_z_percent | float64
10 | load | const_i_percent | float64
11 | load | sn_mva | float64
12 | load | scaling | float64
13 | load | in_service | bool
14 | load | type | object
15 | ext_grid | name | object
16 | ext_grid | bus | uint32
17 | ext_grid | vm_pu | float64
18 | ext_grid | va_degree | float64
19 | ext_grid | slack_weight | float64
20 | ext_grid | in_service | bool
21 | line | name | object
22 | line | std_type | object
23 | line | from_bus | uint32
24 | line | to_bus | uint32
25 | line | length_km | float64
26 | line | r_ohm_per_km | float64
27 | line | x_ohm_per_km | float64
28 | line | c_nf_per_km | float64
29 | line | g_us_per_km | float64
30 | line | max_i_ka | float64
31 | line | df | float64
32 | line | parallel | uint32
33 | line | type | object
34 | line | in_service | bool
35 | trafo | name | object
36 | trafo | std_type | object
37 | trafo | hv_bus | uint32
38 | trafo | lv_bus | uint32
39 | trafo | sn_mva | float64
40 | trafo | vn_hv_kv | float64
41 | trafo | vn_lv_kv | float64
42 | trafo | vk_percent | float64
43 | trafo | vkr_percent | float64
44 | trafo | pfe_kw | float64
45 | trafo | i0_percent | float64
46 | trafo | shift_degree | float64
47 | trafo | tap_side | object
48 | trafo | tap_neutral | int32
49 | trafo | tap_min | int32
50 | trafo | tap_max | int32
51 | trafo | tap_step_percent | float64
52 | trafo | tap_step_degree | float64
53 | trafo | tap_pos | int32
54 | trafo | tap_phase_shifter | bool
55 | trafo | parallel | uint32
56 | trafo | df | float64
57 | trafo | in_service | bool
58 | line_geodata | coords | object
59 | bus_geodata | x | float64
60 | bus_geodata | y | float64
61 | bus_geodata | coords | object
62 | res_bus | vm_pu | float64
63 | res_bus | va_degree | float64
64 | res_bus | p_mw | float64
65 | res_bus | q_mvar | float64
66 | res_line | p_from_mw | float64
67 | res_line | q_from_mvar | float64
68 | res_line | p_to_mw | float64
69 | res_line | q_to_mvar | float64
70 | res_line | pl_mw | float64
71 | res_line | ql_mvar | float64
72 | res_line | i_from_ka | float64
73 | res_line | i_to_ka | float64
74 | res_line | i_ka | float64
75 | res_line | vm_from_pu | float64
76 | res_line | va_from_degree | float64
77 | res_line | vm_to_pu | float64
78 | res_line | va_to_degree | float64
79 | res_line | loading_percent | float64
80 | res_trafo | p_hv_mw | float64
81 | res_trafo | q_hv_mvar | float64
82 | res_trafo | p_lv_mw | float64
83 | res_trafo | q_lv_mvar | float64
84 | res_trafo | pl_mw | float64
85 | res_trafo | ql_mvar | float64
86 | res_trafo | i_hv_ka | float64
87 | res_trafo | i_lv_ka | float64
88 | res_trafo | vm_hv_pu | float64
89 | res_trafo | va_hv_degree | float64
90 | res_trafo | vm_lv_pu | float64
91 | res_trafo | va_lv_degree | float64
92 | res_trafo | loading_percent | float64
93 | res_ext_grid | p_mw | float64
94 | res_ext_grid | q_mvar | float64
95 | res_load | p_mw | float64
96 | res_load | q_mvar | float64

## parameters
| version | format_version | converged | OPF_converged | name | f_hz | sn_mva
0 | 2.14.6 | 2.14.0 | TRUE | FALSE |  | 50 | 1