## bus
| name | vn_kv | type | zone | in_service
0 | bus_LV_1701-13_0_6_node_0 | 0.4 | n |  | TRUE
1 | bus_LV_1701-13_0_6_node_1 | 0.4 | n |  | TRUE
2 | bus_LV_1701-13_0_6_node_2 | 0.4 | n |  | TRUE
3 | bus_LV_1701-13_0_6_node_3 | 0.4 | n |  | TRUE
4 | bus_LV_1701-13_0_6_node_4 | 0.4 | n |  | TRUE
5 | bus_LV_1701-13_0_6_node_5 | 0.4 | n |  | TRUE
6 | bus_LV_1701-13_0_6_node_10 | 0.4 | n |  | TRUE
7 | bus_LV_1701-13_0_6_node_44 | 0.4 | n |  | TRUE
8 | bus_LV_1701-13_0_6_node_45 | 0.4 | n |  | TRUE
9 | bus_LV_1701-13_0_6_node_43 | 0.4 | n |  | TRUE
10 | bus_LV_1701-13_0_6_node_13 | 0.4 | n |  | TRUE
11 | bus_LV_1701-13_0_6_node_8 | 0.4 | n |  | TRUE
12 | bus_LV_1701-13_0_6_node_6 | 0.4 | n |  | TRUE
13 | bus_LV_1701-13_0_6_node_7 | 0.4 | n |  | TRUE
14 | bus_LV_1701-13_0_6_node_9 | 0.4 | n |  | TRUE
15 | bus_LV_1701-13_0_6_node_11 | 0.4 | n |  | TRUE
16 | bus_LV_1701-13_0_6_node_12 | 0.4 | n |  | TRUE
17 | bus_LV_1701-13_0_6_node_14 | 0.4 | n |  | TRUE
18 | bus_LV_1701-13_0_6_node_16 | 0.4 | n |  | TRUE
19 | bus_LV_1701-13_0_6_node_17 | 0.4 | n |  | TRUE
20 | bus_LV_1701-13_0_6_node_15 | 0.4 | n |  | TRUE
21 | bus_LV_1701-13_0_6_node_31 | 0.4 | n |  | TRUE
22 | bus_LV_1701-13_0_6_node_18 | 0.4 | n |  | TRUE
23 | bus_LV_1701-13_0_6_node_19 | 0.4 | n |  | TRUE
24 | bus_LV_1701-13_0_6_node_20 | 0.4 | n |  | TRUE
25 | bus_LV_1701-13_0_6_node_21 | 0.4 | n |  | TRUE
26 | bus_LV_1701-13_0_6_node_22 | 0.4 | n |  | TRUE
27 | bus_LV_1701-13_0_6_node_23 | 0.4 | n |  | TRUE
28 | bus_LV_1701-13_0_6_node_24 | 0.4 | n |  | TRUE
29 | bus_LV_1701-13_0_6_node_38 | 0.4 | n |  | TRUE
30 | bus_LV_1701-13_0_6_node_34 | 0.4 | n |  | TRUE
31 | bus_LV_1701-13_0_6_node_25 | 0.4 | n |  | TRUE
32 | bus_LV_1701-13_0_6_node_32 | 0.4 | n |  | TRUE
33 | bus_LV_1701-13_0_6_node_26 | 0.4 | n |  | TRUE
34 | bus_LV_1701-13_0_6_node_27 | 0.4 | n |  | TRUE
35 | bus_LV_1701-13_0_6_node_41 | 0.4 | n |  | TRUE
36 | bus_LV_1701-13_0_6_node_29 | 0.4 | n |  | TRUE
37 | bus_LV_1701-13_0_6_node_42 | 0.4 | n |  | TRUE
38 | bus_LV_1701-13_0_6_node_28 | 0.4 | n |  | TRUE
39 | bus_LV_1701-13_0_6_node_30 | 0.4 | n |  | TRUE
40 | bus_LV_1701-13_0_6_node_33 | 0.4 | n |  | TRUE
41 | bus_LV_1701-13_0_6_node_35 | 0.4 | n |  | TRUE
42 | bus_LV_1701-13_0_6_node_36 | 0.4 | n |  | TRUE
43 | bus_LV_1701-13_0_6_node_37 | 0.4 | n |  | TRUE
44 | bus_LV_1701-13_0_6_node_39 | 0.4 | n |  | TRUE
45 | bus_LV_1701-13_0_6_node_40 | 0.4 | n |  | TRUE
46 | bus_LV_1701-13_0_6_node_46 | 0.4 | n |  | TRUE
47 | bus_LV_1701-13_0_6_node_47 | 0.4 | n |  | TRUE
48 | bus_LV_1701-13_0_6_node_48 | 0.4 | n |  | TRUE
49 | bus_LV_1701-13_0_6_node_49 | 0.4 | n |  | TRUE
50 | bus_LV_1701-13_0_6_node_50 | 0.4 | n |  | TRUE
51 | bus_LV_1701-13_0_6_node_51 | 0.4 | n |  | TRUE
52 | bus_LV_1701-13_0_6_node_56 | 0.4 | n |  | TRUE
53 | bus_LV_1701-13_0_6_node_52 | 0.4 | n |  | TRUE
54 | bus_LV_1701-13_0_6_node_55 | 0.4 | n |  | TRUE
55 | bus_LV_1701-13_0_6_node_64 | 0.4 | n |  | TRUE
56 | bus_LV_1701-13_0_6_node_65 | 0.4 | n |  | TRUE
57 | bus_LV_1701-13_0_6_node_63 | 0.4 | n |  | TRUE
58 | bus_LV_1701-13_0_6_node_53 | 0.4 | n |  | TRUE
59 | bus_LV_1701-13_0_6_node_57 | 0.4 | n |  | TRUE
60 | bus_LV_1701-13_0_6_node_58 | 0.4 | n |  | TRUE
61 | bus_LV_1701-13_0_6_node_59 | 0.4 | n |  | TRUE
62 | bus_LV_1701-13_0_6_node_60 | 0.4 | n |  | TRUE
63 | bus_LV_1701-13_0_6_node_61 | 0.4 | n |  | TRUE
64 | bus_LV_1701-13_0_6_node_62 | 0.4 | n |  | TRUE
65 | bus_MV_230_0_node_23 | 20 | n |  | TRUE

## load
| name | bus | p_mw | q_mvar | const_z_percent | const_i_percent | sn_mva | scaling | in_service | type
0 | LV_1701-13_0_6_load_0 | 0 | 0.017565 | 0.0044023 | 0 | 0 |  | 1 | TRUE | wye
1 | LV_1701-13_0_6_load_1 | 1 | 0.024861 | 0.0062307 | 0 | 0 |  | 1 | TRUE | wye
2 | LV_1701-13_0_6_load_3 | 3 | 0.010327 | 0.0025882 | 0 | 0 |  | 1 | TRUE | wye
3 | LV_1701-13_0_6_load_4 | 4 | 0.0043172 | 0.001082 | 0 | 0 |  | 1 | TRUE | wye
4 | LV_1701-13_0_6_load_5 | 5 | 0.0094203 | 0.002361 | 0 | 0 |  | 1 | TRUE | wye
5 | LV_1701-13_0_6_load_45 | 8 | 0.021685 | 0.0054348 | 0 | 0 |  | 1 | TRUE | wye
6 | LV_1701-13_0_6_load_43 | 9 | 0.024943 | 0.0062512 | 0 | 0 |  | 1 | TRUE | wye
7 | LV_1701-13_0_6_load_13 | 10 | 0.0036792 | 0.00092209 | 0 | 0 |  | 1 | TRUE | wye
8 | LV_1701-13_0_6_load_8 | 11 | 0.0072236 | 0.0018104 | 0 | 0 |  | 1 | TRUE | wye
9 | LV_1701-13_0_6_load_6 | 12 | 0.0090687 | 0.0022728 | 0 | 0 |  | 1 | TRUE | wye
10 | LV_1701-13_0_6_load_7 | 13 | 0.0098664 | 0.0024727 | 0 | 0 |  | 1 | TRUE | wye
11 | LV_1701-13_0_6_load_9 | 14 | 0.0059987 | 0.0015034 | 0 | 0 |  | 1 | TRUE | wye
12 | LV_1701-13_0_6_load_11 | 15 | 0.0068547 | 0.001718 | 0 | 0 |  | 1 | TRUE | wye
13 | LV_1701-13_0_6_load_12 | 16 | 0.0082864 | 0.0020768 | 0 | 0 |  | 1 | TRUE | wye
14 | LV_1701-13_0_6_load_14 | 17 | 0.0030276 | 0.00075879 | 0 | 0 |  | 1 | TRUE | wye
15 | LV_1701-13_0_6_load_16 | 18 | 0.0066977 | 0.0016786 | 0 | 0 |  | 1 | TRUE | wye
16 | LV_1701-13_0_6_load_17 | 19 | 0.018324 | 0.0045924 | 0 | 0 |  | 1 | TRUE | wye
17 | LV_1701-13_0_6_load_15 | 20 | 0.012132 | 0.0030406 | 0 | 0 |  | 1 | TRUE | wye
18 | LV_1701-13_0_6_load_31 | 21 | 0.0044584 | 0.0011174 | 0 | 0 |  | 1 | TRUE | wye
19 | LV_1701-13_0_6_load_18 | 22 | 0.004614 | 0.0011564 | 0 | 0 |  | 1 | TRUE | wye
20 | LV_1701-13_0_6_load_19 | 23 | 0.0057474 | 0.0014404 | 0 | 0 |  | 1 | TRUE | wye
21 | LV_1701-13_0_6_load_20 | 24 | 0.0074159 | 0.0018586 | 0 | 0 |  | 1 | TRUE | wye
22 | LV_1701-13_0_6_load_21 | 25 | 0.038472 | 0.0096419 | 0 | 0 |  | 1 | TRUE | wye
23 | LV_1701-13_0_6_load_24 | 28 | 0.0035227 | 0.00088287 | 0 | 0 |  | 1 | TRUE | wye
24 | LV_1701-13_0_6_load_38 | 29 | 0.035709 | 0.0089495 | 0 | 0 |  | 1 | TRUE | wye
25 | LV_1701-13_0_6_load_34 | 30 | 0.0055535 | 0.0013918 | 0 | 0 |  | 1 | TRUE | wye
26 | LV_1701-13_0_6_load_25 | 31 | 0.0025125 | 0.00062968 | 0 | 0 |  | 1 | TRUE | wye
27 | LV_1701-13_0_6_load_32 | 32 | 0.0038542 | 0.00096596 | 0 | 0 |  | 1 | TRUE | wye
28 | LV_1701-13_0_6_load_26 | 33 | 0.0033907 | 0.00084978 | 0 | 0 |  | 1 | TRUE | wye
29 | LV_1701-13_0_6_load_41 | 35 | 0.038083 | 0.0095445 | 0 | 0 |  | 1 | TRUE | wye
30 | LV_1701-13_0_6_load_29 | 36 | 0.016427 | 0.0041169 | 0 | 0 |  | 1 | TRUE | wye
31 | LV_1701-13_0_6_load_42 | 37 | 0.015755 | 0.0039486 | 0 | 0 |  | 1 | TRUE | wye
32 | LV_1701-13_0_6_load_28 | 38 | 0.005955 | 0.0014925 | 0 | 0 |  | 1 | TRUE | wye
33 | LV_1701-13_0_6_load_30 | 39 | 0.0050498 | 0.0012656 | 0 | 0 |  | 1 | TRUE | wye
34 | LV_1701-13_0_6_load_33 | 40 | 0.012177 | 0.0030519 | 0 | 0 |  | 1 | TRUE | wye
35 | LV_1701-13_0_6_load_35 | 41 | 0.0098143 | 0.0024597 | 0 | 0 |  | 1 | TRUE | wye
36 | LV_1701-13_0_6_load_36 | 42 | 0.0042221 | 0.0010582 | 0 | 0 |  | 1 | TRUE | wye
37 | LV_1701-13_0_6_load_37 | 43 | 0.0032625 | 0.00081765 | 0 | 0 |  | 1 | TRUE | wye
38 | LV_1701-13_0_6_load_39 | 44 | 0.0036048 | 0.00090344 | 0 | 0 |  | 1 | TRUE | wye
39 | LV_1701-13_0_6_load_40 | 45 | 0.0034928 | 0.00087539 | 0 | 0 |  | 1 | TRUE | wye
40 | LV_1701-13_0_6_load_46 | 46 | 0.054096 | 0.013558 | 0 | 0 |  | 1 | TRUE | wye
41 | LV_1701-13_0_6_load_47 | 47 | 0.03867 | 0.0096916 | 0 | 0 |  | 1 | TRUE | wye
42 | LV_1701-13_0_6_load_49 | 49 | 0.013513 | 0.0033867 | 0 | 0 |  | 1 | TRUE | wye
43 | LV_1701-13_0_6_load_50 | 50 | 0.0032121 | 0.00080502 | 0 | 0 |  | 1 | TRUE | wye
44 | LV_1701-13_0_6_load_51 | 51 | 0.01185 | 0.0029698 | 0 | 0 |  | 1 | TRUE | wye
45 | LV_1701-13_0_6_load_56 | 52 | 0.003795 | 0.00095111 | 0 | 0 |  | 1 | TRUE | wye
46 | LV_1701-13_0_6_load_52 | 53 | 0.0038608 | 0.00096762 | 0 | 0 |  | 1 | TRUE | wye
47 | LV_1701-13_0_6_load_65 | 56 | 0.0044107 | 0.0011054 | 0 | 0 |  | 1 | TRUE | wye
48 | LV_1701-13_0_6_load_63 | 57 | 0.0023054 | 0.00057779 | 0 | 0 |  | 1 | TRUE | wye
49 | LV_1701-13_0_6_load_53 | 58 | 0.0035756 | 0.00089612 | 0 | 0 |  | 1 | TRUE | wye
50 | LV_1701-13_0_6_load_57 | 59 | 0.0024482 | 0.00061359 | 0 | 0 |  | 1 | TRUE | wye
51 | LV_1701-13_0_6_load_58 | 60 | 0.003889 | 0.00097468 | 0 | 0 |  | 1 | TRUE | wye
52 | LV_1701-13_0_6_load_59 | 61 | 0.0052852 | 0.0013246 | 0 | 0 |  | 1 | TRUE | wye
53 | LV_1701-13_0_6_load_60 | 62 | 0.0023846 | 0.00059764 | 0 | 0 |  | 1 | TRUE | wye
54 | LV_1701-13_0_6_load_61 | 63 | 0.0042216 | 0.001058 | 0 | 0 |  | 1 | TRUE | wye
55 | LV_1701-13_0_6_load_62 | 64 | 0.001874 | 0.00046966 | 0 | 0 |  | 1 | TRUE | wye

## ext_grid
| name | bus | vm_pu | va_degree | slack_weight | in_service
0 |  | 35 | 1 | 0 | 1 | TRUE

## line
| name | std_type | from_bus | to_bus | length_km | r_ohm_per_km | x_ohm_per_km | c_nf_per_km | g_us_per_km | max_i_ka | df | parallel | type | in_service
0 | LV_1701-13_0_6_line_0 |  | 0 | 1 | 0.0032349 | 0.125 | 0.08 | 261 | 0 | 0.364 | 1 | 1 | cs | TRUE
1 | LV_1701-13_0_6_line_1 |  | 0 | 2 | 0.042151 | 0.125 | 0.08 | 261 | 0 | 0.364 | 1 | 1 | cs | TRUE
2 | LV_1701-13_0_6_line_2 |  | 1 | 3 | 0.020858 | 0.125 | 0.08 | 261 | 0 | 0.364 | 1 | 1 | cs | TRUE
3 | LV_1701-13_0_6_line_3 |  | 2 | 4 | 0.044075 | 0.125 | 0.08 | 261 | 0 | 0.364 | 1 | 1 | cs | TRUE
4 | LV_1701-13_0_6_line_4 |  | 2 | 5 | 0.066152 | 0.125 | 0.08 | 261 | 0 | 0.364 | 1 | 1 | cs | TRUE
5 | LV_1701-13_0_6_line_5 |  | 4 | 6 | 0.03291 | 0.125 | 0.08 | 261 | 0 | 0.364 | 1 | 1 | cs | TRUE
6 | LV_1701-13_0_6_line_6 |  | 6 | 10 | 0.020146 | 0.125 | 0.08 | 261 | 0 | 0.364 | 1 | 1 | cs | TRUE
7 | LV_1701-13_0_6_line_7 |  | 6 | 11 | 0.0048372 | 0.125 | 0.08 | 261 | 0 | 0.364 | 1 | 1 | cs | TRUE
8 | LV_1701-13_0_6_line_8 |  | 7 | 8 | 0.036133 | 0.125 | 0.08 | 261 | 0 | 0.364 | 1 | 3 | cs | TRUE
9 | LV_1701-13_0_6_line_9 |  | 7 | 9 | 0.038267 | 0.125 | 0.08 | 261 | 0 | 0.364 | 1 | 3 | cs | TRUE
10 | LV_1701-13_0_6_line_10 |  | 8 | 46 | 0.026486 | 0.125 | 0.08 | 261 | 0 | 0.364 | 1 | 2 | cs | TRUE
11 | LV_1701-13_0_6_line_11 |  | 9 | 37 | 0.0011611 | 0.125 | 0.08 | 261 | 0 | 0.364 | 1 | 3 | cs | TRUE
12 | LV_1701-13_0_6_line_12 |  | 10 | 17 | 0.0028122 | 0.125 | 0.08 | 261 | 0 | 0.364 | 1 | 1 | cs | TRUE
13 | LV_1701-13_0_6_line_13 |  | 11 | 12 | 0.0063659 | 0.125 | 0.08 | 261 | 0 | 0.364 | 1 | 1 | cs | TRUE
14 | LV_1701-13_0_6_line_14 |  | 12 | 13 | 0.021741 | 0.125 | 0.08 | 261 | 0 | 0.364 | 1 | 1 | cs | TRUE
15 | LV_1701-13_0_6_line_15 |  | 13 | 14 | 0.0084803 | 0.125 | 0.08 | 261 | 0 | 0.364 | 1 | 1 | cs | TRUE
16 | LV_1701-13_0_6_line_16 |  | 14 | 15 | 0.010752 | 0.125 | 0.08 | 261 | 0 | 0.364 | 1 | 1 | cs | TRUE
17 | LV_1701-13_0_6_line_17 |  | 15 | 16 | 0.001002 | 0.125 | 0.08 | 261 | 0 | 0.364 | 1 | 1 | cs | TRUE
18 | LV_1701-13_0_6_line_18 |  | 16 | 18 | 0.018081 | 0.125 | 0.08 | 261 | 0 | 0.364 | 1 | 1 | cs | TRUE
19 | LV_1701-13_0_6_line_19 |  | 17 | 20 | 0.020016 | 0.125 | 0.08 | 261 | 0 | 0.364 | 1 | 1 | cs | TRUE
20 | LV_1701-13_0_6_line_20 |  | 18 | 19 | 0.0084292 | 0.125 | 0.08 | 261 | 0 | 0.364 | 1 | 2 | cs | TRUE
21 | LV_1701-13_0_6_line_21 |  | 19 | 22 | 0.015229 | 0.125 | 0.08 | 261 | 0 | 0.364 | 1 | 3 | cs | TRUE
22 | LV_1701-13_0_6_line_22 |  | 20 | 21 | 0.0080759 | 0.125 | 0.08 | 261 | 0 | 0.364 | 1 | 1 | cs | TRUE
23 | LV_1701-13_0_6_line_23 |  | 22 | 23 | 0.000634 | 0.125 | 0.08 | 261 | 0 | 0.364 | 1 | 3 | cs | TRUE
24 | LV_1701-13_0_6_line_24 |  | 23 | 24 | 0.017974 | 0.125 | 0.08 | 261 | 0 | 0.364 | 1 | 3 | cs | TRUE
25 | LV_1701-13_0_6_line_25 |  | 24 | 25 | 0.0075433 | 0.125 | 0.08 | 261 | 0 | 0.364 | 1 | 3 | cs | TRUE
26 | LV_1701-13_0_6_line_26 |  | 25 | 26 | 0.024018 | 0.125 | 0.08 | 261 | 0 | 0.364 | 1 | 3 | cs | TRUE
27 | LV_1701-13_0_6_line_27 |  | 26 | 27 | 0.003304 | 0.125 | 0.08 | 261 | 0 | 0.364 | 1 | 1 | cs | TRUE
28 | LV_1701-13_0_6_line_28 |  | 26 | 28 | 0.012213 | 0.125 | 0.08 | 261 | 0 | 0.364 | 1 | 3 | cs | TRUE
29 | LV_1701-13_0_6_line_29 |  | 27 | 29 | 0.032182 | 0.125 | 0.08 | 261 | 0 | 0.364 | 1 | 1 | cs | TRUE
30 | LV_1701-13_0_6_line_30 |  | 27 | 30 | 0.019054 | 0.125 | 0.08 | 261 | 0 | 0.364 | 1 | 1 | cs | TRUE
31 | LV_1701-13_0_6_line_31 |  | 28 | 31 | 0.020545 | 0.125 | 0.08 | 261 | 0 | 0.364 | 1 | 3 | cs | TRUE
32 | LV_1701-13_0_6_line_32 |  | 30 | 32 | 0.015557 | 0.125 | 0.08 | 261 | 0 | 0.364 | 1 | 1 | cs | TRUE
33 | LV_1701-13_0_6_line_33 |  | 31 | 33 | 0.0038723 | 0.125 | 0.08 | 261 | 0 | 0.364 | 1 | 3 | cs | TRUE
34 | LV_1701-13_0_6_line_34 |  | 32 | 40 | 0.0017643 | 0.125 | 0.08 | 261 | 0 | 0.364 | 1 | 1 | cs | TRUE
35 | LV_1701-13_0_6_line_35 |  | 33 | 34 | 0.006548 | 0.125 | 0.08 | 261 | 0 | 0.364 | 1 | 3 | cs | TRUE
36 | LV_1701-13_0_6_line_36 |  | 34 | 35 | 0.019053 | 0.125 | 0.08 | 261 | 0 | 0.364 | 1 | 3 | cs | TRUE
37 | LV_1701-13_0_6_line_37 |  | 34 | 36 | 0.015832 | 0.125 | 0.08 | 261 | 0 | 0.364 | 1 | 1 | cs | TRUE
38 | LV_1701-13_0_6_line_38 |  | 35 | 37 | 0.019918 | 0.125 | 0.08 | 261 | 0 | 0.364 | 1 | 3 | cs | TRUE
39 | LV_1701-13_0_6_line_39 |  | 36 | 38 | 0.019808 | 0.125 | 0.08 | 261 | 0 | 0.364 | 1 | 1 | cs | TRUE
40 | LV_1701-13_0_6_line_40 |  | 38 | 39 | 0.0015824 | 0.125 | 0.08 | 261 | 0 | 0.364 | 1 | 1 | cs | TRUE
41 | LV_1701-13_0_6_line_41 |  | 40 | 41 | 0.0031905 | 0.125 | 0.08 | 261 | 0 | 0.364 | 1 | 1 | cs | TRUE
42 | LV_1701-13_0_6_line_42 |  | 41 | 42 | 0.033875 | 0.125 | 0.08 | 261 | 0 | 0.364 | 1 | 1 | cs | TRUE
43 | LV_1701-13_0_6_line_43 |  | 42 | 43 | 0.063374 | 0.125 | 0.08 | 261 | 0 | 0.364 | 1 | 1 | cs | TRUE
44 | LV_1701-13_0_6_line_44 |  | 43 | 44 | 0.025987 | 0.125 | 0.08 | 261 | 0 | 0.364 | 1 | 1 | cs | TRUE
45 | LV_1701-13_0_6_line_45 |  | 44 | 45 | 0.024717 | 0.125 | 0.08 | 261 | 0 | 0.364 | 1 | 1 | cs | TRUE
46 | LV_1701-13_0_6_line_46 |  | 46 | 47 | 0.0033157 | 0.125 | 0.08 | 261 | 0 | 0.364 | 1 | 1 | cs | TRUE
47 | LV_1701-13_0_6_line_47 |  | 47 | 48 | 0.018904 | 0.125 | 0.08 | 261 | 0 | 0.364 | 1 | 1 | cs | TRUE
48 | LV_1701-13_0_6_line_48 |  | 48 | 49 | 0.012549 | 0.125 | 0.08 | 261 | 0 | 0.364 | 1 | 1 | cs | TRUE
49 | LV_1701-13_0_6_line_49 |  | 48 | 50 | 0.034124 | 0.125 | 0.08 | 261 | 0 | 0.364 | 1 | 1 | cs | TRUE
50 | LV_1701-13_0_6_line_50 |  | 49 | 51 | 0.017705 | 0.125 | 0.08 | 261 | 0 | 0.364 | 1 | 1 | cs | TRUE
51 | LV_1701-13_0_6_line_51 |  | 50 | 52 | 0.020754 | 0.125 | 0.08 | 261 | 0 | 0.364 | 1 | 1 | cs | TRUE
52 | LV_1701-13_0_6_line_52 |  | 51 | 53 | 0.017789 | 0.125 | 0.08 | 261 | 0 | 0.364 | 1 | 1 | cs | TRUE
53 | LV_1701-13_0_6_line_53 |  | 52 | 54 | 0.00081962 | 0.125 | 0.08 | 261 | 0 | 0.364 | 1 | 1 | cs | TRUE
54 | LV_1701-13_0_6_line_54 |  | 53 | 55 | 0.015255 | 0.125 | 0.08 | 261 | 0 | 0.364 | 1 | 1 | cs | TRUE
55 | LV_1701-13_0_6_line_55 |  | 54 | 58 | 0.019414 | 0.125 | 0.08 | 261 | 0 | 0.364 | 1 | 1 | cs | TRUE
56 | LV_1701-13_0_6_line_56 |  | 55 | 56 | 0.004325 | 0.125 | 0.08 | 261 | 0 | 0.364 | 1 | 1 | cs | TRUE
57 | LV_1701-13_0_6_line_57 |  | 55 | 57 | 0.038993 | 0.125 | 0.08 | 261 | 0 | 0.364 | 1 | 1 | cs | TRUE
58 | LV_1701-13_0_6_line_58 |  | 57 | 64 | 0.0085655 | 0.125 | 0.08 | 261 | 0 | 0.364 | 1 | 1 | cs | TRUE
59 | LV_1701-13_0_6_line_59 |  | 59 | 60 | 0.0034087 | 0.125 | 0.08 | 261 | 0 | 0.364 | 1 | 1 | cs | TRUE
60 | LV_1701-13_0_6_line_60 |  | 59 | 61 | 0.0065465 | 0.125 | 0.08 | 261 | 0 | 0.364 | 1 | 1 | cs | TRUE
61 | LV_1701-13_0_6_line_61 |  | 60 | 62 | 0.020084 | 0.125 | 0.08 | 261 | 0 | 0.364 | 1 | 1 | cs | TRUE
62 | LV_1701-13_0_6_line_62 |  | 62 | 63 | 0.0021446 | 0.125 | 0.08 | 261 | 0 | 0.364 | 1 | 1 | cs | TRUE
63 | LV_1701-13_0_6_line_63 |  | 63 | 64 | 0.014551 | 0.125 | 0.08 | 261 | 0 | 0.364 | 1 | 1 | cs | TRUE

## trafo
| name | std_type | hv_bus | lv_bus | sn_mva | vn_hv_kv | vn_lv_kv | vk_percent | vkr_percent | pfe_kw | i0_percent | shift_degree | tap_side | tap_neutral | tap_min | tap_max | tap_step_percent | tap_step_degree | tap_pos | tap_phase_shifter | parallel | df | in_service
0 | LV_1701-13_0_6_trafo_41 | 0.63 MVA 20/0.4 kV | 65 | 35 | 0.63 | 20 | 0.4 | 6 | 1.206 | 1.65 | 0.2619 | 150 | hv | 0 | -2 | 2 | 2.5 | 0 | 0 | FALSE | 1 | 1 | TRUE

## line_geodata
| x0 | y0 | x1 | y1 | x2 | y2 | x3 | y3 | x4 | y4
0 | 2682013.6949 | 1226666.6658 | 2682014.3149 | 1226669.8407
1 | 2682005.6167 | 1226625.2965 | 2682013.6949 | 1226666.6658
2 | 2682014.3149 | 1226669.8407 | 2682018.3123 | 1226690.312
3 | 2682005.6167 | 1226625.2965 | 2682048.8908 | 1226616.9306
4 | 2682005.6167 | 1226625.2965 | 2681995.6747 | 1226578.3386 | 2681991.2061 | 1226560.744
5 | 2682081.2023 | 1226610.6841 | 2682048.8908 | 1226616.9306
6 | 2682081.2023 | 1226610.6841 | 2682085.2921 | 1226630.4108
7 | 2682081.2023 | 1226610.6841 | 2682085.937 | 1226609.6936
8 | 2682027.7983 | 1226738.8906 | 2682031.6199 | 1226755.8326 | 2682035.7526 | 1226774.1371
9 | 2682027.7983 | 1226738.8906 | 2682040.3556 | 1226735.7838 | 2682051.7876 | 1226733.4843 | 2682064.8213 | 1226729.3612 | 2682064.8213 | 1226729.3612
10 | 2682035.7526 | 1226774.1371 | 2682038.8848 | 1226788.0103 | 2682041.5988 | 1226799.9697
11 | 2682065.9575 | 1226729.1222 | 2682064.8213 | 1226729.3612
12 | 2682085.863 | 1226633.1645 | 2682085.2921 | 1226630.4108
13 | 2682092.1679 | 1226608.3902 | 2682085.937 | 1226609.6936
14 | 2682092.1679 | 1226608.3902 | 2682113.4488 | 1226603.9384
15 | 2682113.4488 | 1226603.9384 | 2682118.0495 | 1226602.976 | 2682121.6572 | 1226604.1043 | 2682121.6572 | 1226604.1043
16 | 2682121.6572 | 1226604.1043 | 2682123.9415 | 1226614.6109
17 | 2682124.1544 | 1226615.59 | 2682123.9415 | 1226614.6109
18 | 2682124.1544 | 1226615.59 | 2682127.9958 | 1226633.2584
19 | 2682089.9264 | 1226652.7638 | 2682085.863 | 1226633.1645
20 | 2682129.7866 | 1226641.4952 | 2682127.9958 | 1226633.2584
21 | 2682133.022 | 1226656.3761 | 2682129.7866 | 1226641.4952
22 | 2682089.9264 | 1226652.7638 | 2682091.5658 | 1226660.6715
23 | 2682133.022 | 1226656.3761 | 2682133.1567 | 1226656.9957
24 | 2682133.1567 | 1226656.9957 | 2682136.9753 | 1226674.5589
25 | 2682138.5779 | 1226681.9299 | 2682136.9753 | 1226674.5589
26 | 2682143.6806 | 1226705.3995 | 2682138.5779 | 1226681.9299
27 | 2682143.6806 | 1226705.3995 | 2682146.9684 | 1226704.9891
28 | 2682143.6806 | 1226705.3995 | 2682133.1991 | 1226711.6688
29 | 2682174.2513 | 1226687.7985 | 2682146.9684 | 1226704.9891
30 | 2682146.9684 | 1226704.9891 | 2682151.1123 | 1226706.8031 | 2682152.8692 | 1226709.1178 | 2682155.2865 | 1226720.4878
31 | 2682133.1991 | 1226711.6688 | 2682124.6569 | 1226716.7781 | 2682114.2912 | 1226718.9553
32 | 2682158.5216 | 1226735.7049 | 2682155.2865 | 1226720.4878
33 | 2682114.2912 | 1226718.9553 | 2682110.5016 | 1226719.7513
34 | 2682158.5216 | 1226735.7049 | 2682158.8885 | 1226737.4307
35 | 2682104.0935 | 1226721.0973 | 2682110.5016 | 1226719.7513
36 | 2682104.0935 | 1226721.0973 | 2682085.4487 | 1226725.0207
37 | 2682104.0935 | 1226721.0973 | 2682100.8795 | 1226705.5951
38 | 2682085.4487 | 1226725.0207 | 2682065.9575 | 1226729.1222
39 | 2682096.8583 | 1226686.1992 | 2682100.8795 | 1226705.5951
40 | 2682096.8583 | 1226686.1992 | 2682096.537 | 1226684.6497
41 | 2682158.8885 | 1226737.4307 | 2682159.552 | 1226740.5514
42 | 2682159.552 | 1226740.5514 | 2682166.5963 | 1226773.6861
43 | 2682215.276 | 1226775.3623 | 2682175.5504 | 1226790.7199 | 2682169.4315 | 1226787.0218 | 2682166.5963 | 1226773.6861
44 | 2682215.276 | 1226775.3623 | 2682239.5145 | 1226765.9919
45 | 2682239.5145 | 1226765.9919 | 2682262.5691 | 1226757.0791
46 | 2682042.3325 | 1226803.2032 | 2682041.5988 | 1226799.9697
47 | 2682046.5161 | 1226821.6384 | 2682042.3325 | 1226803.2032
48 | 2682046.5161 | 1226821.6384 | 2682049.2595 | 1226833.8841
49 | 2682046.5161 | 1226821.6384 | 2682030.7622 | 1226825.7018 | 2682012.9451 | 1226826.8493
50 | 2682049.2595 | 1226833.8841 | 2682053.1299 | 1226851.1604
51 | 2681992.3297 | 1226825.1531 | 2682000.2939 | 1226826.6158 | 2682011.9931 | 1226826.9106 | 2682012.9451 | 1226826.8493
52 | 2682053.1299 | 1226851.1604 | 2682057.0187 | 1226868.5188
53 | 2681992.3297 | 1226825.1531 | 2681991.5235 | 1226825.005
54 | 2682060.3536 | 1226883.4046 | 2682057.0187 | 1226868.5188
55 | 2681991.5235 | 1226825.005 | 2681972.5126 | 1226821.0706
56 | 2682060.3536 | 1226883.4046 | 2682061.2186 | 1226887.6422
57 | 2682060.3536 | 1226883.4046 | 2682036.7593 | 1226888.2382 | 2682031.3979 | 1226888.4199 | 2682022.3333 | 1226885.4327
58 | 2682022.3333 | 1226885.4327 | 2682014.1982 | 1226882.7517
59 | 2681976.0294 | 1226870.1732 | 2681979.2668 | 1226871.2401
60 | 2681969.8118 | 1226868.1242 | 2681976.0294 | 1226870.1732
61 | 2681998.3417 | 1226877.5262 | 2681979.2668 | 1226871.2401
62 | 2681998.3417 | 1226877.5262 | 2682000.3785 | 1226878.1975
63 | 2682000.3785 | 1226878.1975 | 2682014.1982 | 1226882.7517

## bus_geodata
| x | y | coords
0 | 2682013.6949 | 1226666.6658
1 | 2682014.3149 | 1226669.8407
2 | 2682005.6167 | 1226625.2965
3 | 2682018.3123 | 1226690.312
4 | 2682048.8908 | 1226616.9306
5 | 2681991.2061 | 1226560.744
6 | 2682081.2023 | 1226610.6841
7 | 2682027.7983 | 1226738.8906
8 | 2682035.7526 | 1226774.1371
9 | 2682064.8213 | 1226729.3612
10 | 2682085.2921 | 1226630.4108
11 | 2682085.937 | 1226609.6936
12 | 2682092.1679 | 1226608.3902
13 | 2682113.4488 | 1226603.9384
14 | 2682121.6572 | 1226604.1043
15 | 2682123.9415 | 1226614.6109
16 | 2682124.1544 | 1226615.59
17 | 2682085.863 | 1226633.1645
18 | 2682127.9958 | 1226633.2584
19 | 2682129.7866 | 1226641.4952
20 | 2682089.9264 | 1226652.7638
21 | 2682091.5658 | 1226660.6715
22 | 2682133.022 | 1226656.3761
23 | 2682133.1567 | 1226656.9957
24 | 2682136.9753 | 1226674.5589
25 | 2682138.5779 | 1226681.9299
26 | 2682143.6806 | 1226705.3995
27 | 2682146.9684 | 1226704.9891
28 | 2682133.1991 | 1226711.6688
29 | 2682174.2513 | 1226687.7985
30 | 2682155.2865 | 1226720.4878
31 | 2682114.2912 | 1226718.9553
32 | 2682158.5216 | 1226735.7049
33 | 2682110.5016 | 1226719.7513
34 | 2682104.0935 | 1226721.0973
35 | 2682085.4487 | 1226725.0207
36 | 2682100.8795 | 1226705.5951
37 | 2682065.9575 | 1226729.1222
38 | 2682096.8583 | 1226686.1992
39 | 2682096.537 | 1226684.6497
40 | 2682158.8885 | 1226737.4307
41 | 2682159.552 | 1226740.5514
42 | 2682166.5963 | 1226773.6861
43 | 2682215.276 | 1226775.3623
44 | 2682239.5145 | 1226765.9919
45 | 2682262.5691 | 1226757.0791
46 | 2682041.5988 | 1226799.9697
47 | 2682042.3325 | 1226803.2032
48 | 2682046.5161 | 1226821.6384
49 | 2682049.2595 | 1226833.8841
50 | 2682012.9451 | 1226826.8493
51 | 2682053.1299 | 1226851.1604
52 | 2681992.3297 | 1226825.1531
53 | 2682057.0187 | 1226868.5188
54 | 2681991.5235 | 1226825.005
55 | 2682060.3535 | 1226883.4046
56 | 2682061.2186 | 1226887.6422
57 | 2682022.3333 | 1226885.4327
58 | 2681972.5126 | 1226821.0706
59 | 2681976.0294 | 1226870.1732
60 | 2681979.2668 | 1226871.2401
61 | 2681969.8118 | 1226868.1242
62 | 2681998.3417 | 1226877.5262
63 | 2682000.3785 | 1226878.1975
64 | 2682014.1982 | 1226882.7517
65 | 2682104.0935 | 1226721.0973

## line_std_types
| c_nf_per_km | r_ohm_per_km | x_ohm_per_km | max_i_ka | type | q_mm2 | alpha | voltage_rating
NAYY 4x50 SE | 210 | 0.642 | 0.083 | 0.142 | cs | 50 | 0.00403 | LV
NAYY 4x120 SE | 264 | 0.225 | 0.08 | 0.242 | cs | 120 | 0.00403 | LV
NAYY 4x150 SE | 261 | 0.208 | 0.08 | 0.27 | cs | 150 | 0.00403 | LV
NA2XS2Y 1x95 RM/25 12/20 kV | 216 | 0.313 | 0.132 | 0.252 | cs | 95 | 0.00403 | MV
NA2XS2Y 1x185 RM/25 12/20 kV | 273 | 0.161 | 0.117 | 0.362 | cs | 185 | 0.00403 | MV
NA2XS2Y 1x240 RM/25 12/20 kV | 304 | 0.122 | 0.112 | 0.421 | cs | 240 | 0.00403 | MV
NA2XS2Y 1x95 RM/25 6/10 kV | 315 | 0.313 | 0.123 | 0.249 | cs | 95 | 0.00403 | MV
NA2XS2Y 1x185 RM/25 6/10 kV | 406 | 0.161 | 0.11 | 0.358 | cs | 185 | 0.00403 | MV
NA2XS2Y 1x240 RM/25 6/10 kV | 456 | 0.122 | 0.105 | 0.416 | cs | 240 | 0.00403 | MV
NA2XS2Y 1x150 RM/25 12/20 kV | 250 | 0.206 | 0.116 | 0.319 | cs | 150 | 0.00403 | MV
NA2XS2Y 1x120 RM/25 12/20 kV | 230 | 0.253 | 0.119 | 0.283 | cs | 120 | 0.00403 | MV
NA2XS2Y 1x70 RM/25 12/20 kV | 190 | 0.443 | 0.132 | 0.22 | cs | 70 | 0.00403 | MV
NA2XS2Y 1x150 RM/25 6/10 kV | 360 | 0.206 | 0.11 | 0.315 | cs | 150 | 0.00403 | MV
NA2XS2Y 1x120 RM/25 6/10 kV | 340 | 0.253 | 0.113 | 0.28 | cs | 120 | 0.00403 | MV
NA2XS2Y 1x70 RM/25 6/10 kV | 280 | 0.443 | 0.123 | 0.217 | cs | 70 | 0.00403 | MV
N2XS(FL)2Y 1x120 RM/35 64/110 kV | 112 | 0.153 | 0.166 | 0.366 | cs | 120 | 0.00393 | HV
N2XS(FL)2Y 1x185 RM/35 64/110 kV | 125 | 0.099 | 0.156 | 0.457 | cs | 185 | 0.00393 | HV
N2XS(FL)2Y 1x240 RM/35 64/110 kV | 135 | 0.075 | 0.149 | 0.526 | cs | 240 | 0.00393 | HV
N2XS(FL)2Y 1x300 RM/35 64/110 kV | 144 | 0.06 | 0.144 | 0.588 | cs | 300 | 0.00393 | HV
15-AL1/3-ST1A 0.4 | 11 | 1.8769 | 0.35 | 0.105 | ol | 16 | 0.00403 | LV
24-AL1/4-ST1A 0.4 | 11.25 | 1.2012 | 0.335 | 0.14 | ol | 24 | 0.00403 | LV
48-AL1/8-ST1A 0.4 | 12.2 | 0.5939 | 0.3 | 0.21 | ol | 48 | 0.00403 | LV
94-AL1/15-ST1A 0.4 | 13.2 | 0.306 | 0.29 | 0.35 | ol | 94 | 0.00403 | LV
34-AL1/6-ST1A 10.0 | 9.7 | 0.8342 | 0.36 | 0.17 | ol | 34 | 0.00403 | MV
48-AL1/8-ST1A 10.0 | 10.1 | 0.5939 | 0.35 | 0.21 | ol | 48 | 0.00403 | MV
70-AL1/11-ST1A 10.0 | 10.4 | 0.4132 | 0.339 | 0.29 | ol | 70 | 0.00403 | MV
94-AL1/15-ST1A 10.0 | 10.75 | 0.306 | 0.33 | 0.35 | ol | 94 | 0.00403 | MV
122-AL1/20-ST1A 10.0 | 11.1 | 0.2376 | 0.323 | 0.41 | ol | 122 | 0.00403 | MV
149-AL1/24-ST1A 10.0 | 11.25 | 0.194 | 0.315 | 0.47 | ol | 149 | 0.00403 | MV
34-AL1/6-ST1A 20.0 | 9.15 | 0.8342 | 0.382 | 0.17 | ol | 34 | 0.00403 | MV
48-AL1/8-ST1A 20.0 | 9.5 | 0.5939 | 0.372 | 0.21 | ol | 48 | 0.00403 | MV
70-AL1/11-ST1A 20.0 | 9.7 | 0.4132 | 0.36 | 0.29 | ol | 70 | 0.00403 | MV
94-AL1/15-ST1A 20.0 | 10 | 0.306 | 0.35 | 0.35 | ol | 94 | 0.00403 | MV
122-AL1/20-ST1A 20.0 | 10.3 | 0.2376 | 0.344 | 0.41 | ol | 122 | 0.00403 | MV
149-AL1/24-ST1A 20.0 | 10.5 | 0.194 | 0.337 | 0.47 | ol | 149 | 0.00403 | MV
184-AL1/30-ST1A 20.0 | 10.75 | 0.1571 | 0.33 | 0.535 | ol | 184 | 0.00403 | MV
243-AL1/39-ST1A 20.0 | 11 | 0.1188 | 0.32 | 0.645 | ol | 243 | 0.00403 | MV
48-AL1/8-ST1A 110.0 | 8 | 0.5939 | 0.46 | 0.21 | ol | 48 | 0.00403 | HV
70-AL1/11-ST1A 110.0 | 8.4 | 0.4132 | 0.45 | 0.29 | ol | 70 | 0.00403 | HV
94-AL1/15-ST1A 110.0 | 8.65 | 0.306 | 0.44 | 0.35 | ol | 94 | 0.00403 | HV
122-AL1/20-ST1A 110.0 | 8.5 | 0.2376 | 0.43 | 0.41 | ol | 122 | 0.00403 | HV
149-AL1/24-ST1A 110.0 | 8.75 | 0.194 | 0.41 | 0.47 | ol | 149 | 0.00403 | HV
184-AL1/30-ST1A 110.0 | 8.8 | 0.1571 | 0.4 | 0.535 | ol | 184 | 0.00403 | HV
243-AL1/39-ST1A 110.0 | 9 | 0.1188 | 0.39 | 0.645 | ol | 243 | 0.00403 | HV
305-AL1/39-ST1A 110.0 | 9.2 | 0.0949 | 0.38 | 0.74 | ol | 305 | 0.00403 | HV
490-AL1/64-ST1A 110.0 | 9.75 | 0.059 | 0.37 | 0.96 | ol | 490 | 0.00403 | HV
679-AL1/86-ST1A 110.0 | 9.95 | 0.042 | 0.36 | 1.15 | ol | 679 | 0.00403 | HV
490-AL1/64-ST1A 220.0 | 10 | 0.059 | 0.285 | 0.96 | ol | 490 | 0.00403 | HV
679-AL1/86-ST1A 220.0 | 11.7 | 0.042 | 0.275 | 1.15 | ol | 679 | 0.00403 | HV
490-AL1/64-ST1A 380.0 | 11 | 0.059 | 0.253 | 0.96 | ol | 490 | 0.00403 | HV
679-AL1/86-ST1A 380.0 | 14.6 | 0.042 | 0.25 | 1.15 | ol | 679 | 0.00403 | HV

## trafo_std_types
| i0_percent | pfe_kw | vkr_percent | sn_mva | vn_lv_kv | vn_hv_kv | vk_percent | shift_degree | vector_group | tap_side | tap_neutral | tap_min | tap_max | tap_step_degree | tap_step_percent | tap_phase_shifter
160 MVA 380/110 kV | 0.06 | 60 | 0.25 | 160 | 110 | 380 | 12.2 | 0 | Yy0 | hv | 0 | -9 | 9 | 0 | 1.5 | FALSE
100 MVA 220/110 kV | 0.06 | 55 | 0.26 | 100 | 110 | 220 | 12 | 0 | Yy0 | hv | 0 | -9 | 9 | 0 | 1.5 | FALSE
63 MVA 110/20 kV | 0.04 | 22 | 0.32 | 63 | 20 | 110 | 18 | 150 | YNd5 | hv | 0 | -9 | 9 | 0 | 1.5 | FALSE
40 MVA 110/20 kV | 0.05 | 18 | 0.34 | 40 | 20 | 110 | 16.2 | 150 | YNd5 | hv | 0 | -9 | 9 | 0 | 1.5 | FALSE
25 MVA 110/20 kV | 0.07 | 14 | 0.41 | 25 | 20 | 110 | 12 | 150 | YNd5 | hv | 0 | -9 | 9 | 0 | 1.5 | FALSE
63 MVA 110/10 kV | 0.04 | 22 | 0.32 | 63 | 10 | 110 | 18 | 150 | YNd5 | hv | 0 | -9 | 9 | 0 | 1.5 | FALSE
40 MVA 110/10 kV | 0.05 | 18 | 0.34 | 40 | 10 | 110 | 16.2 | 150 | YNd5 | hv | 0 | -9 | 9 | 0 | 1.5 | FALSE
25 MVA 110/10 kV | 0.07 | 14 | 0.41 | 25 | 10 | 110 | 12 | 150 | YNd5 | hv | 0 | -9 | 9 | 0 | 1.5 | FALSE
0.25 MVA 20/0.4 kV | 0.32 | 0.8 | 1.44 | 0.25 | 0.4 | 20 | 6 | 150 | Yzn5 | hv | 0 | -2 | 2 | 0 | 2.5 | FALSE
0.4 MVA 20/0.4 kV | 0.3375 | 1.35 | 1.425 | 0.4 | 0.4 | 20 | 6 | 150 | Dyn5 | hv | 0 | -2 | 2 | 0 | 2.5 | FALSE
0.63 MVA 20/0.4 kV | 0.2619 | 1.65 | 1.206 | 0.63 | 0.4 | 20 | 6 | 150 | Dyn5 | hv | 0 | -2 | 2 | 0 | 2.5 | FALSE
0.25 MVA 10/0.4 kV | 0.24 | 0.6 | 1.2 | 0.25 | 0.4 | 10 | 4 | 150 | Dyn5 | hv | 0 | -2 | 2 | 0 | 2.5 | FALSE
0.4 MVA 10/0.4 kV | 0.2375 | 0.95 | 1.325 | 0.4 | 0.4 | 10 | 4 | 150 | Dyn5 | hv | 0 | -2 | 2 | 0 | 2.5 | FALSE
0.63 MVA 10/0.4 kV | 0.1873 | 1.18 | 1.0794 | 0.63 | 0.4 | 10 | 4 | 150 | Dyn5 | hv | 0 | -2 | 2 | 0 | 2.5 | FALSE

## trafo3w_std_types
| sn_hv_mva | sn_mv_mva | sn_lv_mva | vn_hv_kv | vn_mv_kv | vn_lv_kv | vk_hv_percent | vk_mv_percent | vk_lv_percent | vkr_hv_percent | vkr_mv_percent | vkr_lv_percent | pfe_kw | i0_percent | shift_mv_degree | shift_lv_degree | vector_group | tap_side | tap_neutral | tap_min | tap_max | tap_step_percent
63/25/38 MVA 110/20/10 kV | 63 | 25 | 38 | 110 | 20 | 10 | 10.4 | 10.4 | 10.4 | 0.28 | 0.32 | 0.35 | 35 | 0.89 | 0 | 0 | YN0yn0yn0 | hv | 0 | -10 | 10 | 1.2
63/25/38 MVA 110/10/10 kV | 63 | 25 | 38 | 110 | 10 | 10 | 10.4 | 10.4 | 10.4 | 0.28 | 0.32 | 0.35 | 35 | 0.89 | 0 | 0 | YN0yn0yn0 | hv | 0 | -10 | 10 | 1.2

## fuse_std_types
| fuse_type | i_rated_a | t_avg | t_min | t_total | x_avg | x_min | x_total
HV 100A | HV 100A | 100 | 0 | [10.0, 3.64, 0.854, 0.281, 0.1, 0.0531, 0.022, 0.01] | [10.0, 4.267, 1.21, 0.403, 0.1, 0.058, 0.022, 0.01] | 0 | [300.0, 350.0, 450.0, 550.0, 700.0, 850.0, 1200.0, 1752.0] | [600.0, 700.0, 900.0, 1150.0, 1665.0, 2000.0, 3000.0, 4313.0]
HV 10A | HV 10A | 10 | 0 | [10.0, 1675.0, 0.344, 0.156, 0.1, 0.0417, 0.0171, 0.01] | [10.0, 1.3, 0.3, 0.155, 0.1, 0.0555, 0.023, 0.01] | 0 | [30.0, 32.0, 35.0, 37.0, 39.0, 50.0, 70.0, 88.0] | [60.0, 70.0, 80.0, 87.0, 94.0, 110.0, 150.0, 216.0]
HV 125A | HV 125A | 125 | 0 | [10.0, 1.82, 0.344, 0.1, 0.0467, 0.0269, 0.01] | [10.0, 2.478, 0.426, 0.1, 0.0427, 0.0211, 0.01] | 0 | [375.0, 500.0, 700.0, 925.0, 1200.0, 1500.0, 2341.0] | [750.0, 1000.0, 1500.0, 2200.0, 3000.0, 4000.0, 5765.0]
HV 160A | HV 160A | 160 | 0 | [10.0, 4.15, 1.03, 0.198, 0.1, 0.051, 0.0172, 0.01] | [10.0, 2.3, 0.734, 0.274, 0.1, 0.046, 0.0177, 0.01] | 0 | [480.0, 550.0, 700.0, 1000.0, 1260.0, 1600.0, 2500.0, 3227.0] | [960.0, 1300.0, 1700.0, 2200.0, 2996.0, 4000.0, 6000.0, 7946.0]
HV 16A | HV 16A | 16 | 0 | [10.0, 0.352, 0.164, 0.1, 0.0649, 0.0342, 0.01] | [10.0, 2.34, 0.722, 0.181, 0.1, 0.055, 0.0296, 0.01] | 0 | [48.0, 60.0, 65.0, 71.0, 80.0, 100.0, 162.0] | [96.0, 110.0, 125.0, 150.0, 168.0, 200.0, 250.0, 398.0]
HV 200A | HV 200A | 200 | 0 | [10.0, 4.267, 1.21, 0.403, 0.1, 0.058, 0.022, 0.01] | [10.0, 3.73, 1.654, 0.328, 0.1, 0.0531, 0.019, 0.01] | 0 | [600.0, 700.0, 900.0, 1150.0, 1665.0, 2000.0, 3000.0, 4313.0] | [1200.0, 1500.0, 1800.0, 2700.0, 3960.0, 5000.0, 7500.0, 10620.0]
HV 20A | HV 20A | 20 | 0 | [10.0, 1.3, 0.3, 0.155, 0.1, 0.0555, 0.023, 0.01] | [10.0, 1.3, 0.161, 0.1, 0.0611, 0.0399, 0.0141, 0.01] | 0 | [60.0, 70.0, 80.0, 87.0, 94.0, 110.0, 150.0, 216.0] | [120.0, 150.0, 200.0, 223.0, 260.0, 300.0, 450.0, 532.0]
HV 25A | HV 25A | 25 | 0 | [10.0, 2.512, 0.833, 0.299, 0.1, 0.0372, 0.0223, 0.01] | [10.0, 3.125, 0.597, 0.198, 0.1, 0.0378, 0.022, 0.01] | 0 | [75.0, 82.0, 90.0, 100.0, 124.0, 170.0, 200.0, 289.0] | [150.0, 170.0, 210.0, 250.0, 294.0, 400.0, 500.0, 711.0]
HV 31.5A | HV 31.5A | 31.5 | 0 | [10.0, 2.34, 0.722, 0.181, 0.1, 0.055, 0.0296, 0.01] | [10.0, 2.84, 0.368, 0.164, 0.1, 0.0621, 0.0378, 0.0195, 0.01] | 0 | [95.0, 110.0, 125.0, 150.0, 165.0, 200.0, 250.0, 390.0] | [189.0, 220.0, 300.0, 350.0, 393.0, 450.0, 530.0, 700.0, 960.0]
HV 40A | HV 40A | 40 | 0 | [10.0, 1.3, 0.161, 0.1, 0.0611, 0.0399, 0.0141, 0.01] | [10.0, 2.05, 0.369, 0.198, 0.1, 0.051, 0.0298, 0.01] | 0 | [120.0, 150.0, 200.0, 223.0, 260.0, 300.0, 450.0, 532.0] | [240.0, 300.0, 400.0, 450.0, 530.0, 650.0, 800.0, 1311.0]
HV 50A | HV 50A | 50 | 0 | [10.0, 3.215, 0.597, 0.198, 0.1, 0.0378, 0.022, 0.01] | [10.0, 3.64, 0.854, 0.281, 0.1, 0.0531, 0.022, 0.01] | 0 | [150.0, 170.0, 210.0, 250.0, 294.0, 400.0, 500.0, 711.0] | [300.0, 350.0, 450.0, 550.0, 700.0, 850.0, 1200.0, 1752.0]
HV 6.3A | HV 6.3A | 6.3 | 0 | [10.0, 1.39, 0.344, 0.168, 0.1, 0.056, 0.0263, 0.01] | [10.0, 1.711, 0.516, 0.198, 0.1, 0.0634, 0.0303, 0.01] | 0 | [19.0, 19.5, 20.4, 20.8, 22.0, 25.0, 32.0, 48.0] | [38.0, 40.0, 43.0, 48.0, 53.0, 60.0, 75.0, 118.0]
HV 63A | HV 63A | 63 | 0 | [10.0, 2.84, 0.368, 0.164, 0.1, 0.0621, 0.0378, 0.0195, 0.01] | [10.0, 1.82, 0.344, 0.1, 0.0467, 0.0269, 0.01] | 0 | [189.0, 220.0, 300.0, 350.0, 393.0, 450.0, 530.0, 700.0, 961.0] | [378.0, 500.0, 700.0, 934.0, 1200.0, 1500.0, 2366.0]
HV 80A | HV 80A | 80 | 0 | [10.0, 2.05, 0.369, 0.198, 0.1, 0.051, 0.0298, 0.01] | [10.0, 4.15, 1.03, 0.198, 0.1, 0.051, 0.0172, 0.01] | 0 | [240.0, 300.0, 400.0, 450.0, 530.0, 650.0, 800.0, 1311.0] | [480.0, 550.0, 700.0, 1000.0, 1260.0, 1600.0, 2500.0, 3227.0]
Siemens NH-1-100 | Siemens NH-1-100 | 100 | [5400.0, 2000.0, 400.0, 20.0, 1.0, 0.2, 0.012, 0.004] | 0 | 0 | [150.0, 190.0, 250.0, 430.0, 900.0, 1250.0, 2700.0, 3600.0] | 0 | 0
Siemens NH-1-125 | Siemens NH-1-125 | 125 | [4800.0, 120.0, 7.0, 0.1, 0.004] | 0 | 0 | [180.0, 400.0, 740.0, 2000.0, 4250.0] | 0 | 0
Siemens NH-1-16 | Siemens NH-1-16 | 16 | [4000.0, 400.0, 2.0, 0.1, 0.04, 0.01] | 0 | 0 | [26.0, 35.0, 75.0, 150.0, 200.0, 300.0] | 0 | 0
Siemens NH-1-160 | Siemens NH-1-160 | 160 | [4800.0, 120.0, 7.0, 0.1, 0.004] | 0 | 0 | [210.0, 500.0, 900.0, 2300.0, 5000.0] | 0 | 0
Siemens NH-1-25 | Siemens NH-1-25 | 25 | [4000.0, 1000.0, 10.0, 0.2, 0.02, 0.01] | 0 | 0 | [40.0, 50.0, 100.0, 210.0, 400.0, 500.0] | 0 | 0
Siemens NH-1-50 | Siemens NH-1-50 | 50 | [4000.0, 40.0, 4.0, 1.0, 0.02, 0.01] | 0 | 0 | [86.0, 200.0, 300.0, 400.0, 1000.0, 1280.0] | 0 | 0
Siemens NH-1-63 | Siemens NH-1-63 | 63 | [4000.0, 100.0, 10.0, 2.0, 0.04, 0.01] | 0 | 0 | [100.0, 200.0, 300.0, 400.0, 1000.0, 1500.0] | 0 | 0
Siemens NH-1-80 | Siemens NH-1-80 | 80 | [4800.0, 120.0, 7.0, 0.1, 0.01] | 0 | 0 | [150.58, 250.0, 450.0, 1150.0, 2470.0] | 0 | 0
Siemens NH-2-1000 | Siemens NH-2-1000 | 1000 | [4800.0, 120.0, 7.0, 0.1, 0.004] | 0 | 0 | [1900.0, 3500.0, 8400.0, 24000.0, 52000.0] | 0 | 0
Siemens NH-2-200 | Siemens NH-2-200 | 200 | [4800.0, 120.0, 7.0, 0.1, 0.004] | 0 | 0 | [280.0, 650.0, 1200.0, 3000.0, 7000.0] | 0 | 0
Siemens NH-2-224 | Siemens NH-2-224 | 224 | [4800.0, 120.0, 7.0, 0.2, 0.04, 0.004] | 0 | 0 | [400.0, 750.0, 1453.0, 3025.0, 4315.0, 7600.0] | 0 | 0
Siemens NH-2-250 | Siemens NH-2-250 | 250 | [4800.0, 120.0, 7.0, 0.1, 0.004] | 0 | 0 | [450.0, 800.0, 1650.0, 4000.0, 8500.0] | 0 | 0
Siemens NH-2-315 | Siemens NH-2-315 | 315 | [4800.0, 120.0, 7.0, 0.1, 0.004] | 0 | 0 | [550.0, 920.0, 1900.0, 5000.0, 11000.0] | 0 | 0
Siemens NH-2-355 | Siemens NH-2-355 | 355 | [4800.0, 120.0, 6.0, 0.1, 0.004] | 0 | 0 | [650.0, 1116.27, 2350.0, 5840.0, 12790.0] | 0 | 0
Siemens NH-2-400 | Siemens NH-2-400 | 400 | [4800.0, 120.0, 7.0, 0.1, 0.004] | 0 | 0 | [720.0, 1350.0, 2800.0, 6500.0, 15000.0] | 0 | 0
Siemens NH-2-425 | Siemens NH-2-425 | 425 | [4800.0, 120.0, 7.0, 0.1, 0.004] | 0 | 0 | [850.0, 1500.0, 3050.0, 7500.0, 16500.0] | 0 | 0
Siemens NH-2-630 | Siemens NH-2-630 | 630 | [4800.0, 120.0, 7.0, 0.1, 0.004] | 0 | 0 | [1200.0, 2000.0, 4800.0, 12000.0, 26000.0] | 0 | 0

## res_bus
| vm_pu | va_degree | p_mw | q_mvar
0 | 0.97537 | -0.47572 | 0.017565 | 0.0044023
1 | 0.97526 | -0.4778 | 0.024861 | 0.0062307
2 | 0.97743 | -0.43506 | 0 | 0
3 | 0.97506 | -0.48175 | 0.010327 | 0.0025882
4 | 0.97998 | -0.3852 | 0.0043172 | 0.001082
5 | 0.97686 | -0.44644 | 0.0094203 | 0.002361
6 | 0.98202 | -0.34556 | 0 | 0
7 | 0.99647 | -0.067555 | 0 | 0
8 | 0.99447 | -0.10592 | 0.021685 | 0.0054348
9 | 0.99858 | -0.027094 | 0.024943 | 0.0062512
10 | 0.98158 | -0.35405 | 0.0036792 | 0.00092209
11 | 0.98242 | -0.33772 | 0.0072236 | 0.0018104
12 | 0.98299 | -0.32657 | 0.0090687 | 0.0022728
13 | 0.98513 | -0.28506 | 0.0098664 | 0.0024727
14 | 0.98604 | -0.26741 | 0.0059987 | 0.0015034
15 | 0.98726 | -0.24393 | 0.0068547 | 0.001718
16 | 0.98738 | -0.24163 | 0.0082864 | 0.0020768
17 | 0.98153 | -0.35505 | 0.0030276 | 0.00075879
18 | 0.98967 | -0.19741 | 0.0066977 | 0.0016786
19 | 0.99023 | -0.18663 | 0.018324 | 0.0045924
20 | 0.98123 | -0.36106 | 0.012132 | 0.0030406
21 | 0.98119 | -0.36171 | 0.0044584 | 0.0011174
22 | 0.991 | -0.17202 | 0.004614 | 0.0011564
23 | 0.99103 | -0.17139 | 0.0057474 | 0.0014404
24 | 0.99198 | -0.15307 | 0.0074159 | 0.0018586
25 | 0.9924 | -0.14506 | 0.038472 | 0.0096419
26 | 0.99401 | -0.11417 | 0 | 0
27 | 0.99377 | -0.11894 | 0 | 0
28 | 0.99514 | -0.092647 | 0.0035227 | 0.00088287
29 | 0.99272 | -0.13924 | 0.035709 | 0.0089495
30 | 0.99297 | -0.13441 | 0.0055535 | 0.0013918
31 | 0.99705 | -0.056124 | 0.0025125 | 0.00062968
32 | 0.99239 | -0.14554 | 0.0038542 | 0.00096596
33 | 0.99741 | -0.049199 | 0.0033907 | 0.00084978
34 | 0.99803 | -0.037371 | 0 | 0
35 | 1 | 0 | -0.56568 | -0.14343
36 | 0.99764 | -0.044973 | 0.016427 | 0.0041169
37 | 0.99865 | -0.0257 | 0.015755 | 0.0039486
38 | 0.99744 | -0.048791 | 0.005955 | 0.0014925
39 | 0.99743 | -0.048931 | 0.0050498 | 0.0012656
40 | 0.99233 | -0.14668 | 0.012177 | 0.0030519
41 | 0.99226 | -0.14806 | 0.0098143 | 0.0024597
42 | 0.99181 | -0.15681 | 0.0042221 | 0.0010582
43 | 0.99121 | -0.16845 | 0.0032625 | 0.00081765
44 | 0.99104 | -0.17173 | 0.0036048 | 0.00090344
45 | 0.99096 | -0.17326 | 0.0034928 | 0.00087539
46 | 0.99254 | -0.14319 | 0.054096 | 0.013558
47 | 0.99222 | -0.14937 | 0.03867 | 0.0096916
48 | 0.99107 | -0.1717 | 0 | 0
49 | 0.99042 | -0.18419 | 0.013513 | 0.0033867
50 | 0.99074 | -0.17811 | 0.0032121 | 0.00080502
51 | 0.98973 | -0.19758 | 0.01185 | 0.0029698
52 | 0.9906 | -0.18083 | 0.003795 | 0.00095111
53 | 0.98923 | -0.20729 | 0.0038608 | 0.00096762
54 | 0.99059 | -0.18088 | 0 | 0
55 | 0.98886 | -0.21458 | 0 | 0
56 | 0.98884 | -0.21492 | 0.0044107 | 0.0011054
57 | 0.98805 | -0.23017 | 0.0023054 | 0.00057779
58 | 0.99053 | -0.18211 | 0.0035756 | 0.00089612
59 | 0.98739 | -0.24317 | 0.0024482 | 0.00061359
60 | 0.98741 | -0.24269 | 0.003889 | 0.00097468
61 | 0.98735 | -0.24378 | 0.0052852 | 0.0013246
62 | 0.98762 | -0.23852 | 0.0023846 | 0.00059764
63 | 0.98765 | -0.23798 | 0.0042216 | 0.001058
64 | 0.9879 | -0.23325 | 0.001874 | 0.00046966
65 | 0.99998 | 149.9956 | 0 | 0

## res_line
| p_from_mw | q_from_mvar | p_to_mw | q_to_mvar | pl_mw | ql_mvar | i_from_ka | i_to_ka | i_ka | vm_from_pu | va_from_degree | vm_to_pu | va_to_degree | loading_percent
0 | 0.035193 | 0.0088221 | -0.03519 | -0.0088199 | 3.497e-06 | 2.1977e-06 | 0.053691 | 0.053691 | 0.053691 | 0.97537 | -0.47572 | 0.97526 | -0.4778 | 14.7503
1 | -0.052758 | -0.013224 | 0.052861 | 0.013289 | 0.0001024 | 6.5009e-05 | 0.080489 | 0.080488 | 0.080489 | 0.97537 | -0.47572 | 0.97743 | -0.43506 | 22.1123
2 | 0.010329 | 0.0025892 | -0.010327 | -0.0025882 | 1.9427e-06 | 9.8309e-07 | 0.01576 | 0.01576 | 0.01576 | 0.97526 | -0.4778 | 0.97506 | -0.48175 | 4.3296
3 | -0.062286 | -0.015653 | 0.062435 | 0.015747 | 0.00014866 | 9.4587e-05 | 0.094838 | 0.094838 | 0.094838 | 0.97743 | -0.43506 | 0.97998 | -0.3852 | 26.0543
4 | 0.0094254 | 0.0023634 | -0.0094203 | -0.002361 | 5.108e-06 | 2.4405e-06 | 0.014349 | 0.01435 | 0.01435 | 0.97743 | -0.43506 | 0.97686 | -0.44644 | 3.9422
5 | -0.066752 | -0.016829 | 0.066879 | 0.01691 | 0.00012687 | 8.0783e-05 | 0.10139 | 0.10139 | 0.10139 | 0.97998 | -0.3852 | 0.98202 | -0.34556 | 27.8552
6 | 0.023313 | 0.005848 | -0.023303 | -0.0058422 | 9.4282e-06 | 5.7793e-06 | 0.035327 | 0.035327 | 0.035327 | 0.98202 | -0.34556 | 0.98158 | -0.35405 | 9.7051
7 | -0.090191 | -0.022758 | 0.090225 | 0.02278 | 3.3907e-05 | 2.1639e-05 | 0.13672 | 0.13672 | 0.13672 | 0.98202 | -0.34556 | 0.98242 | -0.33772 | 37.5602
8 | 0.18191 | 0.045911 | -0.18158 | -0.045699 | 0.00033357 | 0.00021207 | 0.27176 | 0.27176 | 0.27176 | 0.99647 | -0.067555 | 0.99447 | -0.10592 | 24.8865
9 | -0.18191 | -0.045911 | 0.18227 | 0.046136 | 0.00035327 | 0.0002246 | 0.27176 | 0.27176 | 0.27176 | 0.99647 | -0.067555 | 0.99858 | -0.027094 | 24.8865
10 | 0.15989 | 0.040265 | -0.15961 | -0.040083 | 0.00028441 | 0.00018134 | 0.23931 | 0.23931 | 0.23931 | 0.99447 | -0.10592 | 0.99254 | -0.14319 | 32.8728
11 | -0.20721 | -0.052387 | 0.20722 | 0.052396 | 1.3851e-05 | 8.819e-06 | 0.30893 | 0.30893 | 0.30893 | 0.99858 | -0.027094 | 0.99865 | -0.0257 | 28.2901
12 | 0.019624 | 0.0049201 | -0.019623 | -0.0049195 | 9.3333e-07 | 5.6178e-07 | 0.029749 | 0.029749 | 0.029749 | 0.98158 | -0.35405 | 0.98153 | -0.35505 | 8.1729
13 | -0.097449 | -0.02459 | 0.097501 | 0.024623 | 5.2049e-05 | 3.3231e-05 | 0.14766 | 0.14766 | 0.14766 | 0.98242 | -0.33772 | 0.98299 | -0.32657 | 40.566
14 | -0.10657 | -0.026896 | 0.10678 | 0.027032 | 0.00021236 | 0.00013563 | 0.16139 | 0.16139 | 0.16139 | 0.98299 | -0.32657 | 0.98513 | -0.28506 | 44.3374
15 | -0.11665 | -0.029505 | 0.11675 | 0.029568 | 9.8833e-05 | 6.3145e-05 | 0.17629 | 0.17629 | 0.17629 | 0.98513 | -0.28506 | 0.98604 | -0.26741 | 48.4316
16 | -0.12275 | -0.031071 | 0.12288 | 0.03116 | 0.00013851 | 8.8508e-05 | 0.18534 | 0.18534 | 0.18534 | 0.98604 | -0.26741 | 0.98726 | -0.24393 | 50.9185
17 | -0.12974 | -0.032878 | 0.12975 | 0.032887 | 1.4386e-05 | 9.1945e-06 | 0.19567 | 0.19567 | 0.19567 | 0.98726 | -0.24393 | 0.98738 | -0.24163 | 53.7568
18 | -0.13804 | -0.034964 | 0.13833 | 0.035151 | 0.00029381 | 0.0001878 | 0.20816 | 0.20816 | 0.20816 | 0.98738 | -0.24163 | 0.98967 | -0.19741 | 57.1876
19 | 0.016595 | 0.0041607 | -0.016591 | -0.0041579 | 4.7512e-06 | 2.7879e-06 | 0.025159 | 0.025159 | 0.025159 | 0.98153 | -0.35505 | 0.98123 | -0.36106 | 6.9119
20 | -0.14503 | -0.03683 | 0.14511 | 0.036878 | 7.5271e-05 | 4.7957e-05 | 0.21823 | 0.21823 | 0.21823 | 0.98967 | -0.19741 | 0.99023 | -0.18663 | 29.977
21 | -0.16343 | -0.04147 | 0.16355 | 0.041543 | 0.00011498 | 7.2999e-05 | 0.24577 | 0.24577 | 0.24577 | 0.99023 | -0.18663 | 0.991 | -0.17202 | 22.5062
22 | 0.0044585 | 0.0011174 | -0.0044584 | -0.0011174 | 1.3845e-07 | -1.3399e-08 | 0.0067613 | 0.0067613 | 0.0067613 | 0.98123 | -0.36106 | 0.98119 | -0.36171 | 1.8575
23 | -0.16816 | -0.0427 | 0.16816 | 0.042703 | 5.0605e-06 | 3.2142e-06 | 0.2527 | 0.2527 | 0.2527 | 0.991 | -0.17202 | 0.99103 | -0.17139 | 23.1406
24 | -0.17391 | -0.044143 | 0.17407 | 0.044241 | 0.00015343 | 9.7499e-05 | 0.26133 | 0.26133 | 0.26133 | 0.99103 | -0.17139 | 0.99198 | -0.15307 | 23.9309
25 | -0.18148 | -0.046099 | 0.18155 | 0.046144 | 6.9991e-05 | 4.4502e-05 | 0.27245 | 0.27245 | 0.27245 | 0.99198 | -0.15307 | 0.9924 | -0.14506 | 24.9496
26 | -0.22002 | -0.055786 | 0.22035 | 0.055994 | 0.00032721 | 0.00020848 | 0.33013 | 0.33013 | 0.33013 | 0.9924 | -0.14506 | 0.99401 | -0.11417 | 30.232
27 | 0.081816 | 0.020551 | -0.081798 | -0.020539 | 1.8591e-05 | 1.1855e-05 | 0.12249 | 0.12249 | 0.12249 | 0.99401 | -0.11417 | 0.99377 | -0.11894 | 33.652
28 | -0.30217 | -0.076545 | 0.30248 | 0.076745 | 0.00031277 | 0.0001997 | 0.45263 | 0.45263 | 0.45263 | 0.99401 | -0.11417 | 0.99514 | -0.092647 | 41.4493
29 | 0.035744 | 0.0089712 | -0.035709 | -0.0089495 | 3.4575e-05 | 2.1712e-05 | 0.053525 | 0.053525 | 0.053525 | 0.99377 | -0.11894 | 0.99272 | -0.13924 | 14.7048
30 | 0.046054 | 0.011568 | -0.04602 | -0.011546 | 3.3986e-05 | 2.1505e-05 | 0.068968 | 0.068968 | 0.068968 | 0.99377 | -0.11894 | 0.99297 | -0.13441 | 18.9473
31 | -0.306 | -0.077628 | 0.30654 | 0.077972 | 0.00053846 | 0.00034381 | 0.45789 | 0.45789 | 0.45789 | 0.99514 | -0.092647 | 0.99705 | -0.056124 | 41.9317
32 | 0.040466 | 0.010155 | -0.040445 | -0.010141 | 2.1457e-05 | 1.3531e-05 | 0.060646 | 0.060646 | 0.060646 | 0.99297 | -0.13441 | 0.99239 | -0.14554 | 16.661
33 | -0.30905 | -0.078601 | 0.30916 | 0.078667 | 0.00010315 | 6.5867e-05 | 0.46164 | 0.46164 | 0.46164 | 0.99705 | -0.056124 | 0.99741 | -0.049199 | 42.275
34 | 0.036591 | 0.0091751 | -0.036589 | -0.0091738 | 1.9917e-06 | 1.2519e-06 | 0.054867 | 0.054867 | 0.054867 | 0.99239 | -0.14554 | 0.99233 | -0.14668 | 15.0733
35 | -0.31255 | -0.079517 | 0.31273 | 0.079631 | 0.00017828 | 0.00011384 | 0.4667 | 0.4667 | 0.4667 | 0.99741 | -0.049199 | 0.99803 | -0.037371 | 42.7382
36 | -0.34017 | -0.086513 | 0.34078 | 0.086905 | 0.00061369 | 0.00039202 | 0.50762 | 0.50762 | 0.50762 | 0.99803 | -0.037371 | 1 | 0 | 46.4853
37 | 0.027443 | 0.0068822 | -0.027434 | -0.006876 | 9.9403e-06 | 6.155e-06 | 0.040918 | 0.040918 | 0.040918 | 0.99803 | -0.037371 | 0.99764 | -0.044973 | 11.2413
38 | 0.22325 | 0.05652 | -0.22298 | -0.056345 | 0.0002751 | 0.00017528 | 0.3324 | 0.3324 | 0.3324 | 1 | 0 | 0.99865 | -0.0257 | 30.4398
39 | 0.011007 | 0.0027591 | -0.011005 | -0.0027581 | 2.0021e-06 | 1.0227e-06 | 0.016417 | 0.016417 | 0.016417 | 0.99764 | -0.044973 | 0.99744 | -0.048791 | 4.5103
40 | 0.0050498 | 0.0012656 | -0.0050498 | -0.0012656 | 3.3679e-08 | 9.0012e-10 | 0.0075335 | 0.0075335 | 0.0075335 | 0.99744 | -0.048791 | 0.99743 | -0.048931 | 2.0696
41 | 0.024411 | 0.0061219 | -0.02441 | -0.0061209 | 1.6033e-06 | 9.8488e-07 | 0.036607 | 0.036607 | 0.036607 | 0.99233 | -0.14668 | 0.99226 | -0.14806 | 10.0568
42 | 0.014595 | 0.0036612 | -0.014589 | -0.0036577 | 6.0864e-06 | 3.4579e-06 | 0.021889 | 0.021889 | 0.021889 | 0.99226 | -0.14806 | 0.99181 | -0.15681 | 6.0134
43 | 0.010367 | 0.0025996 | -0.010361 | -0.0025967 | 5.7499e-06 | 2.8626e-06 | 0.015554 | 0.015555 | 0.015555 | 0.99181 | -0.15681 | 0.99121 | -0.16845 | 4.2733
44 | 0.007099 | 0.001779 | -0.0070979 | -0.0017787 | 1.1068e-06 | 3.7344e-07 | 0.010657 | 0.010657 | 0.010657 | 0.99121 | -0.16845 | 0.99104 | -0.17173 | 2.9278
45 | 0.0034931 | 0.00087523 | -0.0034928 | -0.00087539 | 2.5497e-07 | -1.5529e-07 | 0.0052447 | 0.0052448 | 0.0052448 | 0.99104 | -0.17173 | 0.99096 | -0.17326 | 1.4409
46 | 0.10551 | 0.026525 | -0.10548 | -0.026506 | 3.1123e-05 | 1.9876e-05 | 0.15821 | 0.15821 | 0.15821 | 0.99254 | -0.14319 | 0.99222 | -0.14937 | 43.4651
47 | 0.066812 | 0.016814 | -0.06674 | -0.016769 | 7.1203e-05 | 4.5326e-05 | 0.10022 | 0.10022 | 0.10022 | 0.99222 | -0.14937 | 0.99107 | -0.1717 | 27.5331
48 | 0.056153 | 0.014115 | -0.05612 | -0.014093 | 3.3463e-05 | 2.1254e-05 | 0.084325 | 0.084325 | 0.084325 | 0.99107 | -0.1717 | 0.99042 | -0.18419 | 23.1662
49 | 0.010587 | 0.0026541 | -0.010584 | -0.0026525 | 3.2334e-06 | 1.6298e-06 | 0.015896 | 0.015896 | 0.015896 | 0.99107 | -0.1717 | 0.99074 | -0.17811 | 4.367
50 | 0.042607 | 0.010707 | -0.04258 | -0.010689 | 2.7214e-05 | 1.7189e-05 | 0.064023 | 0.064023 | 0.064023 | 0.99042 | -0.18419 | 0.98973 | -0.19758 | 17.5887
51 | 0.0073717 | 0.0018475 | -0.0073708 | -0.0018471 | 9.5406e-07 | 3.4338e-07 | 0.011072 | 0.011072 | 0.011072 | 0.99074 | -0.17811 | 0.9906 | -0.18083 | 3.0417
52 | 0.03073 | 0.0077196 | -0.030716 | -0.0077107 | 1.4243e-05 | 8.887e-06 | 0.046207 | 0.046207 | 0.046207 | 0.98973 | -0.19758 | 0.98923 | -0.20729 | 12.6944
53 | 0.0035758 | 0.000896 | -0.0035758 | -0.00089601 | 8.8675e-09 | -4.8763e-09 | 0.0053713 | 0.0053713 | 0.0053713 | 0.9906 | -0.18083 | 0.99059 | -0.18088 | 1.4756
54 | 0.026855 | 0.0067431 | -0.026846 | -0.0067373 | 9.3368e-06 | 5.7798e-06 | 0.0404 | 0.0404 | 0.0404 | 0.98923 | -0.20729 | 0.98886 | -0.21458 | 11.0989
55 | 0.0035758 | 0.00089601 | -0.0035756 | -0.00089612 | 2.1004e-07 | -1.1548e-07 | 0.0053713 | 0.0053714 | 0.0053714 | 0.99059 | -0.18088 | 0.99053 | -0.18211 | 1.4757
56 | 0.0044108 | 0.0011054 | -0.0044107 | -0.0011054 | 7.1448e-08 | -9.7551e-09 | 0.0066372 | 0.0066373 | 0.0066373 | 0.98886 | -0.21458 | 0.98884 | -0.21492 | 1.8234
57 | 0.022435 | 0.0056319 | -0.022418 | -0.0056217 | 1.6668e-05 | 1.0168e-05 | 0.033763 | 0.033763 | 0.033763 | 0.98886 | -0.21458 | 0.98805 | -0.23017 | 9.2755
58 | 0.020113 | 0.0050439 | -0.02011 | -0.0050421 | 2.9472e-06 | 1.7765e-06 | 0.030291 | 0.030291 | 0.030291 | 0.98805 | -0.23017 | 0.9879 | -0.23325 | 8.3217
59 | -0.0077336 | -0.0019382 | 0.0077337 | 0.0019383 | 1.7363e-07 | 6.7521e-08 | 0.011655 | 0.011655 | 0.011655 | 0.98739 | -0.24317 | 0.98741 | -0.24269 | 3.2018
60 | 0.0052853 | 0.0013246 | -0.0052852 | -0.0013246 | 1.5575e-07 | 1.595e-08 | 0.0079651 | 0.0079651 | 0.0079651 | 0.98739 | -0.24317 | 0.98735 | -0.24378 | 2.1882
61 | -0.011623 | -0.0029129 | 0.011625 | 0.0029142 | 2.3106e-06 | 1.2218e-06 | 0.017515 | 0.017515 | 0.017515 | 0.98741 | -0.24269 | 0.98762 | -0.23852 | 4.8119
62 | -0.01401 | -0.0035118 | 0.01401 | 0.003512 | 3.5832e-07 | 2.0188e-07 | 0.021108 | 0.021108 | 0.021108 | 0.98762 | -0.23852 | 0.98765 | -0.23798 | 5.7989
63 | -0.018232 | -0.00457 | 0.018236 | 0.0045725 | 4.117e-06 | 2.4486e-06 | 0.027468 | 0.027468 | 0.027468 | 0.98765 | -0.23798 | 0.9879 | -0.23325 | 7.5463

## res_trafo
| p_hv_mw | q_hv_mvar | p_lv_mw | q_lv_mvar | pl_mw | ql_mvar | i_hv_ka | i_lv_ka | vm_hv_pu | va_hv_degree | vm_lv_pu | va_lv_degree | loading_percent
0 | -1.2729e-15 | -1.3162e-15 | 0.00165 | 1.2699e-07 | 0.00165 | 1.2699e-07 | 5.2857e-17 | 0.0023815 | 0.99998 | 149.9956 | 1 | 0 | 0.2619

## res_ext_grid
| p_mw | q_mvar
0 | 0.60377 | 0.15297

## res_load
| p_mw | q_mvar
0 | 0.017565 | 0.0044023
1 | 0.024861 | 0.0062307
2 | 0.010327 | 0.0025882
3 | 0.0043172 | 0.001082
4 | 0.0094203 | 0.002361
5 | 0.021685 | 0.0054348
6 | 0.024943 | 0.0062512
7 | 0.0036792 | 0.00092209
8 | 0.0072236 | 0.0018104
9 | 0.0090687 | 0.0022728
10 | 0.0098664 | 0.0024727
11 | 0.0059987 | 0.0015034
12 | 0.0068547 | 0.001718
13 | 0.0082864 | 0.0020768
14 | 0.0030276 | 0.00075879
15 | 0.0066977 | 0.0016786
16 | 0.018324 | 0.0045924
17 | 0.012132 | 0.0030406
18 | 0.0044584 | 0.0011174
19 | 0.004614 | 0.0011564
20 | 0.0057474 | 0.0014404
21 | 0.0074159 | 0.0018586
22 | 0.038472 | 0.0096419
23 | 0.0035227 | 0.00088287
24 | 0.035709 | 0.0089495
25 | 0.0055535 | 0.0013918
26 | 0.0025125 | 0.00062968
27 | 0.0038542 | 0.00096596
28 | 0.0033907 | 0.00084978
29 | 0.038083 | 0.0095445
30 | 0.016427 | 0.0041169
31 | 0.015755 | 0.0039486
32 | 0.005955 | 0.0014925
33 | 0.0050498 | 0.0012656
34 | 0.012177 | 0.0030519
35 | 0.0098143 | 0.0024597
36 | 0.0042221 | 0.0010582
37 | 0.0032625 | 0.00081765
38 | 0.0036048 | 0.00090344
39 | 0.0034928 | 0.00087539
40 | 0.054096 | 0.013558
41 | 0.03867 | 0.0096916
42 | 0.013513 | 0.0033867
43 | 0.0032121 | 0.00080502
44 | 0.01185 | 0.0029698
45 | 0.003795 | 0.00095111
46 | 0.0038608 | 0.00096762
47 | 0.0044107 | 0.0011054
48 | 0.0023054 | 0.00057779
49 | 0.0035756 | 0.00089612
50 | 0.0024482 | 0.00061359
51 | 0.003889 | 0.00097468
52 | 0.0052852 | 0.0013246
53 | 0.0023846 | 0.00059764
54 | 0.0042216 | 0.001058
55 | 0.001874 | 0.00046966

## dtypes
| element | column | dtype
0 | bus | name | object
1 | bus | vn_kv | float64
2 | bus | type | object
3 | bus | zone | object
4 | bus | in_service | bool
5 | load | name | object
6 | load | bus | uint32
7 | load | p_mw | float64
8 | load | q_mvar | float64
9 | load | const_z_percent | float64
10 | load | const_i_percent | float64
11 | load | sn_mva | float64
12 | load | scaling | float64
13 | load | in_service | bool
14 | load | type | object
15 | ext_grid | name | object
16 | ext_grid | bus | uint32
17 | ext_grid | vm_pu | float64
18 | ext_grid | va_degree | float64
19 | ext_grid | slack_weight | float64
20 | ext_grid | in_service | bool
21 | line | name | object
22 | line | std_type | object
23 | line | from_bus | uint32
24 | line | to_bus | uint32
25 | line | length_km | float64
26 | line | r_ohm_per_km | float64
27 | line | x_ohm_per_km | float64
28 | line | c_nf_per_km | float64
29 | line | g_us_per_km | float64
30 | line | max_i_ka | float64
31 | line | df | float64
32 | line | parallel | uint32
33 | line | type | object
34 | line | in_service | bool
35 | trafo | name | object
36 | trafo | std_type | object
37 | trafo | hv_bus | uint32
38 | trafo | lv_bus | uint32
39 | trafo | sn_mva | float64
40 | trafo | vn_hv_kv | float64
41 | trafo | vn_lv_kv | float64
42 | trafo | vk_percent | float64
43 | trafo | vkr_percent | float64
44 | trafo | pfe_kw | float64
45 | trafo | i0_percent | float64
46 | trafo | shift_degree | float64
47 | trafo | tap_side | object
48 | trafo | tap_neutral | int32
49 | trafo | tap_min | int32
50 | trafo | tap_max | int32
51 | trafo | tap_step_percent | float64
52 | trafo | tap_step_degree | float64
53 | trafo | tap_pos | int32
54 | trafo | tap_phase_shifter | bool
55 | trafo | parallel | uint32
56 | trafo | df | float64
57 | trafo | in_service | bool
58 | line_geodata | coords | object
59 | bus_geodata | x | float64
60 | bus_geodata | y | float64
61 | bus_geodata | coords | object
62 | res_bus | vm_pu | float64
63 | res_bus | va_degree | float64
64 | res_bus | p_mw | float64
65 | res_bus | q_mvar | float64
66 | res_line | p_from_mw | float64
67 | res_line | q_from_mvar | float64
68 | res_line | p_to_mw | float64
69 | res_line | q_to_mvar | float64
70 | res_line | pl_mw | float64
71 | res_line | ql_mvar | float64
72 | res_line | i_from_ka | float64
73 | res_line | i_to_ka | float64
74 | res_line | i_ka | float64
75 | res_line | vm_from_pu | float64
76 | res_line | va_from_degree | float64
77 | res_line | vm_to_pu | float64
78 | res_line | va_to_degree | float64
79 | res_line | loading_percent | float64
80 | res_trafo | p_hv_mw | float64
81 | res_trafo | q_hv_mvar | float64
82 | res_trafo | p_lv_mw | float64
83 | res_trafo | q_lv_mvar | float64
84 | res_trafo | pl_mw | float64
85 | res_trafo | ql_mvar | float64
86 | res_trafo | i_hv_ka | float64
87 | res_trafo | i_lv_ka | float64
88 | res_trafo | vm_hv_pu | float64
89 | res_trafo | va_hv_degree | float64
90 | res_trafo | vm_lv_pu | float64
91 | res_trafo | va_lv_degree | float64
92 | res_trafo | loading_percent | float64
93 | res_ext_grid | p_mw | float64
94 | res_ext_grid | q_mvar | float64
95 | res_load | p_mw | float64
96 | res_load | q_mvar | float64

## parameters
| version | format_version | converged | OPF_converged | name | f_hz | sn_mva
0 | 2.14.6 | 2.14.0 | TRUE | FALSE |  | 50 | 1