## bus
| name | vn_kv | type | zone | in_service
0 | bus_LV_1701-22_0_6_node_0 | 0.4 | n |  | TRUE
1 | bus_LV_1701-22_0_6_node_1 | 0.4 | n |  | TRUE
2 | bus_LV_1701-22_0_6_node_2 | 0.4 | n |  | TRUE
3 | bus_LV_1701-22_0_6_node_3 | 0.4 | n |  | TRUE
4 | bus_LV_1701-22_0_6_node_4 | 0.4 | n |  | TRUE
5 | bus_LV_1701-22_0_6_node_5 | 0.4 | n |  | TRUE
6 | bus_LV_1701-22_0_6_node_6 | 0.4 | n |  | TRUE
7 | bus_LV_1701-22_0_6_node_55 | 0.4 | n |  | TRUE
8 | bus_LV_1701-22_0_6_node_54 | 0.4 | n |  | TRUE
9 | bus_LV_1701-22_0_6_node_7 | 0.4 | n |  | TRUE
10 | bus_LV_1701-22_0_6_node_8 | 0.4 | n |  | TRUE
11 | bus_LV_1701-22_0_6_node_11 | 0.4 | n |  | TRUE
12 | bus_LV_1701-22_0_6_node_9 | 0.4 | n |  | TRUE
13 | bus_LV_1701-22_0_6_node_10 | 0.4 | n |  | TRUE
14 | bus_LV_1701-22_0_6_node_12 | 0.4 | n |  | TRUE
15 | bus_LV_1701-22_0_6_node_13 | 0.4 | n |  | TRUE
16 | bus_LV_1701-22_0_6_node_43 | 0.4 | n |  | TRUE
17 | bus_LV_1701-22_0_6_node_41 | 0.4 | n |  | TRUE
18 | bus_LV_1701-22_0_6_node_38 | 0.4 | n |  | TRUE
19 | bus_LV_1701-22_0_6_node_25 | 0.4 | n |  | TRUE
20 | bus_LV_1701-22_0_6_node_24 | 0.4 | n |  | TRUE
21 | bus_LV_1701-22_0_6_node_36 | 0.4 | n |  | TRUE
22 | bus_LV_1701-22_0_6_node_34 | 0.4 | n |  | TRUE
23 | bus_LV_1701-22_0_6_node_89 | 0.4 | n |  | TRUE
24 | bus_LV_1701-22_0_6_node_90 | 0.4 | n |  | TRUE
25 | bus_LV_1701-22_0_6_node_42 | 0.4 | n |  | TRUE
26 | bus_LV_1701-22_0_6_node_88 | 0.4 | n |  | TRUE
27 | bus_LV_1701-22_0_6_node_14 | 0.4 | n |  | TRUE
28 | bus_LV_1701-22_0_6_node_15 | 0.4 | n |  | TRUE
29 | bus_LV_1701-22_0_6_node_16 | 0.4 | n |  | TRUE
30 | bus_LV_1701-22_0_6_node_23 | 0.4 | n |  | TRUE
31 | bus_LV_1701-22_0_6_node_17 | 0.4 | n |  | TRUE
32 | bus_LV_1701-22_0_6_node_18 | 0.4 | n |  | TRUE
33 | bus_LV_1701-22_0_6_node_19 | 0.4 | n |  | TRUE
34 | bus_LV_1701-22_0_6_node_20 | 0.4 | n |  | TRUE
35 | bus_LV_1701-22_0_6_node_21 | 0.4 | n |  | TRUE
36 | bus_LV_1701-22_0_6_node_32 | 0.4 | n |  | TRUE
37 | bus_LV_1701-22_0_6_node_22 | 0.4 | n |  | TRUE
38 | bus_LV_1701-22_0_6_node_31 | 0.4 | n |  | TRUE
39 | bus_LV_1701-22_0_6_node_26 | 0.4 | n |  | TRUE
40 | bus_LV_1701-22_0_6_node_27 | 0.4 | n |  | TRUE
41 | bus_LV_1701-22_0_6_node_28 | 0.4 | n |  | TRUE
42 | bus_LV_1701-22_0_6_node_30 | 0.4 | n |  | TRUE
43 | bus_LV_1701-22_0_6_node_29 | 0.4 | n |  | TRUE
44 | bus_LV_1701-22_0_6_node_33 | 0.4 | n |  | TRUE
45 | bus_LV_1701-22_0_6_node_35 | 0.4 | n |  | TRUE
46 | bus_LV_1701-22_0_6_node_91 | 0.4 | n |  | TRUE
47 | bus_LV_1701-22_0_6_node_37 | 0.4 | n |  | TRUE
48 | bus_LV_1701-22_0_6_node_39 | 0.4 | n |  | TRUE
49 | bus_LV_1701-22_0_6_node_40 | 0.4 | n |  | TRUE
50 | bus_LV_1701-22_0_6_node_81 | 0.4 | n |  | TRUE
51 | bus_LV_1701-22_0_6_node_80 | 0.4 | n |  | TRUE
52 | bus_LV_1701-22_0_6_node_44 | 0.4 | n |  | TRUE
53 | bus_LV_1701-22_0_6_node_45 | 0.4 | n |  | TRUE
54 | bus_LV_1701-22_0_6_node_46 | 0.4 | n |  | TRUE
55 | bus_LV_1701-22_0_6_node_47 | 0.4 | n |  | TRUE
56 | bus_LV_1701-22_0_6_node_48 | 0.4 | n |  | TRUE
57 | bus_LV_1701-22_0_6_node_49 | 0.4 | n |  | TRUE
58 | bus_LV_1701-22_0_6_node_67 | 0.4 | n |  | TRUE
59 | bus_LV_1701-22_0_6_node_50 | 0.4 | n |  | TRUE
60 | bus_LV_1701-22_0_6_node_61 | 0.4 | n |  | TRUE
61 | bus_LV_1701-22_0_6_node_62 | 0.4 | n |  | TRUE
62 | bus_LV_1701-22_0_6_node_63 | 0.4 | n |  | TRUE
63 | bus_LV_1701-22_0_6_node_64 | 0.4 | n |  | TRUE
64 | bus_LV_1701-22_0_6_node_93 | 0.4 | n |  | TRUE
65 | bus_LV_1701-22_0_6_node_66 | 0.4 | n |  | TRUE
66 | bus_LV_1701-22_0_6_node_51 | 0.4 | n |  | TRUE
67 | bus_LV_1701-22_0_6_node_52 | 0.4 | n |  | TRUE
68 | bus_LV_1701-22_0_6_node_53 | 0.4 | n |  | TRUE
69 | bus_LV_1701-22_0_6_node_92 | 0.4 | n |  | TRUE
70 | bus_LV_1701-22_0_6_node_79 | 0.4 | n |  | TRUE
71 | bus_LV_1701-22_0_6_node_60 | 0.4 | n |  | TRUE
72 | bus_LV_1701-22_0_6_node_58 | 0.4 | n |  | TRUE
73 | bus_LV_1701-22_0_6_node_59 | 0.4 | n |  | TRUE
74 | bus_LV_1701-22_0_6_node_57 | 0.4 | n |  | TRUE
75 | bus_LV_1701-22_0_6_node_77 | 0.4 | n |  | TRUE
76 | bus_LV_1701-22_0_6_node_65 | 0.4 | n |  | TRUE
77 | bus_LV_1701-22_0_6_node_76 | 0.4 | n |  | TRUE
78 | bus_LV_1701-22_0_6_node_68 | 0.4 | n |  | TRUE
79 | bus_LV_1701-22_0_6_node_69 | 0.4 | n |  | TRUE
80 | bus_LV_1701-22_0_6_node_70 | 0.4 | n |  | TRUE
81 | bus_LV_1701-22_0_6_node_71 | 0.4 | n |  | TRUE
82 | bus_LV_1701-22_0_6_node_72 | 0.4 | n |  | TRUE
83 | bus_LV_1701-22_0_6_node_73 | 0.4 | n |  | TRUE
84 | bus_LV_1701-22_0_6_node_74 | 0.4 | n |  | TRUE
85 | bus_LV_1701-22_0_6_node_75 | 0.4 | n |  | TRUE
86 | bus_LV_1701-22_0_6_node_82 | 0.4 | n |  | TRUE
87 | bus_LV_1701-22_0_6_node_83 | 0.4 | n |  | TRUE
88 | bus_LV_1701-22_0_6_node_84 | 0.4 | n |  | TRUE
89 | bus_LV_1701-22_0_6_node_85 | 0.4 | n |  | TRUE
90 | bus_LV_1701-22_0_6_node_86 | 0.4 | n |  | TRUE
91 | bus_LV_1701-22_0_6_node_87 | 0.4 | n |  | TRUE
92 | bus_MV_497_0_node_21 | 20 | n |  | TRUE

## load
| name | bus | p_mw | q_mvar | const_z_percent | const_i_percent | sn_mva | scaling | in_service | type
0 | LV_1701-22_0_6_load_0 | 0 | 0.018076 | 0.0045303 | 0 | 0 |  | 1 | TRUE | wye
1 | LV_1701-22_0_6_load_1 | 1 | 0.007597 | 0.001904 | 0 | 0 |  | 1 | TRUE | wye
2 | LV_1701-22_0_6_load_2 | 2 | 0.0028335 | 0.00071015 | 0 | 0 |  | 1 | TRUE | wye
3 | LV_1701-22_0_6_load_3 | 3 | 0.005507 | 0.0013802 | 0 | 0 |  | 1 | TRUE | wye
4 | LV_1701-22_0_6_load_4 | 4 | 0.0094975 | 0.0023803 | 0 | 0 |  | 1 | TRUE | wye
5 | LV_1701-22_0_6_load_5 | 5 | 0.0018246 | 0.0004573 | 0 | 0 |  | 1 | TRUE | wye
6 | LV_1701-22_0_6_load_54 | 8 | 0.0029499 | 0.00073932 | 0 | 0 |  | 1 | TRUE | wye
7 | LV_1701-22_0_6_load_7 | 9 | 0.00031345 | 7.8558e-05 | 0 | 0 |  | 1 | TRUE | wye
8 | LV_1701-22_0_6_load_9 | 12 | 0.00051494 | 0.00012906 | 0 | 0 |  | 1 | TRUE | wye
9 | LV_1701-22_0_6_load_10 | 13 | 0.00016363 | 4.1011e-05 | 0 | 0 |  | 1 | TRUE | wye
10 | LV_1701-22_0_6_load_12 | 14 | 0.00022204 | 5.5648e-05 | 0 | 0 |  | 1 | TRUE | wye
11 | LV_1701-22_0_6_load_13 | 15 | 0.0034375 | 0.00086152 | 0 | 0 |  | 1 | TRUE | wye
12 | LV_1701-22_0_6_load_43 | 16 | 0.0012738 | 0.00031924 | 0 | 0 |  | 1 | TRUE | wye
13 | LV_1701-22_0_6_load_41 | 17 | 0.0012507 | 0.00031345 | 0 | 0 |  | 1 | TRUE | wye
14 | LV_1701-22_0_6_load_25 | 19 | 0.00039328 | 9.8564e-05 | 0 | 0 |  | 1 | TRUE | wye
15 | LV_1701-22_0_6_load_36 | 21 | 0.00052938 | 0.00013268 | 0 | 0 |  | 1 | TRUE | wye
16 | LV_1701-22_0_6_load_89 | 23 | 0.0013911 | 0.00034864 | 0 | 0 |  | 1 | TRUE | wye
17 | LV_1701-22_0_6_load_42 | 25 | 0.00056064 | 0.00014051 | 0 | 0 |  | 1 | TRUE | wye
18 | LV_1701-22_0_6_load_88 | 26 | 0.0013202 | 0.00033086 | 0 | 0 |  | 1 | TRUE | wye
19 | LV_1701-22_0_6_load_14 | 27 | 0.0047011 | 0.0011782 | 0 | 0 |  | 1 | TRUE | wye
20 | LV_1701-22_0_6_load_15 | 28 | 0.0016588 | 0.00041574 | 0 | 0 |  | 1 | TRUE | wye
21 | LV_1701-22_0_6_load_16 | 29 | 0.00014162 | 3.5494e-05 | 0 | 0 |  | 1 | TRUE | wye
22 | LV_1701-22_0_6_load_23 | 30 | 0.00049908 | 0.00012508 | 0 | 0 |  | 1 | TRUE | wye
23 | LV_1701-22_0_6_load_17 | 31 | 0.0012852 | 0.00032211 | 0 | 0 |  | 1 | TRUE | wye
24 | LV_1701-22_0_6_load_18 | 32 | 0.0005086 | 0.00012747 | 0 | 0 |  | 1 | TRUE | wye
25 | LV_1701-22_0_6_load_19 | 33 | 0.0005714 | 0.00014321 | 0 | 0 |  | 1 | TRUE | wye
26 | LV_1701-22_0_6_load_21 | 35 | 0.00032875 | 8.2392e-05 | 0 | 0 |  | 1 | TRUE | wye
27 | LV_1701-22_0_6_load_32 | 36 | 0.003217 | 0.00080626 | 0 | 0 |  | 1 | TRUE | wye
28 | LV_1701-22_0_6_load_22 | 37 | 0.00063069 | 0.00015807 | 0 | 0 |  | 1 | TRUE | wye
29 | LV_1701-22_0_6_load_31 | 38 | 0.0004314 | 0.00010812 | 0 | 0 |  | 1 | TRUE | wye
30 | LV_1701-22_0_6_load_26 | 39 | 0.0015105 | 0.00037858 | 0 | 0 |  | 1 | TRUE | wye
31 | LV_1701-22_0_6_load_27 | 40 | 0.00086613 | 0.00021707 | 0 | 0 |  | 1 | TRUE | wye
32 | LV_1701-22_0_6_load_28 | 41 | 0.00067409 | 0.00016894 | 0 | 0 |  | 1 | TRUE | wye
33 | LV_1701-22_0_6_load_30 | 42 | 0.00065079 | 0.0001631 | 0 | 0 |  | 1 | TRUE | wye
34 | LV_1701-22_0_6_load_29 | 43 | 0.00044343 | 0.00011113 | 0 | 0 |  | 1 | TRUE | wye
35 | LV_1701-22_0_6_load_33 | 44 | 0.0046306 | 0.0011605 | 0 | 0 |  | 1 | TRUE | wye
36 | LV_1701-22_0_6_load_35 | 45 | 0.00061477 | 0.00015408 | 0 | 0 |  | 1 | TRUE | wye
37 | LV_1701-22_0_6_load_91 | 46 | 0.0013591 | 0.00034062 | 0 | 0 |  | 1 | TRUE | wye
38 | LV_1701-22_0_6_load_37 | 47 | 0.0014317 | 0.00035881 | 0 | 0 |  | 1 | TRUE | wye
39 | LV_1701-22_0_6_load_40 | 49 | 0.0013625 | 0.00034147 | 0 | 0 |  | 1 | TRUE | wye
40 | LV_1701-22_0_6_load_81 | 50 | 0.0011585 | 0.00029034 | 0 | 0 |  | 1 | TRUE | wye
41 | LV_1701-22_0_6_load_80 | 51 | 0.0028633 | 0.00071761 | 0 | 0 |  | 1 | TRUE | wye
42 | LV_1701-22_0_6_load_44 | 52 | 0.0025343 | 0.00063517 | 0 | 0 |  | 1 | TRUE | wye
43 | LV_1701-22_0_6_load_45 | 53 | 0.00064761 | 0.00016231 | 0 | 0 |  | 1 | TRUE | wye
44 | LV_1701-22_0_6_load_46 | 54 | 0.0017366 | 0.00043523 | 0 | 0 |  | 1 | TRUE | wye
45 | LV_1701-22_0_6_load_47 | 55 | 0.0014442 | 0.00036195 | 0 | 0 |  | 1 | TRUE | wye
46 | LV_1701-22_0_6_load_48 | 56 | 0.003579 | 0.00089697 | 0 | 0 |  | 1 | TRUE | wye
47 | LV_1701-22_0_6_load_49 | 57 | 0.0010774 | 0.00027002 | 0 | 0 |  | 1 | TRUE | wye
48 | LV_1701-22_0_6_load_67 | 58 | 0.001682 | 0.00042155 | 0 | 0 |  | 1 | TRUE | wye
49 | LV_1701-22_0_6_load_50 | 59 | 0.00075963 | 0.00019038 | 0 | 0 |  | 1 | TRUE | wye
50 | LV_1701-22_0_6_load_61 | 60 | 0.003001 | 0.00075211 | 0 | 0 |  | 1 | TRUE | wye
51 | LV_1701-22_0_6_load_62 | 61 | 0.0023672 | 0.00059327 | 0 | 0 |  | 1 | TRUE | wye
52 | LV_1701-22_0_6_load_63 | 62 | 0.0025757 | 0.00064553 | 0 | 0 |  | 1 | TRUE | wye
53 | LV_1701-22_0_6_load_93 | 64 | 0.0041336 | 0.001036 | 0 | 0 |  | 1 | TRUE | wye
54 | LV_1701-22_0_6_load_66 | 65 | 0.0022493 | 0.00056373 | 0 | 0 |  | 1 | TRUE | wye
55 | LV_1701-22_0_6_load_51 | 66 | 0.0018989 | 0.00047591 | 0 | 0 |  | 1 | TRUE | wye
56 | LV_1701-22_0_6_load_52 | 67 | 0.00097056 | 0.00024325 | 0 | 0 |  | 1 | TRUE | wye
57 | LV_1701-22_0_6_load_53 | 68 | 0.0014762 | 0.00036998 | 0 | 0 |  | 1 | TRUE | wye
58 | LV_1701-22_0_6_load_79 | 70 | 0.001252 | 0.00031378 | 0 | 0 |  | 1 | TRUE | wye
59 | LV_1701-22_0_6_load_60 | 71 | 0.085162 | 0.021344 | 0 | 0 |  | 1 | TRUE | wye
60 | LV_1701-22_0_6_load_58 | 72 | 0.002816 | 0.00070575 | 0 | 0 |  | 1 | TRUE | wye
61 | LV_1701-22_0_6_load_59 | 73 | 0.0019057 | 0.00047762 | 0 | 0 |  | 1 | TRUE | wye
62 | LV_1701-22_0_6_load_76 | 77 | 0.0031527 | 0.00079014 | 0 | 0 |  | 1 | TRUE | wye
63 | LV_1701-22_0_6_load_68 | 78 | 0.0020763 | 0.00052036 | 0 | 0 |  | 1 | TRUE | wye
64 | LV_1701-22_0_6_load_69 | 79 | 0.0022402 | 0.00056144 | 0 | 0 |  | 1 | TRUE | wye
65 | LV_1701-22_0_6_load_70 | 80 | 0.0029843 | 0.00074793 | 0 | 0 |  | 1 | TRUE | wye
66 | LV_1701-22_0_6_load_71 | 81 | 0.0029743 | 0.00074543 | 0 | 0 |  | 1 | TRUE | wye
67 | LV_1701-22_0_6_load_72 | 82 | 0.00099953 | 0.0002505 | 0 | 0 |  | 1 | TRUE | wye
68 | LV_1701-22_0_6_load_74 | 84 | 0.0028097 | 0.00070418 | 0 | 0 |  | 1 | TRUE | wye
69 | LV_1701-22_0_6_load_75 | 85 | 0.0012687 | 0.00031797 | 0 | 0 |  | 1 | TRUE | wye
70 | LV_1701-22_0_6_load_82 | 86 | 0.0012311 | 0.00030855 | 0 | 0 |  | 1 | TRUE | wye
71 | LV_1701-22_0_6_load_83 | 87 | 0.0012444 | 0.00031188 | 0 | 0 |  | 1 | TRUE | wye
72 | LV_1701-22_0_6_load_84 | 88 | 0.0011884 | 0.00029783 | 0 | 0 |  | 1 | TRUE | wye
73 | LV_1701-22_0_6_load_85 | 89 | 0.0011264 | 0.00028231 | 0 | 0 |  | 1 | TRUE | wye
74 | LV_1701-22_0_6_load_86 | 90 | 0.0013571 | 0.00034012 | 0 | 0 |  | 1 | TRUE | wye
75 | LV_1701-22_0_6_load_87 | 91 | 0.0012764 | 0.0003199 | 0 | 0 |  | 1 | TRUE | wye

## ext_grid
| name | bus | vm_pu | va_degree | slack_weight | in_service
0 |  | 46 | 1 | 0 | 1 | TRUE

## line
| name | std_type | from_bus | to_bus | length_km | r_ohm_per_km | x_ohm_per_km | c_nf_per_km | g_us_per_km | max_i_ka | df | parallel | type | in_service
0 | LV_1701-22_0_6_line_0 |  | 0 | 1 | 0.022195 | 0.125 | 0.08 | 261 | 0 | 0.364 | 1 | 1 | cs | TRUE
1 | LV_1701-22_0_6_line_1 |  | 0 | 2 | 0.0022379 | 0.125 | 0.08 | 261 | 0 | 0.364 | 1 | 1 | cs | TRUE
2 | LV_1701-22_0_6_line_2 |  | 1 | 3 | 0.023864 | 0.125 | 0.08 | 261 | 0 | 0.364 | 1 | 1 | cs | TRUE
3 | LV_1701-22_0_6_line_3 |  | 2 | 4 | 0.030894 | 0.125 | 0.08 | 261 | 0 | 0.364 | 1 | 1 | cs | TRUE
4 | LV_1701-22_0_6_line_4 |  | 3 | 5 | 0.0062611 | 0.125 | 0.08 | 261 | 0 | 0.364 | 1 | 1 | cs | TRUE
5 | LV_1701-22_0_6_line_5 |  | 5 | 6 | 0.062569 | 0.125 | 0.08 | 261 | 0 | 0.364 | 1 | 1 | cs | TRUE
6 | LV_1701-22_0_6_line_6 |  | 6 | 7 | 0.051543 | 0.125 | 0.08 | 261 | 0 | 0.364 | 1 | 1 | cs | TRUE
7 | LV_1701-22_0_6_line_7 |  | 7 | 8 | 0.18154 | 0.125 | 0.08 | 261 | 0 | 0.364 | 1 | 4 | cs | TRUE
8 | LV_1701-22_0_6_line_8 |  | 8 | 71 | 0.15142 | 0.125 | 0.08 | 261 | 0 | 0.364 | 1 | 5 | cs | TRUE
9 | LV_1701-22_0_6_line_9 |  | 9 | 10 | 0.094492 | 0.125 | 0.08 | 261 | 0 | 0.364 | 1 | 1 | cs | TRUE
10 | LV_1701-22_0_6_line_10 |  | 9 | 11 | 0.20261 | 0.125 | 0.08 | 261 | 0 | 0.364 | 1 | 1 | cs | TRUE
11 | LV_1701-22_0_6_line_11 |  | 10 | 12 | 0.054503 | 0.125 | 0.08 | 261 | 0 | 0.364 | 1 | 1 | cs | TRUE
12 | LV_1701-22_0_6_line_12 |  | 10 | 13 | 0.047415 | 0.125 | 0.08 | 261 | 0 | 0.364 | 1 | 1 | cs | TRUE
13 | LV_1701-22_0_6_line_13 |  | 11 | 14 | 0.095497 | 0.125 | 0.08 | 261 | 0 | 0.364 | 1 | 1 | cs | TRUE
14 | LV_1701-22_0_6_line_14 |  | 11 | 15 | 0.011053 | 0.125 | 0.08 | 261 | 0 | 0.364 | 1 | 1 | cs | TRUE
15 | LV_1701-22_0_6_line_15 |  | 13 | 19 | 0.056929 | 0.125 | 0.08 | 261 | 0 | 0.364 | 1 | 1 | cs | TRUE
16 | LV_1701-22_0_6_line_16 |  | 14 | 21 | 0.0021819 | 0.125 | 0.08 | 261 | 0 | 0.364 | 1 | 1 | cs | TRUE
17 | LV_1701-22_0_6_line_17 |  | 15 | 16 | 0.028565 | 0.125 | 0.08 | 261 | 0 | 0.364 | 1 | 1 | cs | TRUE
18 | LV_1701-22_0_6_line_18 |  | 16 | 17 | 0.0031059 | 0.125 | 0.08 | 261 | 0 | 0.364 | 1 | 1 | cs | TRUE
19 | LV_1701-22_0_6_line_19 |  | 17 | 18 | 0.030446 | 0.125 | 0.08 | 261 | 0 | 0.364 | 1 | 1 | cs | TRUE
20 | LV_1701-22_0_6_line_20 |  | 18 | 25 | 0.016386 | 0.125 | 0.08 | 261 | 0 | 0.364 | 1 | 1 | cs | TRUE
21 | LV_1701-22_0_6_line_21 |  | 18 | 47 | 0.012299 | 0.125 | 0.08 | 261 | 0 | 0.364 | 1 | 1 | cs | TRUE
22 | LV_1701-22_0_6_line_22 |  | 19 | 20 | 0.011041 | 0.125 | 0.08 | 261 | 0 | 0.364 | 1 | 1 | cs | TRUE
23 | LV_1701-22_0_6_line_23 |  | 20 | 30 | 0.014272 | 0.125 | 0.08 | 261 | 0 | 0.364 | 1 | 1 | cs | TRUE
24 | LV_1701-22_0_6_line_24 |  | 20 | 29 | 0.040706 | 0.125 | 0.08 | 261 | 0 | 0.364 | 1 | 1 | cs | TRUE
25 | LV_1701-22_0_6_line_25 |  | 21 | 22 | 0.066604 | 0.125 | 0.08 | 261 | 0 | 0.364 | 1 | 1 | cs | TRUE
26 | LV_1701-22_0_6_line_26 |  | 22 | 44 | 0.067384 | 0.125 | 0.08 | 261 | 0 | 0.364 | 1 | 1 | cs | TRUE
27 | LV_1701-22_0_6_line_27 |  | 23 | 24 | 0.050454 | 0.125 | 0.08 | 261 | 0 | 0.364 | 1 | 1 | cs | TRUE
28 | LV_1701-22_0_6_line_28 |  | 23 | 25 | 0.22206 | 0.125 | 0.08 | 261 | 0 | 0.364 | 1 | 1 | cs | TRUE
29 | LV_1701-22_0_6_line_29 |  | 23 | 26 | 0.014955 | 0.125 | 0.08 | 261 | 0 | 0.364 | 1 | 1 | cs | TRUE
30 | LV_1701-22_0_6_line_30 |  | 24 | 46 | 0.01318 | 0.125 | 0.08 | 261 | 0 | 0.364 | 1 | 1 | cs | TRUE
31 | LV_1701-22_0_6_line_31 |  | 26 | 91 | 0.0067972 | 0.125 | 0.08 | 261 | 0 | 0.364 | 1 | 1 | cs | TRUE
32 | LV_1701-22_0_6_line_32 |  | 27 | 28 | 0.029591 | 0.125 | 0.08 | 261 | 0 | 0.364 | 1 | 1 | cs | TRUE
33 | LV_1701-22_0_6_line_33 |  | 28 | 29 | 0.071354 | 0.125 | 0.08 | 261 | 0 | 0.364 | 1 | 1 | cs | TRUE
34 | LV_1701-22_0_6_line_34 |  | 30 | 37 | 0.0061059 | 0.125 | 0.08 | 261 | 0 | 0.364 | 1 | 1 | cs | TRUE
35 | LV_1701-22_0_6_line_35 |  | 31 | 32 | 0.019749 | 0.125 | 0.08 | 261 | 0 | 0.364 | 1 | 1 | cs | TRUE
36 | LV_1701-22_0_6_line_36 |  | 31 | 33 | 0.0058619 | 0.125 | 0.08 | 261 | 0 | 0.364 | 1 | 1 | cs | TRUE
37 | LV_1701-22_0_6_line_37 |  | 32 | 34 | 0.030195 | 0.125 | 0.08 | 261 | 0 | 0.364 | 1 | 1 | cs | TRUE
38 | LV_1701-22_0_6_line_38 |  | 33 | 35 | 0.015942 | 0.125 | 0.08 | 261 | 0 | 0.364 | 1 | 1 | cs | TRUE
39 | LV_1701-22_0_6_line_39 |  | 34 | 36 | 0.06057 | 0.125 | 0.08 | 261 | 0 | 0.364 | 1 | 1 | cs | TRUE
40 | LV_1701-22_0_6_line_40 |  | 35 | 37 | 0.010511 | 0.125 | 0.08 | 261 | 0 | 0.364 | 1 | 1 | cs | TRUE
41 | LV_1701-22_0_6_line_41 |  | 36 | 38 | 0.24384 | 0.125 | 0.08 | 261 | 0 | 0.364 | 1 | 1 | cs | TRUE
42 | LV_1701-22_0_6_line_42 |  | 38 | 43 | 0.0067015 | 0.125 | 0.08 | 261 | 0 | 0.364 | 1 | 1 | cs | TRUE
43 | LV_1701-22_0_6_line_43 |  | 39 | 40 | 0.002477 | 0.125 | 0.08 | 261 | 0 | 0.364 | 1 | 1 | cs | TRUE
44 | LV_1701-22_0_6_line_44 |  | 40 | 41 | 0.01217 | 0.125 | 0.08 | 261 | 0 | 0.364 | 1 | 1 | cs | TRUE
45 | LV_1701-22_0_6_line_45 |  | 41 | 42 | 0.017929 | 0.125 | 0.08 | 261 | 0 | 0.364 | 1 | 1 | cs | TRUE
46 | LV_1701-22_0_6_line_46 |  | 42 | 43 | 0.011764 | 0.125 | 0.08 | 261 | 0 | 0.364 | 1 | 1 | cs | TRUE
47 | LV_1701-22_0_6_line_47 |  | 44 | 45 | 0.016277 | 0.125 | 0.08 | 261 | 0 | 0.364 | 1 | 1 | cs | TRUE
48 | LV_1701-22_0_6_line_48 |  | 46 | 69 | 0.025465 | 0.125 | 0.08 | 261 | 0 | 0.364 | 1 | 5 | cs | TRUE
49 | LV_1701-22_0_6_line_49 |  | 47 | 48 | 0.24281 | 0.125 | 0.08 | 261 | 0 | 0.364 | 1 | 1 | cs | TRUE
50 | LV_1701-22_0_6_line_50 |  | 48 | 49 | 0.015566 | 0.125 | 0.08 | 261 | 0 | 0.364 | 1 | 1 | cs | TRUE
51 | LV_1701-22_0_6_line_51 |  | 50 | 51 | 0.032358 | 0.125 | 0.08 | 261 | 0 | 0.364 | 1 | 1 | cs | TRUE
52 | LV_1701-22_0_6_line_52 |  | 51 | 84 | 0.040965 | 0.125 | 0.08 | 261 | 0 | 0.364 | 1 | 1 | cs | TRUE
53 | LV_1701-22_0_6_line_53 |  | 52 | 53 | 0.018283 | 0.125 | 0.08 | 261 | 0 | 0.364 | 1 | 5 | cs | TRUE
54 | LV_1701-22_0_6_line_54 |  | 52 | 54 | 0.0037762 | 0.125 | 0.08 | 261 | 0 | 0.364 | 1 | 5 | cs | TRUE
55 | LV_1701-22_0_6_line_55 |  | 53 | 55 | 0.0020293 | 0.125 | 0.08 | 261 | 0 | 0.364 | 1 | 5 | cs | TRUE
56 | LV_1701-22_0_6_line_56 |  | 54 | 56 | 0.017611 | 0.125 | 0.08 | 261 | 0 | 0.364 | 1 | 5 | cs | TRUE
57 | LV_1701-22_0_6_line_57 |  | 55 | 57 | 0.020331 | 0.125 | 0.08 | 261 | 0 | 0.364 | 1 | 5 | cs | TRUE
58 | LV_1701-22_0_6_line_58 |  | 56 | 58 | 0.071688 | 0.125 | 0.08 | 261 | 0 | 0.364 | 1 | 5 | cs | TRUE
59 | LV_1701-22_0_6_line_59 |  | 57 | 59 | 0.0021549 | 0.125 | 0.08 | 261 | 0 | 0.364 | 1 | 5 | cs | TRUE
60 | LV_1701-22_0_6_line_60 |  | 58 | 65 | 0.029755 | 0.125 | 0.08 | 261 | 0 | 0.364 | 1 | 5 | cs | TRUE
61 | LV_1701-22_0_6_line_61 |  | 59 | 66 | 0.016359 | 0.125 | 0.08 | 261 | 0 | 0.364 | 1 | 5 | cs | TRUE
62 | LV_1701-22_0_6_line_62 |  | 60 | 61 | 0.024139 | 0.125 | 0.08 | 261 | 0 | 0.364 | 1 | 1 | cs | TRUE
63 | LV_1701-22_0_6_line_63 |  | 60 | 62 | 0.0027063 | 0.125 | 0.08 | 261 | 0 | 0.364 | 1 | 1 | cs | TRUE
64 | LV_1701-22_0_6_line_64 |  | 61 | 63 | 0.06378 | 0.125 | 0.08 | 261 | 0 | 0.364 | 1 | 1 | cs | TRUE
65 | LV_1701-22_0_6_line_65 |  | 62 | 64 | 0.058957 | 0.125 | 0.08 | 261 | 0 | 0.364 | 1 | 1 | cs | TRUE
66 | LV_1701-22_0_6_line_66 |  | 63 | 76 | 0.009721 | 0.125 | 0.08 | 261 | 0 | 0.364 | 1 | 1 | cs | TRUE
67 | LV_1701-22_0_6_line_67 |  | 65 | 76 | 0.051273 | 0.125 | 0.08 | 261 | 0 | 0.364 | 1 | 5 | cs | TRUE
68 | LV_1701-22_0_6_line_68 |  | 65 | 77 | 0.099692 | 0.125 | 0.08 | 261 | 0 | 0.364 | 1 | 1 | cs | TRUE
69 | LV_1701-22_0_6_line_69 |  | 66 | 67 | 0.027367 | 0.125 | 0.08 | 261 | 0 | 0.364 | 1 | 5 | cs | TRUE
70 | LV_1701-22_0_6_line_70 |  | 67 | 68 | 0.017652 | 0.125 | 0.08 | 261 | 0 | 0.364 | 1 | 5 | cs | TRUE
71 | LV_1701-22_0_6_line_71 |  | 68 | 69 | 0.015428 | 0.125 | 0.08 | 261 | 0 | 0.364 | 1 | 5 | cs | TRUE
72 | LV_1701-22_0_6_line_72 |  | 69 | 70 | 0.022355 | 0.125 | 0.08 | 261 | 0 | 0.364 | 1 | 1 | cs | TRUE
73 | LV_1701-22_0_6_line_73 |  | 71 | 72 | 0.018227 | 0.125 | 0.08 | 261 | 0 | 0.364 | 1 | 5 | cs | TRUE
74 | LV_1701-22_0_6_line_74 |  | 72 | 73 | 0.012793 | 0.125 | 0.08 | 261 | 0 | 0.364 | 1 | 5 | cs | TRUE
75 | LV_1701-22_0_6_line_75 |  | 73 | 74 | 0.14402 | 0.125 | 0.08 | 261 | 0 | 0.364 | 1 | 5 | cs | TRUE
76 | LV_1701-22_0_6_line_76 |  | 74 | 75 | 0.13798 | 0.125 | 0.08 | 261 | 0 | 0.364 | 1 | 5 | cs | TRUE
77 | LV_1701-22_0_6_line_77 |  | 75 | 76 | 0.085404 | 0.125 | 0.08 | 261 | 0 | 0.364 | 1 | 5 | cs | TRUE
78 | LV_1701-22_0_6_line_78 |  | 78 | 79 | 0.010301 | 0.125 | 0.08 | 261 | 0 | 0.364 | 1 | 1 | cs | TRUE
79 | LV_1701-22_0_6_line_79 |  | 79 | 80 | 0.014632 | 0.125 | 0.08 | 261 | 0 | 0.364 | 1 | 1 | cs | TRUE
80 | LV_1701-22_0_6_line_80 |  | 80 | 81 | 0.0054902 | 0.125 | 0.08 | 261 | 0 | 0.364 | 1 | 1 | cs | TRUE
81 | LV_1701-22_0_6_line_81 |  | 81 | 82 | 0.023465 | 0.125 | 0.08 | 261 | 0 | 0.364 | 1 | 1 | cs | TRUE
82 | LV_1701-22_0_6_line_82 |  | 82 | 83 | 0.030355 | 0.125 | 0.08 | 261 | 0 | 0.364 | 1 | 1 | cs | TRUE
83 | LV_1701-22_0_6_line_83 |  | 83 | 84 | 0.015761 | 0.125 | 0.08 | 261 | 0 | 0.364 | 1 | 1 | cs | TRUE
84 | LV_1701-22_0_6_line_84 |  | 83 | 85 | 0.014113 | 0.125 | 0.08 | 261 | 0 | 0.364 | 1 | 1 | cs | TRUE
85 | LV_1701-22_0_6_line_85 |  | 85 | 86 | 0.016279 | 0.125 | 0.08 | 261 | 0 | 0.364 | 1 | 1 | cs | TRUE
86 | LV_1701-22_0_6_line_86 |  | 86 | 87 | 0.0034069 | 0.125 | 0.08 | 261 | 0 | 0.364 | 1 | 1 | cs | TRUE
87 | LV_1701-22_0_6_line_87 |  | 87 | 88 | 0.019812 | 0.125 | 0.08 | 261 | 0 | 0.364 | 1 | 1 | cs | TRUE
88 | LV_1701-22_0_6_line_88 |  | 88 | 89 | 0.003294 | 0.125 | 0.08 | 261 | 0 | 0.364 | 1 | 1 | cs | TRUE
89 | LV_1701-22_0_6_line_89 |  | 89 | 90 | 0.0037878 | 0.125 | 0.08 | 261 | 0 | 0.364 | 1 | 1 | cs | TRUE
90 | LV_1701-22_0_6_line_90 |  | 90 | 91 | 0.0098198 | 0.125 | 0.08 | 261 | 0 | 0.364 | 1 | 1 | cs | TRUE

## trafo
| name | std_type | hv_bus | lv_bus | sn_mva | vn_hv_kv | vn_lv_kv | vk_percent | vkr_percent | pfe_kw | i0_percent | shift_degree | tap_side | tap_neutral | tap_min | tap_max | tap_step_percent | tap_step_degree | tap_pos | tap_phase_shifter | parallel | df | in_service
0 | LV_1701-22_0_6_trafo_91 | 0.63 MVA 20/0.4 kV | 92 | 46 | 0.63 | 20 | 0.4 | 6 | 1.206 | 1.65 | 0.2619 | 150 | hv | 0 | -2 | 2 | 2.5 | 0 | 0 | FALSE | 1 | 1 | TRUE

## line_geodata
| x0 | y0 | x1 | y1 | x2 | y2 | x3 | y3 | x4 | y4 | x5 | y5 | x6 | y6 | x7 | y7 | x8 | y8
0 | 2682789.6138 | 1228786.4132 | 2682791.6889 | 1228764.3156
1 | 2682789.6138 | 1228786.4132 | 2682789.4046 | 1228788.6413
2 | 2682793.9202 | 1228740.5561 | 2682791.6889 | 1228764.3156
3 | 2682783.6326 | 1228818.7011 | 2682786.6429 | 1228812.1864 | 2682788.0239 | 1228803.3439 | 2682789.4046 | 1228788.6413
4 | 2682793.9202 | 1228740.5561 | 2682794.5056 | 1228734.3224
5 | 2682811.8464 | 1228674.4646 | 2682810.1386 | 1228677.9321 | 2682803.8937 | 1228698.6817 | 2682796.1122 | 1228721.4891 | 2682794.901 | 1228730.1115 | 2682794.5056 | 1228734.3224
6 | 2682811.8464 | 1228674.4646 | 2682802.3933 | 1228673.6547 | 2682771.0233 | 1228663.8003 | 2682761.8384 | 1228662.2381
7 | 2682761.8384 | 1228662.2381 | 2682749.123 | 1228666.075 | 2682727.4795 | 1228681.4735 | 2682712.1901 | 1228699.8513 | 2682696.328 | 1228712.0169 | 2682694.6077 | 1228712.5712 | 2682677.844 | 1228718.7424 | 2682616.7375 | 1228725.4314 | 2682600.2592 | 1228727.8562
8 | 2682600.2592 | 1228727.8562 | 2682514.09 | 1228852.3607
9 | 2682654.7146 | 1229661.1587 | 2682656.0526 | 1229627.5875 | 2682656.666 | 1229615.0763 | 2682653.2694 | 1229594.5482 | 2682644.2008 | 1229568.5225
10 | 2682644.2008 | 1229568.5225 | 2682645.6972 | 1229365.9188
11 | 2682654.7146 | 1229661.1587 | 2682682.0298 | 1229702.8893 | 2682684.0398 | 1229707.0576
12 | 2682654.7146 | 1229661.1587 | 2682645.176 | 1229688.9564 | 2682637.5381 | 1229705.2851
13 | 2682645.6972 | 1229365.9188 | 2682667.3318 | 1229332.4408 | 2682691.4237 | 1229296.084 | 2682697.4692 | 1229285.6927
14 | 2682645.6972 | 1229365.9188 | 2682640.7521 | 1229356.0343
15 | 2682610.3176 | 1229755.2197 | 2682620.0611 | 1229739.6314 | 2682632.511 | 1229716.0325 | 2682637.5381 | 1229705.2851
16 | 2682698.5664 | 1229283.8067 | 2682697.4692 | 1229285.6927
17 | 2682627.6569 | 1229330.6523 | 2682632.6344 | 1229339.8083 | 2682640.7521 | 1229356.0343
18 | 2682627.6569 | 1229330.6523 | 2682626.1734 | 1229327.9236
19 | 2682625.1013 | 1229298.5196 | 2682622.6092 | 1229321.3674 | 2682626.1734 | 1229327.9236
20 | 2682625.1013 | 1229298.5196 | 2682624.5773 | 1229285.5256 | 2682622.5207 | 1229282.8408
21 | 2682625.1013 | 1229298.5196 | 2682612.8068 | 1229298.8568
22 | 2682604.7041 | 1229764.7243 | 2682608.1828 | 1229758.635 | 2682610.3176 | 1229755.2197
23 | 2682604.7041 | 1229764.7243 | 2682593.49 | 1229773.5524
24 | 2682604.7041 | 1229764.7243 | 2682605.96 | 1229768.6667 | 2682612.8953 | 1229773.344 | 2682617.1901 | 1229773.4037 | 2682641.0956 | 1229773.736
25 | 2682681.4431 | 1229227.0533 | 2682692.7286 | 1229235.5048 | 2682700.7373 | 1229246.9351 | 2682703.8638 | 1229258.0196 | 2682703.1215 | 1229275.9772 | 2682698.5664 | 1229283.8067
26 | 2682681.4431 | 1229227.0533 | 2682691.3961 | 1229222.8998 | 2682721.6818 | 1229221.7201 | 2682744.0753 | 1229224.1554 | 2682747.6853 | 1229225.2228
27 | 2682530.545 | 1229060.5099 | 2682528.2158 | 1229068.9167 | 2682516.99 | 1229086.6954 | 2682499.5886 | 1229097.9139
28 | 2682499.5886 | 1229097.9139 | 2682622.5207 | 1229282.8408
29 | 2682499.5886 | 1229097.9139 | 2682495.4301 | 1229100.5949 | 2682485.6118 | 1229102.5311
30 | 2682530.545 | 1229060.5099 | 2682518.5133 | 1229055.1294
31 | 2682485.6118 | 1229102.5311 | 2682478.943 | 1229103.8463 | 2682478.943 | 1229103.8463
32 | 2682741.3697 | 1229762.2442 | 2682711.9783 | 1229765.6781
33 | 2682711.9783 | 1229765.6781 | 2682688.0496 | 1229768.4738 | 2682642.8681 | 1229773.7606 | 2682641.0956 | 1229773.736
34 | 2682587.573 | 1229775.0595 | 2682593.49 | 1229773.5524
35 | 2682555.6767 | 1229775.6351 | 2682541.4015 | 1229774.3077 | 2682536.0878 | 1229773.2817
36 | 2682555.6767 | 1229775.6351 | 2682561.5134 | 1229776.1778
37 | 2682506.1726 | 1229771.5837 | 2682522.4137 | 1229770.6417 | 2682536.0878 | 1229773.2817
38 | 2682577.3869 | 1229777.6539 | 2682561.5134 | 1229776.1778
39 | 2682506.1726 | 1229771.5837 | 2682508.513 | 1229781.4563 | 2682512.826 | 1229788.3876 | 2682512.2265 | 1229797.1964 | 2682502.3345 | 1229829.1308
40 | 2682577.3869 | 1229777.6539 | 2682577.3869 | 1229777.6539 | 2682587.573 | 1229775.0595
41 | 2682502.3345 | 1229829.1308 | 2682441.1461 | 1230065.1655
42 | 2682438.849 | 1230071.4611 | 2682441.1461 | 1230065.1655
43 | 2682415.6679 | 1230109.0955 | 2682416.9857 | 1230106.9982
44 | 2682416.9857 | 1230106.9982 | 2682423.4603 | 1230096.6935
45 | 2682433.368 | 1230081.7575 | 2682428.2592 | 1230089.0557 | 2682423.4603 | 1230096.6935
46 | 2682438.849 | 1230071.4611 | 2682436.9696 | 1230076.6123 | 2682433.368 | 1230081.7575
47 | 2682763.2942 | 1229229.8378 | 2682747.6853 | 1229225.2228
48 | 2682496.797 | 1229041.9513 | 2682512.9167 | 1229052.6266 | 2682518.5133 | 1229055.1294
49 | 2682612.8068 | 1229298.8568 | 2682390.9799 | 1229397.585
50 | 2682390.9799 | 1229397.585 | 2682378.962 | 1229407.478
51 | 2682386.142 | 1229104.3148 | 2682393.1679 | 1229112.3524 | 2682401.0456 | 1229115.2524 | 2682414.3218 | 1229115.8166
52 | 2682396.5033 | 1229081.7895 | 2682383.5478 | 1229081.5424 | 2682380.1194 | 1229084.5414 | 2682377.0544 | 1229090.2918 | 2682379.8467 | 1229097.113 | 2682386.142 | 1229104.3148
53 | 2682393.8458 | 1229011.9236 | 2682409.0124 | 1229017.162 | 2682411.0916 | 1229017.9885
54 | 2682393.8458 | 1229011.9236 | 2682390.2765 | 1229010.6908
55 | 2682412.9774 | 1229018.7381 | 2682411.0916 | 1229017.9885
56 | 2682373.6302 | 1229004.9413 | 2682390.2765 | 1229010.6908
57 | 2682412.9774 | 1229018.7381 | 2682424.6335 | 1229023.3715 | 2682431.4097 | 1229027.2097
58 | 2682373.6302 | 1229004.9413 | 2682323.282 | 1228953.9096
59 | 2682433.2848 | 1229028.2717 | 2682431.4097 | 1229027.2097
60 | 2682303.8727 | 1228931.3567 | 2682323.282 | 1228953.9096
61 | 2682433.2848 | 1229028.2717 | 2682447.5194 | 1229036.3345
62 | 2682303.7242 | 1228977.0841 | 2682287.7607 | 1228958.9778
63 | 2682305.5139 | 1228979.1141 | 2682303.7242 | 1228977.0841
64 | 2682262.8061 | 1228904.8835 | 2682260.4397 | 1228911.622 | 2682261.1662 | 1228923.7404 | 2682266.2743 | 1228934.6074 | 2682287.7607 | 1228958.9778
65 | 2682305.5139 | 1228979.1141 | 2682264.8031 | 1229021.758
66 | 2682262.8061 | 1228904.8835 | 2682266.5301 | 1228899.1533 | 2682266.6307 | 1228896.2638
67 | 2682266.6307 | 1228896.2638 | 2682274.9045 | 1228903.4164 | 2682294.9454 | 1228920.9835 | 2682303.8727 | 1228931.3567
68 | 2682398.3624 | 1228963.1389 | 2682303.8727 | 1228931.3567
69 | 2682447.5194 | 1229036.3345 | 2682455.6827 | 1229040.9583 | 2682464.2944 | 1229048.8498 | 2682470.3611 | 1229050.5663
70 | 2682470.3611 | 1229050.5663 | 2682478.3854 | 1229052.8368 | 2682487.6516 | 1229051.9076
71 | 2682496.797 | 1229041.9513 | 2682495.5321 | 1229048.4715 | 2682490.3661 | 1229051.6354 | 2682487.6516 | 1229051.9076
72 | 2682496.797 | 1229041.9513 | 2682478.8249 | 1229028.6562
73 | 2682514.09 | 1228852.3607 | 2682499.1596 | 1228841.9049
74 | 2682499.1596 | 1228841.9049 | 2682493.6482 | 1228838.0452 | 2682488.012 | 1228835.8062
75 | 2682405.7831 | 1228721.5363 | 2682421.158 | 1228753.2155 | 2682450.1716 | 1228800.7613 | 2682473.1434 | 1228829.8997 | 2682488.012 | 1228835.8062
76 | 2682318.9089 | 1228828.7294 | 2682405.7831 | 1228721.5363
77 | 2682318.9089 | 1228828.7294 | 2682266.6307 | 1228896.2638
78 | 2682350.5785 | 1229041.1292 | 2682360.0168 | 1229045.2566
79 | 2682373.423 | 1229051.1193 | 2682360.0168 | 1229045.2566
80 | 2682373.423 | 1229051.1193 | 2682378.4532 | 1229053.3191 | 2682378.4532 | 1229053.3191
81 | 2682401.1296 | 1229059.353 | 2682378.4532 | 1229053.3191
82 | 2682412.224 | 1229082.8294 | 2682413.7647 | 1229074.4449 | 2682411.991 | 1229065.7477 | 2682406.4455 | 1229060.7675 | 2682401.1296 | 1229059.353
83 | 2682412.224 | 1229082.8294 | 2682400.6142 | 1229081.8679 | 2682396.5033 | 1229081.7895
84 | 2682412.224 | 1229082.8294 | 2682425.7935 | 1229086.7089
85 | 2682425.7935 | 1229086.7089 | 2682440.8459 | 1229092.907
86 | 2682440.8459 | 1229092.907 | 2682443.9962 | 1229094.2042
87 | 2682443.9962 | 1229094.2042 | 2682462.3158 | 1229101.7476
88 | 2682465.3617 | 1229103.0018 | 2682465.3617 | 1229103.0018 | 2682462.3158 | 1229101.7476
89 | 2682469.1422 | 1229103.2369 | 2682465.3617 | 1229103.0018
90 | 2682469.1422 | 1229103.2369 | 2682478.943 | 1229103.8463

## bus_geodata
| x | y | coords
0 | 2682789.6138 | 1228786.4132
1 | 2682791.6889 | 1228764.3156
2 | 2682789.4046 | 1228788.6413
3 | 2682793.9202 | 1228740.5561
4 | 2682783.6326 | 1228818.7011
5 | 2682794.5056 | 1228734.3224
6 | 2682811.8464 | 1228674.4646
7 | 2682761.8384 | 1228662.2381
8 | 2682600.2592 | 1228727.8562
9 | 2682644.2008 | 1229568.5225
10 | 2682654.7146 | 1229661.1587
11 | 2682645.6972 | 1229365.9188
12 | 2682684.0398 | 1229707.0576
13 | 2682637.5381 | 1229705.2851
14 | 2682697.4692 | 1229285.6927
15 | 2682640.7521 | 1229356.0343
16 | 2682627.6569 | 1229330.6523
17 | 2682626.1734 | 1229327.9236
18 | 2682625.1013 | 1229298.5196
19 | 2682610.3176 | 1229755.2197
20 | 2682604.7041 | 1229764.7243
21 | 2682698.5664 | 1229283.8067
22 | 2682681.4431 | 1229227.0532
23 | 2682499.5886 | 1229097.9139
24 | 2682530.545 | 1229060.5099
25 | 2682622.5207 | 1229282.8408
26 | 2682485.6118 | 1229102.5311
27 | 2682741.3697 | 1229762.2442
28 | 2682711.9783 | 1229765.6781
29 | 2682641.0956 | 1229773.736
30 | 2682593.49 | 1229773.5524
31 | 2682555.6767 | 1229775.6351
32 | 2682536.0878 | 1229773.2817
33 | 2682561.5134 | 1229776.1778
34 | 2682506.1726 | 1229771.5837
35 | 2682577.3869 | 1229777.6539
36 | 2682502.3345 | 1229829.1308
37 | 2682587.573 | 1229775.0595
38 | 2682441.1461 | 1230065.1655
39 | 2682415.6679 | 1230109.0955
40 | 2682416.9857 | 1230106.9982
41 | 2682423.4603 | 1230096.6935
42 | 2682433.368 | 1230081.7575
43 | 2682438.849 | 1230071.4611
44 | 2682747.6853 | 1229225.2228
45 | 2682763.2942 | 1229229.8378
46 | 2682518.5133 | 1229055.1294
47 | 2682612.8068 | 1229298.8568
48 | 2682390.9799 | 1229397.585
49 | 2682378.962 | 1229407.478
50 | 2682414.3218 | 1229115.8166
51 | 2682386.142 | 1229104.3148
52 | 2682393.8458 | 1229011.9236
53 | 2682411.0916 | 1229017.9885
54 | 2682390.2765 | 1229010.6908
55 | 2682412.9774 | 1229018.7381
56 | 2682373.6302 | 1229004.9413
57 | 2682431.4097 | 1229027.2097
58 | 2682323.282 | 1228953.9096
59 | 2682433.2848 | 1229028.2717
60 | 2682303.7242 | 1228977.0841
61 | 2682287.7607 | 1228958.9778
62 | 2682305.5139 | 1228979.1141
63 | 2682262.8061 | 1228904.8835
64 | 2682264.8031 | 1229021.758
65 | 2682303.8727 | 1228931.3567
66 | 2682447.5194 | 1229036.3345
67 | 2682470.3611 | 1229050.5663
68 | 2682487.6516 | 1229051.9076
69 | 2682496.797 | 1229041.9513
70 | 2682478.8249 | 1229028.6562
71 | 2682514.09 | 1228852.3608
72 | 2682499.1596 | 1228841.9049
73 | 2682488.012 | 1228835.8062
74 | 2682405.7831 | 1228721.5363
75 | 2682318.9089 | 1228828.7294
76 | 2682266.6307 | 1228896.2638
77 | 2682398.3624 | 1228963.1389
78 | 2682350.5785 | 1229041.1292
79 | 2682360.0168 | 1229045.2566
80 | 2682373.423 | 1229051.1193
81 | 2682378.4532 | 1229053.3191
82 | 2682401.1296 | 1229059.353
83 | 2682412.224 | 1229082.8294
84 | 2682396.5033 | 1229081.7895
85 | 2682425.7935 | 1229086.7089
86 | 2682440.8459 | 1229092.907
87 | 2682443.9962 | 1229094.2042
88 | 2682462.3158 | 1229101.7476
89 | 2682465.3617 | 1229103.0018
90 | 2682469.1422 | 1229103.2369
91 | 2682478.943 | 1229103.8463
92 | 2682530.545 | 1229060.5099

## line_std_types
| c_nf_per_km | r_ohm_per_km | x_ohm_per_km | max_i_ka | type | q_mm2 | alpha | voltage_rating
NAYY 4x50 SE | 210 | 0.642 | 0.083 | 0.142 | cs | 50 | 0.00403 | LV
NAYY 4x120 SE | 264 | 0.225 | 0.08 | 0.242 | cs | 120 | 0.00403 | LV
NAYY 4x150 SE | 261 | 0.208 | 0.08 | 0.27 | cs | 150 | 0.00403 | LV
NA2XS2Y 1x95 RM/25 12/20 kV | 216 | 0.313 | 0.132 | 0.252 | cs | 95 | 0.00403 | MV
NA2XS2Y 1x185 RM/25 12/20 kV | 273 | 0.161 | 0.117 | 0.362 | cs | 185 | 0.00403 | MV
NA2XS2Y 1x240 RM/25 12/20 kV | 304 | 0.122 | 0.112 | 0.421 | cs | 240 | 0.00403 | MV
NA2XS2Y 1x95 RM/25 6/10 kV | 315 | 0.313 | 0.123 | 0.249 | cs | 95 | 0.00403 | MV
NA2XS2Y 1x185 RM/25 6/10 kV | 406 | 0.161 | 0.11 | 0.358 | cs | 185 | 0.00403 | MV
NA2XS2Y 1x240 RM/25 6/10 kV | 456 | 0.122 | 0.105 | 0.416 | cs | 240 | 0.00403 | MV
NA2XS2Y 1x150 RM/25 12/20 kV | 250 | 0.206 | 0.116 | 0.319 | cs | 150 | 0.00403 | MV
NA2XS2Y 1x120 RM/25 12/20 kV | 230 | 0.253 | 0.119 | 0.283 | cs | 120 | 0.00403 | MV
NA2XS2Y 1x70 RM/25 12/20 kV | 190 | 0.443 | 0.132 | 0.22 | cs | 70 | 0.00403 | MV
NA2XS2Y 1x150 RM/25 6/10 kV | 360 | 0.206 | 0.11 | 0.315 | cs | 150 | 0.00403 | MV
NA2XS2Y 1x120 RM/25 6/10 kV | 340 | 0.253 | 0.113 | 0.28 | cs | 120 | 0.00403 | MV
NA2XS2Y 1x70 RM/25 6/10 kV | 280 | 0.443 | 0.123 | 0.217 | cs | 70 | 0.00403 | MV
N2XS(FL)2Y 1x120 RM/35 64/110 kV | 112 | 0.153 | 0.166 | 0.366 | cs | 120 | 0.00393 | HV
N2XS(FL)2Y 1x185 RM/35 64/110 kV | 125 | 0.099 | 0.156 | 0.457 | cs | 185 | 0.00393 | HV
N2XS(FL)2Y 1x240 RM/35 64/110 kV | 135 | 0.075 | 0.149 | 0.526 | cs | 240 | 0.00393 | HV
N2XS(FL)2Y 1x300 RM/35 64/110 kV | 144 | 0.06 | 0.144 | 0.588 | cs | 300 | 0.00393 | HV
15-AL1/3-ST1A 0.4 | 11 | 1.8769 | 0.35 | 0.105 | ol | 16 | 0.00403 | LV
24-AL1/4-ST1A 0.4 | 11.25 | 1.2012 | 0.335 | 0.14 | ol | 24 | 0.00403 | LV
48-AL1/8-ST1A 0.4 | 12.2 | 0.5939 | 0.3 | 0.21 | ol | 48 | 0.00403 | LV
94-AL1/15-ST1A 0.4 | 13.2 | 0.306 | 0.29 | 0.35 | ol | 94 | 0.00403 | LV
34-AL1/6-ST1A 10.0 | 9.7 | 0.8342 | 0.36 | 0.17 | ol | 34 | 0.00403 | MV
48-AL1/8-ST1A 10.0 | 10.1 | 0.5939 | 0.35 | 0.21 | ol | 48 | 0.00403 | MV
70-AL1/11-ST1A 10.0 | 10.4 | 0.4132 | 0.339 | 0.29 | ol | 70 | 0.00403 | MV
94-AL1/15-ST1A 10.0 | 10.75 | 0.306 | 0.33 | 0.35 | ol | 94 | 0.00403 | MV
122-AL1/20-ST1A 10.0 | 11.1 | 0.2376 | 0.323 | 0.41 | ol | 122 | 0.00403 | MV
149-AL1/24-ST1A 10.0 | 11.25 | 0.194 | 0.315 | 0.47 | ol | 149 | 0.00403 | MV
34-AL1/6-ST1A 20.0 | 9.15 | 0.8342 | 0.382 | 0.17 | ol | 34 | 0.00403 | MV
48-AL1/8-ST1A 20.0 | 9.5 | 0.5939 | 0.372 | 0.21 | ol | 48 | 0.00403 | MV
70-AL1/11-ST1A 20.0 | 9.7 | 0.4132 | 0.36 | 0.29 | ol | 70 | 0.00403 | MV
94-AL1/15-ST1A 20.0 | 10 | 0.306 | 0.35 | 0.35 | ol | 94 | 0.00403 | MV
122-AL1/20-ST1A 20.0 | 10.3 | 0.2376 | 0.344 | 0.41 | ol | 122 | 0.00403 | MV
149-AL1/24-ST1A 20.0 | 10.5 | 0.194 | 0.337 | 0.47 | ol | 149 | 0.00403 | MV
184-AL1/30-ST1A 20.0 | 10.75 | 0.1571 | 0.33 | 0.535 | ol | 184 | 0.00403 | MV
243-AL1/39-ST1A 20.0 | 11 | 0.1188 | 0.32 | 0.645 | ol | 243 | 0.00403 | MV
48-AL1/8-ST1A 110.0 | 8 | 0.5939 | 0.46 | 0.21 | ol | 48 | 0.00403 | HV
70-AL1/11-ST1A 110.0 | 8.4 | 0.4132 | 0.45 | 0.29 | ol | 70 | 0.00403 | HV
94-AL1/15-ST1A 110.0 | 8.65 | 0.306 | 0.44 | 0.35 | ol | 94 | 0.00403 | HV
122-AL1/20-ST1A 110.0 | 8.5 | 0.2376 | 0.43 | 0.41 | ol | 122 | 0.00403 | HV
149-AL1/24-ST1A 110.0 | 8.75 | 0.194 | 0.41 | 0.47 | ol | 149 | 0.00403 | HV
184-AL1/30-ST1A 110.0 | 8.8 | 0.1571 | 0.4 | 0.535 | ol | 184 | 0.00403 | HV
243-AL1/39-ST1A 110.0 | 9 | 0.1188 | 0.39 | 0.645 | ol | 243 | 0.00403 | HV
305-AL1/39-ST1A 110.0 | 9.2 | 0.0949 | 0.38 | 0.74 | ol | 305 | 0.00403 | HV
490-AL1/64-ST1A 110.0 | 9.75 | 0.059 | 0.37 | 0.96 | ol | 490 | 0.00403 | HV
679-AL1/86-ST1A 110.0 | 9.95 | 0.042 | 0.36 | 1.15 | ol | 679 | 0.00403 | HV
490-AL1/64-ST1A 220.0 | 10 | 0.059 | 0.285 | 0.96 | ol | 490 | 0.00403 | HV
679-AL1/86-ST1A 220.0 | 11.7 | 0.042 | 0.275 | 1.15 | ol | 679 | 0.00403 | HV
490-AL1/64-ST1A 380.0 | 11 | 0.059 | 0.253 | 0.96 | ol | 490 | 0.00403 | HV
679-AL1/86-ST1A 380.0 | 14.6 | 0.042 | 0.25 | 1.15 | ol | 679 | 0.00403 | HV

## trafo_std_types
| i0_percent | pfe_kw | vkr_percent | sn_mva | vn_lv_kv | vn_hv_kv | vk_percent | shift_degree | vector_group | tap_side | tap_neutral | tap_min | tap_max | tap_step_degree | tap_step_percent | tap_phase_shifter
160 MVA 380/110 kV | 0.06 | 60 | 0.25 | 160 | 110 | 380 | 12.2 | 0 | Yy0 | hv | 0 | -9 | 9 | 0 | 1.5 | FALSE
100 MVA 220/110 kV | 0.06 | 55 | 0.26 | 100 | 110 | 220 | 12 | 0 | Yy0 | hv | 0 | -9 | 9 | 0 | 1.5 | FALSE
63 MVA 110/20 kV | 0.04 | 22 | 0.32 | 63 | 20 | 110 | 18 | 150 | YNd5 | hv | 0 | -9 | 9 | 0 | 1.5 | FALSE
40 MVA 110/20 kV | 0.05 | 18 | 0.34 | 40 | 20 | 110 | 16.2 | 150 | YNd5 | hv | 0 | -9 | 9 | 0 | 1.5 | FALSE
25 MVA 110/20 kV | 0.07 | 14 | 0.41 | 25 | 20 | 110 | 12 | 150 | YNd5 | hv | 0 | -9 | 9 | 0 | 1.5 | FALSE
63 MVA 110/10 kV | 0.04 | 22 | 0.32 | 63 | 10 | 110 | 18 | 150 | YNd5 | hv | 0 | -9 | 9 | 0 | 1.5 | FALSE
40 MVA 110/10 kV | 0.05 | 18 | 0.34 | 40 | 10 | 110 | 16.2 | 150 | YNd5 | hv | 0 | -9 | 9 | 0 | 1.5 | FALSE
25 MVA 110/10 kV | 0.07 | 14 | 0.41 | 25 | 10 | 110 | 12 | 150 | YNd5 | hv | 0 | -9 | 9 | 0 | 1.5 | FALSE
0.25 MVA 20/0.4 kV | 0.32 | 0.8 | 1.44 | 0.25 | 0.4 | 20 | 6 | 150 | Yzn5 | hv | 0 | -2 | 2 | 0 | 2.5 | FALSE
0.4 MVA 20/0.4 kV | 0.3375 | 1.35 | 1.425 | 0.4 | 0.4 | 20 | 6 | 150 | Dyn5 | hv | 0 | -2 | 2 | 0 | 2.5 | FALSE
0.63 MVA 20/0.4 kV | 0.2619 | 1.65 | 1.206 | 0.63 | 0.4 | 20 | 6 | 150 | Dyn5 | hv | 0 | -2 | 2 | 0 | 2.5 | FALSE
0.25 MVA 10/0.4 kV | 0.24 | 0.6 | 1.2 | 0.25 | 0.4 | 10 | 4 | 150 | Dyn5 | hv | 0 | -2 | 2 | 0 | 2.5 | FALSE
0.4 MVA 10/0.4 kV | 0.2375 | 0.95 | 1.325 | 0.4 | 0.4 | 10 | 4 | 150 | Dyn5 | hv | 0 | -2 | 2 | 0 | 2.5 | FALSE
0.63 MVA 10/0.4 kV | 0.1873 | 1.18 | 1.0794 | 0.63 | 0.4 | 10 | 4 | 150 | Dyn5 | hv | 0 | -2 | 2 | 0 | 2.5 | FALSE

## trafo3w_std_types
| sn_hv_mva | sn_mv_mva | sn_lv_mva | vn_hv_kv | vn_mv_kv | vn_lv_kv | vk_hv_percent | vk_mv_percent | vk_lv_percent | vkr_hv_percent | vkr_mv_percent | vkr_lv_percent | pfe_kw | i0_percent | shift_mv_degree | shift_lv_degree | vector_group | tap_side | tap_neutral | tap_min | tap_max | tap_step_percent
63/25/38 MVA 110/20/10 kV | 63 | 25 | 38 | 110 | 20 | 10 | 10.4 | 10.4 | 10.4 | 0.28 | 0.32 | 0.35 | 35 | 0.89 | 0 | 0 | YN0yn0yn0 | hv | 0 | -10 | 10 | 1.2
63/25/38 MVA 110/10/10 kV | 63 | 25 | 38 | 110 | 10 | 10 | 10.4 | 10.4 | 10.4 | 0.28 | 0.32 | 0.35 | 35 | 0.89 | 0 | 0 | YN0yn0yn0 | hv | 0 | -10 | 10 | 1.2

## fuse_std_types
| fuse_type | i_rated_a | t_avg | t_min | t_total | x_avg | x_min | x_total
HV 100A | HV 100A | 100 | 0 | [10.0, 3.64, 0.854, 0.281, 0.1, 0.0531, 0.022, 0.01] | [10.0, 4.267, 1.21, 0.403, 0.1, 0.058, 0.022, 0.01] | 0 | [300.0, 350.0, 450.0, 550.0, 700.0, 850.0, 1200.0, 1752.0] | [600.0, 700.0, 900.0, 1150.0, 1665.0, 2000.0, 3000.0, 4313.0]
HV 10A | HV 10A | 10 | 0 | [10.0, 1675.0, 0.344, 0.156, 0.1, 0.0417, 0.0171, 0.01] | [10.0, 1.3, 0.3, 0.155, 0.1, 0.0555, 0.023, 0.01] | 0 | [30.0, 32.0, 35.0, 37.0, 39.0, 50.0, 70.0, 88.0] | [60.0, 70.0, 80.0, 87.0, 94.0, 110.0, 150.0, 216.0]
HV 125A | HV 125A | 125 | 0 | [10.0, 1.82, 0.344, 0.1, 0.0467, 0.0269, 0.01] | [10.0, 2.478, 0.426, 0.1, 0.0427, 0.0211, 0.01] | 0 | [375.0, 500.0, 700.0, 925.0, 1200.0, 1500.0, 2341.0] | [750.0, 1000.0, 1500.0, 2200.0, 3000.0, 4000.0, 5765.0]
HV 160A | HV 160A | 160 | 0 | [10.0, 4.15, 1.03, 0.198, 0.1, 0.051, 0.0172, 0.01] | [10.0, 2.3, 0.734, 0.274, 0.1, 0.046, 0.0177, 0.01] | 0 | [480.0, 550.0, 700.0, 1000.0, 1260.0, 1600.0, 2500.0, 3227.0] | [960.0, 1300.0, 1700.0, 2200.0, 2996.0, 4000.0, 6000.0, 7946.0]
HV 16A | HV 16A | 16 | 0 | [10.0, 0.352, 0.164, 0.1, 0.0649, 0.0342, 0.01] | [10.0, 2.34, 0.722, 0.181, 0.1, 0.055, 0.0296, 0.01] | 0 | [48.0, 60.0, 65.0, 71.0, 80.0, 100.0, 162.0] | [96.0, 110.0, 125.0, 150.0, 168.0, 200.0, 250.0, 398.0]
HV 200A | HV 200A | 200 | 0 | [10.0, 4.267, 1.21, 0.403, 0.1, 0.058, 0.022, 0.01] | [10.0, 3.73, 1.654, 0.328, 0.1, 0.0531, 0.019, 0.01] | 0 | [600.0, 700.0, 900.0, 1150.0, 1665.0, 2000.0, 3000.0, 4313.0] | [1200.0, 1500.0, 1800.0, 2700.0, 3960.0, 5000.0, 7500.0, 10620.0]
HV 20A | HV 20A | 20 | 0 | [10.0, 1.3, 0.3, 0.155, 0.1, 0.0555, 0.023, 0.01] | [10.0, 1.3, 0.161, 0.1, 0.0611, 0.0399, 0.0141, 0.01] | 0 | [60.0, 70.0, 80.0, 87.0, 94.0, 110.0, 150.0, 216.0] | [120.0, 150.0, 200.0, 223.0, 260.0, 300.0, 450.0, 532.0]
HV 25A | HV 25A | 25 | 0 | [10.0, 2.512, 0.833, 0.299, 0.1, 0.0372, 0.0223, 0.01] | [10.0, 3.125, 0.597, 0.198, 0.1, 0.0378, 0.022, 0.01] | 0 | [75.0, 82.0, 90.0, 100.0, 124.0, 170.0, 200.0, 289.0] | [150.0, 170.0, 210.0, 250.0, 294.0, 400.0, 500.0, 711.0]
HV 31.5A | HV 31.5A | 31.5 | 0 | [10.0, 2.34, 0.722, 0.181, 0.1, 0.055, 0.0296, 0.01] | [10.0, 2.84, 0.368, 0.164, 0.1, 0.0621, 0.0378, 0.0195, 0.01] | 0 | [95.0, 110.0, 125.0, 150.0, 165.0, 200.0, 250.0, 390.0] | [189.0, 220.0, 300.0, 350.0, 393.0, 450.0, 530.0, 700.0, 960.0]
HV 40A | HV 40A | 40 | 0 | [10.0, 1.3, 0.161, 0.1, 0.0611, 0.0399, 0.0141, 0.01] | [10.0, 2.05, 0.369, 0.198, 0.1, 0.051, 0.0298, 0.01] | 0 | [120.0, 150.0, 200.0, 223.0, 260.0, 300.0, 450.0, 532.0] | [240.0, 300.0, 400.0, 450.0, 530.0, 650.0, 800.0, 1311.0]
HV 50A | HV 50A | 50 | 0 | [10.0, 3.215, 0.597, 0.198, 0.1, 0.0378, 0.022, 0.01] | [10.0, 3.64, 0.854, 0.281, 0.1, 0.0531, 0.022, 0.01] | 0 | [150.0, 170.0, 210.0, 250.0, 294.0, 400.0, 500.0, 711.0] | [300.0, 350.0, 450.0, 550.0, 700.0, 850.0, 1200.0, 1752.0]
HV 6.3A | HV 6.3A | 6.3 | 0 | [10.0, 1.39, 0.344, 0.168, 0.1, 0.056, 0.0263, 0.01] | [10.0, 1.711, 0.516, 0.198, 0.1, 0.0634, 0.0303, 0.01] | 0 | [19.0, 19.5, 20.4, 20.8, 22.0, 25.0, 32.0, 48.0] | [38.0, 40.0, 43.0, 48.0, 53.0, 60.0, 75.0, 118.0]
HV 63A | HV 63A | 63 | 0 | [10.0, 2.84, 0.368, 0.164, 0.1, 0.0621, 0.0378, 0.0195, 0.01] | [10.0, 1.82, 0.344, 0.1, 0.0467, 0.0269, 0.01] | 0 | [189.0, 220.0, 300.0, 350.0, 393.0, 450.0, 530.0, 700.0, 961.0] | [378.0, 500.0, 700.0, 934.0, 1200.0, 1500.0, 2366.0]
HV 80A | HV 80A | 80 | 0 | [10.0, 2.05, 0.369, 0.198, 0.1, 0.051, 0.0298, 0.01] | [10.0, 4.15, 1.03, 0.198, 0.1, 0.051, 0.0172, 0.01] | 0 | [240.0, 300.0, 400.0, 450.0, 530.0, 650.0, 800.0, 1311.0] | [480.0, 550.0, 700.0, 1000.0, 1260.0, 1600.0, 2500.0, 3227.0]
Siemens NH-1-100 | Siemens NH-1-100 | 100 | [5400.0, 2000.0, 400.0, 20.0, 1.0, 0.2, 0.012, 0.004] | 0 | 0 | [150.0, 190.0, 250.0, 430.0, 900.0, 1250.0, 2700.0, 3600.0] | 0 | 0
Siemens NH-1-125 | Siemens NH-1-125 | 125 | [4800.0, 120.0, 7.0, 0.1, 0.004] | 0 | 0 | [180.0, 400.0, 740.0, 2000.0, 4250.0] | 0 | 0
Siemens NH-1-16 | Siemens NH-1-16 | 16 | [4000.0, 400.0, 2.0, 0.1, 0.04, 0.01] | 0 | 0 | [26.0, 35.0, 75.0, 150.0, 200.0, 300.0] | 0 | 0
Siemens NH-1-160 | Siemens NH-1-160 | 160 | [4800.0, 120.0, 7.0, 0.1, 0.004] | 0 | 0 | [210.0, 500.0, 900.0, 2300.0, 5000.0] | 0 | 0
Siemens NH-1-25 | Siemens NH-1-25 | 25 | [4000.0, 1000.0, 10.0, 0.2, 0.02, 0.01] | 0 | 0 | [40.0, 50.0, 100.0, 210.0, 400.0, 500.0] | 0 | 0
Siemens NH-1-50 | Siemens NH-1-50 | 50 | [4000.0, 40.0, 4.0, 1.0, 0.02, 0.01] | 0 | 0 | [86.0, 200.0, 300.0, 400.0, 1000.0, 1280.0] | 0 | 0
Siemens NH-1-63 | Siemens NH-1-63 | 63 | [4000.0, 100.0, 10.0, 2.0, 0.04, 0.01] | 0 | 0 | [100.0, 200.0, 300.0, 400.0, 1000.0, 1500.0] | 0 | 0
Siemens NH-1-80 | Siemens NH-1-80 | 80 | [4800.0, 120.0, 7.0, 0.1, 0.01] | 0 | 0 | [150.58, 250.0, 450.0, 1150.0, 2470.0] | 0 | 0
Siemens NH-2-1000 | Siemens NH-2-1000 | 1000 | [4800.0, 120.0, 7.0, 0.1, 0.004] | 0 | 0 | [1900.0, 3500.0, 8400.0, 24000.0, 52000.0] | 0 | 0
Siemens NH-2-200 | Siemens NH-2-200 | 200 | [4800.0, 120.0, 7.0, 0.1, 0.004] | 0 | 0 | [280.0, 650.0, 1200.0, 3000.0, 7000.0] | 0 | 0
Siemens NH-2-224 | Siemens NH-2-224 | 224 | [4800.0, 120.0, 7.0, 0.2, 0.04, 0.004] | 0 | 0 | [400.0, 750.0, 1453.0, 3025.0, 4315.0, 7600.0] | 0 | 0
Siemens NH-2-250 | Siemens NH-2-250 | 250 | [4800.0, 120.0, 7.0, 0.1, 0.004] | 0 | 0 | [450.0, 800.0, 1650.0, 4000.0, 8500.0] | 0 | 0
Siemens NH-2-315 | Siemens NH-2-315 | 315 | [4800.0, 120.0, 7.0, 0.1, 0.004] | 0 | 0 | [550.0, 920.0, 1900.0, 5000.0, 11000.0] | 0 | 0
Siemens NH-2-355 | Siemens NH-2-355 | 355 | [4800.0, 120.0, 6.0, 0.1, 0.004] | 0 | 0 | [650.0, 1116.27, 2350.0, 5840.0, 12790.0] | 0 | 0
Siemens NH-2-400 | Siemens NH-2-400 | 400 | [4800.0, 120.0, 7.0, 0.1, 0.004] | 0 | 0 | [720.0, 1350.0, 2800.0, 6500.0, 15000.0] | 0 | 0
Siemens NH-2-425 | Siemens NH-2-425 | 425 | [4800.0, 120.0, 7.0, 0.1, 0.004] | 0 | 0 | [850.0, 1500.0, 3050.0, 7500.0, 16500.0] | 0 | 0
Siemens NH-2-630 | Siemens NH-2-630 | 630 | [4800.0, 120.0, 7.0, 0.1, 0.004] | 0 | 0 | [1200.0, 2000.0, 4800.0, 12000.0, 26000.0] | 0 | 0

## res_bus
| vm_pu | va_degree | p_mw | q_mvar
0 | 0.97034 | -0.57319 | 0.018076 | 0.0045303
1 | 0.97097 | -0.5607 | 0.007597 | 0.001904
2 | 0.97031 | -0.5737 | 0.0028335 | 0.00071015
3 | 0.97181 | -0.54395 | 0.005507 | 0.0013802
4 | 0.97004 | -0.57913 | 0.0094975 | 0.0023803
5 | 0.97207 | -0.53892 | 0.0018246 | 0.0004573
6 | 0.97472 | -0.48674 | 0 | 0
7 | 0.9769 | -0.44396 | 0 | 0
8 | 0.97883 | -0.40644 | 0.0029499 | 0.00073932
9 | 0.98292 | -0.3285 | 0.00031345 | 7.8558e-05
10 | 0.98124 | -0.36132 | 0 | 0
11 | 0.98658 | -0.25736 | 0 | 0
12 | 0.98121 | -0.36183 | 0.00051494 | 0.00012906
13 | 0.98041 | -0.37738 | 0.00016363 | 4.1011e-05
14 | 0.98605 | -0.26763 | 0.00022204 | 5.5648e-05
15 | 0.98684 | -0.25231 | 0.0034375 | 0.00086152
16 | 0.9876 | -0.2375 | 0.0012738 | 0.00031924
17 | 0.98769 | -0.23582 | 0.0012507 | 0.00031345
18 | 0.98858 | -0.2187 | 0 | 0
19 | 0.97944 | -0.39653 | 0.00039328 | 9.8564e-05
20 | 0.97925 | -0.40017 | 0 | 0
21 | 0.98604 | -0.26786 | 0.00052938 | 0.00013268
22 | 0.98572 | -0.27413 | 0 | 0
23 | 0.99624 | -0.071695 | 0.0013911 | 0.00034864
24 | 0.99922 | -0.014805 | 0 | 0
25 | 0.9891 | -0.20868 | 0.00056064 | 0.00014051
26 | 0.99586 | -0.079085 | 0.0013202 | 0.00033086
27 | 0.97846 | -0.41577 | 0.0047011 | 0.0011782
28 | 0.97859 | -0.41324 | 0.0016588 | 0.00041574
29 | 0.97901 | -0.40498 | 0.00014162 | 3.5494e-05
30 | 0.9791 | -0.40319 | 0.00049908 | 0.00012508
31 | 0.97873 | -0.4104 | 0.0012852 | 0.00032211
32 | 0.97858 | -0.41339 | 0.0005086 | 0.00012747
33 | 0.97878 | -0.40938 | 0.0005714 | 0.00014321
34 | 0.97836 | -0.41768 | 0 | 0
35 | 0.97893 | -0.40643 | 0.00032875 | 8.2392e-05
36 | 0.97792 | -0.42629 | 0.003217 | 0.00080626
37 | 0.97904 | -0.40442 | 0.00063069 | 0.00015807
38 | 0.97689 | -0.44668 | 0.0004314 | 0.00010812
39 | 0.97674 | -0.44958 | 0.0015105 | 0.00037858
40 | 0.97674 | -0.44951 | 0.00086613 | 0.00021707
41 | 0.97677 | -0.44898 | 0.00067409 | 0.00016894
42 | 0.97682 | -0.44798 | 0.00065079 | 0.0001631
43 | 0.97686 | -0.44718 | 0.00044343 | 0.00011113
44 | 0.98539 | -0.28047 | 0.0046306 | 0.0011605
45 | 0.98539 | -0.28065 | 0.00061477 | 0.00015408
46 | 1 | 0 | -0.24462 | -0.062328
47 | 0.98855 | -0.21932 | 0.0014317 | 0.00035881
48 | 0.98824 | -0.22524 | 0 | 0
49 | 0.98822 | -0.22562 | 0.0013625 | 0.00034147
50 | 0.99405 | -0.11403 | 0.0011585 | 0.00029034
51 | 0.99408 | -0.11337 | 0.0028633 | 0.00071761
52 | 0.99542 | -0.08668 | 0.0025343 | 0.00063517
53 | 0.99598 | -0.076051 | 0.00064761 | 0.00016231
54 | 0.9953 | -0.088843 | 0.0017366 | 0.00043523
55 | 0.99604 | -0.074867 | 0.0014442 | 0.00036195
56 | 0.99478 | -0.098829 | 0.003579 | 0.00089697
57 | 0.99667 | -0.062914 | 0.0010774 | 0.00027002
58 | 0.99268 | -0.13868 | 0.001682 | 0.00042155
59 | 0.99674 | -0.06164 | 0.00075963 | 0.00019038
60 | 0.98937 | -0.20242 | 0.003001 | 0.00075211
61 | 0.98958 | -0.19825 | 0.0023672 | 0.00059327
62 | 0.98935 | -0.20274 | 0.0025757 | 0.00064553
63 | 0.99029 | -0.18454 | 0 | 0
64 | 0.98913 | -0.20708 | 0.0041336 | 0.001036
65 | 0.99182 | -0.15509 | 0.0022493 | 0.00056373
66 | 0.99725 | -0.051928 | 0.0018989 | 0.00047591
67 | 0.99812 | -0.035522 | 0.00097056 | 0.00024325
68 | 0.99868 | -0.024895 | 0.0014762 | 0.00036998
69 | 0.99918 | -0.015537 | 0 | 0
70 | 0.99915 | -0.016026 | 0.001252 | 0.00031378
71 | 0.98019 | -0.37985 | 0.085162 | 0.021344
72 | 0.98064 | -0.37103 | 0.002816 | 0.00070575
73 | 0.98097 | -0.36471 | 0.0019057 | 0.00047762
74 | 0.98466 | -0.29286 | 0 | 0
75 | 0.9882 | -0.22452 | 0 | 0
76 | 0.99039 | -0.18245 | 0 | 0
77 | 0.99154 | -0.16067 | 0.0031527 | 0.00079014
78 | 0.99368 | -0.12105 | 0.0020763 | 0.00052036
79 | 0.9937 | -0.12068 | 0.0022402 | 0.00056144
80 | 0.99376 | -0.11956 | 0.0029843 | 0.00074793
81 | 0.9938 | -0.11885 | 0.0029743 | 0.00074543
82 | 0.99402 | -0.1146 | 0.00099953 | 0.0002505
83 | 0.99433 | -0.10856 | 0 | 0
84 | 0.99423 | -0.11046 | 0.0028097 | 0.00070418
85 | 0.99456 | -0.10406 | 0.0012687 | 0.00031797
86 | 0.99485 | -0.098501 | 0.0012311 | 0.00030855
87 | 0.99491 | -0.097264 | 0.0012444 | 0.00031188
88 | 0.99531 | -0.089642 | 0.0011884 | 0.00029783
89 | 0.99538 | -0.088307 | 0.0011264 | 0.00028231
90 | 0.99546 | -0.086696 | 0.0013571 | 0.00034012
91 | 0.99569 | -0.082288 | 0.0012764 | 0.0003199
92 | 0.99998 | 149.9956 | 0 | 0

## res_line
| p_from_mw | q_from_mvar | p_to_mw | q_to_mvar | pl_mw | ql_mvar | i_from_ka | i_to_ka | i_ka | vm_from_pu | va_from_degree | vm_to_pu | va_to_degree | loading_percent
0 | -0.03041 | -0.0076221 | 0.030428 | 0.0076334 | 1.81e-05 | 1.131e-05 | 0.046634 | 0.046634 | 0.046634 | 0.97034 | -0.57319 | 0.97097 | -0.5607 | 12.8116
1 | 0.012334 | 0.0030918 | -0.012334 | -0.0030917 | 3.0023e-07 | 1.645e-07 | 0.018914 | 0.018914 | 0.018914 | 0.97034 | -0.57319 | 0.97031 | -0.5737 | 5.1962
2 | -0.038025 | -0.0095374 | 0.038055 | 0.0095566 | 3.0392e-05 | 1.9156e-05 | 0.058277 | 0.058276 | 0.058277 | 0.97097 | -0.5607 | 0.97181 | -0.54395 | 16.01
3 | 0.0095 | 0.0023815 | -0.0094975 | -0.0023803 | 2.459e-06 | 1.1923e-06 | 0.014569 | 0.014569 | 0.014569 | 0.97031 | -0.5737 | 0.97004 | -0.57913 | 4.0025
4 | -0.043562 | -0.010937 | 0.043573 | 0.010943 | 1.0448e-05 | 6.6093e-06 | 0.066709 | 0.066709 | 0.066709 | 0.97181 | -0.54395 | 0.97207 | -0.53892 | 18.3265
5 | -0.045398 | -0.011401 | 0.045511 | 0.011472 | 0.00011334 | 7.1759e-05 | 0.069502 | 0.069501 | 0.069502 | 0.97207 | -0.53892 | 0.97472 | -0.48674 | 19.0939
6 | -0.045511 | -0.011472 | 0.045604 | 0.011532 | 9.3366e-05 | 5.911e-05 | 0.069501 | 0.069501 | 0.069501 | 0.97472 | -0.48674 | 0.9769 | -0.44396 | 19.0938
7 | -0.045604 | -0.011532 | 0.045686 | 0.011575 | 8.2206e-05 | 4.3502e-05 | 0.069501 | 0.069498 | 0.069501 | 0.9769 | -0.44396 | 0.97883 | -0.40644 | 4.7734
8 | -0.048636 | -0.012314 | 0.048699 | 0.012345 | 6.2154e-05 | 3.0249e-05 | 0.073982 | 0.073979 | 0.073982 | 0.97883 | -0.40644 | 0.98019 | -0.37985 | 4.065
9 | 0.019276 | 0.0048533 | -0.019246 | -0.0048352 | 3.0191e-05 | 1.8127e-05 | 0.029189 | 0.02919 | 0.02919 | 0.98292 | -0.3285 | 0.98124 | -0.36132 | 8.0192
10 | -0.019589 | -0.0049319 | 0.019656 | 0.0049721 | 6.6855e-05 | 4.0209e-05 | 0.029664 | 0.029663 | 0.029664 | 0.98292 | -0.3285 | 0.98658 | -0.25736 | 8.1494
11 | 0.00051495 | 0.00012838 | -0.00051494 | -0.00012906 | 1.246e-08 | -6.8047e-07 | 0.00078067 | 0.00078092 | 0.00078092 | 0.98124 | -0.36132 | 0.98121 | -0.36183 | 0.21454
12 | 0.018731 | 0.0047068 | -0.018716 | -0.0046982 | 1.4351e-05 | 8.5859e-06 | 0.028409 | 0.028409 | 0.028409 | 0.98124 | -0.36132 | 0.98041 | -0.37738 | 7.8047
13 | 0.0060029 | 0.0015037 | -0.006 | -0.001503 | 2.9355e-06 | 6.5995e-07 | 0.0090537 | 0.0090541 | 0.0090541 | 0.98658 | -0.25736 | 0.98605 | -0.26763 | 2.4874
14 | -0.025659 | -0.0064758 | 0.025665 | 0.0064796 | 6.2128e-06 | 3.835e-06 | 0.038717 | 0.038716 | 0.038717 | 0.98658 | -0.25736 | 0.98684 | -0.25231 | 10.6364
15 | 0.018553 | 0.0046572 | -0.018536 | -0.0046471 | 1.693e-05 | 1.0118e-05 | 0.028161 | 0.028161 | 0.028161 | 0.98041 | -0.37738 | 0.97944 | -0.39653 | 7.7366
16 | 0.0057779 | 0.0014474 | -0.0057779 | -0.0014474 | 6.2203e-08 | 1.1977e-08 | 0.008719 | 0.008719 | 0.008719 | 0.98605 | -0.26763 | 0.98604 | -0.26786 | 2.3953
17 | -0.029103 | -0.0073412 | 0.029123 | 0.007354 | 2.0644e-05 | 1.2847e-05 | 0.0439 | 0.0439 | 0.0439 | 0.98684 | -0.25231 | 0.9876 | -0.2375 | 12.0604
18 | -0.030397 | -0.0076732 | 0.0304 | 0.0076748 | 2.4451e-06 | 1.5251e-06 | 0.045819 | 0.045819 | 0.045819 | 0.9876 | -0.2375 | 0.98769 | -0.23582 | 12.5876
19 | -0.03165 | -0.0079882 | 0.031676 | 0.0080045 | 2.598e-05 | 1.6237e-05 | 0.047703 | 0.047703 | 0.047703 | 0.98769 | -0.23582 | 0.98858 | -0.2187 | 13.1052
20 | -0.034471 | -0.0087016 | 0.034487 | 0.008712 | 1.6557e-05 | 1.0386e-05 | 0.051908 | 0.051908 | 0.051908 | 0.98858 | -0.2187 | 0.9891 | -0.20868 | 14.2605
21 | 0.0027946 | 0.00069712 | -0.0027945 | -0.00069722 | 8.1566e-08 | -1.0548e-07 | 0.0042053 | 0.0042054 | 0.0042054 | 0.98858 | -0.2187 | 0.98855 | -0.21932 | 1.1553
22 | 0.018143 | 0.0045485 | -0.018139 | -0.0045467 | 3.1455e-06 | 1.8742e-06 | 0.027564 | 0.027564 | 0.027564 | 0.97944 | -0.39653 | 0.97925 | -0.40017 | 7.5725
23 | 0.011633 | 0.0029161 | -0.011632 | -0.0029152 | 1.6725e-06 | 8.9086e-07 | 0.017677 | 0.017677 | 0.017677 | 0.97925 | -0.40017 | 0.9791 | -0.40319 | 4.8565
24 | 0.0065061 | 0.0016306 | -0.0065046 | -0.0016301 | 1.492e-06 | 4.4289e-07 | 0.0098863 | 0.0098865 | 0.0098865 | 0.97925 | -0.40017 | 0.97901 | -0.40498 | 2.7161
25 | 0.0052485 | 0.0013147 | -0.0052469 | -0.0013146 | 1.5668e-06 | 1.5346e-07 | 0.0079202 | 0.0079205 | 0.0079205 | 0.98604 | -0.26786 | 0.98572 | -0.27413 | 2.1759
26 | 0.0052469 | 0.0013146 | -0.0052453 | -0.0013144 | 1.5853e-06 | 1.559e-07 | 0.0079205 | 0.0079208 | 0.0079208 | 0.98572 | -0.27413 | 0.98539 | -0.28047 | 2.176
27 | -0.064838 | -0.016421 | 0.065015 | 0.016534 | 0.00017767 | 0.00011305 | 0.096904 | 0.096904 | 0.096904 | 0.99624 | -0.071695 | 0.99922 | -0.014805 | 26.6221
28 | 0.03528 | 0.0089979 | -0.035048 | -0.0088525 | 0.00023172 | 0.00014543 | 0.05275 | 0.052752 | 0.052752 | 0.99624 | -0.071695 | 0.9891 | -0.20868 | 14.4922
29 | 0.028167 | 0.0070745 | -0.028157 | -0.0070683 | 9.9288e-06 | 6.1598e-06 | 0.042076 | 0.042076 | 0.042076 | 0.99624 | -0.071695 | 0.99586 | -0.079085 | 11.5594
30 | -0.065015 | -0.016534 | 0.065062 | 0.016564 | 4.6412e-05 | 2.9531e-05 | 0.096904 | 0.096904 | 0.096904 | 0.99922 | -0.014805 | 1 | 0 | 26.622
31 | 0.026837 | 0.0067375 | -0.026833 | -0.0067349 | 4.0995e-06 | 2.5353e-06 | 0.040104 | 0.040104 | 0.040104 | 0.99586 | -0.079085 | 0.99569 | -0.082288 | 11.0175
32 | -0.0047011 | -0.0011782 | 0.0047017 | 0.0011782 | 5.6718e-07 | -8.7272e-09 | 0.0071493 | 0.0071492 | 0.0071493 | 0.97846 | -0.41577 | 0.97859 | -0.41324 | 1.9641
33 | -0.0063605 | -0.0015939 | 0.006363 | 0.0015946 | 2.5028e-06 | 7.0496e-07 | 0.0096715 | 0.0096712 | 0.0096715 | 0.97859 | -0.41324 | 0.97901 | -0.40498 | 2.657
34 | 0.011133 | 0.0027901 | -0.011132 | -0.0027898 | 6.5543e-07 | 3.4269e-07 | 0.016919 | 0.016919 | 0.016919 | 0.9791 | -0.40319 | 0.97904 | -0.40442 | 4.6481
35 | 0.0083129 | 0.0020826 | -0.0083117 | -0.002082 | 1.1829e-06 | 5.089e-07 | 0.012638 | 0.012638 | 0.012638 | 0.97873 | -0.4104 | 0.97858 | -0.41339 | 3.4721
36 | -0.0095981 | -0.0024047 | 0.0095986 | 0.0024049 | 4.6807e-07 | 2.2589e-07 | 0.014592 | 0.014592 | 0.014592 | 0.97873 | -0.4104 | 0.97878 | -0.40938 | 4.0088
37 | 0.0078031 | 0.0019546 | -0.0078015 | -0.0019539 | 1.594e-06 | 6.4093e-07 | 0.011865 | 0.011865 | 0.011865 | 0.97858 | -0.41339 | 0.97836 | -0.41768 | 3.2596
38 | -0.01017 | -0.0025481 | 0.010171 | 0.0025488 | 1.429e-06 | 7.1418e-07 | 0.015461 | 0.015461 | 0.015461 | 0.97878 | -0.40938 | 0.97893 | -0.40643 | 4.2475
39 | 0.0078015 | 0.0019539 | -0.0077983 | -0.0019526 | 3.1977e-06 | 1.2863e-06 | 0.011865 | 0.011865 | 0.011865 | 0.97836 | -0.41768 | 0.97792 | -0.42629 | 3.2597
40 | -0.0105 | -0.0026312 | 0.010501 | 0.0026317 | 1.0041e-06 | 5.1047e-07 | 0.01596 | 0.01596 | 0.01596 | 0.97893 | -0.40643 | 0.97904 | -0.40442 | 4.3848
41 | 0.0045813 | 0.0011464 | -0.0045768 | -0.0011466 | 4.4432e-06 | -2.1237e-07 | 0.0069703 | 0.0069714 | 0.0069714 | 0.97792 | -0.42629 | 0.97689 | -0.44668 | 1.9152
42 | 0.0041454 | 0.0010385 | -0.0041453 | -0.0010385 | 1.002e-07 | -1.9774e-08 | 0.0063143 | 0.0063143 | 0.0063143 | 0.97689 | -0.44668 | 0.97686 | -0.44718 | 1.7347
43 | -0.0015105 | -0.00037858 | 0.0015106 | 0.00037855 | 4.9189e-09 | -2.7854e-08 | 0.0023012 | 0.0023012 | 0.0023012 | 0.97674 | -0.44958 | 0.97674 | -0.44951 | 0.63221
44 | -0.0023767 | -0.00059562 | 0.0023767 | 0.00059551 | 5.9828e-08 | -1.1403e-07 | 0.0036207 | 0.0036207 | 0.0036207 | 0.97674 | -0.44951 | 0.97677 | -0.44898 | 0.99471
45 | -0.0030508 | -0.00076445 | 0.003051 | 0.00076432 | 1.4522e-07 | -1.3148e-07 | 0.0046476 | 0.0046475 | 0.0046476 | 0.97677 | -0.44898 | 0.97682 | -0.44798 | 1.2768
46 | -0.0037018 | -0.00092742 | 0.0037019 | 0.00092737 | 1.4027e-07 | -5.7495e-08 | 0.0056389 | 0.0056388 | 0.0056389 | 0.97682 | -0.44798 | 0.97686 | -0.44718 | 1.5491
47 | 0.00061477 | 0.00015387 | -0.00061477 | -0.00015408 | 5.2601e-09 | -2.0398e-07 | 0.00092828 | 0.00092835 | 0.00092835 | 0.98539 | -0.28047 | 0.98539 | -0.28065 | 0.25504
48 | 0.17791 | 0.045764 | -0.17778 | -0.04568 | 0.00013427 | 8.4265e-05 | 0.26515 | 0.26515 | 0.26515 | 1 | 0 | 0.99918 | -0.015537 | 14.5687
49 | 0.0013629 | 0.00033841 | -0.0013625 | -0.00034128 | 3.8298e-07 | -2.8668e-06 | 0.0020504 | 0.0020515 | 0.0020515 | 0.98855 | -0.21932 | 0.98824 | -0.22524 | 0.56359
50 | 0.0013625 | 0.00034128 | -0.0013625 | -0.00034147 | 2.4567e-08 | -1.8372e-07 | 0.0020515 | 0.0020515 | 0.0020515 | 0.98824 | -0.22524 | 0.98822 | -0.22562 | 0.56361
51 | -0.0011585 | -0.00029034 | 0.0011585 | 0.00028995 | 3.6489e-08 | -3.9614e-07 | 0.0017342 | 0.001734 | 0.0017342 | 0.99405 | -0.11403 | 0.99408 | -0.11337 | 0.47642
52 | -0.0040218 | -0.0010076 | 0.0040224 | 0.0010074 | 5.5671e-07 | -1.7488e-07 | 0.00602 | 0.0060198 | 0.00602 | 0.99408 | -0.11337 | 0.99423 | -0.11046 | 1.6538
53 | -0.16765 | -0.04292 | 0.16774 | 0.042974 | 8.6349e-05 | 5.4074e-05 | 0.25094 | 0.25094 | 0.25094 | 0.99542 | -0.08668 | 0.99598 | -0.076051 | 13.788
54 | 0.16512 | 0.042285 | -0.1651 | -0.042274 | 1.73e-05 | 1.0827e-05 | 0.24715 | 0.24715 | 0.24715 | 0.99542 | -0.08668 | 0.9953 | -0.088843 | 13.5798
55 | -0.16839 | -0.043136 | 0.1684 | 0.043142 | 9.6582e-06 | 6.0492e-06 | 0.25191 | 0.25191 | 0.25191 | 0.99598 | -0.076051 | 0.99604 | -0.074867 | 13.8411
56 | 0.16337 | 0.041839 | -0.16329 | -0.041789 | 7.8997e-05 | 4.9414e-05 | 0.24456 | 0.24456 | 0.24456 | 0.9953 | -0.088843 | 0.99478 | -0.098829 | 13.4372
57 | -0.16984 | -0.043504 | 0.16994 | 0.043566 | 9.8427e-05 | 6.1669e-05 | 0.25407 | 0.25407 | 0.25407 | 0.99604 | -0.074867 | 0.99667 | -0.062914 | 13.9597
58 | 0.15971 | 0.040892 | -0.1594 | -0.0407 | 0.00030764 | 0.00019225 | 0.2392 | 0.23921 | 0.23921 | 0.99478 | -0.098829 | 0.99268 | -0.13868 | 13.1432
59 | -0.17102 | -0.043836 | 0.17103 | 0.043843 | 1.0565e-05 | 6.6211e-06 | 0.25567 | 0.25567 | 0.25567 | 0.99667 | -0.062914 | 0.99674 | -0.06164 | 14.048
60 | 0.15772 | 0.040279 | -0.15759 | -0.040201 | 0.00012501 | 7.8088e-05 | 0.23668 | 0.23669 | 0.23669 | 0.99268 | -0.13868 | 0.99182 | -0.15509 | 13.0047
61 | -0.17179 | -0.044033 | 0.17187 | 0.044084 | 8.0918e-05 | 5.0721e-05 | 0.25681 | 0.25681 | 0.25681 | 0.99674 | -0.06164 | 0.99725 | -0.051928 | 14.1103
62 | -0.0097112 | -0.0024334 | 0.0097131 | 0.0024344 | 1.931e-06 | 9.2578e-07 | 0.014606 | 0.014605 | 0.014606 | 0.98937 | -0.20242 | 0.98958 | -0.19825 | 4.0125
63 | 0.0067103 | 0.0016813 | -0.0067102 | -0.0016813 | 1.0337e-07 | 3.1401e-08 | 0.010092 | 0.010092 | 0.010092 | 0.98937 | -0.20242 | 0.98935 | -0.20274 | 2.7726
64 | -0.01208 | -0.0030276 | 0.012088 | 0.0030319 | 7.8918e-06 | 4.2308e-06 | 0.018165 | 0.018165 | 0.018165 | 0.98958 | -0.19825 | 0.99029 | -0.18454 | 4.9904
65 | 0.0041345 | 0.0010358 | -0.0041336 | -0.001036 | 8.549e-07 | -2.0978e-07 | 0.0062182 | 0.0062185 | 0.0062185 | 0.98935 | -0.20274 | 0.98913 | -0.20708 | 1.7084
66 | -0.012088 | -0.0030319 | 0.012089 | 0.0030325 | 1.2028e-06 | 6.4472e-07 | 0.018165 | 0.018165 | 0.018165 | 0.99029 | -0.18454 | 0.99039 | -0.18245 | 4.9903
67 | 0.15219 | 0.038847 | -0.15199 | -0.038722 | 0.00020092 | 0.00012529 | 0.22858 | 0.22858 | 0.22858 | 0.99182 | -0.15509 | 0.99039 | -0.18245 | 12.5594
68 | 0.0031535 | 0.00078939 | -0.0031527 | -0.00079014 | 8.3678e-07 | -7.5068e-07 | 0.0047308 | 0.0047313 | 0.0047313 | 0.99182 | -0.15509 | 0.99154 | -0.16067 | 1.2998
69 | -0.17377 | -0.04456 | 0.17391 | 0.044646 | 0.00013837 | 8.6769e-05 | 0.25964 | 0.25964 | 0.25964 | 0.99725 | -0.051928 | 0.99812 | -0.035522 | 14.266
70 | -0.17488 | -0.04489 | 0.17497 | 0.044946 | 9.0246e-05 | 5.6603e-05 | 0.26109 | 0.26109 | 0.26109 | 0.99812 | -0.035522 | 0.99868 | -0.024895 | 14.3455
71 | -0.17644 | -0.045316 | 0.17652 | 0.045367 | 8.0209e-05 | 5.0324e-05 | 0.26329 | 0.26329 | 0.26329 | 0.99868 | -0.024895 | 0.99918 | -0.015537 | 14.4663
72 | 0.001252 | 0.0003135 | -0.001252 | -0.00031378 | 2.9144e-08 | -2.7414e-07 | 0.0018645 | 0.0018646 | 0.0018646 | 0.99918 | -0.015537 | 0.99915 | -0.016026 | 0.51224
73 | -0.13386 | -0.033688 | 0.13392 | 0.033723 | 5.648e-05 | 3.4998e-05 | 0.20326 | 0.20326 | 0.20326 | 0.98019 | -0.37985 | 0.98064 | -0.37103 | 11.1682
74 | -0.13673 | -0.034429 | 0.13677 | 0.034455 | 4.1326e-05 | 2.5641e-05 | 0.20753 | 0.20753 | 0.20753 | 0.98064 | -0.37103 | 0.98097 | -0.36471 | 11.403
75 | -0.13868 | -0.034932 | 0.13916 | 0.035229 | 0.00047825 | 0.00029696 | 0.21042 | 0.21042 | 0.21042 | 0.98097 | -0.36471 | 0.98466 | -0.29286 | 11.5618
76 | -0.13916 | -0.035229 | 0.13962 | 0.035514 | 0.00045818 | 0.00028443 | 0.21042 | 0.21042 | 0.21042 | 0.98466 | -0.29286 | 0.9882 | -0.22452 | 11.5616
77 | -0.13962 | -0.035514 | 0.1399 | 0.03569 | 0.0002836 | 0.00017602 | 0.21042 | 0.21042 | 0.21042 | 0.9882 | -0.22452 | 0.99039 | -0.18245 | 11.5614
78 | -0.0020763 | -0.00052036 | 0.0020763 | 0.00052025 | 3.7343e-08 | -1.0955e-07 | 0.0031092 | 0.0031091 | 0.0031092 | 0.99368 | -0.12105 | 0.9937 | -0.12068 | 0.85417
79 | -0.0043165 | -0.0010817 | 0.0043167 | 0.0010817 | 2.2924e-07 | -4.285e-08 | 0.0064637 | 0.0064636 | 0.0064637 | 0.9937 | -0.12068 | 0.99376 | -0.11956 | 1.7757
80 | -0.007301 | -0.0018296 | 0.0073013 | 0.0018297 | 2.4605e-07 | 8.634e-08 | 0.010932 | 0.010932 | 0.010932 | 0.99376 | -0.11956 | 0.9938 | -0.11885 | 3.0033
81 | -0.010276 | -0.0025751 | 0.010278 | 0.0025761 | 2.083e-06 | 1.029e-06 | 0.015386 | 0.015385 | 0.015386 | 0.9938 | -0.11885 | 0.99402 | -0.1146 | 4.2268
82 | -0.011277 | -0.0028266 | 0.01128 | 0.0028283 | 3.2441e-06 | 1.6826e-06 | 0.016882 | 0.016882 | 0.016882 | 0.99402 | -0.1146 | 0.99433 | -0.10856 | 4.6378
83 | 0.0068327 | 0.0017118 | -0.0068321 | -0.0017116 | 6.1793e-07 | 1.9106e-07 | 0.010225 | 0.010225 | 0.010225 | 0.99433 | -0.10856 | 0.99423 | -0.11046 | 2.8091
84 | -0.018113 | -0.0045401 | 0.018117 | 0.0045424 | 3.8887e-06 | 2.3057e-06 | 0.027107 | 0.027106 | 0.027107 | 0.99433 | -0.10856 | 0.99456 | -0.10406 | 7.4468
85 | -0.019386 | -0.0048603 | 0.019391 | 0.0048634 | 5.1355e-06 | 3.0754e-06 | 0.029005 | 0.029005 | 0.029005 | 0.99456 | -0.10406 | 0.99485 | -0.098501 | 7.9683
86 | -0.020622 | -0.005172 | 0.020623 | 0.0051727 | 1.2156e-06 | 7.3375e-07 | 0.030846 | 0.030846 | 0.030846 | 0.99485 | -0.098501 | 0.99491 | -0.097264 | 8.4742
87 | -0.021868 | -0.0054846 | 0.021876 | 0.0054894 | 7.9477e-06 | 4.8291e-06 | 0.032707 | 0.032707 | 0.032707 | 0.99491 | -0.097264 | 0.99531 | -0.089642 | 8.9855
88 | -0.023064 | -0.0057872 | 0.023065 | 0.0057881 | 1.4689e-06 | 8.9726e-07 | 0.034484 | 0.034484 | 0.034484 | 0.99531 | -0.089642 | 0.99538 | -0.088307 | 9.4735
89 | -0.024192 | -0.0060705 | 0.024194 | 0.0060716 | 1.858e-06 | 1.1399e-06 | 0.036168 | 0.036168 | 0.036168 | 0.99538 | -0.088307 | 0.99546 | -0.086696 | 9.9361
90 | -0.025551 | -0.0064117 | 0.025556 | 0.006415 | 5.3724e-06 | 3.3107e-06 | 0.038196 | 0.038196 | 0.038196 | 0.99546 | -0.086696 | 0.99569 | -0.082288 | 10.4935

## res_trafo
| p_hv_mw | q_hv_mvar | p_lv_mw | q_lv_mvar | pl_mw | ql_mvar | i_hv_ka | i_lv_ka | vm_hv_pu | va_hv_degree | vm_lv_pu | va_lv_degree | loading_percent
0 | -1.2729e-15 | -1.3162e-15 | 0.00165 | 1.2699e-07 | 0.00165 | 1.2699e-07 | 5.2857e-17 | 0.0023815 | 0.99998 | 149.9956 | 1 | 0 | 0.2619

## res_ext_grid
| p_mw | q_mvar
0 | 0.24598 | 0.062669

## res_load
| p_mw | q_mvar
0 | 0.018076 | 0.0045303
1 | 0.007597 | 0.001904
2 | 0.0028335 | 0.00071015
3 | 0.005507 | 0.0013802
4 | 0.0094975 | 0.0023803
5 | 0.0018246 | 0.0004573
6 | 0.0029499 | 0.00073932
7 | 0.00031345 | 7.8558e-05
8 | 0.00051494 | 0.00012906
9 | 0.00016363 | 4.1011e-05
10 | 0.00022204 | 5.5648e-05
11 | 0.0034375 | 0.00086152
12 | 0.0012738 | 0.00031924
13 | 0.0012507 | 0.00031345
14 | 0.00039328 | 9.8564e-05
15 | 0.00052938 | 0.00013268
16 | 0.0013911 | 0.00034864
17 | 0.00056064 | 0.00014051
18 | 0.0013202 | 0.00033086
19 | 0.0047011 | 0.0011782
20 | 0.0016588 | 0.00041574
21 | 0.00014162 | 3.5494e-05
22 | 0.00049908 | 0.00012508
23 | 0.0012852 | 0.00032211
24 | 0.0005086 | 0.00012747
25 | 0.0005714 | 0.00014321
26 | 0.00032875 | 8.2392e-05
27 | 0.003217 | 0.00080626
28 | 0.00063069 | 0.00015807
29 | 0.0004314 | 0.00010812
30 | 0.0015105 | 0.00037858
31 | 0.00086613 | 0.00021707
32 | 0.00067409 | 0.00016894
33 | 0.00065079 | 0.0001631
34 | 0.00044343 | 0.00011113
35 | 0.0046306 | 0.0011605
36 | 0.00061477 | 0.00015408
37 | 0.0013591 | 0.00034062
38 | 0.0014317 | 0.00035881
39 | 0.0013625 | 0.00034147
40 | 0.0011585 | 0.00029034
41 | 0.0028633 | 0.00071761
42 | 0.0025343 | 0.00063517
43 | 0.00064761 | 0.00016231
44 | 0.0017366 | 0.00043523
45 | 0.0014442 | 0.00036195
46 | 0.003579 | 0.00089697
47 | 0.0010774 | 0.00027002
48 | 0.001682 | 0.00042155
49 | 0.00075963 | 0.00019038
50 | 0.003001 | 0.00075211
51 | 0.0023672 | 0.00059327
52 | 0.0025757 | 0.00064553
53 | 0.0041336 | 0.001036
54 | 0.0022493 | 0.00056373
55 | 0.0018989 | 0.00047591
56 | 0.00097056 | 0.00024325
57 | 0.0014762 | 0.00036998
58 | 0.001252 | 0.00031378
59 | 0.085162 | 0.021344
60 | 0.002816 | 0.00070575
61 | 0.0019057 | 0.00047762
62 | 0.0031527 | 0.00079014
63 | 0.0020763 | 0.00052036
64 | 0.0022402 | 0.00056144
65 | 0.0029843 | 0.00074793
66 | 0.0029743 | 0.00074543
67 | 0.00099953 | 0.0002505
68 | 0.0028097 | 0.00070418
69 | 0.0012687 | 0.00031797
70 | 0.0012311 | 0.00030855
71 | 0.0012444 | 0.00031188
72 | 0.0011884 | 0.00029783
73 | 0.0011264 | 0.00028231
74 | 0.0013571 | 0.00034012
75 | 0.0012764 | 0.0003199

## dtypes
| element | column | dtype
0 | bus | name | object
1 | bus | vn_kv | float64
2 | bus | type | object
3 | bus | zone | object
4 | bus | in_service | bool
5 | load | name | object
6 | load | bus | uint32
7 | load | p_mw | float64
8 | load | q_mvar | float64
9 | load | const_z_percent | float64
10 | load | const_i_percent | float64
11 | load | sn_mva | float64
12 | load | scaling | float64
13 | load | in_service | bool
14 | load | type | object
15 | ext_grid | name | object
16 | ext_grid | bus | uint32
17 | ext_grid | vm_pu | float64
18 | ext_grid | va_degree | float64
19 | ext_grid | slack_weight | float64
20 | ext_grid | in_service | bool
21 | line | name | object
22 | line | std_type | object
23 | line | from_bus | uint32
24 | line | to_bus | uint32
25 | line | length_km | float64
26 | line | r_ohm_per_km | float64
27 | line | x_ohm_per_km | float64
28 | line | c_nf_per_km | float64
29 | line | g_us_per_km | float64
30 | line | max_i_ka | float64
31 | line | df | float64
32 | line | parallel | uint32
33 | line | type | object
34 | line | in_service | bool
35 | trafo | name | object
36 | trafo | std_type | object
37 | trafo | hv_bus | uint32
38 | trafo | lv_bus | uint32
39 | trafo | sn_mva | float64
40 | trafo | vn_hv_kv | float64
41 | trafo | vn_lv_kv | float64
42 | trafo | vk_percent | float64
43 | trafo | vkr_percent | float64
44 | trafo | pfe_kw | float64
45 | trafo | i0_percent | float64
46 | trafo | shift_degree | float64
47 | trafo | tap_side | object
48 | trafo | tap_neutral | int32
49 | trafo | tap_min | int32
50 | trafo | tap_max | int32
51 | trafo | tap_step_percent | float64
52 | trafo | tap_step_degree | float64
53 | trafo | tap_pos | int32
54 | trafo | tap_phase_shifter | bool
55 | trafo | parallel | uint32
56 | trafo | df | float64
57 | trafo | in_service | bool
58 | line_geodata | coords | object
59 | bus_geodata | x | float64
60 | bus_geodata | y | float64
61 | bus_geodata | coords | object
62 | res_bus | vm_pu | float64
63 | res_bus | va_degree | float64
64 | res_bus | p_mw | float64
65 | res_bus | q_mvar | float64
66 | res_line | p_from_mw | float64
67 | res_line | q_from_mvar | float64
68 | res_line | p_to_mw | float64
69 | res_line | q_to_mvar | float64
70 | res_line | pl_mw | float64
71 | res_line | ql_mvar | float64
72 | res_line | i_from_ka | float64
73 | res_line | i_to_ka | float64
74 | res_line | i_ka | float64
75 | res_line | vm_from_pu | float64
76 | res_line | va_from_degree | float64
77 | res_line | vm_to_pu | float64
78 | res_line | va_to_degree | float64
79 | res_line | loading_percent | float64
80 | res_trafo | p_hv_mw | float64
81 | res_trafo | q_hv_mvar | float64
82 | res_trafo | p_lv_mw | float64
83 | res_trafo | q_lv_mvar | float64
84 | res_trafo | pl_mw | float64
85 | res_trafo | ql_mvar | float64
86 | res_trafo | i_hv_ka | float64
87 | res_trafo | i_lv_ka | float64
88 | res_trafo | vm_hv_pu | float64
89 | res_trafo | va_hv_degree | float64
90 | res_trafo | vm_lv_pu | float64
91 | res_trafo | va_lv_degree | float64
92 | res_trafo | loading_percent | float64
93 | res_ext_grid | p_mw | float64
94 | res_ext_grid | q_mvar | float64
95 | res_load | p_mw | float64
96 | res_load | q_mvar | float64

## parameters
| version | format_version | converged | OPF_converged | name | f_hz | sn_mva
0 | 2.14.6 | 2.14.0 | TRUE | FALSE |  | 50 | 1