## bus
| name | vn_kv | type | zone | in_service
0 | bus_LV_1701-29_0_4_node_0 | 0.4 | n |  | TRUE
1 | bus_LV_1701-29_0_4_node_1 | 0.4 | n |  | TRUE
2 | bus_LV_1701-29_0_4_node_2 | 0.4 | n |  | TRUE
3 | bus_LV_1701-29_0_4_node_3 | 0.4 | n |  | TRUE
4 | bus_LV_1701-29_0_4_node_4 | 0.4 | n |  | TRUE
5 | bus_LV_1701-29_0_4_node_5 | 0.4 | n |  | TRUE
6 | bus_LV_1701-29_0_4_node_6 | 0.4 | n |  | TRUE
7 | bus_LV_1701-29_0_4_node_30 | 0.4 | n |  | TRUE
8 | bus_LV_1701-29_0_4_node_39 | 0.4 | n |  | TRUE
9 | bus_LV_1701-29_0_4_node_8 | 0.4 | n |  | TRUE
10 | bus_LV_1701-29_0_4_node_29 | 0.4 | n |  | TRUE
11 | bus_LV_1701-29_0_4_node_40 | 0.4 | n |  | TRUE
12 | bus_LV_1701-29_0_4_node_94 | 0.4 | n |  | TRUE
13 | bus_LV_1701-29_0_4_node_96 | 0.4 | n |  | TRUE
14 | bus_LV_1701-29_0_4_node_92 | 0.4 | n |  | TRUE
15 | bus_LV_1701-29_0_4_node_95 | 0.4 | n |  | TRUE
16 | bus_LV_1701-29_0_4_node_104 | 0.4 | n |  | TRUE
17 | bus_LV_1701-29_0_4_node_91 | 0.4 | n |  | TRUE
18 | bus_LV_1701-29_0_4_node_93 | 0.4 | n |  | TRUE
19 | bus_LV_1701-29_0_4_node_9 | 0.4 | n |  | TRUE
20 | bus_LV_1701-29_0_4_node_10 | 0.4 | n |  | TRUE
21 | bus_LV_1701-29_0_4_node_12 | 0.4 | n |  | TRUE
22 | bus_LV_1701-29_0_4_node_13 | 0.4 | n |  | TRUE
23 | bus_LV_1701-29_0_4_node_20 | 0.4 | n |  | TRUE
24 | bus_LV_1701-29_0_4_node_14 | 0.4 | n |  | TRUE
25 | bus_LV_1701-29_0_4_node_72 | 0.4 | n |  | TRUE
26 | bus_LV_1701-29_0_4_node_82 | 0.4 | n |  | TRUE
27 | bus_LV_1701-29_0_4_node_17 | 0.4 | n |  | TRUE
28 | bus_LV_1701-29_0_4_node_83 | 0.4 | n |  | TRUE
29 | bus_LV_1701-29_0_4_node_71 | 0.4 | n |  | TRUE
30 | bus_LV_1701-29_0_4_node_81 | 0.4 | n |  | TRUE
31 | bus_LV_1701-29_0_4_node_15 | 0.4 | n |  | TRUE
32 | bus_LV_1701-29_0_4_node_16 | 0.4 | n |  | TRUE
33 | bus_LV_1701-29_0_4_node_18 | 0.4 | n |  | TRUE
34 | bus_LV_1701-29_0_4_node_19 | 0.4 | n |  | TRUE
35 | bus_LV_1701-29_0_4_node_22 | 0.4 | n |  | TRUE
36 | bus_LV_1701-29_0_4_node_21 | 0.4 | n |  | TRUE
37 | bus_LV_1701-29_0_4_node_23 | 0.4 | n |  | TRUE
38 | bus_LV_1701-29_0_4_node_24 | 0.4 | n |  | TRUE
39 | bus_LV_1701-29_0_4_node_25 | 0.4 | n |  | TRUE
40 | bus_LV_1701-29_0_4_node_32 | 0.4 | n |  | TRUE
41 | bus_LV_1701-29_0_4_node_41 | 0.4 | n |  | TRUE
42 | bus_LV_1701-29_0_4_node_73 | 0.4 | n |  | TRUE
43 | bus_LV_1701-29_0_4_node_31 | 0.4 | n |  | TRUE
44 | bus_LV_1701-29_0_4_node_84 | 0.4 | n |  | TRUE
45 | bus_LV_1701-29_0_4_node_55 | 0.4 | n |  | TRUE
46 | bus_LV_1701-29_0_4_node_68 | 0.4 | n |  | TRUE
47 | bus_LV_1701-29_0_4_node_26 | 0.4 | n |  | TRUE
48 | bus_LV_1701-29_0_4_node_27 | 0.4 | n |  | TRUE
49 | bus_LV_1701-29_0_4_node_28 | 0.4 | n |  | TRUE
50 | bus_LV_1701-29_0_4_node_56 | 0.4 | n |  | TRUE
51 | bus_LV_1701-29_0_4_node_57 | 0.4 | n |  | TRUE
52 | bus_LV_1701-29_0_4_node_58 | 0.4 | n |  | TRUE
53 | bus_LV_1701-29_0_4_node_33 | 0.4 | n |  | TRUE
54 | bus_LV_1701-29_0_4_node_34 | 0.4 | n |  | TRUE
55 | bus_LV_1701-29_0_4_node_38 | 0.4 | n |  | TRUE
56 | bus_LV_1701-29_0_4_node_35 | 0.4 | n |  | TRUE
57 | bus_LV_1701-29_0_4_node_86 | 0.4 | n |  | TRUE
58 | bus_LV_1701-29_0_4_node_36 | 0.4 | n |  | TRUE
59 | bus_LV_1701-29_0_4_node_37 | 0.4 | n |  | TRUE
60 | bus_LV_1701-29_0_4_node_43 | 0.4 | n |  | TRUE
61 | bus_LV_1701-29_0_4_node_44 | 0.4 | n |  | TRUE
62 | bus_LV_1701-29_0_4_node_46 | 0.4 | n |  | TRUE
63 | bus_LV_1701-29_0_4_node_42 | 0.4 | n |  | TRUE
64 | bus_LV_1701-29_0_4_node_85 | 0.4 | n |  | TRUE
65 | bus_LV_1701-29_0_4_node_45 | 0.4 | n |  | TRUE
66 | bus_LV_1701-29_0_4_node_69 | 0.4 | n |  | TRUE
67 | bus_LV_1701-29_0_4_node_103 | 0.4 | n |  | TRUE
68 | bus_LV_1701-29_0_4_node_70 | 0.4 | n |  | TRUE
69 | bus_LV_1701-29_0_4_node_101 | 0.4 | n |  | TRUE
70 | bus_LV_1701-29_0_4_node_47 | 0.4 | n |  | TRUE
71 | bus_LV_1701-29_0_4_node_48 | 0.4 | n |  | TRUE
72 | bus_LV_1701-29_0_4_node_50 | 0.4 | n |  | TRUE
73 | bus_LV_1701-29_0_4_node_76 | 0.4 | n |  | TRUE
74 | bus_LV_1701-29_0_4_node_106 | 0.4 | n |  | TRUE
75 | bus_LV_1701-29_0_4_node_74 | 0.4 | n |  | TRUE
76 | bus_LV_1701-29_0_4_node_51 | 0.4 | n |  | TRUE
77 | bus_LV_1701-29_0_4_node_52 | 0.4 | n |  | TRUE
78 | bus_LV_1701-29_0_4_node_53 | 0.4 | n |  | TRUE
79 | bus_LV_1701-29_0_4_node_54 | 0.4 | n |  | TRUE
80 | bus_LV_1701-29_0_4_node_59 | 0.4 | n |  | TRUE
81 | bus_LV_1701-29_0_4_node_60 | 0.4 | n |  | TRUE
82 | bus_LV_1701-29_0_4_node_61 | 0.4 | n |  | TRUE
83 | bus_LV_1701-29_0_4_node_64 | 0.4 | n |  | TRUE
84 | bus_LV_1701-29_0_4_node_66 | 0.4 | n |  | TRUE
85 | bus_LV_1701-29_0_4_node_62 | 0.4 | n |  | TRUE
86 | bus_LV_1701-29_0_4_node_67 | 0.4 | n |  | TRUE
87 | bus_LV_1701-29_0_4_node_65 | 0.4 | n |  | TRUE
88 | bus_LV_1701-29_0_4_node_63 | 0.4 | n |  | TRUE
89 | bus_LV_1701-29_0_4_node_75 | 0.4 | n |  | TRUE
90 | bus_LV_1701-29_0_4_node_77 | 0.4 | n |  | TRUE
91 | bus_LV_1701-29_0_4_node_78 | 0.4 | n |  | TRUE
92 | bus_LV_1701-29_0_4_node_79 | 0.4 | n |  | TRUE
93 | bus_LV_1701-29_0_4_node_80 | 0.4 | n |  | TRUE
94 | bus_LV_1701-29_0_4_node_87 | 0.4 | n |  | TRUE
95 | bus_LV_1701-29_0_4_node_88 | 0.4 | n |  | TRUE
96 | bus_LV_1701-29_0_4_node_89 | 0.4 | n |  | TRUE
97 | bus_LV_1701-29_0_4_node_90 | 0.4 | n |  | TRUE
98 | bus_LV_1701-29_0_4_node_102 | 0.4 | n |  | TRUE
99 | bus_LV_1701-29_0_4_node_100 | 0.4 | n |  | TRUE
100 | bus_LV_1701-29_0_4_node_97 | 0.4 | n |  | TRUE
101 | bus_LV_1701-29_0_4_node_99 | 0.4 | n |  | TRUE
102 | bus_MV_497_0_node_42 | 20 | n |  | TRUE

## load
| name | bus | p_mw | q_mvar | const_z_percent | const_i_percent | sn_mva | scaling | in_service | type
0 | LV_1701-29_0_4_load_0 | 0 | 0.005442 | 0.0013639 | 0 | 0 |  | 1 | TRUE | wye
1 | LV_1701-29_0_4_load_1 | 1 | 0.0048295 | 0.0012104 | 0 | 0 |  | 1 | TRUE | wye
2 | LV_1701-29_0_4_load_3 | 3 | 0.024663 | 0.0061812 | 0 | 0 |  | 1 | TRUE | wye
3 | LV_1701-29_0_4_load_5 | 5 | 0.0013019 | 0.00032629 | 0 | 0 |  | 1 | TRUE | wye
4 | LV_1701-29_0_4_load_30 | 7 | 0.0014333 | 0.00035922 | 0 | 0 |  | 1 | TRUE | wye
5 | LV_1701-29_0_4_load_39 | 8 | 0.0078335 | 0.0019633 | 0 | 0 |  | 1 | TRUE | wye
6 | LV_1701-29_0_4_load_8 | 9 | 0.0062783 | 0.0015735 | 0 | 0 |  | 1 | TRUE | wye
7 | LV_1701-29_0_4_load_29 | 10 | 0.01582 | 0.0039648 | 0 | 0 |  | 1 | TRUE | wye
8 | LV_1701-29_0_4_load_40 | 11 | 0.0028902 | 0.00072435 | 0 | 0 |  | 1 | TRUE | wye
9 | LV_1701-29_0_4_load_96 | 13 | 0.0045858 | 0.0011493 | 0 | 0 |  | 1 | TRUE | wye
10 | LV_1701-29_0_4_load_92 | 14 | 0.010718 | 0.0026861 | 0 | 0 |  | 1 | TRUE | wye
11 | LV_1701-29_0_4_load_95 | 15 | 0.0073801 | 0.0018496 | 0 | 0 |  | 1 | TRUE | wye
12 | LV_1701-29_0_4_load_104 | 16 | 0.0089172 | 0.0022348 | 0 | 0 |  | 1 | TRUE | wye
13 | LV_1701-29_0_4_load_91 | 17 | 0.014239 | 0.0035686 | 0 | 0 |  | 1 | TRUE | wye
14 | LV_1701-29_0_4_load_93 | 18 | 0.022021 | 0.0055189 | 0 | 0 |  | 1 | TRUE | wye
15 | LV_1701-29_0_4_load_9 | 19 | 0.0076876 | 0.0019267 | 0 | 0 |  | 1 | TRUE | wye
16 | LV_1701-29_0_4_load_13 | 22 | 0.00068336 | 0.00017127 | 0 | 0 |  | 1 | TRUE | wye
17 | LV_1701-29_0_4_load_20 | 23 | 0.0025921 | 0.00064965 | 0 | 0 |  | 1 | TRUE | wye
18 | LV_1701-29_0_4_load_82 | 26 | 0.0041697 | 0.001045 | 0 | 0 |  | 1 | TRUE | wye
19 | LV_1701-29_0_4_load_83 | 28 | 0.011751 | 0.0029451 | 0 | 0 |  | 1 | TRUE | wye
20 | LV_1701-29_0_4_load_81 | 30 | 0.011447 | 0.0028688 | 0 | 0 |  | 1 | TRUE | wye
21 | LV_1701-29_0_4_load_15 | 31 | 0.0019117 | 0.00047912 | 0 | 0 |  | 1 | TRUE | wye
22 | LV_1701-29_0_4_load_16 | 32 | 0.0063748 | 0.0015977 | 0 | 0 |  | 1 | TRUE | wye
23 | LV_1701-29_0_4_load_18 | 33 | 0.00040421 | 0.0001013 | 0 | 0 |  | 1 | TRUE | wye
24 | LV_1701-29_0_4_load_19 | 34 | 0.0035586 | 0.00089187 | 0 | 0 |  | 1 | TRUE | wye
25 | LV_1701-29_0_4_load_22 | 35 | 0.0013873 | 0.0003477 | 0 | 0 |  | 1 | TRUE | wye
26 | LV_1701-29_0_4_load_21 | 36 | 0.0015819 | 0.00039646 | 0 | 0 |  | 1 | TRUE | wye
27 | LV_1701-29_0_4_load_32 | 40 | 0.0047055 | 0.0011793 | 0 | 0 |  | 1 | TRUE | wye
28 | LV_1701-29_0_4_load_73 | 42 | 0.0058911 | 0.0014764 | 0 | 0 |  | 1 | TRUE | wye
29 | LV_1701-29_0_4_load_31 | 43 | 0.007376 | 0.0018486 | 0 | 0 |  | 1 | TRUE | wye
30 | LV_1701-29_0_4_load_84 | 44 | 0.0047788 | 0.0011977 | 0 | 0 |  | 1 | TRUE | wye
31 | LV_1701-29_0_4_load_55 | 45 | 0.0082529 | 0.0020684 | 0 | 0 |  | 1 | TRUE | wye
32 | LV_1701-29_0_4_load_26 | 47 | 0.032963 | 0.0082613 | 0 | 0 |  | 1 | TRUE | wye
33 | LV_1701-29_0_4_load_28 | 49 | 0.0078195 | 0.0019598 | 0 | 0 |  | 1 | TRUE | wye
34 | LV_1701-29_0_4_load_57 | 51 | 0.0044825 | 0.0011234 | 0 | 0 |  | 1 | TRUE | wye
35 | LV_1701-29_0_4_load_33 | 53 | 0.0018582 | 0.00046571 | 0 | 0 |  | 1 | TRUE | wye
36 | LV_1701-29_0_4_load_35 | 56 | 0.030157 | 0.0075582 | 0 | 0 |  | 1 | TRUE | wye
37 | LV_1701-29_0_4_load_86 | 57 | 0.0067609 | 0.0016944 | 0 | 0 |  | 1 | TRUE | wye
38 | LV_1701-29_0_4_load_36 | 58 | 0.015323 | 0.0038403 | 0 | 0 |  | 1 | TRUE | wye
39 | LV_1701-29_0_4_load_37 | 59 | 0.0018823 | 0.00047174 | 0 | 0 |  | 1 | TRUE | wye
40 | LV_1701-29_0_4_load_44 | 61 | 0.0081497 | 0.0020425 | 0 | 0 |  | 1 | TRUE | wye
41 | LV_1701-29_0_4_load_42 | 63 | 0.011728 | 0.0029394 | 0 | 0 |  | 1 | TRUE | wye
42 | LV_1701-29_0_4_load_45 | 65 | 0.0021553 | 0.00054017 | 0 | 0 |  | 1 | TRUE | wye
43 | LV_1701-29_0_4_load_69 | 66 | 0.0033106 | 0.00082973 | 0 | 0 |  | 1 | TRUE | wye
44 | LV_1701-29_0_4_load_103 | 67 | 0.0054903 | 0.001376 | 0 | 0 |  | 1 | TRUE | wye
45 | LV_1701-29_0_4_load_101 | 69 | 0.0021543 | 0.00053992 | 0 | 0 |  | 1 | TRUE | wye
46 | LV_1701-29_0_4_load_47 | 70 | 0.0083228 | 0.0020859 | 0 | 0 |  | 1 | TRUE | wye
47 | LV_1701-29_0_4_load_48 | 71 | 0.0089008 | 0.0022308 | 0 | 0 |  | 1 | TRUE | wye
48 | LV_1701-29_0_4_load_76 | 73 | 0.0016328 | 0.00040922 | 0 | 0 |  | 1 | TRUE | wye
49 | LV_1701-29_0_4_load_106 | 74 | 0.0022487 | 0.00056357 | 0 | 0 |  | 1 | TRUE | wye
50 | LV_1701-29_0_4_load_74 | 75 | 0.0057503 | 0.0014412 | 0 | 0 |  | 1 | TRUE | wye
51 | LV_1701-29_0_4_load_51 | 76 | 0.0061998 | 0.0015538 | 0 | 0 |  | 1 | TRUE | wye
52 | LV_1701-29_0_4_load_52 | 77 | 0.0019974 | 0.00050058 | 0 | 0 |  | 1 | TRUE | wye
53 | LV_1701-29_0_4_load_53 | 78 | 0.0090864 | 0.0022773 | 0 | 0 |  | 1 | TRUE | wye
54 | LV_1701-29_0_4_load_54 | 79 | 0.0085389 | 0.00214 | 0 | 0 |  | 1 | TRUE | wye
55 | LV_1701-29_0_4_load_60 | 81 | 0.0064172 | 0.0016083 | 0 | 0 |  | 1 | TRUE | wye
56 | LV_1701-29_0_4_load_61 | 82 | 0.0065424 | 0.0016397 | 0 | 0 |  | 1 | TRUE | wye
57 | LV_1701-29_0_4_load_66 | 84 | 0.0058829 | 0.0014744 | 0 | 0 |  | 1 | TRUE | wye
58 | LV_1701-29_0_4_load_62 | 85 | 0.014443 | 0.0036197 | 0 | 0 |  | 1 | TRUE | wye
59 | LV_1701-29_0_4_load_75 | 89 | 0.012323 | 0.0030885 | 0 | 0 |  | 1 | TRUE | wye
60 | LV_1701-29_0_4_load_77 | 90 | 0.009086 | 0.0022772 | 0 | 0 |  | 1 | TRUE | wye
61 | LV_1701-29_0_4_load_78 | 91 | 0.0041838 | 0.0010485 | 0 | 0 |  | 1 | TRUE | wye
62 | LV_1701-29_0_4_load_79 | 92 | 0.0034751 | 0.00087095 | 0 | 0 |  | 1 | TRUE | wye
63 | LV_1701-29_0_4_load_80 | 93 | 0.012027 | 0.0030143 | 0 | 0 |  | 1 | TRUE | wye
64 | LV_1701-29_0_4_load_87 | 94 | 0.018736 | 0.0046958 | 0 | 0 |  | 1 | TRUE | wye
65 | LV_1701-29_0_4_load_88 | 95 | 0.0038183 | 0.00095696 | 0 | 0 |  | 1 | TRUE | wye
66 | LV_1701-29_0_4_load_89 | 96 | 0.0025 | 0.00062656 | 0 | 0 |  | 1 | TRUE | wye
67 | LV_1701-29_0_4_load_102 | 98 | 0.0063777 | 0.0015984 | 0 | 0 |  | 1 | TRUE | wye
68 | LV_1701-29_0_4_load_100 | 99 | 0.0026202 | 0.00065669 | 0 | 0 |  | 1 | TRUE | wye
69 | LV_1701-29_0_4_load_97 | 100 | 0.0020968 | 0.0005255 | 0 | 0 |  | 1 | TRUE | wye

## ext_grid
| name | bus | vm_pu | va_degree | slack_weight | in_service
0 |  | 53 | 1 | 0 | 1 | TRUE

## line
| name | std_type | from_bus | to_bus | length_km | r_ohm_per_km | x_ohm_per_km | c_nf_per_km | g_us_per_km | max_i_ka | df | parallel | type | in_service
0 | LV_1701-29_0_4_line_0 |  | 0 | 1 | 0.008552 | 0.125 | 0.08 | 261 | 0 | 0.364 | 1 | 4 | cs | TRUE
1 | LV_1701-29_0_4_line_1 |  | 0 | 2 | 0.0085639 | 0.125 | 0.08 | 261 | 0 | 0.364 | 1 | 4 | cs | TRUE
2 | LV_1701-29_0_4_line_2 |  | 1 | 3 | 0.0010922 | 0.125 | 0.08 | 261 | 0 | 0.364 | 1 | 4 | cs | TRUE
3 | LV_1701-29_0_4_line_3 |  | 2 | 4 | 0.034469 | 0.125 | 0.08 | 261 | 0 | 0.364 | 1 | 4 | cs | TRUE
4 | LV_1701-29_0_4_line_4 |  | 2 | 5 | 0.026271 | 0.125 | 0.08 | 261 | 0 | 0.364 | 1 | 1 | cs | TRUE
5 | LV_1701-29_0_4_line_5 |  | 3 | 6 | 0.0193 | 0.125 | 0.08 | 261 | 0 | 0.364 | 1 | 4 | cs | TRUE
6 | LV_1701-29_0_4_line_6 |  | 4 | 7 | 0.017957 | 0.125 | 0.08 | 261 | 0 | 0.364 | 1 | 1 | cs | TRUE
7 | LV_1701-29_0_4_line_7 |  | 4 | 8 | 0.02086 | 0.125 | 0.08 | 261 | 0 | 0.364 | 1 | 4 | cs | TRUE
8 | LV_1701-29_0_4_line_8 |  | 6 | 9 | 0.010129 | 0.125 | 0.08 | 261 | 0 | 0.364 | 1 | 4 | cs | TRUE
9 | LV_1701-29_0_4_line_9 |  | 7 | 10 | 0.029901 | 0.125 | 0.08 | 261 | 0 | 0.364 | 1 | 1 | cs | TRUE
10 | LV_1701-29_0_4_line_10 |  | 8 | 11 | 0.0096511 | 0.125 | 0.08 | 261 | 0 | 0.364 | 1 | 4 | cs | TRUE
11 | LV_1701-29_0_4_line_11 |  | 9 | 15 | 0.0060541 | 0.125 | 0.08 | 261 | 0 | 0.364 | 1 | 4 | cs | TRUE
12 | LV_1701-29_0_4_line_12 |  | 11 | 41 | 0.024776 | 0.125 | 0.08 | 261 | 0 | 0.364 | 1 | 4 | cs | TRUE
13 | LV_1701-29_0_4_line_13 |  | 12 | 13 | 0.02294 | 0.125 | 0.08 | 261 | 0 | 0.364 | 1 | 2 | cs | TRUE
14 | LV_1701-29_0_4_line_14 |  | 12 | 14 | 0.019087 | 0.125 | 0.08 | 261 | 0 | 0.364 | 1 | 4 | cs | TRUE
15 | LV_1701-29_0_4_line_15 |  | 13 | 62 | 0.0095274 | 0.125 | 0.08 | 261 | 0 | 0.364 | 1 | 1 | cs | TRUE
16 | LV_1701-29_0_4_line_16 |  | 14 | 18 | 0.00024343 | 0.125 | 0.08 | 261 | 0 | 0.364 | 1 | 4 | cs | TRUE
17 | LV_1701-29_0_4_line_17 |  | 15 | 18 | 0.037568 | 0.125 | 0.08 | 261 | 0 | 0.364 | 1 | 4 | cs | TRUE
18 | LV_1701-29_0_4_line_18 |  | 16 | 17 | 0.0048388 | 0.125 | 0.08 | 261 | 0 | 0.364 | 1 | 1 | cs | TRUE
19 | LV_1701-29_0_4_line_19 |  | 17 | 96 | 0.022656 | 0.125 | 0.08 | 261 | 0 | 0.364 | 1 | 1 | cs | TRUE
20 | LV_1701-29_0_4_line_20 |  | 19 | 20 | 0.031898 | 0.125 | 0.08 | 261 | 0 | 0.364 | 1 | 1 | cs | TRUE
21 | LV_1701-29_0_4_line_21 |  | 20 | 21 | 0.016905 | 0.125 | 0.08 | 261 | 0 | 0.364 | 1 | 1 | cs | TRUE
22 | LV_1701-29_0_4_line_22 |  | 20 | 22 | 0.041415 | 0.125 | 0.08 | 261 | 0 | 0.364 | 1 | 1 | cs | TRUE
23 | LV_1701-29_0_4_line_23 |  | 21 | 23 | 0.019037 | 0.125 | 0.08 | 261 | 0 | 0.364 | 1 | 1 | cs | TRUE
24 | LV_1701-29_0_4_line_24 |  | 23 | 27 | 0.047516 | 0.125 | 0.08 | 261 | 0 | 0.364 | 1 | 1 | cs | TRUE
25 | LV_1701-29_0_4_line_25 |  | 24 | 25 | 0.028509 | 0.125 | 0.08 | 261 | 0 | 0.364 | 1 | 1 | cs | TRUE
26 | LV_1701-29_0_4_line_26 |  | 24 | 26 | 0.014167 | 0.125 | 0.08 | 261 | 0 | 0.364 | 1 | 1 | cs | TRUE
27 | LV_1701-29_0_4_line_27 |  | 25 | 28 | 0.024449 | 0.125 | 0.08 | 261 | 0 | 0.364 | 1 | 1 | cs | TRUE
28 | LV_1701-29_0_4_line_28 |  | 25 | 29 | 0.025747 | 0.125 | 0.08 | 261 | 0 | 0.364 | 1 | 1 | cs | TRUE
29 | LV_1701-29_0_4_line_29 |  | 26 | 30 | 0.0062583 | 0.125 | 0.08 | 261 | 0 | 0.364 | 1 | 1 | cs | TRUE
30 | LV_1701-29_0_4_line_30 |  | 27 | 34 | 0.012468 | 0.125 | 0.08 | 261 | 0 | 0.364 | 1 | 1 | cs | TRUE
31 | LV_1701-29_0_4_line_31 |  | 27 | 31 | 0.012091 | 0.125 | 0.08 | 261 | 0 | 0.364 | 1 | 1 | cs | TRUE
32 | LV_1701-29_0_4_line_32 |  | 29 | 45 | 0.01964 | 0.125 | 0.08 | 261 | 0 | 0.364 | 1 | 1 | cs | TRUE
33 | LV_1701-29_0_4_line_33 |  | 29 | 39 | 0.02612 | 0.125 | 0.08 | 261 | 0 | 0.364 | 1 | 1 | cs | TRUE
34 | LV_1701-29_0_4_line_34 |  | 30 | 92 | 0.0052788 | 0.125 | 0.08 | 261 | 0 | 0.364 | 1 | 1 | cs | TRUE
35 | LV_1701-29_0_4_line_35 |  | 31 | 32 | 0.00935 | 0.125 | 0.08 | 261 | 0 | 0.364 | 1 | 1 | cs | TRUE
36 | LV_1701-29_0_4_line_36 |  | 32 | 33 | 0.028643 | 0.125 | 0.08 | 261 | 0 | 0.364 | 1 | 1 | cs | TRUE
37 | LV_1701-29_0_4_line_37 |  | 33 | 35 | 0.0021633 | 0.125 | 0.08 | 261 | 0 | 0.364 | 1 | 1 | cs | TRUE
38 | LV_1701-29_0_4_line_38 |  | 35 | 36 | 0.016678 | 0.125 | 0.08 | 261 | 0 | 0.364 | 1 | 1 | cs | TRUE
39 | LV_1701-29_0_4_line_39 |  | 36 | 37 | 0.0096497 | 0.125 | 0.08 | 261 | 0 | 0.364 | 1 | 1 | cs | TRUE
40 | LV_1701-29_0_4_line_40 |  | 37 | 38 | 0.014935 | 0.125 | 0.08 | 261 | 0 | 0.364 | 1 | 4 | cs | TRUE
41 | LV_1701-29_0_4_line_41 |  | 37 | 39 | 0.023975 | 0.125 | 0.08 | 261 | 0 | 0.364 | 1 | 4 | cs | TRUE
42 | LV_1701-29_0_4_line_42 |  | 38 | 40 | 0.012202 | 0.125 | 0.08 | 261 | 0 | 0.364 | 1 | 1 | cs | TRUE
43 | LV_1701-29_0_4_line_43 |  | 38 | 41 | 0.031831 | 0.125 | 0.08 | 261 | 0 | 0.364 | 1 | 4 | cs | TRUE
44 | LV_1701-29_0_4_line_44 |  | 39 | 42 | 0.02084 | 0.125 | 0.08 | 261 | 0 | 0.364 | 1 | 4 | cs | TRUE
45 | LV_1701-29_0_4_line_45 |  | 40 | 43 | 0.0050093 | 0.125 | 0.08 | 261 | 0 | 0.364 | 1 | 1 | cs | TRUE
46 | LV_1701-29_0_4_line_46 |  | 41 | 44 | 0.017119 | 0.125 | 0.08 | 261 | 0 | 0.364 | 1 | 4 | cs | TRUE
47 | LV_1701-29_0_4_line_47 |  | 42 | 46 | 0.028705 | 0.125 | 0.08 | 261 | 0 | 0.364 | 1 | 4 | cs | TRUE
48 | LV_1701-29_0_4_line_48 |  | 44 | 64 | 0.015029 | 0.125 | 0.08 | 261 | 0 | 0.364 | 1 | 4 | cs | TRUE
49 | LV_1701-29_0_4_line_49 |  | 45 | 78 | 0.015774 | 0.125 | 0.08 | 261 | 0 | 0.364 | 1 | 1 | cs | TRUE
50 | LV_1701-29_0_4_line_50 |  | 46 | 86 | 0.005043 | 0.125 | 0.08 | 261 | 0 | 0.364 | 1 | 4 | cs | TRUE
51 | LV_1701-29_0_4_line_51 |  | 47 | 48 | 0.051882 | 0.125 | 0.08 | 261 | 0 | 0.364 | 1 | 1 | cs | TRUE
52 | LV_1701-29_0_4_line_52 |  | 48 | 49 | 0.014408 | 0.125 | 0.08 | 261 | 0 | 0.364 | 1 | 1 | cs | TRUE
53 | LV_1701-29_0_4_line_53 |  | 49 | 50 | 0.026779 | 0.125 | 0.08 | 261 | 0 | 0.364 | 1 | 1 | cs | TRUE
54 | LV_1701-29_0_4_line_54 |  | 50 | 51 | 0.016915 | 0.125 | 0.08 | 261 | 0 | 0.364 | 1 | 1 | cs | TRUE
55 | LV_1701-29_0_4_line_55 |  | 50 | 52 | 0.003216 | 0.125 | 0.08 | 261 | 0 | 0.364 | 1 | 1 | cs | TRUE
56 | LV_1701-29_0_4_line_56 |  | 51 | 83 | 0.0069564 | 0.125 | 0.08 | 261 | 0 | 0.364 | 1 | 1 | cs | TRUE
57 | LV_1701-29_0_4_line_57 |  | 52 | 74 | 0.0308 | 0.125 | 0.08 | 261 | 0 | 0.364 | 1 | 1 | cs | TRUE
58 | LV_1701-29_0_4_line_58 |  | 52 | 72 | 0.025768 | 0.125 | 0.08 | 261 | 0 | 0.364 | 1 | 1 | cs | TRUE
59 | LV_1701-29_0_4_line_59 |  | 53 | 54 | 0.0071123 | 0.125 | 0.08 | 261 | 0 | 0.364 | 1 | 4 | cs | TRUE
60 | LV_1701-29_0_4_line_60 |  | 54 | 55 | 0.02605 | 0.125 | 0.08 | 261 | 0 | 0.364 | 1 | 4 | cs | TRUE
61 | LV_1701-29_0_4_line_61 |  | 54 | 56 | 0.019375 | 0.125 | 0.08 | 261 | 0 | 0.364 | 1 | 1 | cs | TRUE
62 | LV_1701-29_0_4_line_62 |  | 55 | 57 | 0.022903 | 0.125 | 0.08 | 261 | 0 | 0.364 | 1 | 4 | cs | TRUE
63 | LV_1701-29_0_4_line_63 |  | 56 | 58 | 0.0067277 | 0.125 | 0.08 | 261 | 0 | 0.364 | 1 | 1 | cs | TRUE
64 | LV_1701-29_0_4_line_64 |  | 57 | 64 | 0.016564 | 0.125 | 0.08 | 261 | 0 | 0.364 | 1 | 4 | cs | TRUE
65 | LV_1701-29_0_4_line_65 |  | 58 | 59 | 0.019294 | 0.125 | 0.08 | 261 | 0 | 0.364 | 1 | 1 | cs | TRUE
66 | LV_1701-29_0_4_line_66 |  | 60 | 61 | 0.023549 | 0.125 | 0.08 | 261 | 0 | 0.364 | 1 | 1 | cs | TRUE
67 | LV_1701-29_0_4_line_67 |  | 60 | 62 | 0.017683 | 0.125 | 0.08 | 261 | 0 | 0.364 | 1 | 1 | cs | TRUE
68 | LV_1701-29_0_4_line_68 |  | 60 | 63 | 0.024938 | 0.125 | 0.08 | 261 | 0 | 0.364 | 1 | 1 | cs | TRUE
69 | LV_1701-29_0_4_line_69 |  | 62 | 67 | 0.024174 | 0.125 | 0.08 | 261 | 0 | 0.364 | 1 | 1 | cs | TRUE
70 | LV_1701-29_0_4_line_70 |  | 65 | 66 | 0.035922 | 0.125 | 0.08 | 261 | 0 | 0.364 | 1 | 1 | cs | TRUE
71 | LV_1701-29_0_4_line_71 |  | 66 | 68 | 0.0037879 | 0.125 | 0.08 | 261 | 0 | 0.364 | 1 | 1 | cs | TRUE
72 | LV_1701-29_0_4_line_72 |  | 67 | 69 | 0.014351 | 0.125 | 0.08 | 261 | 0 | 0.364 | 1 | 1 | cs | TRUE
73 | LV_1701-29_0_4_line_73 |  | 68 | 87 | 0.036713 | 0.125 | 0.08 | 261 | 0 | 0.364 | 1 | 1 | cs | TRUE
74 | LV_1701-29_0_4_line_74 |  | 69 | 101 | 0.0031982 | 0.125 | 0.08 | 261 | 0 | 0.364 | 1 | 1 | cs | TRUE
75 | LV_1701-29_0_4_line_75 |  | 70 | 71 | 0.0002666 | 0.125 | 0.08 | 261 | 0 | 0.364 | 1 | 1 | cs | TRUE
76 | LV_1701-29_0_4_line_76 |  | 71 | 72 | 0.047225 | 0.125 | 0.08 | 261 | 0 | 0.364 | 1 | 1 | cs | TRUE
77 | LV_1701-29_0_4_line_77 |  | 72 | 73 | 0.031076 | 0.125 | 0.08 | 261 | 0 | 0.364 | 1 | 1 | cs | TRUE
78 | LV_1701-29_0_4_line_78 |  | 73 | 75 | 0.00068529 | 0.125 | 0.08 | 261 | 0 | 0.364 | 1 | 1 | cs | TRUE
79 | LV_1701-29_0_4_line_79 |  | 75 | 89 | 0.036556 | 0.125 | 0.08 | 261 | 0 | 0.364 | 1 | 1 | cs | TRUE
80 | LV_1701-29_0_4_line_80 |  | 76 | 77 | 0.0058282 | 0.125 | 0.08 | 261 | 0 | 0.364 | 1 | 1 | cs | TRUE
81 | LV_1701-29_0_4_line_81 |  | 76 | 78 | 0.014947 | 0.125 | 0.08 | 261 | 0 | 0.364 | 1 | 1 | cs | TRUE
82 | LV_1701-29_0_4_line_82 |  | 77 | 79 | 0.015977 | 0.125 | 0.08 | 261 | 0 | 0.364 | 1 | 1 | cs | TRUE
83 | LV_1701-29_0_4_line_83 |  | 80 | 81 | 0.014752 | 0.125 | 0.08 | 261 | 0 | 0.364 | 1 | 4 | cs | TRUE
84 | LV_1701-29_0_4_line_84 |  | 80 | 82 | 0.0091914 | 0.125 | 0.08 | 261 | 0 | 0.364 | 1 | 4 | cs | TRUE
85 | LV_1701-29_0_4_line_85 |  | 81 | 86 | 0.0081508 | 0.125 | 0.08 | 261 | 0 | 0.364 | 1 | 4 | cs | TRUE
86 | LV_1701-29_0_4_line_86 |  | 82 | 87 | 0.022 | 0.125 | 0.08 | 261 | 0 | 0.364 | 1 | 4 | cs | TRUE
87 | LV_1701-29_0_4_line_87 |  | 83 | 84 | 0.016302 | 0.125 | 0.08 | 261 | 0 | 0.364 | 1 | 1 | cs | TRUE
88 | LV_1701-29_0_4_line_88 |  | 83 | 85 | 0.03081 | 0.125 | 0.08 | 261 | 0 | 0.364 | 1 | 1 | cs | TRUE
89 | LV_1701-29_0_4_line_89 |  | 85 | 88 | 0.031302 | 0.125 | 0.08 | 261 | 0 | 0.364 | 1 | 2 | cs | TRUE
90 | LV_1701-29_0_4_line_90 |  | 87 | 88 | 0.024918 | 0.125 | 0.08 | 261 | 0 | 0.364 | 1 | 4 | cs | TRUE
91 | LV_1701-29_0_4_line_91 |  | 90 | 91 | 0.015416 | 0.125 | 0.08 | 261 | 0 | 0.364 | 1 | 1 | cs | TRUE
92 | LV_1701-29_0_4_line_92 |  | 90 | 92 | 0.0060404 | 0.125 | 0.08 | 261 | 0 | 0.364 | 1 | 1 | cs | TRUE
93 | LV_1701-29_0_4_line_93 |  | 91 | 93 | 0.0063868 | 0.125 | 0.08 | 261 | 0 | 0.364 | 1 | 1 | cs | TRUE
94 | LV_1701-29_0_4_line_94 |  | 94 | 95 | 0.020471 | 0.125 | 0.08 | 261 | 0 | 0.364 | 1 | 1 | cs | TRUE
95 | LV_1701-29_0_4_line_95 |  | 94 | 96 | 0.0060116 | 0.125 | 0.08 | 261 | 0 | 0.364 | 1 | 1 | cs | TRUE
96 | LV_1701-29_0_4_line_96 |  | 95 | 97 | 0.02381 | 0.125 | 0.08 | 261 | 0 | 0.364 | 1 | 1 | cs | TRUE
97 | LV_1701-29_0_4_line_97 |  | 97 | 98 | 0.030394 | 0.125 | 0.08 | 261 | 0 | 0.364 | 1 | 1 | cs | TRUE
98 | LV_1701-29_0_4_line_98 |  | 98 | 99 | 0.019138 | 0.125 | 0.08 | 261 | 0 | 0.364 | 1 | 1 | cs | TRUE
99 | LV_1701-29_0_4_line_99 |  | 99 | 101 | 0.0087051 | 0.125 | 0.08 | 261 | 0 | 0.364 | 1 | 1 | cs | TRUE
100 | LV_1701-29_0_4_line_100 |  | 100 | 101 | 0.031057 | 0.125 | 0.08 | 261 | 0 | 0.364 | 1 | 1 | cs | TRUE

## trafo
| name | std_type | hv_bus | lv_bus | sn_mva | vn_hv_kv | vn_lv_kv | vk_percent | vkr_percent | pfe_kw | i0_percent | shift_degree | tap_side | tap_neutral | tap_min | tap_max | tap_step_percent | tap_step_degree | tap_pos | tap_phase_shifter | parallel | df | in_service
0 | LV_1701-29_0_4_trafo_33 | 0.63 MVA 20/0.4 kV | 102 | 53 | 0.63 | 20 | 0.4 | 6 | 1.206 | 1.65 | 0.2619 | 150 | hv | 0 | -2 | 2 | 2.5 | 0 | 0 | FALSE | 1 | 1 | TRUE

## line_geodata
| x0 | y0 | x1 | y1 | x2 | y2 | x3 | y3 | x4 | y4 | x5 | y5
0 | 2682488.1852 | 1228147.6862 | 2682479.6379 | 1228147.4029
1 | 2682496.7444 | 1228147.97 | 2682488.1852 | 1228147.6862
2 | 2682478.5463 | 1228147.3667 | 2682479.6379 | 1228147.4029
3 | 2682531.3057 | 1228148.1605 | 2682520.6037 | 1228148.2789 | 2682509.9016 | 1228148.4083 | 2682496.7444 | 1228147.97
4 | 2682496.7444 | 1228147.97 | 2682496.279 | 1228130.1736 | 2682498.496 | 1228122.0009
5 | 2682459.2574 | 1228146.7273 | 2682478.5463 | 1228147.3667
6 | 2682531.3057 | 1228148.1605 | 2682531.5665 | 1228166.1161
7 | 2682531.3057 | 1228148.1605 | 2682543.1927 | 1228145.6571 | 2682551.4334 | 1228142.828
8 | 2682459.2574 | 1228146.7273 | 2682459.9633 | 1228136.6224
9 | 2682531.5665 | 1228166.1161 | 2682531.7242 | 1228176.975 | 2682530.9297 | 1228195.9993
10 | 2682560.3082 | 1228139.0616 | 2682554.1499 | 1228141.8954 | 2682551.4334 | 1228142.828
11 | 2682459.9633 | 1228136.6224 | 2682460.3852 | 1228130.583
12 | 2682581.2139 | 1228125.9045 | 2682575.8441 | 1228130.0439 | 2682565.0564 | 1228136.8766 | 2682560.3082 | 1228139.0616
13 | 2682489.1423 | 1228082.5086 | 2682495.472 | 1228068.1754 | 2682496.542 | 1228060.9832
14 | 2682489.1423 | 1228082.5086 | 2682484.7281 | 1228092.0651 | 2682479.6628 | 1228098.966
15 | 2682497.007 | 1228051.4853 | 2682496.9346 | 1228058.3445 | 2682496.542 | 1228060.9832
16 | 2682479.5188 | 1228099.1622 | 2682479.6628 | 1228098.966
17 | 2682479.5188 | 1228099.1622 | 2682460.7986 | 1228124.6668 | 2682460.3852 | 1228130.583
18 | 2682416.8173 | 1228138.9131 | 2682416.2471 | 1228134.108
19 | 2682416.2471 | 1228134.108 | 2682413.8697 | 1228114.076 | 2682413.4238 | 1228111.6325
20 | 2682669.348 | 1228164.6216 | 2682667.9912 | 1228156.4638 | 2682670.1296 | 1228132.933
21 | 2682669.348 | 1228164.6216 | 2682669.4313 | 1228181.5232
22 | 2682669.348 | 1228164.6216 | 2682635.5232 | 1228151.2425 | 2682634.8129 | 1228146.2528
23 | 2682669.4313 | 1228181.5232 | 2682650.4963 | 1228179.5576
24 | 2682603.9533 | 1228171.3735 | 2682618.8283 | 1228176.3501 | 2682628.6213 | 1228177.2868 | 2682650.4963 | 1228179.5576
25 | 2682702.9125 | 1228087.7353 | 2682687.1669 | 1228084.8701 | 2682675.0671 | 1228081.4107
26 | 2682702.9125 | 1228087.7353 | 2682704.2082 | 1228073.6277
27 | 2682675.0671 | 1228081.4107 | 2682677.5878 | 1228057.092
28 | 2682650.1882 | 1228074.8272 | 2682657.8421 | 1228076.4791 | 2682665.3828 | 1228078.6297 | 2682675.0671 | 1228081.4107
29 | 2682705.3526 | 1228067.5366 | 2682704.6004 | 1228069.3573 | 2682704.2082 | 1228073.6277
30 | 2682603.9533 | 1228171.3735 | 2682598.3823 | 1228182.5278
31 | 2682603.9533 | 1228171.3735 | 2682606.5823 | 1228164.3274 | 2682606.5764 | 1228159.7573
32 | 2682650.1882 | 1228074.8272 | 2682649.789 | 1228055.1915
33 | 2682624.0341 | 1228073.8521 | 2682633.7064 | 1228073.6752 | 2682650.1882 | 1228074.8272
34 | 2682705.3526 | 1228067.5366 | 2682707.3681 | 1228062.6577
35 | 2682606.5764 | 1228159.7573 | 2682606.572 | 1228156.344 | 2682608.3968 | 1228150.6947
36 | 2682608.3968 | 1228150.6947 | 2682612.5823 | 1228137.7369 | 2682615.971 | 1228123.0976
37 | 2682616.4588 | 1228120.99 | 2682615.971 | 1228123.0976
38 | 2682620.22 | 1228104.7414 | 2682616.4588 | 1228120.99
39 | 2682617.6337 | 1228096.5232 | 2682621.1766 | 1228100.6086 | 2682620.22 | 1228104.7414
40 | 2682617.6337 | 1228096.5232 | 2682611.61 | 1228102.4548 | 2682606.4622 | 1228106.4305
41 | 2682624.0341 | 1228073.8521 | 2682623.692 | 1228081.5638 | 2682621.7396 | 1228088.9973 | 2682617.6337 | 1228096.5232
42 | 2682606.4622 | 1228106.4305 | 2682598.8092 | 1228096.9269
43 | 2682606.4622 | 1228106.4305 | 2682581.2139 | 1228125.9045
44 | 2682624.0341 | 1228073.8521 | 2682620.699 | 1228061.3528 | 2682618.4004 | 1228053.7912
45 | 2682598.8092 | 1228096.9269 | 2682595.6674 | 1228093.0254
46 | 2682581.2139 | 1228125.9045 | 2682570.3264 | 1228112.6942
47 | 2682611.3915 | 1228025.9993 | 2682613.6694 | 1228038.2282 | 2682618.4004 | 1228053.7912
48 | 2682565.3113 | 1228098.8763 | 2682567.68 | 1228109.4831 | 2682570.3264 | 1228112.6942
49 | 2682649.789 | 1228055.1915 | 2682649.4683 | 1228039.4206
50 | 2682611.3915 | 1228025.9993 | 2682611.2115 | 1228020.96
51 | 2682673.6573 | 1227941.8954 | 2682689.8137 | 1227939.2292 | 2682699.5995 | 1227936.9081 | 2682704.6355 | 1227936.0775 | 2682717.2642 | 1227924.4228 | 2682720.3636 | 1227923.8034
52 | 2682673.6573 | 1227941.8954 | 2682673.7968 | 1227942.7646 | 2682675.6485 | 1227943.6687 | 2682676.8499 | 1227945.5645 | 2682681.517 | 1227953.5192
53 | 2682695.0685 | 1227976.6167 | 2682681.517 | 1227953.5192
54 | 2682695.0685 | 1227976.6167 | 2682684.1168 | 1227982.135 | 2682679.6206 | 1227983.329
55 | 2682698.1798 | 1227975.7705 | 2682695.0685 | 1227976.6167
56 | 2682672.8973 | 1227985.1145 | 2682679.6206 | 1227983.329
57 | 2682698.1798 | 1227975.7705 | 2682698.8559 | 1227978.9265 | 2682699.9309 | 1227983.9116 | 2682703.4902 | 1228000.439 | 2682708.8333 | 1228002.0477
58 | 2682718.3108 | 1227979.931 | 2682717.5232 | 1227976.6178 | 2682716.5065 | 1227972.89 | 2682698.1798 | 1227975.7705
59 | 2682569.6095 | 1228073.6743 | 2682576.5516 | 1228072.1275
60 | 2682544.1489 | 1228079.5139 | 2682554.3057 | 1228077.1865 | 2682563.9158 | 1228074.9406 | 2682569.6095 | 1228073.6743
61 | 2682569.6095 | 1228073.6743 | 2682566.0024 | 1228054.638
62 | 2682544.1489 | 1228079.5139 | 2682547.6511 | 1228091.9932 | 2682549.0148 | 1228101.8411
63 | 2682564.7499 | 1228048.0279 | 2682566.0024 | 1228054.638
64 | 2682565.3113 | 1228098.8763 | 2682549.0148 | 1228101.8411
65 | 2682561.1577 | 1228029.0708 | 2682564.7499 | 1228048.0279
66 | 2682512.0065 | 1228042.0535 | 2682509.0009 | 1228040.1994 | 2682501.7323 | 1228021.5477
67 | 2682497.007 | 1228051.4853 | 2682512.0065 | 1228042.0535
68 | 2682512.0065 | 1228042.0535 | 2682519.2563 | 1228065.9141
69 | 2682497.007 | 1228051.4853 | 2682494.0788 | 1228047.3307 | 2682491.5786 | 1228041.2808 | 2682479.411 | 1228044.3354
70 | 2682579.7375 | 1227983.9422 | 2682568.2104 | 1227988.8856 | 2682550.197 | 1228003.7897
71 | 2682581.9701 | 1227980.8822 | 2682579.7375 | 1227983.9422
72 | 2682479.411 | 1228044.3354 | 2682466.2699 | 1228047.6343 | 2682465.4695 | 1228047.5741
73 | 2682616.1781 | 1227967.3033 | 2682581.9701 | 1227980.8822
74 | 2682462.2803 | 1228047.3344 | 2682465.4695 | 1228047.5741
75 | 2682740.61 | 1228021.8623 | 2682740.4848 | 1228021.6269
76 | 2682718.3108 | 1227979.931 | 2682740.4848 | 1228021.6269
77 | 2682718.3108 | 1227979.931 | 2682726.0428 | 1227980.3276 | 2682741.0215 | 1227983.3158 | 2682748.5621 | 1227986.1615
78 | 2682748.5621 | 1227986.1615 | 2682749.2033 | 1227986.4035
79 | 2682749.2033 | 1227986.4035 | 2682783.4046 | 1227999.3107
80 | 2682651.2567 | 1228024.9101 | 2682651.089 | 1228019.0843
81 | 2682651.2567 | 1228024.9101 | 2682651.4334 | 1228031.0478 | 2682649.3915 | 1228035.6448 | 2682649.4683 | 1228039.4206
82 | 2682643.43 | 1228006.5643 | 2682650.9121 | 1228012.9392 | 2682651.089 | 1228019.0843
83 | 2682614.103 | 1227998.2958 | 2682611.4838 | 1228012.8138
84 | 2682614.103 | 1227998.2958 | 2682615.6469 | 1227989.7224 | 2682615.6931 | 1227989.2444
85 | 2682611.2115 | 1228020.96 | 2682611.4838 | 1228012.8138
86 | 2682616.1781 | 1227967.3033 | 2682616.6824 | 1227979.0072 | 2682615.6931 | 1227989.2444
87 | 2682672.8973 | 1227985.1145 | 2682675.3689 | 1227987.2169 | 2682679.6979 | 1227990.9018 | 2682685.3109 | 1227995.6807
88 | 2682672.8973 | 1227985.1145 | 2682665.2098 | 1227983.1508 | 2682647.7716 | 1227968.3455
89 | 2682623.9099 | 1227948.0864 | 2682647.7716 | 1227968.3455
90 | 2682616.1781 | 1227967.3033 | 2682615.8679 | 1227963.9967 | 2682613.7519 | 1227954.8389 | 2682623.9099 | 1227948.0864
91 | 2682709.6744 | 1228057.0749 | 2682709.6744 | 1228057.0749 | 2682706.7826 | 1228041.9324
92 | 2682709.6744 | 1228057.0749 | 2682707.3681 | 1228062.6577
93 | 2682705.5845 | 1228035.659 | 2682706.7826 | 1228041.9324
94 | 2682412.3446 | 1228105.7186 | 2682408.6695 | 1228085.58
95 | 2682412.3446 | 1228105.7186 | 2682413.4238 | 1228111.6325
96 | 2682406.034 | 1228062.1208 | 2682405.3262 | 1228067.2589 | 2682408.6695 | 1228085.58
97 | 2682406.034 | 1228062.1208 | 2682409.7873 | 1228060.3271 | 2682435.2531 | 1228054.024
98 | 2682435.2531 | 1228054.024 | 2682453.8302 | 1228049.4259
99 | 2682462.2803 | 1228047.3344 | 2682453.8302 | 1228049.4259
100 | 2682462.2803 | 1228047.3344 | 2682464.1229 | 1228043.9798 | 2682457.6754 | 1228017.5243

## bus_geodata
| x | y | coords
0 | 2682488.1852 | 1228147.6862
1 | 2682479.6379 | 1228147.4029
2 | 2682496.7444 | 1228147.97
3 | 2682478.5463 | 1228147.3667
4 | 2682531.3058 | 1228148.1605
5 | 2682498.496 | 1228122.0009
6 | 2682459.2574 | 1228146.7273
7 | 2682531.5665 | 1228166.1161
8 | 2682551.4334 | 1228142.828
9 | 2682459.9633 | 1228136.6224
10 | 2682530.9297 | 1228195.9992
11 | 2682560.3082 | 1228139.0616
12 | 2682489.1423 | 1228082.5086
13 | 2682496.542 | 1228060.9832
14 | 2682479.6628 | 1228098.966
15 | 2682460.3852 | 1228130.583
16 | 2682416.8173 | 1228138.9131
17 | 2682416.2471 | 1228134.108
18 | 2682479.5188 | 1228099.1622
19 | 2682670.1296 | 1228132.9329
20 | 2682669.348 | 1228164.6216
21 | 2682669.4313 | 1228181.5232
22 | 2682634.8129 | 1228146.2528
23 | 2682650.4963 | 1228179.5576
24 | 2682702.9125 | 1228087.7353
25 | 2682675.0671 | 1228081.4107
26 | 2682704.2082 | 1228073.6277
27 | 2682603.9533 | 1228171.3735
28 | 2682677.5878 | 1228057.092
29 | 2682650.1882 | 1228074.8272
30 | 2682705.3526 | 1228067.5366
31 | 2682606.5764 | 1228159.7573
32 | 2682608.3968 | 1228150.6947
33 | 2682615.971 | 1228123.0976
34 | 2682598.3823 | 1228182.5278
35 | 2682616.4588 | 1228120.99
36 | 2682620.22 | 1228104.7414
37 | 2682617.6337 | 1228096.5232
38 | 2682606.4622 | 1228106.4305
39 | 2682624.0341 | 1228073.8521
40 | 2682598.8092 | 1228096.9269
41 | 2682581.2139 | 1228125.9045
42 | 2682618.4004 | 1228053.7912
43 | 2682595.6674 | 1228093.0254
44 | 2682570.3264 | 1228112.6942
45 | 2682649.789 | 1228055.1915
46 | 2682611.3915 | 1228025.9993
47 | 2682720.3636 | 1227923.8034
48 | 2682673.6573 | 1227941.8954
49 | 2682681.517 | 1227953.5192
50 | 2682695.0685 | 1227976.6167
51 | 2682679.6206 | 1227983.329
52 | 2682698.1798 | 1227975.7705
53 | 2682576.5516 | 1228072.1275
54 | 2682569.6095 | 1228073.6743
55 | 2682544.1489 | 1228079.5139
56 | 2682566.0024 | 1228054.638
57 | 2682549.0148 | 1228101.8411
58 | 2682564.7499 | 1228048.0279
59 | 2682561.1577 | 1228029.0708
60 | 2682512.0065 | 1228042.0535
61 | 2682501.7323 | 1228021.5477
62 | 2682497.007 | 1228051.4853
63 | 2682519.2563 | 1228065.9141
64 | 2682565.3113 | 1228098.8763
65 | 2682550.197 | 1228003.7897
66 | 2682579.7375 | 1227983.9422
67 | 2682479.411 | 1228044.3354
68 | 2682581.9701 | 1227980.8822
69 | 2682465.4695 | 1228047.5741
70 | 2682740.61 | 1228021.8623
71 | 2682740.4848 | 1228021.6269
72 | 2682718.3108 | 1227979.931
73 | 2682748.5621 | 1227986.1615
74 | 2682708.8333 | 1228002.0477
75 | 2682749.2033 | 1227986.4035
76 | 2682651.2567 | 1228024.9101
77 | 2682651.089 | 1228019.0843
78 | 2682649.4683 | 1228039.4206
79 | 2682643.43 | 1228006.5643
80 | 2682614.103 | 1227998.2958
81 | 2682611.4838 | 1228012.8138
82 | 2682615.6931 | 1227989.2444
83 | 2682672.8973 | 1227985.1145
84 | 2682685.3109 | 1227995.6807
85 | 2682647.7716 | 1227968.3455
86 | 2682611.2115 | 1228020.96
87 | 2682616.1781 | 1227967.3033
88 | 2682623.9099 | 1227948.0864
89 | 2682783.4046 | 1227999.3107
90 | 2682709.6744 | 1228057.0749
91 | 2682706.7826 | 1228041.9324
92 | 2682707.3681 | 1228062.6577
93 | 2682705.5845 | 1228035.659
94 | 2682412.3446 | 1228105.7186
95 | 2682408.6695 | 1228085.58
96 | 2682413.4238 | 1228111.6325
97 | 2682406.034 | 1228062.1208
98 | 2682435.2531 | 1228054.024
99 | 2682453.8302 | 1228049.4259
100 | 2682457.6754 | 1228017.5243
101 | 2682462.2803 | 1228047.3344
102 | 2682569.6095 | 1228073.6743

## line_std_types
| c_nf_per_km | r_ohm_per_km | x_ohm_per_km | max_i_ka | type | q_mm2 | alpha | voltage_rating
NAYY 4x50 SE | 210 | 0.642 | 0.083 | 0.142 | cs | 50 | 0.00403 | LV
NAYY 4x120 SE | 264 | 0.225 | 0.08 | 0.242 | cs | 120 | 0.00403 | LV
NAYY 4x150 SE | 261 | 0.208 | 0.08 | 0.27 | cs | 150 | 0.00403 | LV
NA2XS2Y 1x95 RM/25 12/20 kV | 216 | 0.313 | 0.132 | 0.252 | cs | 95 | 0.00403 | MV
NA2XS2Y 1x185 RM/25 12/20 kV | 273 | 0.161 | 0.117 | 0.362 | cs | 185 | 0.00403 | MV
NA2XS2Y 1x240 RM/25 12/20 kV | 304 | 0.122 | 0.112 | 0.421 | cs | 240 | 0.00403 | MV
NA2XS2Y 1x95 RM/25 6/10 kV | 315 | 0.313 | 0.123 | 0.249 | cs | 95 | 0.00403 | MV
NA2XS2Y 1x185 RM/25 6/10 kV | 406 | 0.161 | 0.11 | 0.358 | cs | 185 | 0.00403 | MV
NA2XS2Y 1x240 RM/25 6/10 kV | 456 | 0.122 | 0.105 | 0.416 | cs | 240 | 0.00403 | MV
NA2XS2Y 1x150 RM/25 12/20 kV | 250 | 0.206 | 0.116 | 0.319 | cs | 150 | 0.00403 | MV
NA2XS2Y 1x120 RM/25 12/20 kV | 230 | 0.253 | 0.119 | 0.283 | cs | 120 | 0.00403 | MV
NA2XS2Y 1x70 RM/25 12/20 kV | 190 | 0.443 | 0.132 | 0.22 | cs | 70 | 0.00403 | MV
NA2XS2Y 1x150 RM/25 6/10 kV | 360 | 0.206 | 0.11 | 0.315 | cs | 150 | 0.00403 | MV
NA2XS2Y 1x120 RM/25 6/10 kV | 340 | 0.253 | 0.113 | 0.28 | cs | 120 | 0.00403 | MV
NA2XS2Y 1x70 RM/25 6/10 kV | 280 | 0.443 | 0.123 | 0.217 | cs | 70 | 0.00403 | MV
N2XS(FL)2Y 1x120 RM/35 64/110 kV | 112 | 0.153 | 0.166 | 0.366 | cs | 120 | 0.00393 | HV
N2XS(FL)2Y 1x185 RM/35 64/110 kV | 125 | 0.099 | 0.156 | 0.457 | cs | 185 | 0.00393 | HV
N2XS(FL)2Y 1x240 RM/35 64/110 kV | 135 | 0.075 | 0.149 | 0.526 | cs | 240 | 0.00393 | HV
N2XS(FL)2Y 1x300 RM/35 64/110 kV | 144 | 0.06 | 0.144 | 0.588 | cs | 300 | 0.00393 | HV
15-AL1/3-ST1A 0.4 | 11 | 1.8769 | 0.35 | 0.105 | ol | 16 | 0.00403 | LV
24-AL1/4-ST1A 0.4 | 11.25 | 1.2012 | 0.335 | 0.14 | ol | 24 | 0.00403 | LV
48-AL1/8-ST1A 0.4 | 12.2 | 0.5939 | 0.3 | 0.21 | ol | 48 | 0.00403 | LV
94-AL1/15-ST1A 0.4 | 13.2 | 0.306 | 0.29 | 0.35 | ol | 94 | 0.00403 | LV
34-AL1/6-ST1A 10.0 | 9.7 | 0.8342 | 0.36 | 0.17 | ol | 34 | 0.00403 | MV
48-AL1/8-ST1A 10.0 | 10.1 | 0.5939 | 0.35 | 0.21 | ol | 48 | 0.00403 | MV
70-AL1/11-ST1A 10.0 | 10.4 | 0.4132 | 0.339 | 0.29 | ol | 70 | 0.00403 | MV
94-AL1/15-ST1A 10.0 | 10.75 | 0.306 | 0.33 | 0.35 | ol | 94 | 0.00403 | MV
122-AL1/20-ST1A 10.0 | 11.1 | 0.2376 | 0.323 | 0.41 | ol | 122 | 0.00403 | MV
149-AL1/24-ST1A 10.0 | 11.25 | 0.194 | 0.315 | 0.47 | ol | 149 | 0.00403 | MV
34-AL1/6-ST1A 20.0 | 9.15 | 0.8342 | 0.382 | 0.17 | ol | 34 | 0.00403 | MV
48-AL1/8-ST1A 20.0 | 9.5 | 0.5939 | 0.372 | 0.21 | ol | 48 | 0.00403 | MV
70-AL1/11-ST1A 20.0 | 9.7 | 0.4132 | 0.36 | 0.29 | ol | 70 | 0.00403 | MV
94-AL1/15-ST1A 20.0 | 10 | 0.306 | 0.35 | 0.35 | ol | 94 | 0.00403 | MV
122-AL1/20-ST1A 20.0 | 10.3 | 0.2376 | 0.344 | 0.41 | ol | 122 | 0.00403 | MV
149-AL1/24-ST1A 20.0 | 10.5 | 0.194 | 0.337 | 0.47 | ol | 149 | 0.00403 | MV
184-AL1/30-ST1A 20.0 | 10.75 | 0.1571 | 0.33 | 0.535 | ol | 184 | 0.00403 | MV
243-AL1/39-ST1A 20.0 | 11 | 0.1188 | 0.32 | 0.645 | ol | 243 | 0.00403 | MV
48-AL1/8-ST1A 110.0 | 8 | 0.5939 | 0.46 | 0.21 | ol | 48 | 0.00403 | HV
70-AL1/11-ST1A 110.0 | 8.4 | 0.4132 | 0.45 | 0.29 | ol | 70 | 0.00403 | HV
94-AL1/15-ST1A 110.0 | 8.65 | 0.306 | 0.44 | 0.35 | ol | 94 | 0.00403 | HV
122-AL1/20-ST1A 110.0 | 8.5 | 0.2376 | 0.43 | 0.41 | ol | 122 | 0.00403 | HV
149-AL1/24-ST1A 110.0 | 8.75 | 0.194 | 0.41 | 0.47 | ol | 149 | 0.00403 | HV
184-AL1/30-ST1A 110.0 | 8.8 | 0.1571 | 0.4 | 0.535 | ol | 184 | 0.00403 | HV
243-AL1/39-ST1A 110.0 | 9 | 0.1188 | 0.39 | 0.645 | ol | 243 | 0.00403 | HV
305-AL1/39-ST1A 110.0 | 9.2 | 0.0949 | 0.38 | 0.74 | ol | 305 | 0.00403 | HV
490-AL1/64-ST1A 110.0 | 9.75 | 0.059 | 0.37 | 0.96 | ol | 490 | 0.00403 | HV
679-AL1/86-ST1A 110.0 | 9.95 | 0.042 | 0.36 | 1.15 | ol | 679 | 0.00403 | HV
490-AL1/64-ST1A 220.0 | 10 | 0.059 | 0.285 | 0.96 | ol | 490 | 0.00403 | HV
679-AL1/86-ST1A 220.0 | 11.7 | 0.042 | 0.275 | 1.15 | ol | 679 | 0.00403 | HV
490-AL1/64-ST1A 380.0 | 11 | 0.059 | 0.253 | 0.96 | ol | 490 | 0.00403 | HV
679-AL1/86-ST1A 380.0 | 14.6 | 0.042 | 0.25 | 1.15 | ol | 679 | 0.00403 | HV

## trafo_std_types
| i0_percent | pfe_kw | vkr_percent | sn_mva | vn_lv_kv | vn_hv_kv | vk_percent | shift_degree | vector_group | tap_side | tap_neutral | tap_min | tap_max | tap_step_degree | tap_step_percent | tap_phase_shifter
160 MVA 380/110 kV | 0.06 | 60 | 0.25 | 160 | 110 | 380 | 12.2 | 0 | Yy0 | hv | 0 | -9 | 9 | 0 | 1.5 | FALSE
100 MVA 220/110 kV | 0.06 | 55 | 0.26 | 100 | 110 | 220 | 12 | 0 | Yy0 | hv | 0 | -9 | 9 | 0 | 1.5 | FALSE
63 MVA 110/20 kV | 0.04 | 22 | 0.32 | 63 | 20 | 110 | 18 | 150 | YNd5 | hv | 0 | -9 | 9 | 0 | 1.5 | FALSE
40 MVA 110/20 kV | 0.05 | 18 | 0.34 | 40 | 20 | 110 | 16.2 | 150 | YNd5 | hv | 0 | -9 | 9 | 0 | 1.5 | FALSE
25 MVA 110/20 kV | 0.07 | 14 | 0.41 | 25 | 20 | 110 | 12 | 150 | YNd5 | hv | 0 | -9 | 9 | 0 | 1.5 | FALSE
63 MVA 110/10 kV | 0.04 | 22 | 0.32 | 63 | 10 | 110 | 18 | 150 | YNd5 | hv | 0 | -9 | 9 | 0 | 1.5 | FALSE
40 MVA 110/10 kV | 0.05 | 18 | 0.34 | 40 | 10 | 110 | 16.2 | 150 | YNd5 | hv | 0 | -9 | 9 | 0 | 1.5 | FALSE
25 MVA 110/10 kV | 0.07 | 14 | 0.41 | 25 | 10 | 110 | 12 | 150 | YNd5 | hv | 0 | -9 | 9 | 0 | 1.5 | FALSE
0.25 MVA 20/0.4 kV | 0.32 | 0.8 | 1.44 | 0.25 | 0.4 | 20 | 6 | 150 | Yzn5 | hv | 0 | -2 | 2 | 0 | 2.5 | FALSE
0.4 MVA 20/0.4 kV | 0.3375 | 1.35 | 1.425 | 0.4 | 0.4 | 20 | 6 | 150 | Dyn5 | hv | 0 | -2 | 2 | 0 | 2.5 | FALSE
0.63 MVA 20/0.4 kV | 0.2619 | 1.65 | 1.206 | 0.63 | 0.4 | 20 | 6 | 150 | Dyn5 | hv | 0 | -2 | 2 | 0 | 2.5 | FALSE
0.25 MVA 10/0.4 kV | 0.24 | 0.6 | 1.2 | 0.25 | 0.4 | 10 | 4 | 150 | Dyn5 | hv | 0 | -2 | 2 | 0 | 2.5 | FALSE
0.4 MVA 10/0.4 kV | 0.2375 | 0.95 | 1.325 | 0.4 | 0.4 | 10 | 4 | 150 | Dyn5 | hv | 0 | -2 | 2 | 0 | 2.5 | FALSE
0.63 MVA 10/0.4 kV | 0.1873 | 1.18 | 1.0794 | 0.63 | 0.4 | 10 | 4 | 150 | Dyn5 | hv | 0 | -2 | 2 | 0 | 2.5 | FALSE

## trafo3w_std_types
| sn_hv_mva | sn_mv_mva | sn_lv_mva | vn_hv_kv | vn_mv_kv | vn_lv_kv | vk_hv_percent | vk_mv_percent | vk_lv_percent | vkr_hv_percent | vkr_mv_percent | vkr_lv_percent | pfe_kw | i0_percent | shift_mv_degree | shift_lv_degree | vector_group | tap_side | tap_neutral | tap_min | tap_max | tap_step_percent
63/25/38 MVA 110/20/10 kV | 63 | 25 | 38 | 110 | 20 | 10 | 10.4 | 10.4 | 10.4 | 0.28 | 0.32 | 0.35 | 35 | 0.89 | 0 | 0 | YN0yn0yn0 | hv | 0 | -10 | 10 | 1.2
63/25/38 MVA 110/10/10 kV | 63 | 25 | 38 | 110 | 10 | 10 | 10.4 | 10.4 | 10.4 | 0.28 | 0.32 | 0.35 | 35 | 0.89 | 0 | 0 | YN0yn0yn0 | hv | 0 | -10 | 10 | 1.2

## fuse_std_types
| fuse_type | i_rated_a | t_avg | t_min | t_total | x_avg | x_min | x_total
HV 100A | HV 100A | 100 | 0 | [10.0, 3.64, 0.854, 0.281, 0.1, 0.0531, 0.022, 0.01] | [10.0, 4.267, 1.21, 0.403, 0.1, 0.058, 0.022, 0.01] | 0 | [300.0, 350.0, 450.0, 550.0, 700.0, 850.0, 1200.0, 1752.0] | [600.0, 700.0, 900.0, 1150.0, 1665.0, 2000.0, 3000.0, 4313.0]
HV 10A | HV 10A | 10 | 0 | [10.0, 1675.0, 0.344, 0.156, 0.1, 0.0417, 0.0171, 0.01] | [10.0, 1.3, 0.3, 0.155, 0.1, 0.0555, 0.023, 0.01] | 0 | [30.0, 32.0, 35.0, 37.0, 39.0, 50.0, 70.0, 88.0] | [60.0, 70.0, 80.0, 87.0, 94.0, 110.0, 150.0, 216.0]
HV 125A | HV 125A | 125 | 0 | [10.0, 1.82, 0.344, 0.1, 0.0467, 0.0269, 0.01] | [10.0, 2.478, 0.426, 0.1, 0.0427, 0.0211, 0.01] | 0 | [375.0, 500.0, 700.0, 925.0, 1200.0, 1500.0, 2341.0] | [750.0, 1000.0, 1500.0, 2200.0, 3000.0, 4000.0, 5765.0]
HV 160A | HV 160A | 160 | 0 | [10.0, 4.15, 1.03, 0.198, 0.1, 0.051, 0.0172, 0.01] | [10.0, 2.3, 0.734, 0.274, 0.1, 0.046, 0.0177, 0.01] | 0 | [480.0, 550.0, 700.0, 1000.0, 1260.0, 1600.0, 2500.0, 3227.0] | [960.0, 1300.0, 1700.0, 2200.0, 2996.0, 4000.0, 6000.0, 7946.0]
HV 16A | HV 16A | 16 | 0 | [10.0, 0.352, 0.164, 0.1, 0.0649, 0.0342, 0.01] | [10.0, 2.34, 0.722, 0.181, 0.1, 0.055, 0.0296, 0.01] | 0 | [48.0, 60.0, 65.0, 71.0, 80.0, 100.0, 162.0] | [96.0, 110.0, 125.0, 150.0, 168.0, 200.0, 250.0, 398.0]
HV 200A | HV 200A | 200 | 0 | [10.0, 4.267, 1.21, 0.403, 0.1, 0.058, 0.022, 0.01] | [10.0, 3.73, 1.654, 0.328, 0.1, 0.0531, 0.019, 0.01] | 0 | [600.0, 700.0, 900.0, 1150.0, 1665.0, 2000.0, 3000.0, 4313.0] | [1200.0, 1500.0, 1800.0, 2700.0, 3960.0, 5000.0, 7500.0, 10620.0]
HV 20A | HV 20A | 20 | 0 | [10.0, 1.3, 0.3, 0.155, 0.1, 0.0555, 0.023, 0.01] | [10.0, 1.3, 0.161, 0.1, 0.0611, 0.0399, 0.0141, 0.01] | 0 | [60.0, 70.0, 80.0, 87.0, 94.0, 110.0, 150.0, 216.0] | [120.0, 150.0, 200.0, 223.0, 260.0, 300.0, 450.0, 532.0]
HV 25A | HV 25A | 25 | 0 | [10.0, 2.512, 0.833, 0.299, 0.1, 0.0372, 0.0223, 0.01] | [10.0, 3.125, 0.597, 0.198, 0.1, 0.0378, 0.022, 0.01] | 0 | [75.0, 82.0, 90.0, 100.0, 124.0, 170.0, 200.0, 289.0] | [150.0, 170.0, 210.0, 250.0, 294.0, 400.0, 500.0, 711.0]
HV 31.5A | HV 31.5A | 31.5 | 0 | [10.0, 2.34, 0.722, 0.181, 0.1, 0.055, 0.0296, 0.01] | [10.0, 2.84, 0.368, 0.164, 0.1, 0.0621, 0.0378, 0.0195, 0.01] | 0 | [95.0, 110.0, 125.0, 150.0, 165.0, 200.0, 250.0, 390.0] | [189.0, 220.0, 300.0, 350.0, 393.0, 450.0, 530.0, 700.0, 960.0]
HV 40A | HV 40A | 40 | 0 | [10.0, 1.3, 0.161, 0.1, 0.0611, 0.0399, 0.0141, 0.01] | [10.0, 2.05, 0.369, 0.198, 0.1, 0.051, 0.0298, 0.01] | 0 | [120.0, 150.0, 200.0, 223.0, 260.0, 300.0, 450.0, 532.0] | [240.0, 300.0, 400.0, 450.0, 530.0, 650.0, 800.0, 1311.0]
HV 50A | HV 50A | 50 | 0 | [10.0, 3.215, 0.597, 0.198, 0.1, 0.0378, 0.022, 0.01] | [10.0, 3.64, 0.854, 0.281, 0.1, 0.0531, 0.022, 0.01] | 0 | [150.0, 170.0, 210.0, 250.0, 294.0, 400.0, 500.0, 711.0] | [300.0, 350.0, 450.0, 550.0, 700.0, 850.0, 1200.0, 1752.0]
HV 6.3A | HV 6.3A | 6.3 | 0 | [10.0, 1.39, 0.344, 0.168, 0.1, 0.056, 0.0263, 0.01] | [10.0, 1.711, 0.516, 0.198, 0.1, 0.0634, 0.0303, 0.01] | 0 | [19.0, 19.5, 20.4, 20.8, 22.0, 25.0, 32.0, 48.0] | [38.0, 40.0, 43.0, 48.0, 53.0, 60.0, 75.0, 118.0]
HV 63A | HV 63A | 63 | 0 | [10.0, 2.84, 0.368, 0.164, 0.1, 0.0621, 0.0378, 0.0195, 0.01] | [10.0, 1.82, 0.344, 0.1, 0.0467, 0.0269, 0.01] | 0 | [189.0, 220.0, 300.0, 350.0, 393.0, 450.0, 530.0, 700.0, 961.0] | [378.0, 500.0, 700.0, 934.0, 1200.0, 1500.0, 2366.0]
HV 80A | HV 80A | 80 | 0 | [10.0, 2.05, 0.369, 0.198, 0.1, 0.051, 0.0298, 0.01] | [10.0, 4.15, 1.03, 0.198, 0.1, 0.051, 0.0172, 0.01] | 0 | [240.0, 300.0, 400.0, 450.0, 530.0, 650.0, 800.0, 1311.0] | [480.0, 550.0, 700.0, 1000.0, 1260.0, 1600.0, 2500.0, 3227.0]
Siemens NH-1-100 | Siemens NH-1-100 | 100 | [5400.0, 2000.0, 400.0, 20.0, 1.0, 0.2, 0.012, 0.004] | 0 | 0 | [150.0, 190.0, 250.0, 430.0, 900.0, 1250.0, 2700.0, 3600.0] | 0 | 0
Siemens NH-1-125 | Siemens NH-1-125 | 125 | [4800.0, 120.0, 7.0, 0.1, 0.004] | 0 | 0 | [180.0, 400.0, 740.0, 2000.0, 4250.0] | 0 | 0
Siemens NH-1-16 | Siemens NH-1-16 | 16 | [4000.0, 400.0, 2.0, 0.1, 0.04, 0.01] | 0 | 0 | [26.0, 35.0, 75.0, 150.0, 200.0, 300.0] | 0 | 0
Siemens NH-1-160 | Siemens NH-1-160 | 160 | [4800.0, 120.0, 7.0, 0.1, 0.004] | 0 | 0 | [210.0, 500.0, 900.0, 2300.0, 5000.0] | 0 | 0
Siemens NH-1-25 | Siemens NH-1-25 | 25 | [4000.0, 1000.0, 10.0, 0.2, 0.02, 0.01] | 0 | 0 | [40.0, 50.0, 100.0, 210.0, 400.0, 500.0] | 0 | 0
Siemens NH-1-50 | Siemens NH-1-50 | 50 | [4000.0, 40.0, 4.0, 1.0, 0.02, 0.01] | 0 | 0 | [86.0, 200.0, 300.0, 400.0, 1000.0, 1280.0] | 0 | 0
Siemens NH-1-63 | Siemens NH-1-63 | 63 | [4000.0, 100.0, 10.0, 2.0, 0.04, 0.01] | 0 | 0 | [100.0, 200.0, 300.0, 400.0, 1000.0, 1500.0] | 0 | 0
Siemens NH-1-80 | Siemens NH-1-80 | 80 | [4800.0, 120.0, 7.0, 0.1, 0.01] | 0 | 0 | [150.58, 250.0, 450.0, 1150.0, 2470.0] | 0 | 0
Siemens NH-2-1000 | Siemens NH-2-1000 | 1000 | [4800.0, 120.0, 7.0, 0.1, 0.004] | 0 | 0 | [1900.0, 3500.0, 8400.0, 24000.0, 52000.0] | 0 | 0
Siemens NH-2-200 | Siemens NH-2-200 | 200 | [4800.0, 120.0, 7.0, 0.1, 0.004] | 0 | 0 | [280.0, 650.0, 1200.0, 3000.0, 7000.0] | 0 | 0
Siemens NH-2-224 | Siemens NH-2-224 | 224 | [4800.0, 120.0, 7.0, 0.2, 0.04, 0.004] | 0 | 0 | [400.0, 750.0, 1453.0, 3025.0, 4315.0, 7600.0] | 0 | 0
Siemens NH-2-250 | Siemens NH-2-250 | 250 | [4800.0, 120.0, 7.0, 0.1, 0.004] | 0 | 0 | [450.0, 800.0, 1650.0, 4000.0, 8500.0] | 0 | 0
Siemens NH-2-315 | Siemens NH-2-315 | 315 | [4800.0, 120.0, 7.0, 0.1, 0.004] | 0 | 0 | [550.0, 920.0, 1900.0, 5000.0, 11000.0] | 0 | 0
Siemens NH-2-355 | Siemens NH-2-355 | 355 | [4800.0, 120.0, 6.0, 0.1, 0.004] | 0 | 0 | [650.0, 1116.27, 2350.0, 5840.0, 12790.0] | 0 | 0
Siemens NH-2-400 | Siemens NH-2-400 | 400 | [4800.0, 120.0, 7.0, 0.1, 0.004] | 0 | 0 | [720.0, 1350.0, 2800.0, 6500.0, 15000.0] | 0 | 0
Siemens NH-2-425 | Siemens NH-2-425 | 425 | [4800.0, 120.0, 7.0, 0.1, 0.004] | 0 | 0 | [850.0, 1500.0, 3050.0, 7500.0, 16500.0] | 0 | 0
Siemens NH-2-630 | Siemens NH-2-630 | 630 | [4800.0, 120.0, 7.0, 0.1, 0.004] | 0 | 0 | [1200.0, 2000.0, 4800.0, 12000.0, 26000.0] | 0 | 0

## res_bus
| vm_pu | va_degree | p_mw | q_mvar
0 | 0.98431 | -0.29969 | 0.005442 | 0.0013639
1 | 0.98398 | -0.30613 | 0.0048295 | 0.0012104
2 | 0.98466 | -0.29304 | 0 | 0
3 | 0.98394 | -0.30693 | 0.024663 | 0.0061812
4 | 0.98605 | -0.26611 | 0 | 0
5 | 0.98463 | -0.29366 | 0.0013019 | 0.00032629
6 | 0.98332 | -0.31891 | 0 | 0
7 | 0.98576 | -0.27167 | 0.0014333 | 0.00035922
8 | 0.98697 | -0.24824 | 0.0078335 | 0.0019633
9 | 0.983 | -0.3252 | 0.0062783 | 0.0015735
10 | 0.98533 | -0.28016 | 0.01582 | 0.0039648
11 | 0.98742 | -0.23965 | 0.0028902 | 0.00072435
12 | 0.98132 | -0.35787 | 0 | 0
13 | 0.98035 | -0.37687 | 0.0045858 | 0.0011493
14 | 0.98173 | -0.34997 | 0.010718 | 0.0026861
15 | 0.98282 | -0.3288 | 0.0073801 | 0.0018496
16 | 0.97167 | -0.54712 | 0.0089172 | 0.0022348
17 | 0.97171 | -0.54632 | 0.014239 | 0.0035686
18 | 0.98173 | -0.34986 | 0.022021 | 0.0055189
19 | 0.98328 | -0.32005 | 0.0076876 | 0.0019267
20 | 0.9835 | -0.31563 | 0 | 0
21 | 0.98364 | -0.31308 | 0 | 0
22 | 0.98348 | -0.31614 | 0.00068336 | 0.00017127
23 | 0.98378 | -0.31021 | 0.0025921 | 0.00064965
24 | 0.97991 | -0.38551 | 0 | 0
25 | 0.98109 | -0.36257 | 0 | 0
26 | 0.97933 | -0.39694 | 0.0041697 | 0.001045
27 | 0.98426 | -0.30083 | 0 | 0
28 | 0.98082 | -0.36777 | 0.011751 | 0.0029451
29 | 0.98242 | -0.33643 | 0 | 0
30 | 0.9791 | -0.40151 | 0.011447 | 0.0028688
31 | 0.98442 | -0.29767 | 0.0019117 | 0.00047912
32 | 0.98457 | -0.29491 | 0.0063748 | 0.0015977
33 | 0.98517 | -0.28316 | 0.00040421 | 0.0001013
34 | 0.98422 | -0.30163 | 0.0035586 | 0.00089187
35 | 0.98521 | -0.28226 | 0.0013873 | 0.0003477
36 | 0.98559 | -0.27489 | 0.0015819 | 0.00039646
37 | 0.98582 | -0.27036 | 0 | 0
38 | 0.98668 | -0.25393 | 0 | 0
39 | 0.9846 | -0.29397 | 0 | 0
40 | 0.98654 | -0.25657 | 0.0047055 | 0.0011793
41 | 0.98858 | -0.2173 | 0 | 0
42 | 0.98398 | -0.30607 | 0.0058911 | 0.0014764
43 | 0.98651 | -0.25723 | 0.007376 | 0.0018486
44 | 0.9904 | -0.18228 | 0.0047788 | 0.0011977
45 | 0.98181 | -0.34852 | 0.0082529 | 0.0020684
46 | 0.98316 | -0.322 | 0 | 0
47 | 0.97197 | -0.54097 | 0.032963 | 0.0082613
48 | 0.97357 | -0.50947 | 0 | 0
49 | 0.97401 | -0.50074 | 0.0078195 | 0.0019598
50 | 0.97503 | -0.4807 | 0 | 0
51 | 0.97629 | -0.45593 | 0.0044825 | 0.0011234
52 | 0.97491 | -0.48301 | 0 | 0
53 | 1 | 0 | -0.52928 | -0.13575
54 | 0.99915 | -0.016086 | 0 | 0
55 | 0.9963 | -0.06982 | 0 | 0
56 | 0.99831 | -0.032121 | 0.030157 | 0.0075582
57 | 0.9938 | -0.11732 | 0.0067609 | 0.0016944
58 | 0.99821 | -0.034146 | 0.015323 | 0.0038403
59 | 0.99817 | -0.034781 | 0.0018823 | 0.00047174
60 | 0.97925 | -0.39827 | 0 | 0
61 | 0.97907 | -0.40176 | 0.0081497 | 0.0020425
62 | 0.97958 | -0.39188 | 0 | 0
63 | 0.97898 | -0.40359 | 0.011728 | 0.0029394
64 | 0.99202 | -0.15132 | 0 | 0
65 | 0.98129 | -0.35833 | 0.0021553 | 0.00054017
66 | 0.98136 | -0.35693 | 0.0033106 | 0.00082973
67 | 0.97807 | -0.42133 | 0.0054903 | 0.001376
68 | 0.98138 | -0.35655 | 0 | 0
69 | 0.97725 | -0.43741 | 0.0021543 | 0.00053992
70 | 0.97326 | -0.51547 | 0.0083228 | 0.0020859
71 | 0.97327 | -0.51543 | 0.0089008 | 0.0022308
72 | 0.97402 | -0.50048 | 0 | 0
73 | 0.97345 | -0.51173 | 0.0016328 | 0.00040922
74 | 0.97485 | -0.48428 | 0.0022487 | 0.00056357
75 | 0.97344 | -0.51196 | 0.0057503 | 0.0014412
76 | 0.9812 | -0.36042 | 0.0061998 | 0.0015538
77 | 0.98114 | -0.36153 | 0.0019974 | 0.00050058
78 | 0.98143 | -0.35589 | 0.0090864 | 0.0022773
79 | 0.98102 | -0.364 | 0.0085389 | 0.00214
80 | 0.98238 | -0.33711 | 0 | 0
81 | 0.98278 | -0.32933 | 0.0064172 | 0.0016083
82 | 0.98213 | -0.34196 | 0.0065424 | 0.0016397
83 | 0.97684 | -0.44519 | 0 | 0
84 | 0.97675 | -0.44694 | 0.0058829 | 0.0014744
85 | 0.97943 | -0.39449 | 0.014443 | 0.0036197
86 | 0.98301 | -0.3248 | 0 | 0
87 | 0.98156 | -0.35292 | 0 | 0
88 | 0.98096 | -0.36474 | 0 | 0
89 | 0.97302 | -0.52025 | 0.012323 | 0.0030885
90 | 0.97882 | -0.40705 | 0.009086 | 0.0022772
91 | 0.97858 | -0.4116 | 0.0041838 | 0.0010485
92 | 0.97896 | -0.40427 | 0.0034751 | 0.00087095
93 | 0.97851 | -0.413 | 0.012027 | 0.0030143
94 | 0.97234 | -0.5338 | 0.018736 | 0.0046958
95 | 0.97319 | -0.51706 | 0.0038183 | 0.00095696
96 | 0.9722 | -0.53664 | 0.0025 | 0.00062656
97 | 0.97426 | -0.49595 | 0 | 0
98 | 0.97563 | -0.46908 | 0.0063777 | 0.0015984
99 | 0.9766 | -0.44997 | 0.0026202 | 0.00065669
100 | 0.97701 | -0.44206 | 0.0020968 | 0.0005255
101 | 0.97707 | -0.44087 | 0 | 0
102 | 0.99998 | 149.9956 | 0 | 0

## res_line
| p_from_mw | q_from_mvar | p_to_mw | q_to_mvar | pl_mw | ql_mvar | i_from_ka | i_to_ka | i_ka | vm_from_pu | va_from_degree | vm_to_pu | va_to_degree | loading_percent
0 | 0.16821 | 0.042503 | -0.16816 | -0.04247 | 5.1895e-05 | 3.2778e-05 | 0.25441 | 0.25441 | 0.25441 | 0.98431 | -0.29969 | 0.98398 | -0.30613 | 17.4735
1 | -0.17365 | -0.043866 | 0.17371 | 0.043901 | 5.5382e-05 | 3.5009e-05 | 0.26264 | 0.26264 | 0.26264 | 0.98431 | -0.29969 | 0.98466 | -0.29304 | 18.0385
2 | 0.16333 | 0.041259 | -0.16332 | -0.041255 | 6.2527e-06 | 3.9462e-06 | 0.24711 | 0.24711 | 0.24711 | 0.98398 | -0.30613 | 0.98394 | -0.30693 | 16.9719
3 | -0.17501 | -0.044227 | 0.17524 | 0.04437 | 0.00022626 | 0.00014305 | 0.26461 | 0.26461 | 0.26461 | 0.98466 | -0.29304 | 0.98605 | -0.26611 | 18.1737
4 | 0.001302 | 0.00032598 | -0.0013019 | -0.00032629 | 3.8135e-08 | -3.0974e-07 | 0.0019674 | 0.0019675 | 0.0019675 | 0.98466 | -0.29304 | 0.98463 | -0.29366 | 0.54053
5 | 0.13866 | 0.035074 | -0.13858 | -0.035024 | 7.965e-05 | 4.9996e-05 | 0.20981 | 0.20981 | 0.20981 | 0.98394 | -0.30693 | 0.98332 | -0.31891 | 14.4103
6 | 0.017264 | 0.0043305 | -0.01726 | -0.0043278 | 4.5712e-06 | 2.6966e-06 | 0.026054 | 0.026054 | 0.026054 | 0.98605 | -0.26611 | 0.98576 | -0.27167 | 7.1578
7 | -0.1925 | -0.048701 | 0.19267 | 0.048806 | 0.00016522 | 0.00010468 | 0.29066 | 0.29066 | 0.29066 | 0.98605 | -0.26611 | 0.98697 | -0.24824 | 19.9631
8 | 0.13858 | 0.035024 | -0.13854 | -0.034998 | 4.1805e-05 | 2.6241e-05 | 0.20981 | 0.20981 | 0.20981 | 0.98332 | -0.31891 | 0.983 | -0.3252 | 14.4103
9 | 0.015826 | 0.0039686 | -0.01582 | -0.0039648 | 6.3999e-06 | 3.7149e-06 | 0.023891 | 0.023891 | 0.023891 | 0.98576 | -0.27167 | 0.98533 | -0.28016 | 6.5634
10 | -0.2005 | -0.050769 | 0.20058 | 0.050821 | 8.2779e-05 | 5.2485e-05 | 0.30247 | 0.30247 | 0.30247 | 0.98697 | -0.24824 | 0.98742 | -0.23965 | 20.7742
11 | 0.13226 | 0.033425 | -0.13224 | -0.03341 | 2.2773e-05 | 1.4268e-05 | 0.20031 | 0.20031 | 0.20031 | 0.983 | -0.3252 | 0.98282 | -0.3288 | 13.7576
12 | -0.20347 | -0.051546 | 0.20369 | 0.051684 | 0.00021867 | 0.00013868 | 0.30683 | 0.30683 | 0.30683 | 0.98742 | -0.23965 | 0.98858 | -0.2173 | 21.0733
13 | 0.091959 | 0.023255 | -0.091875 | -0.023202 | 8.3722e-05 | 5.3003e-05 | 0.13952 | 0.13952 | 0.13952 | 0.98132 | -0.35787 | 0.98035 | -0.37687 | 19.1643
14 | -0.091959 | -0.023255 | 0.091994 | 0.023277 | 3.483e-05 | 2.1326e-05 | 0.13952 | 0.13952 | 0.13952 | 0.98132 | -0.35787 | 0.98173 | -0.34997 | 9.5821
15 | 0.087289 | 0.022053 | -0.087227 | -0.022013 | 6.2777e-05 | 4.0057e-05 | 0.13256 | 0.13256 | 0.13256 | 0.98035 | -0.37687 | 0.97958 | -0.39188 | 36.4163
16 | -0.10271 | -0.025963 | 0.10271 | 0.025963 | 5.5367e-07 | 3.4204e-07 | 0.15576 | 0.15576 | 0.15576 | 0.98173 | -0.34997 | 0.98173 | -0.34986 | 10.6978
17 | 0.12486 | 0.031561 | -0.12473 | -0.031482 | 0.00012599 | 7.8733e-05 | 0.18914 | 0.18914 | 0.18914 | 0.98282 | -0.3288 | 0.98173 | -0.34986 | 12.9902
18 | -0.0089172 | -0.0022348 | 0.0089175 | 0.002235 | 3.3837e-07 | 1.5662e-07 | 0.013656 | 0.013656 | 0.013656 | 0.97167 | -0.54712 | 0.97171 | -0.54632 | 3.7516
19 | -0.023156 | -0.0058036 | 0.023167 | 0.0058102 | 1.0683e-05 | 6.5566e-06 | 0.03546 | 0.03546 | 0.03546 | 0.97171 | -0.54632 | 0.9722 | -0.53664 | 9.7419
20 | -0.0076876 | -0.0019267 | 0.0076892 | 0.0019273 | 1.6189e-06 | 6.3142e-07 | 0.011634 | 0.011634 | 0.011634 | 0.98328 | -0.32005 | 0.9835 | -0.31563 | 3.1961
21 | -0.0083726 | -0.0020981 | 0.0083736 | 0.0020985 | 1.0172e-06 | 4.3647e-07 | 0.012667 | 0.012667 | 0.012667 | 0.9835 | -0.31563 | 0.98364 | -0.31308 | 3.4801
22 | 0.00068338 | 0.00017075 | -0.00068336 | -0.00017127 | 1.6599e-08 | -5.1492e-07 | 0.0010338 | 0.0010339 | 0.0010339 | 0.9835 | -0.31563 | 0.98348 | -0.31614 | 0.28405
23 | -0.0083736 | -0.0020985 | 0.0083748 | 0.002099 | 1.1455e-06 | 4.9144e-07 | 0.012667 | 0.012667 | 0.012667 | 0.98364 | -0.31308 | 0.98378 | -0.31021 | 3.48
24 | -0.010967 | -0.0027487 | 0.010972 | 0.0027512 | 4.9028e-06 | 2.5342e-06 | 0.016588 | 0.016588 | 0.016588 | 0.98378 | -0.31021 | 0.98426 | -0.30083 | 4.5571
25 | -0.044433 | -0.011153 | 0.044482 | 0.011183 | 4.8678e-05 | 3.0795e-05 | 0.067478 | 0.067478 | 0.067478 | 0.97991 | -0.38551 | 0.98109 | -0.36257 | 18.5379
26 | 0.044433 | 0.011153 | -0.044409 | -0.011137 | 2.419e-05 | 1.5303e-05 | 0.067478 | 0.067478 | 0.067478 | 0.97991 | -0.38551 | 0.97933 | -0.39694 | 18.5379
27 | 0.011754 | 0.0029467 | -0.011751 | -0.0029451 | 2.914e-06 | 1.5563e-06 | 0.017828 | 0.017828 | 0.017828 | 0.98109 | -0.36257 | 0.98082 | -0.36777 | 4.8977
28 | -0.056236 | -0.01413 | 0.056306 | 0.014175 | 7.0261e-05 | 4.4641e-05 | 0.085306 | 0.085305 | 0.085306 | 0.98109 | -0.36257 | 0.98242 | -0.33643 | 23.4356
29 | 0.040239 | 0.010092 | -0.04023 | -0.010087 | 8.7736e-06 | 5.5363e-06 | 0.061143 | 0.061143 | 0.061143 | 0.97933 | -0.39694 | 0.9791 | -0.40151 | 16.7974
30 | 0.0035588 | 0.0008918 | -0.0035586 | -0.00089187 | 1.3534e-07 | -7.1842e-08 | 0.0053801 | 0.0053802 | 0.0053802 | 0.98426 | -0.30083 | 0.98422 | -0.30163 | 1.4781
31 | -0.014531 | -0.003643 | 0.014533 | 0.0036442 | 2.188e-06 | 1.2467e-06 | 0.021968 | 0.021968 | 0.021968 | 0.98426 | -0.30083 | 0.98442 | -0.29767 | 6.0351
32 | 0.034109 | 0.0085609 | -0.03409 | -0.0085485 | 1.9661e-05 | 1.2334e-05 | 0.051667 | 0.051668 | 0.051668 | 0.98242 | -0.33643 | 0.98181 | -0.34852 | 14.1944
33 | -0.090415 | -0.022736 | 0.090599 | 0.022853 | 0.00018377 | 0.00011728 | 0.13697 | 0.13697 | 0.13697 | 0.98242 | -0.33643 | 0.9846 | -0.29397 | 37.6299
34 | 0.028784 | 0.0072179 | -0.02878 | -0.0072155 | 3.7883e-06 | 2.3582e-06 | 0.043746 | 0.043746 | 0.043746 | 0.9791 | -0.40151 | 0.97896 | -0.40427 | 12.0182
35 | -0.016444 | -0.0041234 | 0.016447 | 0.0041246 | 2.1665e-06 | 1.2677e-06 | 0.024857 | 0.024857 | 0.024857 | 0.98442 | -0.29767 | 0.98457 | -0.29491 | 6.829
36 | -0.022821 | -0.0057223 | 0.022834 | 0.0057301 | 1.2779e-05 | 7.814e-06 | 0.034492 | 0.034492 | 0.034492 | 0.98457 | -0.29491 | 0.98517 | -0.28316 | 9.4758
37 | -0.023238 | -0.0058314 | 0.023239 | 0.005832 | 9.9957e-07 | 6.1218e-07 | 0.035102 | 0.035102 | 0.035102 | 0.98517 | -0.28316 | 0.98521 | -0.28226 | 9.6435
38 | -0.024627 | -0.0061797 | 0.024635 | 0.0061851 | 8.654e-06 | 5.3261e-06 | 0.037198 | 0.037198 | 0.037198 | 0.98521 | -0.28226 | 0.98559 | -0.27489 | 10.2192
39 | -0.026217 | -0.0065815 | 0.026223 | 0.006585 | 5.6706e-06 | 3.5062e-06 | 0.039586 | 0.039586 | 0.039586 | 0.98559 | -0.27489 | 0.98582 | -0.27036 | 10.8753
40 | -0.24724 | -0.062628 | 0.24743 | 0.062752 | 0.00019524 | 0.00012419 | 0.37342 | 0.37342 | 0.37342 | 0.98582 | -0.27036 | 0.98668 | -0.25393 | 25.6471
41 | 0.22102 | 0.056043 | -0.22077 | -0.055883 | 0.00025049 | 0.0001591 | 0.33384 | 0.33384 | 0.33384 | 0.98582 | -0.27036 | 0.9846 | -0.29397 | 22.9284
42 | 0.012083 | 0.0030288 | -0.012082 | -0.003028 | 1.5195e-06 | 8.1666e-07 | 0.018223 | 0.018223 | 0.018223 | 0.98668 | -0.25393 | 0.98654 | -0.25657 | 5.0064
43 | -0.25952 | -0.065781 | 0.25997 | 0.066072 | 0.00045773 | 0.00029132 | 0.39165 | 0.39164 | 0.39165 | 0.98668 | -0.25393 | 0.98858 | -0.2173 | 26.8987
44 | 0.13017 | 0.033031 | -0.13009 | -0.032983 | 7.5718e-05 | 4.74e-05 | 0.19686 | 0.19686 | 0.19686 | 0.9846 | -0.29397 | 0.98398 | -0.30607 | 13.5209
45 | 0.0073763 | 0.0018487 | -0.007376 | -0.0018486 | 2.3253e-07 | 8.4857e-08 | 0.011126 | 0.011126 | 0.011126 | 0.98654 | -0.25657 | 0.98651 | -0.25723 | 3.0565
46 | -0.46367 | -0.11776 | 0.46445 | 0.11826 | 0.00078296 | 0.00050021 | 0.69847 | 0.69847 | 0.69847 | 0.98858 | -0.2173 | 0.9904 | -0.18228 | 47.9719
47 | 0.1242 | 0.031507 | -0.1241 | -0.031447 | 9.5071e-05 | 5.9388e-05 | 0.18796 | 0.18796 | 0.18796 | 0.98398 | -0.30607 | 0.98316 | -0.322 | 12.9091
48 | -0.46923 | -0.11945 | 0.46993 | 0.1199 | 0.00070159 | 0.00044824 | 0.70565 | 0.70565 | 0.70565 | 0.9904 | -0.18228 | 0.99202 | -0.15132 | 48.465
49 | 0.025837 | 0.0064802 | -0.025828 | -0.0064746 | 9.071e-06 | 5.606e-06 | 0.03916 | 0.03916 | 0.03916 | 0.98181 | -0.34852 | 0.98143 | -0.35589 | 10.7581
50 | 0.1241 | 0.031447 | -0.12409 | -0.031437 | 1.6702e-05 | 1.0434e-05 | 0.18796 | 0.18796 | 0.18796 | 0.98316 | -0.322 | 0.98301 | -0.3248 | 12.9091
51 | -0.032963 | -0.0082613 | 0.033012 | 0.0082923 | 4.9545e-05 | 3.1065e-05 | 0.050464 | 0.050464 | 0.050464 | 0.97197 | -0.54097 | 0.97357 | -0.50947 | 13.8637
52 | -0.033012 | -0.0082923 | 0.033026 | 0.008301 | 1.3759e-05 | 8.6267e-06 | 0.050464 | 0.050464 | 0.050464 | 0.97357 | -0.50947 | 0.97401 | -0.50074 | 13.8636
53 | -0.040846 | -0.010261 | 0.040885 | 0.010285 | 3.9114e-05 | 2.47e-05 | 0.06241 | 0.06241 | 0.06241 | 0.97401 | -0.50074 | 0.97503 | -0.4807 | 17.1455
54 | -0.080127 | -0.020143 | 0.080222 | 0.020203 | 9.4887e-05 | 6.0516e-05 | 0.12231 | 0.12231 | 0.12231 | 0.97503 | -0.4807 | 0.97629 | -0.45593 | 33.6005
55 | 0.039242 | 0.0098574 | -0.039238 | -0.0098546 | 4.3266e-06 | 2.7289e-06 | 0.059896 | 0.059896 | 0.059896 | 0.97503 | -0.4807 | 0.97491 | -0.48301 | 16.455
56 | -0.084704 | -0.021327 | 0.084748 | 0.021354 | 4.3503e-05 | 2.7755e-05 | 0.12914 | 0.12914 | 0.12914 | 0.97629 | -0.45593 | 0.97684 | -0.44519 | 35.4774
57 | 0.0022488 | 0.00056327 | -0.0022487 | -0.00056357 | 1.3607e-07 | -2.9694e-07 | 0.0034323 | 0.0034324 | 0.0034324 | 0.97491 | -0.48301 | 0.97485 | -0.48428 | 0.94297
58 | 0.036989 | 0.0092914 | -0.036958 | -0.009272 | 3.0807e-05 | 1.9396e-05 | 0.056464 | 0.056464 | 0.056464 | 0.97491 | -0.48301 | 0.97402 | -0.50048 | 15.5121
59 | 0.52763 | 0.13575 | -0.52722 | -0.13549 | 0.00041232 | 0.00026351 | 0.78637 | 0.78637 | 0.78637 | 1 | 0 | 0.99915 | -0.016086 | 54.0089
60 | 0.47982 | 0.12359 | -0.47856 | -0.12279 | 0.0012512 | 0.00079941 | 0.71577 | 0.71577 | 0.71577 | 0.99915 | -0.016086 | 0.9963 | -0.06982 | 49.1602
61 | 0.047401 | 0.011894 | -0.047364 | -0.011871 | 3.6213e-05 | 2.2922e-05 | 0.070598 | 0.070598 | 0.070598 | 0.99915 | -0.016086 | 0.99831 | -0.032121 | 19.3951
62 | 0.47856 | 0.12279 | -0.47746 | -0.12209 | 0.0011001 | 0.00070286 | 0.71577 | 0.71577 | 0.71577 | 0.9963 | -0.06982 | 0.9938 | -0.11732 | 49.1602
63 | 0.017207 | 0.0043128 | -0.017205 | -0.0043118 | 1.6595e-06 | 9.7415e-07 | 0.025647 | 0.025648 | 0.025648 | 0.99831 | -0.032121 | 0.99821 | -0.034146 | 7.046
64 | 0.4707 | 0.1204 | -0.46993 | -0.1199 | 0.00077324 | 0.00049402 | 0.70565 | 0.70565 | 0.70565 | 0.9938 | -0.11732 | 0.99202 | -0.15132 | 48.465
65 | 0.0018823 | 0.00047152 | -0.0018823 | -0.00047174 | 5.6965e-08 | -2.1576e-07 | 0.0028059 | 0.0028059 | 0.0028059 | 0.99821 | -0.034146 | 0.99817 | -0.034781 | 0.77086
66 | 0.008151 | 0.0020431 | -0.0081497 | -0.0020425 | 1.3548e-06 | 5.7086e-07 | 0.012386 | 0.012386 | 0.012386 | 0.97925 | -0.39827 | 0.97907 | -0.40176 | 3.4028
67 | -0.019882 | -0.0049841 | 0.019888 | 0.0049877 | 6.0528e-06 | 3.6513e-06 | 0.030212 | 0.030212 | 0.030212 | 0.97925 | -0.39827 | 0.97958 | -0.39188 | 8.3001
68 | 0.011731 | 0.002941 | -0.011728 | -0.0029394 | 2.9718e-06 | 1.5883e-06 | 0.017827 | 0.017827 | 0.017827 | 0.97925 | -0.39827 | 0.97898 | -0.40359 | 4.8974
69 | 0.067338 | 0.017025 | -0.067243 | -0.016965 | 9.4951e-05 | 6.0465e-05 | 0.10234 | 0.10234 | 0.10234 | 0.97958 | -0.39188 | 0.97807 | -0.42133 | 28.1163
70 | -0.0021553 | -0.00054017 | 0.0021555 | 0.00053981 | 1.4388e-07 | -3.6175e-07 | 0.0032683 | 0.0032681 | 0.0032683 | 0.98129 | -0.35833 | 0.98136 | -0.35693 | 0.89788
71 | -0.0054661 | -0.0013695 | 0.0054662 | 0.0013696 | 9.7573e-08 | 1.4587e-08 | 0.008288 | 0.008288 | 0.008288 | 0.98136 | -0.35693 | 0.98138 | -0.35655 | 2.2769
72 | 0.061753 | 0.015589 | -0.061706 | -0.015558 | 4.7544e-05 | 3.0248e-05 | 0.09399 | 0.09399 | 0.09399 | 0.97807 | -0.42133 | 0.97725 | -0.43741 | 25.8215
73 | -0.0054662 | -0.0013696 | 0.0054671 | 0.0013697 | 9.4567e-07 | 1.4126e-07 | 0.008288 | 0.0082878 | 0.008288 | 0.98138 | -0.35655 | 0.98156 | -0.35292 | 2.2769
74 | 0.059551 | 0.015018 | -0.059541 | -0.015012 | 9.8684e-06 | 6.2757e-06 | 0.09071 | 0.09071 | 0.09071 | 0.97725 | -0.43741 | 0.97707 | -0.44087 | 24.9204
75 | -0.0083228 | -0.0020859 | 0.0083228 | 0.0020859 | 1.6188e-08 | 7.0466e-09 | 0.012725 | 0.012725 | 0.012725 | 0.97326 | -0.51547 | 0.97327 | -0.51543 | 3.4958
76 | -0.017224 | -0.0043166 | 0.017236 | 0.0043239 | 1.228e-05 | 7.272e-06 | 0.026333 | 0.026333 | 0.026333 | 0.97327 | -0.51543 | 0.97402 | -0.50048 | 7.2344
77 | 0.019722 | 0.0049481 | -0.019711 | -0.0049417 | 1.058e-05 | 6.3847e-06 | 0.030131 | 0.030131 | 0.030131 | 0.97402 | -0.50048 | 0.97345 | -0.51173 | 8.2779
78 | 0.018079 | 0.0045325 | -0.018078 | -0.0045323 | 1.9626e-07 | 1.1709e-07 | 0.027636 | 0.027636 | 0.027636 | 0.97345 | -0.51173 | 0.97344 | -0.51196 | 7.5922
79 | 0.012328 | 0.0030912 | -0.012323 | -0.0030885 | 4.8687e-06 | 2.6617e-06 | 0.018846 | 0.018846 | 0.018846 | 0.97344 | -0.51196 | 0.97302 | -0.52025 | 5.1774
80 | 0.010538 | 0.0026414 | -0.010537 | -0.0026411 | 5.5818e-07 | 2.8363e-07 | 0.015981 | 0.015981 | 0.015981 | 0.9812 | -0.36042 | 0.98114 | -0.36153 | 4.3904
81 | -0.016738 | -0.0041952 | 0.016741 | 0.0041973 | 3.6114e-06 | 2.1224e-06 | 0.025383 | 0.025383 | 0.025383 | 0.9812 | -0.36042 | 0.98143 | -0.35589 | 6.9734
82 | 0.0085399 | 0.0021405 | -0.0085389 | -0.00214 | 1.0051e-06 | 4.4149e-07 | 0.012952 | 0.012952 | 0.012952 | 0.98114 | -0.36153 | 0.98102 | -0.364 | 3.5582
83 | -0.1176 | -0.029784 | 0.11764 | 0.029812 | 4.3939e-05 | 2.7373e-05 | 0.17824 | 0.17824 | 0.17824 | 0.98238 | -0.33711 | 0.98278 | -0.32933 | 12.2418
84 | 0.1176 | 0.029784 | -0.11757 | -0.029767 | 2.7376e-05 | 1.7055e-05 | 0.17824 | 0.17824 | 0.17824 | 0.98238 | -0.33711 | 0.98213 | -0.34196 | 12.2418
85 | -0.12406 | -0.03142 | 0.12409 | 0.031437 | 2.6995e-05 | 1.6864e-05 | 0.18796 | 0.18796 | 0.18796 | 0.98278 | -0.32933 | 0.98301 | -0.3248 | 12.9091
86 | 0.11103 | 0.028128 | -0.11097 | -0.028091 | 5.8439e-05 | 3.6288e-05 | 0.16833 | 0.16833 | 0.16833 | 0.98213 | -0.34196 | 0.98156 | -0.35292 | 11.5611
87 | 0.0058834 | 0.0014745 | -0.0058829 | -0.0014744 | 4.9101e-07 | 1.1019e-07 | 0.0089621 | 0.0089622 | 0.0089622 | 0.97684 | -0.44519 | 0.97675 | -0.44694 | 2.4621
88 | -0.090631 | -0.022829 | 0.090851 | 0.02297 | 0.00022035 | 0.00014063 | 0.1381 | 0.1381 | 0.1381 | 0.97684 | -0.44519 | 0.97943 | -0.39449 | 37.9395
89 | -0.10529 | -0.026589 | 0.10544 | 0.026685 | 0.00015033 | 9.5421e-05 | 0.16004 | 0.16004 | 0.16004 | 0.97943 | -0.39449 | 0.98096 | -0.36474 | 21.9838
90 | 0.1055 | 0.026722 | -0.10544 | -0.026685 | 5.9834e-05 | 3.7034e-05 | 0.16004 | 0.16004 | 0.16004 | 0.98156 | -0.35292 | 0.98096 | -0.36474 | 10.9919
91 | 0.016215 | 0.0040653 | -0.016212 | -0.0040633 | 3.5131e-06 | 2.0546e-06 | 0.024651 | 0.024651 | 0.024651 | 0.97882 | -0.40705 | 0.97858 | -0.4116 | 6.7723
92 | -0.025301 | -0.0063425 | 0.025305 | 0.0063446 | 3.3512e-06 | 2.0688e-06 | 0.038464 | 0.038464 | 0.038464 | 0.97882 | -0.40705 | 0.97896 | -0.40427 | 10.567
93 | 0.012028 | 0.0030147 | -0.012027 | -0.0030143 | 8.0117e-07 | 4.3251e-07 | 0.01829 | 0.01829 | 0.01829 | 0.97858 | -0.4116 | 0.97851 | -0.413 | 5.0246
94 | -0.044407 | -0.011135 | 0.044442 | 0.011157 | 3.5455e-05 | 2.2437e-05 | 0.06796 | 0.06796 | 0.06796 | 0.97234 | -0.5338 | 0.97319 | -0.51706 | 18.6702
95 | 0.025671 | 0.0064389 | -0.025667 | -0.0064368 | 3.4795e-06 | 2.1523e-06 | 0.039287 | 0.039287 | 0.039287 | 0.97234 | -0.5338 | 0.9722 | -0.53664 | 10.793
96 | -0.048261 | -0.012114 | 0.048309 | 0.012145 | 4.8628e-05 | 3.0825e-05 | 0.073798 | 0.073798 | 0.073798 | 0.97319 | -0.51706 | 0.97426 | -0.49595 | 20.2741
97 | -0.048309 | -0.012145 | 0.048372 | 0.012184 | 6.2074e-05 | 3.9348e-05 | 0.073798 | 0.073798 | 0.073798 | 0.97426 | -0.49595 | 0.97563 | -0.46908 | 20.2741
98 | -0.054749 | -0.013783 | 0.054799 | 0.013814 | 5.0067e-05 | 3.1803e-05 | 0.083525 | 0.083525 | 0.083525 | 0.97563 | -0.46908 | 0.9766 | -0.44997 | 22.9463
99 | -0.057419 | -0.014471 | 0.057444 | 0.014487 | 2.5003e-05 | 1.5893e-05 | 0.087517 | 0.087517 | 0.087517 | 0.9766 | -0.44997 | 0.97707 | -0.44087 | 24.0431
100 | -0.0020968 | -0.0005255 | 0.0020969 | 0.00052519 | 1.1877e-07 | -3.1294e-07 | 0.0031934 | 0.0031933 | 0.0031934 | 0.97701 | -0.44206 | 0.97707 | -0.44087 | 0.87732

## res_trafo
| p_hv_mw | q_hv_mvar | p_lv_mw | q_lv_mvar | pl_mw | ql_mvar | i_hv_ka | i_lv_ka | vm_hv_pu | va_hv_degree | vm_lv_pu | va_lv_degree | loading_percent
0 | -1.2729e-15 | -1.3162e-15 | 0.00165 | 1.2699e-07 | 0.00165 | 1.2699e-07 | 5.2857e-17 | 0.0023815 | 0.99998 | 149.9956 | 1 | 0 | 0.2619

## res_ext_grid
| p_mw | q_mvar
0 | 0.53114 | 0.13622

## res_load
| p_mw | q_mvar
0 | 0.005442 | 0.0013639
1 | 0.0048295 | 0.0012104
2 | 0.024663 | 0.0061812
3 | 0.0013019 | 0.00032629
4 | 0.0014333 | 0.00035922
5 | 0.0078335 | 0.0019633
6 | 0.0062783 | 0.0015735
7 | 0.01582 | 0.0039648
8 | 0.0028902 | 0.00072435
9 | 0.0045858 | 0.0011493
10 | 0.010718 | 0.0026861
11 | 0.0073801 | 0.0018496
12 | 0.0089172 | 0.0022348
13 | 0.014239 | 0.0035686
14 | 0.022021 | 0.0055189
15 | 0.0076876 | 0.0019267
16 | 0.00068336 | 0.00017127
17 | 0.0025921 | 0.00064965
18 | 0.0041697 | 0.001045
19 | 0.011751 | 0.0029451
20 | 0.011447 | 0.0028688
21 | 0.0019117 | 0.00047912
22 | 0.0063748 | 0.0015977
23 | 0.00040421 | 0.0001013
24 | 0.0035586 | 0.00089187
25 | 0.0013873 | 0.0003477
26 | 0.0015819 | 0.00039646
27 | 0.0047055 | 0.0011793
28 | 0.0058911 | 0.0014764
29 | 0.007376 | 0.0018486
30 | 0.0047788 | 0.0011977
31 | 0.0082529 | 0.0020684
32 | 0.032963 | 0.0082613
33 | 0.0078195 | 0.0019598
34 | 0.0044825 | 0.0011234
35 | 0.0018582 | 0.00046571
36 | 0.030157 | 0.0075582
37 | 0.0067609 | 0.0016944
38 | 0.015323 | 0.0038403
39 | 0.0018823 | 0.00047174
40 | 0.0081497 | 0.0020425
41 | 0.011728 | 0.0029394
42 | 0.0021553 | 0.00054017
43 | 0.0033106 | 0.00082973
44 | 0.0054903 | 0.001376
45 | 0.0021543 | 0.00053992
46 | 0.0083228 | 0.0020859
47 | 0.0089008 | 0.0022308
48 | 0.0016328 | 0.00040922
49 | 0.0022487 | 0.00056357
50 | 0.0057503 | 0.0014412
51 | 0.0061998 | 0.0015538
52 | 0.0019974 | 0.00050058
53 | 0.0090864 | 0.0022773
54 | 0.0085389 | 0.00214
55 | 0.0064172 | 0.0016083
56 | 0.0065424 | 0.0016397
57 | 0.0058829 | 0.0014744
58 | 0.014443 | 0.0036197
59 | 0.012323 | 0.0030885
60 | 0.009086 | 0.0022772
61 | 0.0041838 | 0.0010485
62 | 0.0034751 | 0.00087095
63 | 0.012027 | 0.0030143
64 | 0.018736 | 0.0046958
65 | 0.0038183 | 0.00095696
66 | 0.0025 | 0.00062656
67 | 0.0063777 | 0.0015984
68 | 0.0026202 | 0.00065669
69 | 0.0020968 | 0.0005255

## dtypes
| element | column | dtype
0 | bus | name | object
1 | bus | vn_kv | float64
2 | bus | type | object
3 | bus | zone | object
4 | bus | in_service | bool
5 | load | name | object
6 | load | bus | uint32
7 | load | p_mw | float64
8 | load | q_mvar | float64
9 | load | const_z_percent | float64
10 | load | const_i_percent | float64
11 | load | sn_mva | float64
12 | load | scaling | float64
13 | load | in_service | bool
14 | load | type | object
15 | ext_grid | name | object
16 | ext_grid | bus | uint32
17 | ext_grid | vm_pu | float64
18 | ext_grid | va_degree | float64
19 | ext_grid | slack_weight | float64
20 | ext_grid | in_service | bool
21 | line | name | object
22 | line | std_type | object
23 | line | from_bus | uint32
24 | line | to_bus | uint32
25 | line | length_km | float64
26 | line | r_ohm_per_km | float64
27 | line | x_ohm_per_km | float64
28 | line | c_nf_per_km | float64
29 | line | g_us_per_km | float64
30 | line | max_i_ka | float64
31 | line | df | float64
32 | line | parallel | uint32
33 | line | type | object
34 | line | in_service | bool
35 | trafo | name | object
36 | trafo | std_type | object
37 | trafo | hv_bus | uint32
38 | trafo | lv_bus | uint32
39 | trafo | sn_mva | float64
40 | trafo | vn_hv_kv | float64
41 | trafo | vn_lv_kv | float64
42 | trafo | vk_percent | float64
43 | trafo | vkr_percent | float64
44 | trafo | pfe_kw | float64
45 | trafo | i0_percent | float64
46 | trafo | shift_degree | float64
47 | trafo | tap_side | object
48 | trafo | tap_neutral | int32
49 | trafo | tap_min | int32
50 | trafo | tap_max | int32
51 | trafo | tap_step_percent | float64
52 | trafo | tap_step_degree | float64
53 | trafo | tap_pos | int32
54 | trafo | tap_phase_shifter | bool
55 | trafo | parallel | uint32
56 | trafo | df | float64
57 | trafo | in_service | bool
58 | line_geodata | coords | object
59 | bus_geodata | x | float64
60 | bus_geodata | y | float64
61 | bus_geodata | coords | object
62 | res_bus | vm_pu | float64
63 | res_bus | va_degree | float64
64 | res_bus | p_mw | float64
65 | res_bus | q_mvar | float64
66 | res_line | p_from_mw | float64
67 | res_line | q_from_mvar | float64
68 | res_line | p_to_mw | float64
69 | res_line | q_to_mvar | float64
70 | res_line | pl_mw | float64
71 | res_line | ql_mvar | float64
72 | res_line | i_from_ka | float64
73 | res_line | i_to_ka | float64
74 | res_line | i_ka | float64
75 | res_line | vm_from_pu | float64
76 | res_line | va_from_degree | float64
77 | res_line | vm_to_pu | float64
78 | res_line | va_to_degree | float64
79 | res_line | loading_percent | float64
80 | res_trafo | p_hv_mw | float64
81 | res_trafo | q_hv_mvar | float64
82 | res_trafo | p_lv_mw | float64
83 | res_trafo | q_lv_mvar | float64
84 | res_trafo | pl_mw | float64
85 | res_trafo | ql_mvar | float64
86 | res_trafo | i_hv_ka | float64
87 | res_trafo | i_lv_ka | float64
88 | res_trafo | vm_hv_pu | float64
89 | res_trafo | va_hv_degree | float64
90 | res_trafo | vm_lv_pu | float64
91 | res_trafo | va_lv_degree | float64
92 | res_trafo | loading_percent | float64
93 | res_ext_grid | p_mw | float64
94 | res_ext_grid | q_mvar | float64
95 | res_load | p_mw | float64
96 | res_load | q_mvar | float64

## parameters
| version | format_version | converged | OPF_converged | name | f_hz | sn_mva
0 | 2.14.6 | 2.14.0 | TRUE | FALSE |  | 50 | 1