## bus
| name | vn_kv | type | zone | in_service
0 | bus_LV_1701-30_0_5_node_0 | 0.4 | n |  | TRUE
1 | bus_LV_1701-30_0_5_node_1 | 0.4 | n |  | TRUE
2 | bus_LV_1701-30_0_5_node_3 | 0.4 | n |  | TRUE
3 | bus_LV_1701-30_0_5_node_70 | 0.4 | n |  | TRUE
4 | bus_LV_1701-30_0_5_node_4 | 0.4 | n |  | TRUE
5 | bus_LV_1701-30_0_5_node_11 | 0.4 | n |  | TRUE
6 | bus_LV_1701-30_0_5_node_40 | 0.4 | n |  | TRUE
7 | bus_LV_1701-30_0_5_node_5 | 0.4 | n |  | TRUE
8 | bus_LV_1701-30_0_5_node_8 | 0.4 | n |  | TRUE
9 | bus_LV_1701-30_0_5_node_9 | 0.4 | n |  | TRUE
10 | bus_LV_1701-30_0_5_node_7 | 0.4 | n |  | TRUE
11 | bus_LV_1701-30_0_5_node_72 | 0.4 | n |  | TRUE
12 | bus_LV_1701-30_0_5_node_67 | 0.4 | n |  | TRUE
13 | bus_LV_1701-30_0_5_node_10 | 0.4 | n |  | TRUE
14 | bus_LV_1701-30_0_5_node_41 | 0.4 | n |  | TRUE
15 | bus_LV_1701-30_0_5_node_73 | 0.4 | n |  | TRUE
16 | bus_LV_1701-30_0_5_node_42 | 0.4 | n |  | TRUE
17 | bus_LV_1701-30_0_5_node_12 | 0.4 | n |  | TRUE
18 | bus_LV_1701-30_0_5_node_13 | 0.4 | n |  | TRUE
19 | bus_LV_1701-30_0_5_node_96 | 0.4 | n |  | TRUE
20 | bus_LV_1701-30_0_5_node_28 | 0.4 | n |  | TRUE
21 | bus_LV_1701-30_0_5_node_27 | 0.4 | n |  | TRUE
22 | bus_LV_1701-30_0_5_node_87 | 0.4 | n |  | TRUE
23 | bus_LV_1701-30_0_5_node_14 | 0.4 | n |  | TRUE
24 | bus_LV_1701-30_0_5_node_15 | 0.4 | n |  | TRUE
25 | bus_LV_1701-30_0_5_node_16 | 0.4 | n |  | TRUE
26 | bus_LV_1701-30_0_5_node_17 | 0.4 | n |  | TRUE
27 | bus_LV_1701-30_0_5_node_18 | 0.4 | n |  | TRUE
28 | bus_LV_1701-30_0_5_node_76 | 0.4 | n |  | TRUE
29 | bus_LV_1701-30_0_5_node_19 | 0.4 | n |  | TRUE
30 | bus_LV_1701-30_0_5_node_77 | 0.4 | n |  | TRUE
31 | bus_LV_1701-30_0_5_node_20 | 0.4 | n |  | TRUE
32 | bus_LV_1701-30_0_5_node_21 | 0.4 | n |  | TRUE
33 | bus_LV_1701-30_0_5_node_85 | 0.4 | n |  | TRUE
34 | bus_LV_1701-30_0_5_node_84 | 0.4 | n |  | TRUE
35 | bus_LV_1701-30_0_5_node_22 | 0.4 | n |  | TRUE
36 | bus_LV_1701-30_0_5_node_23 | 0.4 | n |  | TRUE
37 | bus_LV_1701-30_0_5_node_24 | 0.4 | n |  | TRUE
38 | bus_LV_1701-30_0_5_node_25 | 0.4 | n |  | TRUE
39 | bus_LV_1701-30_0_5_node_26 | 0.4 | n |  | TRUE
40 | bus_LV_1701-30_0_5_node_74 | 0.4 | n |  | TRUE
41 | bus_LV_1701-30_0_5_node_75 | 0.4 | n |  | TRUE
42 | bus_LV_1701-30_0_5_node_79 | 0.4 | n |  | TRUE
43 | bus_LV_1701-30_0_5_node_86 | 0.4 | n |  | TRUE
44 | bus_LV_1701-30_0_5_node_88 | 0.4 | n |  | TRUE
45 | bus_LV_1701-30_0_5_node_29 | 0.4 | n |  | TRUE
46 | bus_LV_1701-30_0_5_node_31 | 0.4 | n |  | TRUE
47 | bus_LV_1701-30_0_5_node_30 | 0.4 | n |  | TRUE
48 | bus_LV_1701-30_0_5_node_32 | 0.4 | n |  | TRUE
49 | bus_LV_1701-30_0_5_node_33 | 0.4 | n |  | TRUE
50 | bus_LV_1701-30_0_5_node_34 | 0.4 | n |  | TRUE
51 | bus_LV_1701-30_0_5_node_69 | 0.4 | n |  | TRUE
52 | bus_LV_1701-30_0_5_node_65 | 0.4 | n |  | TRUE
53 | bus_LV_1701-30_0_5_node_63 | 0.4 | n |  | TRUE
54 | bus_LV_1701-30_0_5_node_35 | 0.4 | n |  | TRUE
55 | bus_LV_1701-30_0_5_node_36 | 0.4 | n |  | TRUE
56 | bus_LV_1701-30_0_5_node_37 | 0.4 | n |  | TRUE
57 | bus_LV_1701-30_0_5_node_38 | 0.4 | n |  | TRUE
58 | bus_LV_1701-30_0_5_node_39 | 0.4 | n |  | TRUE
59 | bus_LV_1701-30_0_5_node_99 | 0.4 | n |  | TRUE
60 | bus_LV_1701-30_0_5_node_100 | 0.4 | n |  | TRUE
61 | bus_LV_1701-30_0_5_node_97 | 0.4 | n |  | TRUE
62 | bus_LV_1701-30_0_5_node_43 | 0.4 | n |  | TRUE
63 | bus_LV_1701-30_0_5_node_44 | 0.4 | n |  | TRUE
64 | bus_LV_1701-30_0_5_node_45 | 0.4 | n |  | TRUE
65 | bus_LV_1701-30_0_5_node_46 | 0.4 | n |  | TRUE
66 | bus_LV_1701-30_0_5_node_47 | 0.4 | n |  | TRUE
67 | bus_LV_1701-30_0_5_node_61 | 0.4 | n |  | TRUE
68 | bus_LV_1701-30_0_5_node_62 | 0.4 | n |  | TRUE
69 | bus_LV_1701-30_0_5_node_48 | 0.4 | n |  | TRUE
70 | bus_LV_1701-30_0_5_node_49 | 0.4 | n |  | TRUE
71 | bus_LV_1701-30_0_5_node_50 | 0.4 | n |  | TRUE
72 | bus_LV_1701-30_0_5_node_51 | 0.4 | n |  | TRUE
73 | bus_LV_1701-30_0_5_node_52 | 0.4 | n |  | TRUE
74 | bus_LV_1701-30_0_5_node_53 | 0.4 | n |  | TRUE
75 | bus_LV_1701-30_0_5_node_98 | 0.4 | n |  | TRUE
76 | bus_LV_1701-30_0_5_node_54 | 0.4 | n |  | TRUE
77 | bus_LV_1701-30_0_5_node_55 | 0.4 | n |  | TRUE
78 | bus_LV_1701-30_0_5_node_57 | 0.4 | n |  | TRUE
79 | bus_LV_1701-30_0_5_node_59 | 0.4 | n |  | TRUE
80 | bus_LV_1701-30_0_5_node_60 | 0.4 | n |  | TRUE
81 | bus_LV_1701-30_0_5_node_71 | 0.4 | n |  | TRUE
82 | bus_LV_1701-30_0_5_node_68 | 0.4 | n |  | TRUE
83 | bus_LV_1701-30_0_5_node_64 | 0.4 | n |  | TRUE
84 | bus_LV_1701-30_0_5_node_66 | 0.4 | n |  | TRUE
85 | bus_LV_1701-30_0_5_node_78 | 0.4 | n |  | TRUE
86 | bus_LV_1701-30_0_5_node_80 | 0.4 | n |  | TRUE
87 | bus_LV_1701-30_0_5_node_95 | 0.4 | n |  | TRUE
88 | bus_LV_1701-30_0_5_node_94 | 0.4 | n |  | TRUE
89 | bus_LV_1701-30_0_5_node_89 | 0.4 | n |  | TRUE
90 | bus_LV_1701-30_0_5_node_90 | 0.4 | n |  | TRUE
91 | bus_LV_1701-30_0_5_node_91 | 0.4 | n |  | TRUE
92 | bus_LV_1701-30_0_5_node_92 | 0.4 | n |  | TRUE
93 | bus_LV_1701-30_0_5_node_93 | 0.4 | n |  | TRUE
94 | bus_LV_1701-30_0_5_node_101 | 0.4 | n |  | TRUE
95 | bus_LV_1701-30_0_5_node_102 | 0.4 | n |  | TRUE
96 | bus_MV_497_0_node_44 | 20 | n |  | TRUE

## load
| name | bus | p_mw | q_mvar | const_z_percent | const_i_percent | sn_mva | scaling | in_service | type
0 | LV_1701-30_0_5_load_0 | 0 | 0.013109 | 0.0032855 | 0 | 0 |  | 1 | TRUE | wye
1 | LV_1701-30_0_5_load_1 | 1 | 0.0013042 | 0.00032686 | 0 | 0 |  | 1 | TRUE | wye
2 | LV_1701-30_0_5_load_3 | 2 | 0.0096985 | 0.0024307 | 0 | 0 |  | 1 | TRUE | wye
3 | LV_1701-30_0_5_load_40 | 6 | 0.0076339 | 0.0019132 | 0 | 0 |  | 1 | TRUE | wye
4 | LV_1701-30_0_5_load_9 | 9 | 0.0059876 | 0.0015006 | 0 | 0 |  | 1 | TRUE | wye
5 | LV_1701-30_0_5_load_7 | 10 | 0.0038496 | 0.0009648 | 0 | 0 |  | 1 | TRUE | wye
6 | LV_1701-30_0_5_load_72 | 11 | 0.002201 | 0.00055162 | 0 | 0 |  | 1 | TRUE | wye
7 | LV_1701-30_0_5_load_10 | 13 | 0.035434 | 0.0088805 | 0 | 0 |  | 1 | TRUE | wye
8 | LV_1701-30_0_5_load_73 | 15 | 0.027034 | 0.0067753 | 0 | 0 |  | 1 | TRUE | wye
9 | LV_1701-30_0_5_load_42 | 16 | 0.0037396 | 0.00093722 | 0 | 0 |  | 1 | TRUE | wye
10 | LV_1701-30_0_5_load_12 | 17 | 0.0054705 | 0.001371 | 0 | 0 |  | 1 | TRUE | wye
11 | LV_1701-30_0_5_load_96 | 19 | 0.015962 | 0.0040006 | 0 | 0 |  | 1 | TRUE | wye
12 | LV_1701-30_0_5_load_28 | 20 | 0.019946 | 0.0049989 | 0 | 0 |  | 1 | TRUE | wye
13 | LV_1701-30_0_5_load_27 | 21 | 0.0092794 | 0.0023256 | 0 | 0 |  | 1 | TRUE | wye
14 | LV_1701-30_0_5_load_14 | 23 | 0.003435 | 0.00086088 | 0 | 0 |  | 1 | TRUE | wye
15 | LV_1701-30_0_5_load_15 | 24 | 0.0032085 | 0.00080412 | 0 | 0 |  | 1 | TRUE | wye
16 | LV_1701-30_0_5_load_16 | 25 | 0.0026087 | 0.00065381 | 0 | 0 |  | 1 | TRUE | wye
17 | LV_1701-30_0_5_load_17 | 26 | 0.0053113 | 0.0013311 | 0 | 0 |  | 1 | TRUE | wye
18 | LV_1701-30_0_5_load_18 | 27 | 0.0031518 | 0.00078993 | 0 | 0 |  | 1 | TRUE | wye
19 | LV_1701-30_0_5_load_76 | 28 | 0.0030108 | 0.00075457 | 0 | 0 |  | 1 | TRUE | wye
20 | LV_1701-30_0_5_load_19 | 29 | 0.0025105 | 0.0006292 | 0 | 0 |  | 1 | TRUE | wye
21 | LV_1701-30_0_5_load_77 | 30 | 0.0021464 | 0.00053794 | 0 | 0 |  | 1 | TRUE | wye
22 | LV_1701-30_0_5_load_20 | 31 | 0.0023727 | 0.00059467 | 0 | 0 |  | 1 | TRUE | wye
23 | LV_1701-30_0_5_load_21 | 32 | 0.0042176 | 0.001057 | 0 | 0 |  | 1 | TRUE | wye
24 | LV_1701-30_0_5_load_85 | 33 | 0.0048338 | 0.0012115 | 0 | 0 |  | 1 | TRUE | wye
25 | LV_1701-30_0_5_load_84 | 34 | 0.0049955 | 0.001252 | 0 | 0 |  | 1 | TRUE | wye
26 | LV_1701-30_0_5_load_22 | 35 | 0.0040772 | 0.0010218 | 0 | 0 |  | 1 | TRUE | wye
27 | LV_1701-30_0_5_load_23 | 36 | 0.004487 | 0.0011245 | 0 | 0 |  | 1 | TRUE | wye
28 | LV_1701-30_0_5_load_24 | 37 | 0.0042553 | 0.0010665 | 0 | 0 |  | 1 | TRUE | wye
29 | LV_1701-30_0_5_load_25 | 38 | 0.0044486 | 0.0011149 | 0 | 0 |  | 1 | TRUE | wye
30 | LV_1701-30_0_5_load_26 | 39 | 0.0037138 | 0.00093076 | 0 | 0 |  | 1 | TRUE | wye
31 | LV_1701-30_0_5_load_74 | 40 | 0.0042471 | 0.0010644 | 0 | 0 |  | 1 | TRUE | wye
32 | LV_1701-30_0_5_load_79 | 42 | 0.0029032 | 0.00072762 | 0 | 0 |  | 1 | TRUE | wye
33 | LV_1701-30_0_5_load_88 | 44 | 0.0060867 | 0.0015255 | 0 | 0 |  | 1 | TRUE | wye
34 | LV_1701-30_0_5_load_29 | 45 | 0.014422 | 0.0036145 | 0 | 0 |  | 1 | TRUE | wye
35 | LV_1701-30_0_5_load_30 | 47 | 0.018364 | 0.0046025 | 0 | 0 |  | 1 | TRUE | wye
36 | LV_1701-30_0_5_load_33 | 49 | 0.013809 | 0.003461 | 0 | 0 |  | 1 | TRUE | wye
37 | LV_1701-30_0_5_load_65 | 52 | 0.0041601 | 0.0010426 | 0 | 0 |  | 1 | TRUE | wye
38 | LV_1701-30_0_5_load_63 | 53 | 0.0066156 | 0.001658 | 0 | 0 |  | 1 | TRUE | wye
39 | LV_1701-30_0_5_load_35 | 54 | 0.012294 | 0.0030811 | 0 | 0 |  | 1 | TRUE | wye
40 | LV_1701-30_0_5_load_38 | 57 | 0.024836 | 0.0062246 | 0 | 0 |  | 1 | TRUE | wye
41 | LV_1701-30_0_5_load_39 | 58 | 0.012747 | 0.0031946 | 0 | 0 |  | 1 | TRUE | wye
42 | LV_1701-30_0_5_load_100 | 60 | 0.012071 | 0.0030253 | 0 | 0 |  | 1 | TRUE | wye
43 | LV_1701-30_0_5_load_97 | 61 | 0.011936 | 0.0029913 | 0 | 0 |  | 1 | TRUE | wye
44 | LV_1701-30_0_5_load_43 | 62 | 0.0044329 | 0.001111 | 0 | 0 |  | 1 | TRUE | wye
45 | LV_1701-30_0_5_load_44 | 63 | 0.0049591 | 0.0012429 | 0 | 0 |  | 1 | TRUE | wye
46 | LV_1701-30_0_5_load_45 | 64 | 0.012748 | 0.0031949 | 0 | 0 |  | 1 | TRUE | wye
47 | LV_1701-30_0_5_load_46 | 65 | 0.0036653 | 0.00091861 | 0 | 0 |  | 1 | TRUE | wye
48 | LV_1701-30_0_5_load_47 | 66 | 0.0035246 | 0.00088335 | 0 | 0 |  | 1 | TRUE | wye
49 | LV_1701-30_0_5_load_61 | 67 | 0.0061951 | 0.0015526 | 0 | 0 |  | 1 | TRUE | wye
50 | LV_1701-30_0_5_load_62 | 68 | 0.0095718 | 0.0023989 | 0 | 0 |  | 1 | TRUE | wye
51 | LV_1701-30_0_5_load_48 | 69 | 0.0057206 | 0.0014337 | 0 | 0 |  | 1 | TRUE | wye
52 | LV_1701-30_0_5_load_52 | 73 | 0.0081429 | 0.0020408 | 0 | 0 |  | 1 | TRUE | wye
53 | LV_1701-30_0_5_load_98 | 75 | 0.0034887 | 0.00087435 | 0 | 0 |  | 1 | TRUE | wye
54 | LV_1701-30_0_5_load_54 | 76 | 0.016203 | 0.0040609 | 0 | 0 |  | 1 | TRUE | wye
55 | LV_1701-30_0_5_load_55 | 77 | 0.0045764 | 0.001147 | 0 | 0 |  | 1 | TRUE | wye
56 | LV_1701-30_0_5_load_57 | 78 | 0.0047005 | 0.0011781 | 0 | 0 |  | 1 | TRUE | wye
57 | LV_1701-30_0_5_load_59 | 79 | 0.0090682 | 0.0022727 | 0 | 0 |  | 1 | TRUE | wye
58 | LV_1701-30_0_5_load_60 | 80 | 0.012305 | 0.0030839 | 0 | 0 |  | 1 | TRUE | wye
59 | LV_1701-30_0_5_load_71 | 81 | 0.0054611 | 0.0013687 | 0 | 0 |  | 1 | TRUE | wye
60 | LV_1701-30_0_5_load_68 | 82 | 0.0072258 | 0.001811 | 0 | 0 |  | 1 | TRUE | wye
61 | LV_1701-30_0_5_load_64 | 83 | 0.0044859 | 0.0011243 | 0 | 0 |  | 1 | TRUE | wye
62 | LV_1701-30_0_5_load_66 | 84 | 0.0046418 | 0.0011634 | 0 | 0 |  | 1 | TRUE | wye
63 | LV_1701-30_0_5_load_78 | 85 | 0.0049058 | 0.0012295 | 0 | 0 |  | 1 | TRUE | wye
64 | LV_1701-30_0_5_load_80 | 86 | 0.0008126 | 0.00020366 | 0 | 0 |  | 1 | TRUE | wye
65 | LV_1701-30_0_5_load_95 | 87 | 0.0023967 | 0.00060067 | 0 | 0 |  | 1 | TRUE | wye
66 | LV_1701-30_0_5_load_89 | 89 | 0.0034709 | 0.00086989 | 0 | 0 |  | 1 | TRUE | wye
67 | LV_1701-30_0_5_load_90 | 90 | 0.0035753 | 0.00089605 | 0 | 0 |  | 1 | TRUE | wye
68 | LV_1701-30_0_5_load_91 | 91 | 0.0031719 | 0.00079495 | 0 | 0 |  | 1 | TRUE | wye
69 | LV_1701-30_0_5_load_93 | 93 | 0.0032656 | 0.00081844 | 0 | 0 |  | 1 | TRUE | wye
70 | LV_1701-30_0_5_load_101 | 94 | 0.011891 | 0.0029803 | 0 | 0 |  | 1 | TRUE | wye
71 | LV_1701-30_0_5_load_102 | 95 | 0.013141 | 0.0032934 | 0 | 0 |  | 1 | TRUE | wye

## ext_grid
| name | bus | vm_pu | va_degree | slack_weight | in_service
0 |  | 84 | 1 | 0 | 1 | TRUE

## line
| name | std_type | from_bus | to_bus | length_km | r_ohm_per_km | x_ohm_per_km | c_nf_per_km | g_us_per_km | max_i_ka | df | parallel | type | in_service
0 | LV_1701-30_0_5_line_0 |  | 0 | 1 | 0.040779 | 0.125 | 0.08 | 261 | 0 | 0.364 | 1 | 1 | cs | TRUE
1 | LV_1701-30_0_5_line_1 |  | 1 | 2 | 0.0081619 | 0.125 | 0.08 | 261 | 0 | 0.364 | 1 | 1 | cs | TRUE
2 | LV_1701-30_0_5_line_2 |  | 2 | 3 | 0.010322 | 0.125 | 0.08 | 261 | 0 | 0.364 | 1 | 1 | cs | TRUE
3 | LV_1701-30_0_5_line_3 |  | 3 | 11 | 0.012147 | 0.125 | 0.08 | 261 | 0 | 0.364 | 1 | 4 | cs | TRUE
4 | LV_1701-30_0_5_line_4 |  | 3 | 12 | 0.075076 | 0.125 | 0.08 | 261 | 0 | 0.364 | 1 | 4 | cs | TRUE
5 | LV_1701-30_0_5_line_5 |  | 4 | 5 | 0.036319 | 0.125 | 0.08 | 261 | 0 | 0.364 | 1 | 1 | cs | TRUE
6 | LV_1701-30_0_5_line_6 |  | 4 | 6 | 0.016069 | 0.125 | 0.08 | 261 | 0 | 0.364 | 1 | 1 | cs | TRUE
7 | LV_1701-30_0_5_line_7 |  | 5 | 13 | 0.049554 | 0.125 | 0.08 | 261 | 0 | 0.364 | 1 | 1 | cs | TRUE
8 | LV_1701-30_0_5_line_8 |  | 6 | 14 | 0.011769 | 0.125 | 0.08 | 261 | 0 | 0.364 | 1 | 1 | cs | TRUE
9 | LV_1701-30_0_5_line_9 |  | 7 | 8 | 0.018782 | 0.125 | 0.08 | 261 | 0 | 0.364 | 1 | 1 | cs | TRUE
10 | LV_1701-30_0_5_line_10 |  | 7 | 9 | 0.021398 | 0.125 | 0.08 | 261 | 0 | 0.364 | 1 | 1 | cs | TRUE
11 | LV_1701-30_0_5_line_11 |  | 7 | 10 | 0.017705 | 0.125 | 0.08 | 261 | 0 | 0.364 | 1 | 1 | cs | TRUE
12 | LV_1701-30_0_5_line_12 |  | 8 | 15 | 0.023083 | 0.125 | 0.08 | 261 | 0 | 0.364 | 1 | 1 | cs | TRUE
13 | LV_1701-30_0_5_line_13 |  | 8 | 16 | 0.015426 | 0.125 | 0.08 | 261 | 0 | 0.364 | 1 | 4 | cs | TRUE
14 | LV_1701-30_0_5_line_14 |  | 8 | 11 | 0.016309 | 0.125 | 0.08 | 261 | 0 | 0.364 | 1 | 4 | cs | TRUE
15 | LV_1701-30_0_5_line_15 |  | 12 | 51 | 0.051399 | 0.125 | 0.08 | 261 | 0 | 0.364 | 1 | 2 | cs | TRUE
16 | LV_1701-30_0_5_line_16 |  | 12 | 52 | 0.012524 | 0.125 | 0.08 | 261 | 0 | 0.364 | 1 | 4 | cs | TRUE
17 | LV_1701-30_0_5_line_17 |  | 12 | 46 | 0.047105 | 0.125 | 0.08 | 261 | 0 | 0.364 | 1 | 1 | cs | TRUE
18 | LV_1701-30_0_5_line_18 |  | 14 | 16 | 0.043349 | 0.125 | 0.08 | 261 | 0 | 0.364 | 1 | 2 | cs | TRUE
19 | LV_1701-30_0_5_line_19 |  | 14 | 57 | 0.013367 | 0.125 | 0.08 | 261 | 0 | 0.364 | 1 | 1 | cs | TRUE
20 | LV_1701-30_0_5_line_20 |  | 17 | 18 | 0.10223 | 0.125 | 0.08 | 261 | 0 | 0.364 | 1 | 1 | cs | TRUE
21 | LV_1701-30_0_5_line_21 |  | 18 | 19 | 0.13388 | 0.125 | 0.08 | 261 | 0 | 0.364 | 1 | 1 | cs | TRUE
22 | LV_1701-30_0_5_line_22 |  | 19 | 22 | 0.049972 | 0.125 | 0.08 | 261 | 0 | 0.364 | 1 | 1 | cs | TRUE
23 | LV_1701-30_0_5_line_23 |  | 20 | 21 | 0.04972 | 0.125 | 0.08 | 261 | 0 | 0.364 | 1 | 1 | cs | TRUE
24 | LV_1701-30_0_5_line_24 |  | 21 | 45 | 0.037943 | 0.125 | 0.08 | 261 | 0 | 0.364 | 1 | 1 | cs | TRUE
25 | LV_1701-30_0_5_line_25 |  | 22 | 87 | 0.0091143 | 0.125 | 0.08 | 261 | 0 | 0.364 | 1 | 1 | cs | TRUE
26 | LV_1701-30_0_5_line_26 |  | 22 | 43 | 0.008253 | 0.125 | 0.08 | 261 | 0 | 0.364 | 1 | 1 | cs | TRUE
27 | LV_1701-30_0_5_line_27 |  | 23 | 24 | 0.0072759 | 0.125 | 0.08 | 261 | 0 | 0.364 | 1 | 1 | cs | TRUE
28 | LV_1701-30_0_5_line_28 |  | 23 | 25 | 0.017172 | 0.125 | 0.08 | 261 | 0 | 0.364 | 1 | 1 | cs | TRUE
29 | LV_1701-30_0_5_line_29 |  | 24 | 26 | 0.021303 | 0.125 | 0.08 | 261 | 0 | 0.364 | 1 | 1 | cs | TRUE
30 | LV_1701-30_0_5_line_30 |  | 25 | 27 | 0.0065641 | 0.125 | 0.08 | 261 | 0 | 0.364 | 1 | 1 | cs | TRUE
31 | LV_1701-30_0_5_line_31 |  | 26 | 28 | 0.0037014 | 0.125 | 0.08 | 261 | 0 | 0.364 | 1 | 1 | cs | TRUE
32 | LV_1701-30_0_5_line_32 |  | 27 | 29 | 0.018747 | 0.125 | 0.08 | 261 | 0 | 0.364 | 1 | 1 | cs | TRUE
33 | LV_1701-30_0_5_line_33 |  | 28 | 30 | 0.025597 | 0.125 | 0.08 | 261 | 0 | 0.364 | 1 | 1 | cs | TRUE
34 | LV_1701-30_0_5_line_34 |  | 29 | 31 | 0.0058567 | 0.125 | 0.08 | 261 | 0 | 0.364 | 1 | 1 | cs | TRUE
35 | LV_1701-30_0_5_line_35 |  | 31 | 32 | 0.017473 | 0.125 | 0.08 | 261 | 0 | 0.364 | 1 | 1 | cs | TRUE
36 | LV_1701-30_0_5_line_36 |  | 32 | 33 | 0.0077218 | 0.125 | 0.08 | 261 | 0 | 0.364 | 1 | 1 | cs | TRUE
37 | LV_1701-30_0_5_line_37 |  | 33 | 34 | 0.014737 | 0.125 | 0.08 | 261 | 0 | 0.364 | 1 | 1 | cs | TRUE
38 | LV_1701-30_0_5_line_38 |  | 34 | 43 | 0.024329 | 0.125 | 0.08 | 261 | 0 | 0.364 | 1 | 1 | cs | TRUE
39 | LV_1701-30_0_5_line_39 |  | 35 | 36 | 0.01037 | 0.125 | 0.08 | 261 | 0 | 0.364 | 1 | 1 | cs | TRUE
40 | LV_1701-30_0_5_line_40 |  | 35 | 37 | 0.020062 | 0.125 | 0.08 | 261 | 0 | 0.364 | 1 | 1 | cs | TRUE
41 | LV_1701-30_0_5_line_41 |  | 36 | 38 | 0.015248 | 0.125 | 0.08 | 261 | 0 | 0.364 | 1 | 1 | cs | TRUE
42 | LV_1701-30_0_5_line_42 |  | 37 | 39 | 0.0048301 | 0.125 | 0.08 | 261 | 0 | 0.364 | 1 | 1 | cs | TRUE
43 | LV_1701-30_0_5_line_43 |  | 38 | 40 | 0.010905 | 0.125 | 0.08 | 261 | 0 | 0.364 | 1 | 1 | cs | TRUE
44 | LV_1701-30_0_5_line_44 |  | 39 | 41 | 0.01857 | 0.125 | 0.08 | 261 | 0 | 0.364 | 1 | 1 | cs | TRUE
45 | LV_1701-30_0_5_line_45 |  | 40 | 42 | 0.013816 | 0.125 | 0.08 | 261 | 0 | 0.364 | 1 | 1 | cs | TRUE
46 | LV_1701-30_0_5_line_46 |  | 41 | 43 | 0.058501 | 0.125 | 0.08 | 261 | 0 | 0.364 | 1 | 1 | cs | TRUE
47 | LV_1701-30_0_5_line_47 |  | 41 | 44 | 0.0098255 | 0.125 | 0.08 | 261 | 0 | 0.364 | 1 | 1 | cs | TRUE
48 | LV_1701-30_0_5_line_48 |  | 42 | 85 | 0.0073808 | 0.125 | 0.08 | 261 | 0 | 0.364 | 1 | 1 | cs | TRUE
49 | LV_1701-30_0_5_line_49 |  | 44 | 50 | 0.04253 | 0.125 | 0.08 | 261 | 0 | 0.364 | 1 | 1 | cs | TRUE
50 | LV_1701-30_0_5_line_50 |  | 45 | 46 | 0.0037972 | 0.125 | 0.08 | 261 | 0 | 0.364 | 1 | 1 | cs | TRUE
51 | LV_1701-30_0_5_line_51 |  | 46 | 49 | 0.023781 | 0.125 | 0.08 | 261 | 0 | 0.364 | 1 | 1 | cs | TRUE
52 | LV_1701-30_0_5_line_52 |  | 47 | 48 | 0.019077 | 0.125 | 0.08 | 261 | 0 | 0.364 | 1 | 1 | cs | TRUE
53 | LV_1701-30_0_5_line_53 |  | 48 | 50 | 0.004965 | 0.125 | 0.08 | 261 | 0 | 0.364 | 1 | 1 | cs | TRUE
54 | LV_1701-30_0_5_line_54 |  | 50 | 51 | 0.005718 | 0.125 | 0.08 | 261 | 0 | 0.364 | 1 | 1 | cs | TRUE
55 | LV_1701-30_0_5_line_55 |  | 51 | 53 | 0.01925 | 0.125 | 0.08 | 261 | 0 | 0.364 | 1 | 1 | cs | TRUE
56 | LV_1701-30_0_5_line_56 |  | 52 | 83 | 5.8918e-05 | 0.125 | 0.08 | 261 | 0 | 0.364 | 1 | 4 | cs | TRUE
57 | LV_1701-30_0_5_line_57 |  | 53 | 68 | 0.0029673 | 0.125 | 0.08 | 261 | 0 | 0.364 | 1 | 1 | cs | TRUE
58 | LV_1701-30_0_5_line_58 |  | 54 | 55 | 0.014385 | 0.125 | 0.08 | 261 | 0 | 0.364 | 1 | 1 | cs | TRUE
59 | LV_1701-30_0_5_line_59 |  | 54 | 56 | 0.010896 | 0.125 | 0.08 | 261 | 0 | 0.364 | 1 | 1 | cs | TRUE
60 | LV_1701-30_0_5_line_60 |  | 55 | 57 | 0.020975 | 0.125 | 0.08 | 261 | 0 | 0.364 | 1 | 1 | cs | TRUE
61 | LV_1701-30_0_5_line_61 |  | 56 | 58 | 0.0292 | 0.125 | 0.08 | 261 | 0 | 0.364 | 1 | 1 | cs | TRUE
62 | LV_1701-30_0_5_line_62 |  | 58 | 59 | 0.027735 | 0.125 | 0.08 | 261 | 0 | 0.364 | 1 | 1 | cs | TRUE
63 | LV_1701-30_0_5_line_63 |  | 59 | 60 | 0.0080452 | 0.125 | 0.08 | 261 | 0 | 0.364 | 1 | 1 | cs | TRUE
64 | LV_1701-30_0_5_line_64 |  | 59 | 61 | 0.010911 | 0.125 | 0.08 | 261 | 0 | 0.364 | 1 | 1 | cs | TRUE
65 | LV_1701-30_0_5_line_65 |  | 60 | 94 | 0.011632 | 0.125 | 0.08 | 261 | 0 | 0.364 | 1 | 1 | cs | TRUE
66 | LV_1701-30_0_5_line_66 |  | 61 | 75 | 0.035149 | 0.125 | 0.08 | 261 | 0 | 0.364 | 1 | 1 | cs | TRUE
67 | LV_1701-30_0_5_line_67 |  | 62 | 63 | 0.016103 | 0.125 | 0.08 | 261 | 0 | 0.364 | 1 | 1 | cs | TRUE
68 | LV_1701-30_0_5_line_68 |  | 62 | 64 | 0.007482 | 0.125 | 0.08 | 261 | 0 | 0.364 | 1 | 1 | cs | TRUE
69 | LV_1701-30_0_5_line_69 |  | 63 | 65 | 0.01235 | 0.125 | 0.08 | 261 | 0 | 0.364 | 1 | 1 | cs | TRUE
70 | LV_1701-30_0_5_line_70 |  | 64 | 66 | 0.020099 | 0.125 | 0.08 | 261 | 0 | 0.364 | 1 | 1 | cs | TRUE
71 | LV_1701-30_0_5_line_71 |  | 66 | 67 | 0.0066387 | 0.125 | 0.08 | 261 | 0 | 0.364 | 1 | 1 | cs | TRUE
72 | LV_1701-30_0_5_line_72 |  | 67 | 68 | 0.019259 | 0.125 | 0.08 | 261 | 0 | 0.364 | 1 | 1 | cs | TRUE
73 | LV_1701-30_0_5_line_73 |  | 69 | 70 | 0.0084475 | 0.125 | 0.08 | 261 | 0 | 0.364 | 1 | 1 | cs | TRUE
74 | LV_1701-30_0_5_line_74 |  | 69 | 71 | 0.01118 | 0.125 | 0.08 | 261 | 0 | 0.364 | 1 | 1 | cs | TRUE
75 | LV_1701-30_0_5_line_75 |  | 70 | 72 | 0.006205 | 0.125 | 0.08 | 261 | 0 | 0.364 | 1 | 1 | cs | TRUE
76 | LV_1701-30_0_5_line_76 |  | 71 | 73 | 0.0097645 | 0.125 | 0.08 | 261 | 0 | 0.364 | 1 | 1 | cs | TRUE
77 | LV_1701-30_0_5_line_77 |  | 72 | 74 | 0.005633 | 0.125 | 0.08 | 261 | 0 | 0.364 | 1 | 1 | cs | TRUE
78 | LV_1701-30_0_5_line_78 |  | 74 | 75 | 0.037116 | 0.125 | 0.08 | 261 | 0 | 0.364 | 1 | 1 | cs | TRUE
79 | LV_1701-30_0_5_line_79 |  | 76 | 77 | 0.016567 | 0.125 | 0.08 | 261 | 0 | 0.364 | 1 | 1 | cs | TRUE
80 | LV_1701-30_0_5_line_80 |  | 77 | 78 | 0.0066992 | 0.125 | 0.08 | 261 | 0 | 0.364 | 1 | 1 | cs | TRUE
81 | LV_1701-30_0_5_line_81 |  | 78 | 79 | 0.018748 | 0.125 | 0.08 | 261 | 0 | 0.364 | 1 | 1 | cs | TRUE
82 | LV_1701-30_0_5_line_82 |  | 79 | 80 | 0.017734 | 0.125 | 0.08 | 261 | 0 | 0.364 | 1 | 1 | cs | TRUE
83 | LV_1701-30_0_5_line_83 |  | 80 | 81 | 3.5126e-05 | 0.125 | 0.08 | 261 | 0 | 0.364 | 1 | 1 | cs | TRUE
84 | LV_1701-30_0_5_line_84 |  | 81 | 82 | 0.022014 | 0.125 | 0.08 | 261 | 0 | 0.364 | 1 | 1 | cs | TRUE
85 | LV_1701-30_0_5_line_85 |  | 82 | 84 | 0.0016316 | 0.125 | 0.08 | 261 | 0 | 0.364 | 1 | 1 | cs | TRUE
86 | LV_1701-30_0_5_line_86 |  | 83 | 84 | 0.023083 | 0.125 | 0.08 | 261 | 0 | 0.364 | 1 | 4 | cs | TRUE
87 | LV_1701-30_0_5_line_87 |  | 85 | 86 | 0.028472 | 0.125 | 0.08 | 261 | 0 | 0.364 | 1 | 1 | cs | TRUE
88 | LV_1701-30_0_5_line_88 |  | 87 | 88 | 0.037741 | 0.125 | 0.08 | 261 | 0 | 0.364 | 1 | 1 | cs | TRUE
89 | LV_1701-30_0_5_line_89 |  | 88 | 92 | 0.006226 | 0.125 | 0.08 | 261 | 0 | 0.364 | 1 | 1 | cs | TRUE
90 | LV_1701-30_0_5_line_90 |  | 89 | 90 | 0.019494 | 0.125 | 0.08 | 261 | 0 | 0.364 | 1 | 1 | cs | TRUE
91 | LV_1701-30_0_5_line_91 |  | 89 | 91 | 0.024558 | 0.125 | 0.08 | 261 | 0 | 0.364 | 1 | 1 | cs | TRUE
92 | LV_1701-30_0_5_line_92 |  | 90 | 92 | 0.024227 | 0.125 | 0.08 | 261 | 0 | 0.364 | 1 | 1 | cs | TRUE
93 | LV_1701-30_0_5_line_93 |  | 91 | 93 | 0.022903 | 0.125 | 0.08 | 261 | 0 | 0.364 | 1 | 1 | cs | TRUE
94 | LV_1701-30_0_5_line_94 |  | 94 | 95 | 0.024445 | 0.125 | 0.08 | 261 | 0 | 0.364 | 1 | 1 | cs | TRUE

## trafo
| name | std_type | hv_bus | lv_bus | sn_mva | vn_hv_kv | vn_lv_kv | vk_percent | vkr_percent | pfe_kw | i0_percent | shift_degree | tap_side | tap_neutral | tap_min | tap_max | tap_step_percent | tap_step_degree | tap_pos | tap_phase_shifter | parallel | df | in_service
0 | LV_1701-30_0_5_trafo_66 | 0.63 MVA 20/0.4 kV | 96 | 84 | 0.63 | 20 | 0.4 | 6 | 1.206 | 1.65 | 0.2619 | 150 | hv | 0 | -2 | 2 | 2.5 | 0 | 0 | FALSE | 1 | 1 | TRUE

## line_geodata
| x0 | y0 | x1 | y1 | x2 | y2 | x3 | y3 | x4 | y4 | x5 | y5
0 | 2682738.4607 | 1228188.5765 | 2682739.693 | 1228177.8974 | 2682744.1351 | 1228178.3484 | 2682744.6315 | 1228173.7188 | 2682765.4258 | 1228175.8984 | 2682765.4258 | 1228175.8984
1 | 2682773.2847 | 1228173.6951 | 2682765.4258 | 1228175.8984
2 | 2682780.7873 | 1228166.6057 | 2682773.2847 | 1228173.6951
3 | 2682780.7873 | 1228166.6057 | 2682777.635 | 1228159.5126 | 2682778.0282 | 1228155.1454
4 | 2682780.7873 | 1228166.6057 | 2682789.2819 | 1228170.9936 | 2682829.4347 | 1228183.2275 | 2682851.9522 | 1228190.0902
5 | 2682702.9125 | 1228087.7353 | 2682716.5898 | 1228087.8366 | 2682738.9364 | 1228083.6
6 | 2682738.9364 | 1228083.6 | 2682750.159 | 1228081.4768 | 2682754.8067 | 1228081.5052
7 | 2682702.9125 | 1228087.7353 | 2682702.8745 | 1228092.6493 | 2682692.1057 | 1228135.9711
8 | 2682766.3496 | 1228083.4034 | 2682758.7065 | 1228081.5291 | 2682754.8067 | 1228081.5052
9 | 2682760.7887 | 1228136.6514 | 2682779.4906 | 1228138.902
10 | 2682763.0854 | 1228115.3799 | 2682760.7887 | 1228136.6514
11 | 2682760.7887 | 1228136.6514 | 2682758.8934 | 1228154.2544
12 | 2682779.4906 | 1228138.902 | 2682802.4746 | 1228141.6682
13 | 2682779.4906 | 1228138.902 | 2682780.7256 | 1228125.3099 | 2682780.5665 | 1228123.5395
14 | 2682779.4906 | 1228138.902 | 2682778.0282 | 1228155.1454
15 | 2682851.9522 | 1228190.0902 | 2682868.5027 | 1228197.17 | 2682883.0914 | 1228206.891 | 2682893.8239 | 1228218.7153
16 | 2682851.9522 | 1228190.0902 | 2682855.7704 | 1228178.1621
17 | 2682851.9522 | 1228190.0902 | 2682829.4347 | 1228183.2275 | 2682822.4525 | 1228205.7347
18 | 2682766.3496 | 1228083.4034 | 2682770.2048 | 1228087.9156 | 2682775.409 | 1228099.496 | 2682779.6561 | 1228113.4091 | 2682780.5665 | 1228123.5395
19 | 2682766.3496 | 1228083.4034 | 2682770.0313 | 1228075.8827 | 2682770.2371 | 1228070.8933
20 | 2682837.4043 | 1228412.3959 | 2682807.1216 | 1228402.1784 | 2682738.7053 | 1228386.1451
21 | 2682920.3843 | 1228307.3352 | 2682837.4043 | 1228412.3959
22 | 2682920.3843 | 1228307.3352 | 2682961.7188 | 1228323.8672 | 2682966.1759 | 1228320.516
23 | 2682828.6314 | 1228272.0412 | 2682810.2356 | 1228266.195 | 2682802.0656 | 1228261.9117 | 2682801.4208 | 1228259.2342 | 2682801.9004 | 1228254.1819 | 2682806.5069 | 1228241.6372
24 | 2682819.5862 | 1228206.0194 | 2682806.5069 | 1228241.6372
25 | 2682966.1759 | 1228320.516 | 2682971.4316 | 1228327.9623
26 | 2682961.4126 | 1228313.7671 | 2682966.1759 | 1228320.516
27 | 2683046.9404 | 1228229.7705 | 2683041.7493 | 1228234.8687
28 | 2683029.4974 | 1228246.9012 | 2683041.7493 | 1228234.8687
29 | 2683062.1393 | 1228214.8436 | 2683046.9404 | 1228229.7705
30 | 2683029.4974 | 1228246.9012 | 2683024.8142 | 1228251.5006
31 | 2683062.1393 | 1228214.8436 | 2683064.7802 | 1228212.2501
32 | 2683024.8142 | 1228251.5006 | 2683011.4388 | 1228264.6365
33 | 2683064.7802 | 1228212.2501 | 2683083.0428 | 1228194.3144
34 | 2683007.2603 | 1228268.7403 | 2683011.4388 | 1228264.6365
35 | 2683007.2603 | 1228268.7403 | 2682994.7942 | 1228280.9832
36 | 2682989.2849 | 1228286.3938 | 2682994.7942 | 1228280.9832
37 | 2682978.7703 | 1228296.7202 | 2682989.2849 | 1228286.3938
38 | 2682961.4126 | 1228313.7671 | 2682978.7703 | 1228296.7202
39 | 2682966.4263 | 1228228.5688 | 2682958.9585 | 1228235.7641
40 | 2682944.5116 | 1228249.6837 | 2682958.9585 | 1228235.7641
41 | 2682966.4263 | 1228228.5688 | 2682977.4068 | 1228217.9892
42 | 2682944.5116 | 1228249.6837 | 2682941.0333 | 1228253.035
43 | 2682977.4068 | 1228217.9892 | 2682985.2599 | 1228210.4227
44 | 2682927.6609 | 1228265.9193 | 2682941.0333 | 1228253.035
45 | 2682995.2091 | 1228200.8367 | 2682985.2599 | 1228210.4227
46 | 2682927.6609 | 1228265.9193 | 2682961.4126 | 1228313.7671
47 | 2682927.6609 | 1228265.9193 | 2682921.9371 | 1228257.9331
48 | 2683000.5242 | 1228195.7156 | 2682995.2091 | 1228200.8367
49 | 2682897.1616 | 1228223.365 | 2682921.9371 | 1228257.9331
50 | 2682822.4525 | 1228205.7347 | 2682820.0014 | 1228204.8889 | 2682819.5862 | 1228206.0194
51 | 2682822.4525 | 1228205.7347 | 2682836.9613 | 1228210.8624 | 2682836.519 | 1228212.146 | 2682843.2254 | 1228214.2716
52 | 2682893.1051 | 1228226.2438 | 2682888.3493 | 1228244.7185
53 | 2682897.1616 | 1228223.365 | 2682893.1051 | 1228226.2438
54 | 2682893.8239 | 1228218.7153 | 2682897.1616 | 1228223.365
55 | 2682893.8239 | 1228218.7153 | 2682907.5397 | 1228205.2079
56 | 2682855.7704 | 1228178.1621 | 2682855.7884 | 1228178.106
57 | 2682907.5397 | 1228205.2079 | 2682909.6539 | 1228203.1258
58 | 2682765.3299 | 1228050.4999 | 2682773.0931 | 1228048.1063 | 2682777.9975 | 1228044.2145
59 | 2682784.1896 | 1228035.452 | 2682780.3499 | 1228042.3477 | 2682777.9975 | 1228044.2145
60 | 2682765.3299 | 1228050.4999 | 2682770.2371 | 1228070.8933
61 | 2682784.1896 | 1228035.452 | 2682813.3693 | 1228036.5314
62 | 2682838.2034 | 1228046.6448 | 2682823.2357 | 1228036.8964 | 2682813.3693 | 1228036.5314
63 | 2682838.2034 | 1228046.6448 | 2682839.5174 | 1228054.5819
64 | 2682838.2034 | 1228046.6448 | 2682848.971 | 1228044.881
65 | 2682839.5174 | 1228054.5819 | 2682841.4172 | 1228066.0577
66 | 2682848.971 | 1228044.881 | 2682866.6035 | 1228041.9926 | 2682871.9367 | 1228041.044 | 2682883.6173 | 1228038.9602
67 | 2682947.7574 | 1228165.6013 | 2682959.2309 | 1228154.3021
68 | 2682947.7574 | 1228165.6013 | 2682942.4264 | 1228170.8512
69 | 2682959.2309 | 1228154.3021 | 2682968.0305 | 1228145.6362
70 | 2682942.4264 | 1228170.8512 | 2682928.1059 | 1228184.9542
71 | 2682923.3758 | 1228189.6124 | 2682928.1059 | 1228184.9542
72 | 2682923.3758 | 1228189.6124 | 2682909.6539 | 1228203.1258
73 | 2682890.7433 | 1227998.8437 | 2682882.3114 | 1227999.3578
74 | 2682871.1517 | 1228000.0383 | 2682882.3114 | 1227999.3578
75 | 2682890.7433 | 1227998.8437 | 2682890.799 | 1228000.8236 | 2682891.0206 | 1228005.0407
76 | 2682871.1517 | 1228000.0383 | 2682871.1248 | 1228000.8829 | 2682871.2294 | 1228003.7085 | 2682872.5479 | 1228005.3502 | 2682876.5328 | 1228005.2477
77 | 2682894.0463 | 1228009.7972 | 2682891.0206 | 1228005.0407
78 | 2682894.0463 | 1228009.7972 | 2682893.0949 | 1228037.2695 | 2682883.6173 | 1228038.9602
79 | 2682913.2343 | 1228095.2815 | 2682899.2617 | 1228104.1833
80 | 2682893.6117 | 1228107.7828 | 2682899.2617 | 1228104.1833
81 | 2682893.6117 | 1228107.7828 | 2682877.8002 | 1228117.8562
82 | 2682870.045 | 1228133.568 | 2682872.8613 | 1228124.7699 | 2682877.8002 | 1228117.8562 | 2682877.8002 | 1228117.8562
83 | 2682870.0343 | 1228133.6014 | 2682870.045 | 1228133.568
84 | 2682870.0343 | 1228133.6014 | 2682863.323 | 1228154.5678
85 | 2682863.323 | 1228154.5678 | 2682862.8256 | 1228156.1217
86 | 2682855.7884 | 1228178.106 | 2682862.8256 | 1228156.1217
87 | 2683000.5242 | 1228195.7156 | 2683002.6692 | 1228193.6489 | 2683008.2977 | 1228187.2786 | 2683011.4259 | 1228180.3397 | 2683011.5817 | 1228170.9598
88 | 2682993.195 | 1228358.7969 | 2682971.4316 | 1228327.9623
89 | 2682993.195 | 1228358.7969 | 2682996.9448 | 1228363.7748
90 | 2683028.2847 | 1228333.2896 | 2683014.3112 | 1228346.882
91 | 2683028.2847 | 1228333.2896 | 2683045.8879 | 1228316.1664
92 | 2682996.9448 | 1228363.7748 | 2683014.3112 | 1228346.882
93 | 2683062.3052 | 1228300.1968 | 2683045.8879 | 1228316.1664
94 | 2682843.3556 | 1228090.3277 | 2682843.5298 | 1228078.8188 | 2682841.4172 | 1228066.0577

## bus_geodata
| x | y | coords
0 | 2682738.4607 | 1228188.5765
1 | 2682765.4258 | 1228175.8984
2 | 2682773.2847 | 1228173.6951
3 | 2682780.7873 | 1228166.6057
4 | 2682738.9364 | 1228083.6
5 | 2682702.9125 | 1228087.7353
6 | 2682754.8067 | 1228081.5052
7 | 2682760.7887 | 1228136.6514
8 | 2682779.4906 | 1228138.902
9 | 2682763.0854 | 1228115.3799
10 | 2682758.8934 | 1228154.2544
11 | 2682778.0282 | 1228155.1454
12 | 2682851.9522 | 1228190.0902
13 | 2682692.1057 | 1228135.9711
14 | 2682766.3496 | 1228083.4034
15 | 2682802.4746 | 1228141.6682
16 | 2682780.5665 | 1228123.5395
17 | 2682738.7053 | 1228386.1451
18 | 2682837.4043 | 1228412.3959
19 | 2682920.3843 | 1228307.3352
20 | 2682828.6314 | 1228272.0412
21 | 2682806.5069 | 1228241.6372
22 | 2682966.1759 | 1228320.516
23 | 2683041.7493 | 1228234.8687
24 | 2683046.9404 | 1228229.7705
25 | 2683029.4974 | 1228246.9012
26 | 2683062.1393 | 1228214.8436
27 | 2683024.8142 | 1228251.5006
28 | 2683064.7802 | 1228212.2501
29 | 2683011.4388 | 1228264.6365
30 | 2683083.0428 | 1228194.3144
31 | 2683007.2603 | 1228268.7403
32 | 2682994.7942 | 1228280.9832
33 | 2682989.2849 | 1228286.3938
34 | 2682978.7703 | 1228296.7202
35 | 2682958.9585 | 1228235.7641
36 | 2682966.4263 | 1228228.5688
37 | 2682944.5116 | 1228249.6837
38 | 2682977.4068 | 1228217.9892
39 | 2682941.0333 | 1228253.035
40 | 2682985.2599 | 1228210.4227
41 | 2682927.6609 | 1228265.9193
42 | 2682995.2091 | 1228200.8367
43 | 2682961.4126 | 1228313.7671
44 | 2682921.9371 | 1228257.9331
45 | 2682819.5862 | 1228206.0194
46 | 2682822.4525 | 1228205.7347
47 | 2682888.3493 | 1228244.7185
48 | 2682893.1051 | 1228226.2438
49 | 2682843.2254 | 1228214.2716
50 | 2682897.1616 | 1228223.365
51 | 2682893.8239 | 1228218.7153
52 | 2682855.7704 | 1228178.1621
53 | 2682907.5397 | 1228205.2079
54 | 2682777.9975 | 1228044.2145
55 | 2682765.3299 | 1228050.4999
56 | 2682784.1896 | 1228035.452
57 | 2682770.2371 | 1228070.8933
58 | 2682813.3693 | 1228036.5314
59 | 2682838.2034 | 1228046.6448
60 | 2682839.5174 | 1228054.5819
61 | 2682848.971 | 1228044.881
62 | 2682947.7574 | 1228165.6013
63 | 2682959.2309 | 1228154.3021
64 | 2682942.4264 | 1228170.8512
65 | 2682968.0305 | 1228145.6362
66 | 2682928.1059 | 1228184.9542
67 | 2682923.3758 | 1228189.6124
68 | 2682909.6539 | 1228203.1258
69 | 2682882.3114 | 1227999.3578
70 | 2682890.7433 | 1227998.8437
71 | 2682871.1517 | 1228000.0383
72 | 2682891.0206 | 1228005.0407
73 | 2682876.5328 | 1228005.2477
74 | 2682894.0463 | 1228009.7972
75 | 2682883.6173 | 1228038.9602
76 | 2682913.2343 | 1228095.2815
77 | 2682899.2617 | 1228104.1833
78 | 2682893.6117 | 1228107.7828
79 | 2682877.8002 | 1228117.8562
80 | 2682870.045 | 1228133.568
81 | 2682870.0343 | 1228133.6014
82 | 2682863.323 | 1228154.5678
83 | 2682855.7884 | 1228178.106
84 | 2682862.8256 | 1228156.1217
85 | 2683000.5242 | 1228195.7156
86 | 2683011.5817 | 1228170.9598
87 | 2682971.4316 | 1228327.9623
88 | 2682993.195 | 1228358.7969
89 | 2683028.2847 | 1228333.2896
90 | 2683014.3112 | 1228346.882
91 | 2683045.8879 | 1228316.1664
92 | 2682996.9448 | 1228363.7748
93 | 2683062.3052 | 1228300.1968
94 | 2682841.4172 | 1228066.0577
95 | 2682843.3556 | 1228090.3277
96 | 2682851.9522 | 1228190.0902

## line_std_types
| c_nf_per_km | r_ohm_per_km | x_ohm_per_km | max_i_ka | type | q_mm2 | alpha | voltage_rating
NAYY 4x50 SE | 210 | 0.642 | 0.083 | 0.142 | cs | 50 | 0.00403 | LV
NAYY 4x120 SE | 264 | 0.225 | 0.08 | 0.242 | cs | 120 | 0.00403 | LV
NAYY 4x150 SE | 261 | 0.208 | 0.08 | 0.27 | cs | 150 | 0.00403 | LV
NA2XS2Y 1x95 RM/25 12/20 kV | 216 | 0.313 | 0.132 | 0.252 | cs | 95 | 0.00403 | MV
NA2XS2Y 1x185 RM/25 12/20 kV | 273 | 0.161 | 0.117 | 0.362 | cs | 185 | 0.00403 | MV
NA2XS2Y 1x240 RM/25 12/20 kV | 304 | 0.122 | 0.112 | 0.421 | cs | 240 | 0.00403 | MV
NA2XS2Y 1x95 RM/25 6/10 kV | 315 | 0.313 | 0.123 | 0.249 | cs | 95 | 0.00403 | MV
NA2XS2Y 1x185 RM/25 6/10 kV | 406 | 0.161 | 0.11 | 0.358 | cs | 185 | 0.00403 | MV
NA2XS2Y 1x240 RM/25 6/10 kV | 456 | 0.122 | 0.105 | 0.416 | cs | 240 | 0.00403 | MV
NA2XS2Y 1x150 RM/25 12/20 kV | 250 | 0.206 | 0.116 | 0.319 | cs | 150 | 0.00403 | MV
NA2XS2Y 1x120 RM/25 12/20 kV | 230 | 0.253 | 0.119 | 0.283 | cs | 120 | 0.00403 | MV
NA2XS2Y 1x70 RM/25 12/20 kV | 190 | 0.443 | 0.132 | 0.22 | cs | 70 | 0.00403 | MV
NA2XS2Y 1x150 RM/25 6/10 kV | 360 | 0.206 | 0.11 | 0.315 | cs | 150 | 0.00403 | MV
NA2XS2Y 1x120 RM/25 6/10 kV | 340 | 0.253 | 0.113 | 0.28 | cs | 120 | 0.00403 | MV
NA2XS2Y 1x70 RM/25 6/10 kV | 280 | 0.443 | 0.123 | 0.217 | cs | 70 | 0.00403 | MV
N2XS(FL)2Y 1x120 RM/35 64/110 kV | 112 | 0.153 | 0.166 | 0.366 | cs | 120 | 0.00393 | HV
N2XS(FL)2Y 1x185 RM/35 64/110 kV | 125 | 0.099 | 0.156 | 0.457 | cs | 185 | 0.00393 | HV
N2XS(FL)2Y 1x240 RM/35 64/110 kV | 135 | 0.075 | 0.149 | 0.526 | cs | 240 | 0.00393 | HV
N2XS(FL)2Y 1x300 RM/35 64/110 kV | 144 | 0.06 | 0.144 | 0.588 | cs | 300 | 0.00393 | HV
15-AL1/3-ST1A 0.4 | 11 | 1.8769 | 0.35 | 0.105 | ol | 16 | 0.00403 | LV
24-AL1/4-ST1A 0.4 | 11.25 | 1.2012 | 0.335 | 0.14 | ol | 24 | 0.00403 | LV
48-AL1/8-ST1A 0.4 | 12.2 | 0.5939 | 0.3 | 0.21 | ol | 48 | 0.00403 | LV
94-AL1/15-ST1A 0.4 | 13.2 | 0.306 | 0.29 | 0.35 | ol | 94 | 0.00403 | LV
34-AL1/6-ST1A 10.0 | 9.7 | 0.8342 | 0.36 | 0.17 | ol | 34 | 0.00403 | MV
48-AL1/8-ST1A 10.0 | 10.1 | 0.5939 | 0.35 | 0.21 | ol | 48 | 0.00403 | MV
70-AL1/11-ST1A 10.0 | 10.4 | 0.4132 | 0.339 | 0.29 | ol | 70 | 0.00403 | MV
94-AL1/15-ST1A 10.0 | 10.75 | 0.306 | 0.33 | 0.35 | ol | 94 | 0.00403 | MV
122-AL1/20-ST1A 10.0 | 11.1 | 0.2376 | 0.323 | 0.41 | ol | 122 | 0.00403 | MV
149-AL1/24-ST1A 10.0 | 11.25 | 0.194 | 0.315 | 0.47 | ol | 149 | 0.00403 | MV
34-AL1/6-ST1A 20.0 | 9.15 | 0.8342 | 0.382 | 0.17 | ol | 34 | 0.00403 | MV
48-AL1/8-ST1A 20.0 | 9.5 | 0.5939 | 0.372 | 0.21 | ol | 48 | 0.00403 | MV
70-AL1/11-ST1A 20.0 | 9.7 | 0.4132 | 0.36 | 0.29 | ol | 70 | 0.00403 | MV
94-AL1/15-ST1A 20.0 | 10 | 0.306 | 0.35 | 0.35 | ol | 94 | 0.00403 | MV
122-AL1/20-ST1A 20.0 | 10.3 | 0.2376 | 0.344 | 0.41 | ol | 122 | 0.00403 | MV
149-AL1/24-ST1A 20.0 | 10.5 | 0.194 | 0.337 | 0.47 | ol | 149 | 0.00403 | MV
184-AL1/30-ST1A 20.0 | 10.75 | 0.1571 | 0.33 | 0.535 | ol | 184 | 0.00403 | MV
243-AL1/39-ST1A 20.0 | 11 | 0.1188 | 0.32 | 0.645 | ol | 243 | 0.00403 | MV
48-AL1/8-ST1A 110.0 | 8 | 0.5939 | 0.46 | 0.21 | ol | 48 | 0.00403 | HV
70-AL1/11-ST1A 110.0 | 8.4 | 0.4132 | 0.45 | 0.29 | ol | 70 | 0.00403 | HV
94-AL1/15-ST1A 110.0 | 8.65 | 0.306 | 0.44 | 0.35 | ol | 94 | 0.00403 | HV
122-AL1/20-ST1A 110.0 | 8.5 | 0.2376 | 0.43 | 0.41 | ol | 122 | 0.00403 | HV
149-AL1/24-ST1A 110.0 | 8.75 | 0.194 | 0.41 | 0.47 | ol | 149 | 0.00403 | HV
184-AL1/30-ST1A 110.0 | 8.8 | 0.1571 | 0.4 | 0.535 | ol | 184 | 0.00403 | HV
243-AL1/39-ST1A 110.0 | 9 | 0.1188 | 0.39 | 0.645 | ol | 243 | 0.00403 | HV
305-AL1/39-ST1A 110.0 | 9.2 | 0.0949 | 0.38 | 0.74 | ol | 305 | 0.00403 | HV
490-AL1/64-ST1A 110.0 | 9.75 | 0.059 | 0.37 | 0.96 | ol | 490 | 0.00403 | HV
679-AL1/86-ST1A 110.0 | 9.95 | 0.042 | 0.36 | 1.15 | ol | 679 | 0.00403 | HV
490-AL1/64-ST1A 220.0 | 10 | 0.059 | 0.285 | 0.96 | ol | 490 | 0.00403 | HV
679-AL1/86-ST1A 220.0 | 11.7 | 0.042 | 0.275 | 1.15 | ol | 679 | 0.00403 | HV
490-AL1/64-ST1A 380.0 | 11 | 0.059 | 0.253 | 0.96 | ol | 490 | 0.00403 | HV
679-AL1/86-ST1A 380.0 | 14.6 | 0.042 | 0.25 | 1.15 | ol | 679 | 0.00403 | HV

## trafo_std_types
| i0_percent | pfe_kw | vkr_percent | sn_mva | vn_lv_kv | vn_hv_kv | vk_percent | shift_degree | vector_group | tap_side | tap_neutral | tap_min | tap_max | tap_step_degree | tap_step_percent | tap_phase_shifter
160 MVA 380/110 kV | 0.06 | 60 | 0.25 | 160 | 110 | 380 | 12.2 | 0 | Yy0 | hv | 0 | -9 | 9 | 0 | 1.5 | FALSE
100 MVA 220/110 kV | 0.06 | 55 | 0.26 | 100 | 110 | 220 | 12 | 0 | Yy0 | hv | 0 | -9 | 9 | 0 | 1.5 | FALSE
63 MVA 110/20 kV | 0.04 | 22 | 0.32 | 63 | 20 | 110 | 18 | 150 | YNd5 | hv | 0 | -9 | 9 | 0 | 1.5 | FALSE
40 MVA 110/20 kV | 0.05 | 18 | 0.34 | 40 | 20 | 110 | 16.2 | 150 | YNd5 | hv | 0 | -9 | 9 | 0 | 1.5 | FALSE
25 MVA 110/20 kV | 0.07 | 14 | 0.41 | 25 | 20 | 110 | 12 | 150 | YNd5 | hv | 0 | -9 | 9 | 0 | 1.5 | FALSE
63 MVA 110/10 kV | 0.04 | 22 | 0.32 | 63 | 10 | 110 | 18 | 150 | YNd5 | hv | 0 | -9 | 9 | 0 | 1.5 | FALSE
40 MVA 110/10 kV | 0.05 | 18 | 0.34 | 40 | 10 | 110 | 16.2 | 150 | YNd5 | hv | 0 | -9 | 9 | 0 | 1.5 | FALSE
25 MVA 110/10 kV | 0.07 | 14 | 0.41 | 25 | 10 | 110 | 12 | 150 | YNd5 | hv | 0 | -9 | 9 | 0 | 1.5 | FALSE
0.25 MVA 20/0.4 kV | 0.32 | 0.8 | 1.44 | 0.25 | 0.4 | 20 | 6 | 150 | Yzn5 | hv | 0 | -2 | 2 | 0 | 2.5 | FALSE
0.4 MVA 20/0.4 kV | 0.3375 | 1.35 | 1.425 | 0.4 | 0.4 | 20 | 6 | 150 | Dyn5 | hv | 0 | -2 | 2 | 0 | 2.5 | FALSE
0.63 MVA 20/0.4 kV | 0.2619 | 1.65 | 1.206 | 0.63 | 0.4 | 20 | 6 | 150 | Dyn5 | hv | 0 | -2 | 2 | 0 | 2.5 | FALSE
0.25 MVA 10/0.4 kV | 0.24 | 0.6 | 1.2 | 0.25 | 0.4 | 10 | 4 | 150 | Dyn5 | hv | 0 | -2 | 2 | 0 | 2.5 | FALSE
0.4 MVA 10/0.4 kV | 0.2375 | 0.95 | 1.325 | 0.4 | 0.4 | 10 | 4 | 150 | Dyn5 | hv | 0 | -2 | 2 | 0 | 2.5 | FALSE
0.63 MVA 10/0.4 kV | 0.1873 | 1.18 | 1.0794 | 0.63 | 0.4 | 10 | 4 | 150 | Dyn5 | hv | 0 | -2 | 2 | 0 | 2.5 | FALSE

## trafo3w_std_types
| sn_hv_mva | sn_mv_mva | sn_lv_mva | vn_hv_kv | vn_mv_kv | vn_lv_kv | vk_hv_percent | vk_mv_percent | vk_lv_percent | vkr_hv_percent | vkr_mv_percent | vkr_lv_percent | pfe_kw | i0_percent | shift_mv_degree | shift_lv_degree | vector_group | tap_side | tap_neutral | tap_min | tap_max | tap_step_percent
63/25/38 MVA 110/20/10 kV | 63 | 25 | 38 | 110 | 20 | 10 | 10.4 | 10.4 | 10.4 | 0.28 | 0.32 | 0.35 | 35 | 0.89 | 0 | 0 | YN0yn0yn0 | hv | 0 | -10 | 10 | 1.2
63/25/38 MVA 110/10/10 kV | 63 | 25 | 38 | 110 | 10 | 10 | 10.4 | 10.4 | 10.4 | 0.28 | 0.32 | 0.35 | 35 | 0.89 | 0 | 0 | YN0yn0yn0 | hv | 0 | -10 | 10 | 1.2

## fuse_std_types
| fuse_type | i_rated_a | t_avg | t_min | t_total | x_avg | x_min | x_total
HV 100A | HV 100A | 100 | 0 | [10.0, 3.64, 0.854, 0.281, 0.1, 0.0531, 0.022, 0.01] | [10.0, 4.267, 1.21, 0.403, 0.1, 0.058, 0.022, 0.01] | 0 | [300.0, 350.0, 450.0, 550.0, 700.0, 850.0, 1200.0, 1752.0] | [600.0, 700.0, 900.0, 1150.0, 1665.0, 2000.0, 3000.0, 4313.0]
HV 10A | HV 10A | 10 | 0 | [10.0, 1675.0, 0.344, 0.156, 0.1, 0.0417, 0.0171, 0.01] | [10.0, 1.3, 0.3, 0.155, 0.1, 0.0555, 0.023, 0.01] | 0 | [30.0, 32.0, 35.0, 37.0, 39.0, 50.0, 70.0, 88.0] | [60.0, 70.0, 80.0, 87.0, 94.0, 110.0, 150.0, 216.0]
HV 125A | HV 125A | 125 | 0 | [10.0, 1.82, 0.344, 0.1, 0.0467, 0.0269, 0.01] | [10.0, 2.478, 0.426, 0.1, 0.0427, 0.0211, 0.01] | 0 | [375.0, 500.0, 700.0, 925.0, 1200.0, 1500.0, 2341.0] | [750.0, 1000.0, 1500.0, 2200.0, 3000.0, 4000.0, 5765.0]
HV 160A | HV 160A | 160 | 0 | [10.0, 4.15, 1.03, 0.198, 0.1, 0.051, 0.0172, 0.01] | [10.0, 2.3, 0.734, 0.274, 0.1, 0.046, 0.0177, 0.01] | 0 | [480.0, 550.0, 700.0, 1000.0, 1260.0, 1600.0, 2500.0, 3227.0] | [960.0, 1300.0, 1700.0, 2200.0, 2996.0, 4000.0, 6000.0, 7946.0]
HV 16A | HV 16A | 16 | 0 | [10.0, 0.352, 0.164, 0.1, 0.0649, 0.0342, 0.01] | [10.0, 2.34, 0.722, 0.181, 0.1, 0.055, 0.0296, 0.01] | 0 | [48.0, 60.0, 65.0, 71.0, 80.0, 100.0, 162.0] | [96.0, 110.0, 125.0, 150.0, 168.0, 200.0, 250.0, 398.0]
HV 200A | HV 200A | 200 | 0 | [10.0, 4.267, 1.21, 0.403, 0.1, 0.058, 0.022, 0.01] | [10.0, 3.73, 1.654, 0.328, 0.1, 0.0531, 0.019, 0.01] | 0 | [600.0, 700.0, 900.0, 1150.0, 1665.0, 2000.0, 3000.0, 4313.0] | [1200.0, 1500.0, 1800.0, 2700.0, 3960.0, 5000.0, 7500.0, 10620.0]
HV 20A | HV 20A | 20 | 0 | [10.0, 1.3, 0.3, 0.155, 0.1, 0.0555, 0.023, 0.01] | [10.0, 1.3, 0.161, 0.1, 0.0611, 0.0399, 0.0141, 0.01] | 0 | [60.0, 70.0, 80.0, 87.0, 94.0, 110.0, 150.0, 216.0] | [120.0, 150.0, 200.0, 223.0, 260.0, 300.0, 450.0, 532.0]
HV 25A | HV 25A | 25 | 0 | [10.0, 2.512, 0.833, 0.299, 0.1, 0.0372, 0.0223, 0.01] | [10.0, 3.125, 0.597, 0.198, 0.1, 0.0378, 0.022, 0.01] | 0 | [75.0, 82.0, 90.0, 100.0, 124.0, 170.0, 200.0, 289.0] | [150.0, 170.0, 210.0, 250.0, 294.0, 400.0, 500.0, 711.0]
HV 31.5A | HV 31.5A | 31.5 | 0 | [10.0, 2.34, 0.722, 0.181, 0.1, 0.055, 0.0296, 0.01] | [10.0, 2.84, 0.368, 0.164, 0.1, 0.0621, 0.0378, 0.0195, 0.01] | 0 | [95.0, 110.0, 125.0, 150.0, 165.0, 200.0, 250.0, 390.0] | [189.0, 220.0, 300.0, 350.0, 393.0, 450.0, 530.0, 700.0, 960.0]
HV 40A | HV 40A | 40 | 0 | [10.0, 1.3, 0.161, 0.1, 0.0611, 0.0399, 0.0141, 0.01] | [10.0, 2.05, 0.369, 0.198, 0.1, 0.051, 0.0298, 0.01] | 0 | [120.0, 150.0, 200.0, 223.0, 260.0, 300.0, 450.0, 532.0] | [240.0, 300.0, 400.0, 450.0, 530.0, 650.0, 800.0, 1311.0]
HV 50A | HV 50A | 50 | 0 | [10.0, 3.215, 0.597, 0.198, 0.1, 0.0378, 0.022, 0.01] | [10.0, 3.64, 0.854, 0.281, 0.1, 0.0531, 0.022, 0.01] | 0 | [150.0, 170.0, 210.0, 250.0, 294.0, 400.0, 500.0, 711.0] | [300.0, 350.0, 450.0, 550.0, 700.0, 850.0, 1200.0, 1752.0]
HV 6.3A | HV 6.3A | 6.3 | 0 | [10.0, 1.39, 0.344, 0.168, 0.1, 0.056, 0.0263, 0.01] | [10.0, 1.711, 0.516, 0.198, 0.1, 0.0634, 0.0303, 0.01] | 0 | [19.0, 19.5, 20.4, 20.8, 22.0, 25.0, 32.0, 48.0] | [38.0, 40.0, 43.0, 48.0, 53.0, 60.0, 75.0, 118.0]
HV 63A | HV 63A | 63 | 0 | [10.0, 2.84, 0.368, 0.164, 0.1, 0.0621, 0.0378, 0.0195, 0.01] | [10.0, 1.82, 0.344, 0.1, 0.0467, 0.0269, 0.01] | 0 | [189.0, 220.0, 300.0, 350.0, 393.0, 450.0, 530.0, 700.0, 961.0] | [378.0, 500.0, 700.0, 934.0, 1200.0, 1500.0, 2366.0]
HV 80A | HV 80A | 80 | 0 | [10.0, 2.05, 0.369, 0.198, 0.1, 0.051, 0.0298, 0.01] | [10.0, 4.15, 1.03, 0.198, 0.1, 0.051, 0.0172, 0.01] | 0 | [240.0, 300.0, 400.0, 450.0, 530.0, 650.0, 800.0, 1311.0] | [480.0, 550.0, 700.0, 1000.0, 1260.0, 1600.0, 2500.0, 3227.0]
Siemens NH-1-100 | Siemens NH-1-100 | 100 | [5400.0, 2000.0, 400.0, 20.0, 1.0, 0.2, 0.012, 0.004] | 0 | 0 | [150.0, 190.0, 250.0, 430.0, 900.0, 1250.0, 2700.0, 3600.0] | 0 | 0
Siemens NH-1-125 | Siemens NH-1-125 | 125 | [4800.0, 120.0, 7.0, 0.1, 0.004] | 0 | 0 | [180.0, 400.0, 740.0, 2000.0, 4250.0] | 0 | 0
Siemens NH-1-16 | Siemens NH-1-16 | 16 | [4000.0, 400.0, 2.0, 0.1, 0.04, 0.01] | 0 | 0 | [26.0, 35.0, 75.0, 150.0, 200.0, 300.0] | 0 | 0
Siemens NH-1-160 | Siemens NH-1-160 | 160 | [4800.0, 120.0, 7.0, 0.1, 0.004] | 0 | 0 | [210.0, 500.0, 900.0, 2300.0, 5000.0] | 0 | 0
Siemens NH-1-25 | Siemens NH-1-25 | 25 | [4000.0, 1000.0, 10.0, 0.2, 0.02, 0.01] | 0 | 0 | [40.0, 50.0, 100.0, 210.0, 400.0, 500.0] | 0 | 0
Siemens NH-1-50 | Siemens NH-1-50 | 50 | [4000.0, 40.0, 4.0, 1.0, 0.02, 0.01] | 0 | 0 | [86.0, 200.0, 300.0, 400.0, 1000.0, 1280.0] | 0 | 0
Siemens NH-1-63 | Siemens NH-1-63 | 63 | [4000.0, 100.0, 10.0, 2.0, 0.04, 0.01] | 0 | 0 | [100.0, 200.0, 300.0, 400.0, 1000.0, 1500.0] | 0 | 0
Siemens NH-1-80 | Siemens NH-1-80 | 80 | [4800.0, 120.0, 7.0, 0.1, 0.01] | 0 | 0 | [150.58, 250.0, 450.0, 1150.0, 2470.0] | 0 | 0
Siemens NH-2-1000 | Siemens NH-2-1000 | 1000 | [4800.0, 120.0, 7.0, 0.1, 0.004] | 0 | 0 | [1900.0, 3500.0, 8400.0, 24000.0, 52000.0] | 0 | 0
Siemens NH-2-200 | Siemens NH-2-200 | 200 | [4800.0, 120.0, 7.0, 0.1, 0.004] | 0 | 0 | [280.0, 650.0, 1200.0, 3000.0, 7000.0] | 0 | 0
Siemens NH-2-224 | Siemens NH-2-224 | 224 | [4800.0, 120.0, 7.0, 0.2, 0.04, 0.004] | 0 | 0 | [400.0, 750.0, 1453.0, 3025.0, 4315.0, 7600.0] | 0 | 0
Siemens NH-2-250 | Siemens NH-2-250 | 250 | [4800.0, 120.0, 7.0, 0.1, 0.004] | 0 | 0 | [450.0, 800.0, 1650.0, 4000.0, 8500.0] | 0 | 0
Siemens NH-2-315 | Siemens NH-2-315 | 315 | [4800.0, 120.0, 7.0, 0.1, 0.004] | 0 | 0 | [550.0, 920.0, 1900.0, 5000.0, 11000.0] | 0 | 0
Siemens NH-2-355 | Siemens NH-2-355 | 355 | [4800.0, 120.0, 6.0, 0.1, 0.004] | 0 | 0 | [650.0, 1116.27, 2350.0, 5840.0, 12790.0] | 0 | 0
Siemens NH-2-400 | Siemens NH-2-400 | 400 | [4800.0, 120.0, 7.0, 0.1, 0.004] | 0 | 0 | [720.0, 1350.0, 2800.0, 6500.0, 15000.0] | 0 | 0
Siemens NH-2-425 | Siemens NH-2-425 | 425 | [4800.0, 120.0, 7.0, 0.1, 0.004] | 0 | 0 | [850.0, 1500.0, 3050.0, 7500.0, 16500.0] | 0 | 0
Siemens NH-2-630 | Siemens NH-2-630 | 630 | [4800.0, 120.0, 7.0, 0.1, 0.004] | 0 | 0 | [1200.0, 2000.0, 4800.0, 12000.0, 26000.0] | 0 | 0

## res_bus
| vm_pu | va_degree | p_mw | q_mvar
0 | 0.99133 | -0.16554 | 0.013109 | 0.0032855
1 | 0.99182 | -0.15606 | 0.0013042 | 0.00032686
2 | 0.99192 | -0.15398 | 0.0096985 | 0.0024307
3 | 0.99215 | -0.14957 | 0 | 0
4 | 0.98606 | -0.26694 | 0 | 0
5 | 0.98488 | -0.29004 | 0 | 0
6 | 0.98659 | -0.25674 | 0.0076339 | 0.0019132
7 | 0.99066 | -0.17819 | 0 | 0
8 | 0.99083 | -0.17491 | 0 | 0
9 | 0.99055 | -0.18047 | 0.0059876 | 0.0015006
10 | 0.9906 | -0.1794 | 0.0038496 | 0.0009648
11 | 0.99158 | -0.16045 | 0.002201 | 0.00055162
12 | 0.99607 | -0.074662 | 0 | 0
13 | 0.98326 | -0.32165 | 0.035434 | 0.0088805
14 | 0.98706 | -0.24767 | 0 | 0
15 | 0.99026 | -0.18599 | 0.027034 | 0.0067753
16 | 0.99025 | -0.18608 | 0.0037396 | 0.00093722
17 | 0.97839 | -0.41668 | 0.0054705 | 0.001371
18 | 0.9789 | -0.4065 | 0 | 0
19 | 0.97958 | -0.39317 | 0.015962 | 0.0040006
20 | 0.99152 | -0.16243 | 0.019946 | 0.0049989
21 | 0.99243 | -0.14486 | 0.0092794 | 0.0023256
22 | 0.98057 | -0.37373 | 0 | 0
23 | 0.97781 | -0.42798 | 0.003435 | 0.00086088
24 | 0.97772 | -0.42979 | 0.0032085 | 0.00080412
25 | 0.97808 | -0.42262 | 0.0026087 | 0.00065381
26 | 0.97751 | -0.43386 | 0.0053113 | 0.0013311
27 | 0.9782 | -0.42027 | 0.0031518 | 0.00078993
28 | 0.97749 | -0.43421 | 0.0030108 | 0.00075457
29 | 0.9786 | -0.41246 | 0.0025105 | 0.0006292
30 | 0.97744 | -0.43521 | 0.0021464 | 0.00053794
31 | 0.97874 | -0.40975 | 0.0023727 | 0.00059467
32 | 0.97919 | -0.40093 | 0.0042176 | 0.001057
33 | 0.97941 | -0.39644 | 0.0048338 | 0.0012115
34 | 0.97992 | -0.38659 | 0.0049955 | 0.001252
35 | 0.98396 | -0.3079 | 0.0040772 | 0.0010218
36 | 0.98375 | -0.31197 | 0.004487 | 0.0011245
37 | 0.98443 | -0.29856 | 0.0042553 | 0.0010665
38 | 0.9835 | -0.31673 | 0.0044486 | 0.0011149
39 | 0.98457 | -0.29594 | 0.0037138 | 0.00093076
40 | 0.98337 | -0.31926 | 0.0042471 | 0.0010644
41 | 0.98515 | -0.28464 | 0 | 0
42 | 0.98326 | -0.32141 | 0.0029032 | 0.00072762
43 | 0.98086 | -0.36815 | 0 | 0
44 | 0.98618 | -0.26472 | 0.0060867 | 0.0015255
45 | 0.99344 | -0.12526 | 0.014422 | 0.0036145
46 | 0.9936 | -0.12233 | 0 | 0
47 | 0.99046 | -0.18223 | 0.018364 | 0.0046025
48 | 0.99078 | -0.17601 | 0 | 0
49 | 0.9933 | -0.12813 | 0.013809 | 0.003461
50 | 0.99086 | -0.17439 | 0 | 0
51 | 0.99159 | -0.16045 | 0 | 0
52 | 0.99743 | -0.048684 | 0.0041601 | 0.0010426
53 | 0.99067 | -0.17811 | 0.0066156 | 0.001658
54 | 0.98262 | -0.3337 | 0.012294 | 0.0030811
55 | 0.98384 | -0.30999 | 0 | 0
56 | 0.98182 | -0.34928 | 0 | 0
57 | 0.98562 | -0.27552 | 0.024836 | 0.0062246
58 | 0.97967 | -0.39116 | 0.012747 | 0.0031946
59 | 0.97797 | -0.42466 | 0 | 0
60 | 0.97769 | -0.4301 | 0.012071 | 0.0030253
61 | 0.97767 | -0.43049 | 0.011936 | 0.0029913
62 | 0.98918 | -0.20709 | 0.0044329 | 0.001111
63 | 0.98905 | -0.20956 | 0.0049591 | 0.0012429
64 | 0.98927 | -0.20535 | 0.012748 | 0.0031949
65 | 0.98901 | -0.21037 | 0.0036653 | 0.00091861
66 | 0.98975 | -0.19612 | 0.0035246 | 0.00088335
67 | 0.98992 | -0.19265 | 0.0061951 | 0.0015526
68 | 0.99055 | -0.18049 | 0.0095718 | 0.0023989
69 | 0.97636 | -0.45616 | 0.0057206 | 0.0014337
70 | 0.97647 | -0.45402 | 0 | 0
71 | 0.97628 | -0.45782 | 0 | 0
72 | 0.97655 | -0.45244 | 0 | 0
73 | 0.97621 | -0.45928 | 0.0081429 | 0.0020408
74 | 0.97663 | -0.45102 | 0 | 0
75 | 0.9771 | -0.44162 | 0.0034887 | 0.00087435
76 | 0.9975 | -0.048026 | 0.016203 | 0.0040609
77 | 0.99775 | -0.043325 | 0.0045764 | 0.001147
78 | 0.99787 | -0.040888 | 0.0047005 | 0.0011781
79 | 0.99831 | -0.03253 | 0.0090682 | 0.0022727
80 | 0.99886 | -0.02182 | 0.012305 | 0.0030839
81 | 0.99887 | -0.021792 | 0.0054611 | 0.0013687
82 | 0.99991 | -0.0016934 | 0.0072258 | 0.001811
83 | 0.99744 | -0.048561 | 0.0044859 | 0.0011243
84 | 1 | 0 | -0.54939 | -0.13986
85 | 0.98323 | -0.32217 | 0.0049058 | 0.0012295
86 | 0.9832 | -0.32258 | 0.0008126 | 0.00020366
87 | 0.98044 | -0.37635 | 0.0023967 | 0.00060067
88 | 0.97997 | -0.38559 | 0 | 0
89 | 0.97941 | -0.39655 | 0.0034709 | 0.00086989
90 | 0.97959 | -0.39305 | 0.0035753 | 0.00089605
91 | 0.97926 | -0.39943 | 0.0031719 | 0.00079495
92 | 0.97989 | -0.38711 | 0 | 0
93 | 0.9792 | -0.40079 | 0.0032656 | 0.00081844
94 | 0.97742 | -0.43541 | 0.011891 | 0.0029803
95 | 0.97712 | -0.44128 | 0.013141 | 0.0032934
96 | 0.99998 | 149.9956 | 0 | 0

## res_line
| p_from_mw | q_from_mvar | p_to_mw | q_to_mvar | pl_mw | ql_mvar | i_from_ka | i_to_ka | i_ka | vm_from_pu | va_from_degree | vm_to_pu | va_to_degree | loading_percent
0 | -0.013109 | -0.0032855 | 0.013115 | 0.0032888 | 5.9212e-06 | 3.2635e-06 | 0.019678 | 0.019677 | 0.019678 | 0.99133 | -0.16554 | 0.99182 | -0.15606 | 5.4059
1 | -0.014419 | -0.0036156 | 0.014421 | 0.0036164 | 1.4325e-06 | 8.1146e-07 | 0.021634 | 0.021634 | 0.021634 | 0.99182 | -0.15606 | 0.99192 | -0.15398 | 5.9434
2 | -0.024119 | -0.0060471 | 0.024124 | 0.0060502 | 5.0677e-06 | 3.1101e-06 | 0.036183 | 0.036183 | 0.036183 | 0.99192 | -0.15398 | 0.99215 | -0.14957 | 9.9404
3 | 0.20389 | 0.051767 | -0.20378 | -0.051699 | 0.00010665 | 6.7627e-05 | 0.30602 | 0.30602 | 0.30602 | 0.99215 | -0.14957 | 0.99158 | -0.16045 | 21.0182
4 | -0.22801 | -0.057817 | 0.22884 | 0.058341 | 0.00082423 | 0.00052362 | 0.34221 | 0.34221 | 0.34221 | 0.99215 | -0.14957 | 0.99607 | -0.074662 | 23.5033
5 | 0.035526 | 0.0089387 | -0.035487 | -0.0089141 | 3.9163e-05 | 2.4601e-05 | 0.053623 | 0.053623 | 0.053623 | 0.98606 | -0.26694 | 0.98488 | -0.29004 | 14.7317
6 | -0.035526 | -0.0089387 | 0.035544 | 0.0089496 | 1.7328e-05 | 1.0885e-05 | 0.053623 | 0.053623 | 0.053623 | 0.98606 | -0.26694 | 0.98659 | -0.25674 | 14.7317
7 | 0.035487 | 0.0089141 | -0.035434 | -0.0088805 | 5.3435e-05 | 3.3569e-05 | 0.053623 | 0.053624 | 0.053624 | 0.98488 | -0.29004 | 0.98326 | -0.32165 | 14.7318
8 | -0.043177 | -0.010863 | 0.043196 | 0.010875 | 1.8726e-05 | 1.1834e-05 | 0.065137 | 0.065137 | 0.065137 | 0.98659 | -0.25674 | 0.98706 | -0.24767 | 17.8948
9 | -0.0098381 | -0.0024655 | 0.0098396 | 0.0024662 | 1.538e-06 | 7.4244e-07 | 0.014777 | 0.014777 | 0.014777 | 0.99066 | -0.17819 | 0.99083 | -0.17491 | 4.0597
10 | 0.0059883 | 0.0015008 | -0.0059876 | -0.0015006 | 6.492e-07 | 1.4001e-07 | 0.0089946 | 0.0089947 | 0.0089947 | 0.99066 | -0.17819 | 0.99055 | -0.18047 | 2.4711
11 | 0.0038498 | 0.00096471 | -0.0038496 | -0.0009648 | 2.2201e-07 | -8.5858e-08 | 0.0057825 | 0.0057826 | 0.0057826 | 0.99066 | -0.17819 | 0.9906 | -0.1794 | 1.5886
12 | 0.027048 | 0.0067841 | -0.027034 | -0.0067753 | 1.4284e-05 | 8.8446e-06 | 0.040622 | 0.040622 | 0.040622 | 0.99083 | -0.17491 | 0.99026 | -0.18599 | 11.1599
13 | 0.16455 | 0.041809 | -0.16446 | -0.041753 | 8.846e-05 | 5.582e-05 | 0.24732 | 0.24732 | 0.24732 | 0.99083 | -0.17491 | 0.99025 | -0.18608 | 16.9865
14 | -0.20144 | -0.051059 | 0.20158 | 0.051148 | 0.00014012 | 8.8834e-05 | 0.30272 | 0.30272 | 0.30272 | 0.99083 | -0.17491 | 0.99158 | -0.16045 | 20.7914
15 | 0.19124 | 0.048738 | -0.19045 | -0.048235 | 0.00078819 | 0.00050311 | 0.28598 | 0.28598 | 0.28598 | 0.99607 | -0.074662 | 0.99159 | -0.16045 | 39.2832
16 | -0.47772 | -0.1216 | 0.47832 | 0.12198 | 0.00059912 | 0.00038278 | 0.71432 | 0.71432 | 0.71432 | 0.99607 | -0.074662 | 0.99743 | -0.048684 | 49.0606
17 | 0.057642 | 0.014516 | -0.057511 | -0.014433 | 0.00013106 | 8.3266e-05 | 0.086135 | 0.086136 | 0.086136 | 0.99607 | -0.074662 | 0.9936 | -0.12233 | 23.6636
18 | -0.16025 | -0.040513 | 0.16072 | 0.040816 | 0.00047484 | 0.00030279 | 0.2417 | 0.2417 | 0.2417 | 0.98706 | -0.24767 | 0.99025 | -0.18608 | 33.2012
19 | 0.11705 | 0.029638 | -0.1169 | -0.029538 | 0.00015628 | 9.9846e-05 | 0.17657 | 0.17657 | 0.17657 | 0.98706 | -0.24767 | 0.98562 | -0.27552 | 48.5077
20 | -0.0054705 | -0.001371 | 0.0054732 | 0.0013715 | 2.6536e-06 | 4.1378e-07 | 0.00832 | 0.0083196 | 0.00832 | 0.97839 | -0.41668 | 0.9789 | -0.4065 | 2.2857
21 | -0.0054732 | -0.0013715 | 0.0054766 | 0.001372 | 3.4747e-06 | 5.3954e-07 | 0.0083196 | 0.008319 | 0.0083196 | 0.9789 | -0.4065 | 0.97958 | -0.39317 | 2.2856
22 | -0.021439 | -0.0053726 | 0.021459 | 0.0053846 | 1.9874e-05 | 1.209e-05 | 0.032566 | 0.032566 | 0.032566 | 0.97958 | -0.39317 | 0.98057 | -0.37373 | 8.9468
23 | -0.019946 | -0.0049989 | 0.019963 | 0.0050089 | 1.6706e-05 | 1.005e-05 | 0.029933 | 0.029933 | 0.029933 | 0.99152 | -0.16243 | 0.99243 | -0.14486 | 8.2235
24 | -0.029242 | -0.0073346 | 0.029269 | 0.0073516 | 2.7355e-05 | 1.7016e-05 | 0.043846 | 0.043846 | 0.043846 | 0.99243 | -0.14486 | 0.99344 | -0.12526 | 12.0457
25 | 0.015896 | 0.0039881 | -0.015894 | -0.0039869 | 1.989e-06 | 1.158e-06 | 0.024123 | 0.024123 | 0.024123 | 0.98057 | -0.37373 | 0.98044 | -0.37635 | 6.6273
26 | -0.037355 | -0.0093727 | 0.037365 | 0.009379 | 9.946e-06 | 6.2613e-06 | 0.05669 | 0.056689 | 0.05669 | 0.98057 | -0.37373 | 0.98086 | -0.36815 | 15.574
27 | 0.01368 | 0.0034292 | -0.013679 | -0.0034286 | 1.1826e-06 | 6.6559e-07 | 0.020819 | 0.020819 | 0.020819 | 0.97781 | -0.42798 | 0.97772 | -0.42979 | 5.7195
28 | -0.017115 | -0.0042901 | 0.01712 | 0.0042927 | 4.3686e-06 | 2.5805e-06 | 0.026046 | 0.026046 | 0.026046 | 0.97781 | -0.42798 | 0.97808 | -0.42262 | 7.1555
29 | 0.010471 | 0.0026244 | -0.010469 | -0.0026234 | 2.0287e-06 | 1.0313e-06 | 0.015936 | 0.015936 | 0.015936 | 0.97772 | -0.42979 | 0.97751 | -0.43386 | 4.378
30 | -0.019728 | -0.0049465 | 0.019731 | 0.0049478 | 2.2176e-06 | 1.3368e-06 | 0.030015 | 0.030015 | 0.030015 | 0.97808 | -0.42262 | 0.9782 | -0.42027 | 8.2458
31 | 0.0051574 | 0.0012923 | -0.0051573 | -0.0012923 | 8.555e-08 | 8.3523e-09 | 0.0078507 | 0.0078507 | 0.0078507 | 0.97751 | -0.43386 | 0.97749 | -0.43421 | 2.1568
32 | -0.022882 | -0.0057378 | 0.022891 | 0.005743 | 8.5184e-06 | 5.2163e-06 | 0.034809 | 0.034809 | 0.034809 | 0.9782 | -0.42027 | 0.9786 | -0.41246 | 9.563
33 | 0.0021465 | 0.00053768 | -0.0021464 | -0.00053794 | 1.0249e-07 | -2.5526e-07 | 0.0032675 | 0.0032676 | 0.0032676 | 0.97749 | -0.43421 | 0.97744 | -0.43521 | 0.89769
34 | -0.025402 | -0.0063722 | 0.025405 | 0.0063742 | 3.2768e-06 | 2.0236e-06 | 0.038627 | 0.038627 | 0.038627 | 0.9786 | -0.41246 | 0.97874 | -0.40975 | 10.6117
35 | -0.027778 | -0.0069689 | 0.027789 | 0.0069761 | 1.1687e-05 | 7.2602e-06 | 0.042234 | 0.042234 | 0.042234 | 0.97874 | -0.40975 | 0.97919 | -0.40093 | 11.6028
36 | -0.032007 | -0.0080332 | 0.032014 | 0.0080374 | 6.8517e-06 | 4.2879e-06 | 0.048643 | 0.048643 | 0.048643 | 0.97919 | -0.40093 | 0.97941 | -0.39644 | 13.3635
37 | -0.036847 | -0.0092489 | 0.036865 | 0.0092598 | 1.7323e-05 | 1.0901e-05 | 0.055987 | 0.055987 | 0.055987 | 0.97941 | -0.39644 | 0.97992 | -0.38659 | 15.3811
38 | -0.04186 | -0.010512 | 0.041897 | 0.010535 | 3.6871e-05 | 2.3291e-05 | 0.063573 | 0.063573 | 0.063573 | 0.97992 | -0.38659 | 0.98086 | -0.36815 | 17.465
39 | 0.021815 | 0.0054705 | -0.021811 | -0.0054679 | 4.2328e-06 | 2.5773e-06 | 0.032992 | 0.032992 | 0.032992 | 0.98396 | -0.3079 | 0.98375 | -0.31197 | 9.0636
40 | -0.025892 | -0.0064923 | 0.025904 | 0.0064995 | 1.1535e-05 | 7.1276e-06 | 0.039157 | 0.039157 | 0.039157 | 0.98396 | -0.3079 | 0.98443 | -0.29856 | 10.7575
41 | 0.017324 | 0.0043434 | -0.01732 | -0.0043411 | 3.9265e-06 | 2.3194e-06 | 0.026205 | 0.026205 | 0.026205 | 0.98375 | -0.31197 | 0.9835 | -0.31673 | 7.1991
42 | -0.030159 | -0.0075659 | 0.030163 | 0.0075683 | 3.7645e-06 | 2.3479e-06 | 0.045589 | 0.045589 | 0.045589 | 0.98443 | -0.29856 | 0.98457 | -0.29594 | 12.5246
43 | 0.012871 | 0.0032261 | -0.01287 | -0.0032253 | 1.5509e-06 | 8.5421e-07 | 0.019474 | 0.019474 | 0.019474 | 0.9835 | -0.31673 | 0.98337 | -0.31926 | 5.3501
44 | -0.033877 | -0.008499 | 0.033895 | 0.0085105 | 1.8256e-05 | 1.1448e-05 | 0.051202 | 0.051202 | 0.051202 | 0.98457 | -0.29594 | 0.98515 | -0.28464 | 14.0665
45 | 0.0086227 | 0.0021609 | -0.0086218 | -0.0021605 | 8.8201e-07 | 3.8923e-07 | 0.013048 | 0.013048 | 0.013048 | 0.98337 | -0.31926 | 0.98326 | -0.32141 | 3.5845
46 | 0.079579 | 0.020116 | -0.079262 | -0.019914 | 0.00031729 | 0.00020232 | 0.12026 | 0.12026 | 0.12026 | 0.98515 | -0.28464 | 0.98086 | -0.36815 | 33.039
47 | -0.11347 | -0.028627 | 0.11358 | 0.028696 | 0.00010833 | 6.9203e-05 | 0.17146 | 0.17146 | 0.17146 | 0.98515 | -0.28464 | 0.98618 | -0.26472 | 47.1054
48 | 0.0057186 | 0.0014328 | -0.0057184 | -0.0014328 | 2.0729e-07 | 3.9052e-08 | 0.0086541 | 0.0086541 | 0.0086541 | 0.98326 | -0.32141 | 0.98323 | -0.32217 | 2.3775
49 | -0.11967 | -0.030222 | 0.12019 | 0.030554 | 0.00052046 | 0.00033255 | 0.18065 | 0.18065 | 0.18065 | 0.98618 | -0.26472 | 0.99086 | -0.17439 | 49.6285
50 | -0.043691 | -0.010966 | 0.043698 | 0.01097 | 6.0995e-06 | 3.8545e-06 | 0.065448 | 0.065448 | 0.065448 | 0.99344 | -0.12526 | 0.9936 | -0.12233 | 17.9803
51 | 0.013813 | 0.0034631 | -0.013809 | -0.003461 | 3.8166e-06 | 2.1347e-06 | 0.020687 | 0.020687 | 0.020687 | 0.9936 | -0.12233 | 0.9933 | -0.12813 | 5.6833
52 | -0.018364 | -0.0046025 | 0.01837 | 0.0046057 | 5.4453e-06 | 3.2394e-06 | 0.027589 | 0.027589 | 0.027589 | 0.99046 | -0.18223 | 0.99078 | -0.17601 | 7.5795
53 | -0.01837 | -0.0046057 | 0.018371 | 0.0046066 | 1.4172e-06 | 8.4306e-07 | 0.027589 | 0.027589 | 0.027589 | 0.99078 | -0.17601 | 0.99086 | -0.17439 | 7.5795
54 | -0.13856 | -0.035161 | 0.13865 | 0.03522 | 9.298e-05 | 5.9434e-05 | 0.20824 | 0.20824 | 0.20824 | 0.99086 | -0.17439 | 0.99159 | -0.16045 | 57.2079
55 | 0.0518 | 0.013015 | -0.051757 | -0.012988 | 4.3633e-05 | 2.7677e-05 | 0.077745 | 0.077745 | 0.077745 | 0.99159 | -0.16045 | 0.99067 | -0.17811 | 21.3586
56 | -0.48248 | -0.12302 | 0.48248 | 0.12302 | 2.8676e-06 | 1.8322e-06 | 0.72053 | 0.72053 | 0.72053 | 0.99743 | -0.048684 | 0.99744 | -0.048561 | 49.4868
57 | 0.045141 | 0.011329 | -0.045136 | -0.011326 | 5.1163e-06 | 3.2362e-06 | 0.067808 | 0.067808 | 0.067808 | 0.99067 | -0.17811 | 0.99055 | -0.18049 | 18.6287
58 | -0.091803 | -0.02315 | 0.091908 | 0.023217 | 0.00010433 | 6.6589e-05 | 0.13907 | 0.13907 | 0.13907 | 0.98262 | -0.3337 | 0.98384 | -0.30999 | 38.2066
59 | 0.07951 | 0.020069 | -0.07945 | -0.020031 | 5.9285e-05 | 3.7804e-05 | 0.12046 | 0.12046 | 0.12046 | 0.98262 | -0.3337 | 0.98182 | -0.34928 | 33.0921
60 | -0.091908 | -0.023217 | 0.09206 | 0.023314 | 0.00015213 | 9.7098e-05 | 0.13907 | 0.13907 | 0.13907 | 0.98384 | -0.30999 | 0.98562 | -0.27552 | 38.2066
61 | 0.07945 | 0.020031 | -0.079291 | -0.01993 | 0.00015888 | 0.00010131 | 0.12046 | 0.12046 | 0.12046 | 0.98182 | -0.34928 | 0.97967 | -0.39116 | 33.0922
62 | 0.066545 | 0.016735 | -0.066439 | -0.016668 | 0.0001063 | 6.7682e-05 | 0.10109 | 0.10109 | 0.10109 | 0.97967 | -0.39116 | 0.97797 | -0.42466 | 27.7733
63 | 0.037123 | 0.0093109 | -0.037113 | -0.0093049 | 9.6262e-06 | 6.0598e-06 | 0.056486 | 0.056486 | 0.056486 | 0.97797 | -0.42466 | 0.97769 | -0.4301 | 15.5182
64 | 0.029316 | 0.0073567 | -0.029308 | -0.0073516 | 8.1421e-06 | 5.0741e-06 | 0.044609 | 0.044609 | 0.044609 | 0.97797 | -0.42466 | 0.97767 | -0.43049 | 12.2552
65 | 0.025042 | 0.0062796 | -0.025036 | -0.0062757 | 6.3367e-06 | 3.9097e-06 | 0.038115 | 0.038115 | 0.038115 | 0.97769 | -0.4301 | 0.97742 | -0.43541 | 10.471
66 | 0.017372 | 0.0043603 | -0.017363 | -0.0043548 | 9.2166e-06 | 5.4581e-06 | 0.026443 | 0.026443 | 0.026443 | 0.97767 | -0.43049 | 0.9771 | -0.44162 | 7.2646
67 | 0.0086256 | 0.0021619 | -0.0086246 | -0.0021614 | 1.0167e-06 | 4.4399e-07 | 0.012975 | 0.012976 | 0.012976 | 0.98918 | -0.20709 | 0.98905 | -0.20956 | 3.5647
68 | -0.013058 | -0.0032728 | 0.01306 | 0.0032734 | 1.0827e-06 | 5.9686e-07 | 0.019644 | 0.019644 | 0.019644 | 0.98918 | -0.20709 | 0.98927 | -0.20535 | 5.3966
69 | 0.0036655 | 0.00091855 | -0.0036653 | -0.00091861 | 1.4084e-07 | -6.8353e-08 | 0.0055146 | 0.0055146 | 0.0055146 | 0.98905 | -0.20956 | 0.98901 | -0.21037 | 1.515
70 | -0.025807 | -0.0064684 | 0.025819 | 0.0064754 | 1.1358e-05 | 7.0107e-06 | 0.038819 | 0.038819 | 0.038819 | 0.98927 | -0.20535 | 0.98975 | -0.19612 | 10.6645
71 | -0.029343 | -0.0073587 | 0.029348 | 0.0073617 | 4.8455e-06 | 3.0158e-06 | 0.044117 | 0.044117 | 0.044117 | 0.98975 | -0.19612 | 0.98992 | -0.19265 | 12.1202
72 | -0.035543 | -0.0089144 | 0.035564 | 0.0089273 | 2.0617e-05 | 1.2947e-05 | 0.05343 | 0.05343 | 0.05343 | 0.98992 | -0.19265 | 0.99055 | -0.18049 | 14.6785
73 | -0.013865 | -0.003475 | 0.013866 | 0.0034758 | 1.4144e-06 | 7.9956e-07 | 0.02113 | 0.02113 | 0.02113 | 0.97636 | -0.45616 | 0.97647 | -0.45402 | 5.8051
74 | 0.0081441 | 0.0020413 | -0.0081435 | -0.002041 | 6.4592e-07 | 2.7357e-07 | 0.012412 | 0.012412 | 0.012412 | 0.97636 | -0.45616 | 0.97628 | -0.45782 | 3.4099
75 | -0.013866 | -0.0034758 | 0.013867 | 0.0034764 | 1.0389e-06 | 5.8729e-07 | 0.02113 | 0.02113 | 0.02113 | 0.97647 | -0.45402 | 0.97655 | -0.45244 | 5.805
76 | 0.0081435 | 0.002041 | -0.0081429 | -0.0020408 | 5.6412e-07 | 2.3895e-07 | 0.012412 | 0.012412 | 0.012412 | 0.97628 | -0.45782 | 0.97621 | -0.45928 | 3.4099
77 | -0.013867 | -0.0034764 | 0.013868 | 0.003477 | 9.4316e-07 | 5.3314e-07 | 0.02113 | 0.02113 | 0.02113 | 0.97655 | -0.45244 | 0.97663 | -0.45102 | 5.805
78 | -0.013868 | -0.003477 | 0.013874 | 0.0034805 | 6.2144e-06 | 3.5126e-06 | 0.02113 | 0.02113 | 0.02113 | 0.97663 | -0.45102 | 0.9771 | -0.44162 | 5.805
79 | -0.016203 | -0.0040609 | 0.016207 | 0.004063 | 3.6297e-06 | 2.1067e-06 | 0.024171 | 0.024171 | 0.024171 | 0.9975 | -0.048026 | 0.99775 | -0.043325 | 6.6403
80 | -0.020783 | -0.0052099 | 0.020786 | 0.0052114 | 2.4136e-06 | 1.4572e-06 | 0.030996 | 0.030996 | 0.030996 | 0.99775 | -0.043325 | 0.99787 | -0.040888 | 8.5154
81 | -0.025486 | -0.0063895 | 0.025496 | 0.0063957 | 1.0155e-05 | 6.254e-06 | 0.038005 | 0.038005 | 0.038005 | 0.99787 | -0.040888 | 0.99831 | -0.03253 | 10.441
82 | -0.034564 | -0.0086684 | 0.034582 | 0.0086795 | 1.7653e-05 | 1.1066e-05 | 0.051522 | 0.051522 | 0.051522 | 0.99831 | -0.03253 | 0.99886 | -0.02182 | 14.1543
83 | -0.046887 | -0.011763 | 0.046887 | 0.011763 | 6.4272e-08 | 4.0677e-08 | 0.069853 | 0.069853 | 0.069853 | 0.99886 | -0.02182 | 0.99887 | -0.021792 | 19.1903
84 | -0.052348 | -0.013132 | 0.052399 | 0.013164 | 5.021e-05 | 3.1846e-05 | 0.077988 | 0.077988 | 0.077988 | 0.99887 | -0.021792 | 0.99991 | -0.0016934 | 21.4253
85 | -0.059624 | -0.014975 | 0.059629 | 0.014978 | 4.8182e-06 | 3.0622e-06 | 0.088741 | 0.088741 | 0.088741 | 0.99991 | -0.0016934 | 1 | 0 | 24.3794
86 | -0.48697 | -0.12415 | 0.48811 | 0.12488 | 0.0011445 | 0.00073124 | 0.72722 | 0.72722 | 0.72722 | 0.99744 | -0.048561 | 1 | 0 | 49.9465
87 | 0.00081262 | 0.00020331 | -0.0008126 | -0.00020366 | 1.6147e-08 | -3.5076e-07 | 0.0012297 | 0.0012298 | 0.0012298 | 0.98323 | -0.32217 | 0.9832 | -0.32258 | 0.33786
88 | 0.013497 | 0.0033862 | -0.013491 | -0.0033829 | 5.9397e-06 | 3.3257e-06 | 0.020486 | 0.020486 | 0.020486 | 0.98044 | -0.37635 | 0.97997 | -0.38559 | 5.628
89 | 0.013491 | 0.0033829 | -0.01349 | -0.0033824 | 9.7984e-07 | 5.4867e-07 | 0.020486 | 0.020486 | 0.020486 | 0.97997 | -0.38559 | 0.97989 | -0.38711 | 5.628
90 | -0.0099095 | -0.0024834 | 0.0099111 | 0.0024842 | 1.6569e-06 | 8.1508e-07 | 0.015055 | 0.015055 | 0.015055 | 0.97941 | -0.39655 | 0.97959 | -0.39305 | 4.1361
91 | 0.0064386 | 0.0016135 | -0.0064377 | -0.0016132 | 8.8121e-07 | 2.5498e-07 | 0.009782 | 0.0097822 | 0.0097822 | 0.97941 | -0.39655 | 0.97926 | -0.39943 | 2.6874
92 | -0.013486 | -0.0033802 | 0.01349 | 0.0033824 | 3.8129e-06 | 2.1352e-06 | 0.020486 | 0.020486 | 0.020486 | 0.97959 | -0.39305 | 0.97989 | -0.38711 | 5.6281
93 | 0.0032658 | 0.00081829 | -0.0032656 | -0.00081844 | 2.1151e-07 | -1.5276e-07 | 0.0049624 | 0.0049625 | 0.0049625 | 0.97926 | -0.39943 | 0.9792 | -0.40079 | 1.3633
94 | 0.013144 | 0.0032954 | -0.013141 | -0.0032934 | 3.6709e-06 | 2.0431e-06 | 0.020011 | 0.020011 | 0.020011 | 0.97742 | -0.43541 | 0.97712 | -0.44128 | 5.4976

## res_trafo
| p_hv_mw | q_hv_mvar | p_lv_mw | q_lv_mvar | pl_mw | ql_mvar | i_hv_ka | i_lv_ka | vm_hv_pu | va_hv_degree | vm_lv_pu | va_lv_degree | loading_percent
0 | -1.2729e-15 | -1.3162e-15 | 0.00165 | 1.2699e-07 | 0.00165 | 1.2699e-07 | 5.2857e-17 | 0.0023815 | 0.99998 | 149.9956 | 1 | 0 | 0.2619

## res_ext_grid
| p_mw | q_mvar
0 | 0.55403 | 0.14102

## res_load
| p_mw | q_mvar
0 | 0.013109 | 0.0032855
1 | 0.0013042 | 0.00032686
2 | 0.0096985 | 0.0024307
3 | 0.0076339 | 0.0019132
4 | 0.0059876 | 0.0015006
5 | 0.0038496 | 0.0009648
6 | 0.002201 | 0.00055162
7 | 0.035434 | 0.0088805
8 | 0.027034 | 0.0067753
9 | 0.0037396 | 0.00093722
10 | 0.0054705 | 0.001371
11 | 0.015962 | 0.0040006
12 | 0.019946 | 0.0049989
13 | 0.0092794 | 0.0023256
14 | 0.003435 | 0.00086088
15 | 0.0032085 | 0.00080412
16 | 0.0026087 | 0.00065381
17 | 0.0053113 | 0.0013311
18 | 0.0031518 | 0.00078993
19 | 0.0030108 | 0.00075457
20 | 0.0025105 | 0.0006292
21 | 0.0021464 | 0.00053794
22 | 0.0023727 | 0.00059467
23 | 0.0042176 | 0.001057
24 | 0.0048338 | 0.0012115
25 | 0.0049955 | 0.001252
26 | 0.0040772 | 0.0010218
27 | 0.004487 | 0.0011245
28 | 0.0042553 | 0.0010665
29 | 0.0044486 | 0.0011149
30 | 0.0037138 | 0.00093076
31 | 0.0042471 | 0.0010644
32 | 0.0029032 | 0.00072762
33 | 0.0060867 | 0.0015255
34 | 0.014422 | 0.0036145
35 | 0.018364 | 0.0046025
36 | 0.013809 | 0.003461
37 | 0.0041601 | 0.0010426
38 | 0.0066156 | 0.001658
39 | 0.012294 | 0.0030811
40 | 0.024836 | 0.0062246
41 | 0.012747 | 0.0031946
42 | 0.012071 | 0.0030253
43 | 0.011936 | 0.0029913
44 | 0.0044329 | 0.001111
45 | 0.0049591 | 0.0012429
46 | 0.012748 | 0.0031949
47 | 0.0036653 | 0.00091861
48 | 0.0035246 | 0.00088335
49 | 0.0061951 | 0.0015526
50 | 0.0095718 | 0.0023989
51 | 0.0057206 | 0.0014337
52 | 0.0081429 | 0.0020408
53 | 0.0034887 | 0.00087435
54 | 0.016203 | 0.0040609
55 | 0.0045764 | 0.001147
56 | 0.0047005 | 0.0011781
57 | 0.0090682 | 0.0022727
58 | 0.012305 | 0.0030839
59 | 0.0054611 | 0.0013687
60 | 0.0072258 | 0.001811
61 | 0.0044859 | 0.0011243
62 | 0.0046418 | 0.0011634
63 | 0.0049058 | 0.0012295
64 | 0.0008126 | 0.00020366
65 | 0.0023967 | 0.00060067
66 | 0.0034709 | 0.00086989
67 | 0.0035753 | 0.00089605
68 | 0.0031719 | 0.00079495
69 | 0.0032656 | 0.00081844
70 | 0.011891 | 0.0029803
71 | 0.013141 | 0.0032934

## dtypes
| element | column | dtype
0 | bus | name | object
1 | bus | vn_kv | float64
2 | bus | type | object
3 | bus | zone | object
4 | bus | in_service | bool
5 | load | name | object
6 | load | bus | uint32
7 | load | p_mw | float64
8 | load | q_mvar | float64
9 | load | const_z_percent | float64
10 | load | const_i_percent | float64
11 | load | sn_mva | float64
12 | load | scaling | float64
13 | load | in_service | bool
14 | load | type | object
15 | ext_grid | name | object
16 | ext_grid | bus | uint32
17 | ext_grid | vm_pu | float64
18 | ext_grid | va_degree | float64
19 | ext_grid | slack_weight | float64
20 | ext_grid | in_service | bool
21 | line | name | object
22 | line | std_type | object
23 | line | from_bus | uint32
24 | line | to_bus | uint32
25 | line | length_km | float64
26 | line | r_ohm_per_km | float64
27 | line | x_ohm_per_km | float64
28 | line | c_nf_per_km | float64
29 | line | g_us_per_km | float64
30 | line | max_i_ka | float64
31 | line | df | float64
32 | line | parallel | uint32
33 | line | type | object
34 | line | in_service | bool
35 | trafo | name | object
36 | trafo | std_type | object
37 | trafo | hv_bus | uint32
38 | trafo | lv_bus | uint32
39 | trafo | sn_mva | float64
40 | trafo | vn_hv_kv | float64
41 | trafo | vn_lv_kv | float64
42 | trafo | vk_percent | float64
43 | trafo | vkr_percent | float64
44 | trafo | pfe_kw | float64
45 | trafo | i0_percent | float64
46 | trafo | shift_degree | float64
47 | trafo | tap_side | object
48 | trafo | tap_neutral | int32
49 | trafo | tap_min | int32
50 | trafo | tap_max | int32
51 | trafo | tap_step_percent | float64
52 | trafo | tap_step_degree | float64
53 | trafo | tap_pos | int32
54 | trafo | tap_phase_shifter | bool
55 | trafo | parallel | uint32
56 | trafo | df | float64
57 | trafo | in_service | bool
58 | line_geodata | coords | object
59 | bus_geodata | x | float64
60 | bus_geodata | y | float64
61 | bus_geodata | coords | object
62 | res_bus | vm_pu | float64
63 | res_bus | va_degree | float64
64 | res_bus | p_mw | float64
65 | res_bus | q_mvar | float64
66 | res_line | p_from_mw | float64
67 | res_line | q_from_mvar | float64
68 | res_line | p_to_mw | float64
69 | res_line | q_to_mvar | float64
70 | res_line | pl_mw | float64
71 | res_line | ql_mvar | float64
72 | res_line | i_from_ka | float64
73 | res_line | i_to_ka | float64
74 | res_line | i_ka | float64
75 | res_line | vm_from_pu | float64
76 | res_line | va_from_degree | float64
77 | res_line | vm_to_pu | float64
78 | res_line | va_to_degree | float64
79 | res_line | loading_percent | float64
80 | res_trafo | p_hv_mw | float64
81 | res_trafo | q_hv_mvar | float64
82 | res_trafo | p_lv_mw | float64
83 | res_trafo | q_lv_mvar | float64
84 | res_trafo | pl_mw | float64
85 | res_trafo | ql_mvar | float64
86 | res_trafo | i_hv_ka | float64
87 | res_trafo | i_lv_ka | float64
88 | res_trafo | vm_hv_pu | float64
89 | res_trafo | va_hv_degree | float64
90 | res_trafo | vm_lv_pu | float64
91 | res_trafo | va_lv_degree | float64
92 | res_trafo | loading_percent | float64
93 | res_ext_grid | p_mw | float64
94 | res_ext_grid | q_mvar | float64
95 | res_load | p_mw | float64
96 | res_load | q_mvar | float64

## parameters
| version | format_version | converged | OPF_converged | name | f_hz | sn_mva
0 | 2.14.6 | 2.14.0 | TRUE | FALSE |  | 50 | 1