## bus
| name | vn_kv | type | zone | in_service
0 | bus_LV_1701-55_0_4_node_0 | 0.4 | n |  | TRUE
1 | bus_LV_1701-55_0_4_node_1 | 0.4 | n |  | TRUE
2 | bus_LV_1701-55_0_4_node_2 | 0.4 | n |  | TRUE
3 | bus_LV_1701-55_0_4_node_3 | 0.4 | n |  | TRUE
4 | bus_LV_1701-55_0_4_node_4 | 0.4 | n |  | TRUE
5 | bus_LV_1701-55_0_4_node_5 | 0.4 | n |  | TRUE
6 | bus_LV_1701-55_0_4_node_10 | 0.4 | n |  | TRUE
7 | bus_LV_1701-55_0_4_node_15 | 0.4 | n |  | TRUE
8 | bus_LV_1701-55_0_4_node_12 | 0.4 | n |  | TRUE
9 | bus_LV_1701-55_0_4_node_14 | 0.4 | n |  | TRUE
10 | bus_LV_1701-55_0_4_node_23 | 0.4 | n |  | TRUE
11 | bus_LV_1701-55_0_4_node_13 | 0.4 | n |  | TRUE
12 | bus_LV_1701-55_0_4_node_26 | 0.4 | n |  | TRUE
13 | bus_LV_1701-55_0_4_node_6 | 0.4 | n |  | TRUE
14 | bus_LV_1701-55_0_4_node_7 | 0.4 | n |  | TRUE
15 | bus_LV_1701-55_0_4_node_8 | 0.4 | n |  | TRUE
16 | bus_LV_1701-55_0_4_node_67 | 0.4 | n |  | TRUE
17 | bus_LV_1701-55_0_4_node_17 | 0.4 | n |  | TRUE
18 | bus_LV_1701-55_0_4_node_66 | 0.4 | n |  | TRUE
19 | bus_LV_1701-55_0_4_node_16 | 0.4 | n |  | TRUE
20 | bus_LV_1701-55_0_4_node_68 | 0.4 | n |  | TRUE
21 | bus_LV_1701-55_0_4_node_69 | 0.4 | n |  | TRUE
22 | bus_LV_1701-55_0_4_node_29 | 0.4 | n |  | TRUE
23 | bus_LV_1701-55_0_4_node_21 | 0.4 | n |  | TRUE
24 | bus_LV_1701-55_0_4_node_24 | 0.4 | n |  | TRUE
25 | bus_LV_1701-55_0_4_node_19 | 0.4 | n |  | TRUE
26 | bus_LV_1701-55_0_4_node_20 | 0.4 | n |  | TRUE
27 | bus_LV_1701-55_0_4_node_22 | 0.4 | n |  | TRUE
28 | bus_LV_1701-55_0_4_node_51 | 0.4 | n |  | TRUE
29 | bus_LV_1701-55_0_4_node_48 | 0.4 | n |  | TRUE
30 | bus_LV_1701-55_0_4_node_28 | 0.4 | n |  | TRUE
31 | bus_LV_1701-55_0_4_node_25 | 0.4 | n |  | TRUE
32 | bus_LV_1701-55_0_4_node_27 | 0.4 | n |  | TRUE
33 | bus_LV_1701-55_0_4_node_31 | 0.4 | n |  | TRUE
34 | bus_LV_1701-55_0_4_node_39 | 0.4 | n |  | TRUE
35 | bus_LV_1701-55_0_4_node_35 | 0.4 | n |  | TRUE
36 | bus_LV_1701-55_0_4_node_38 | 0.4 | n |  | TRUE
37 | bus_LV_1701-55_0_4_node_32 | 0.4 | n |  | TRUE
38 | bus_LV_1701-55_0_4_node_33 | 0.4 | n |  | TRUE
39 | bus_LV_1701-55_0_4_node_34 | 0.4 | n |  | TRUE
40 | bus_LV_1701-55_0_4_node_36 | 0.4 | n |  | TRUE
41 | bus_LV_1701-55_0_4_node_37 | 0.4 | n |  | TRUE
42 | bus_LV_1701-55_0_4_node_54 | 0.4 | n |  | TRUE
43 | bus_LV_1701-55_0_4_node_40 | 0.4 | n |  | TRUE
44 | bus_LV_1701-55_0_4_node_41 | 0.4 | n |  | TRUE
45 | bus_LV_1701-55_0_4_node_55 | 0.4 | n |  | TRUE
46 | bus_LV_1701-55_0_4_node_52 | 0.4 | n |  | TRUE
47 | bus_LV_1701-55_0_4_node_42 | 0.4 | n |  | TRUE
48 | bus_LV_1701-55_0_4_node_43 | 0.4 | n |  | TRUE
49 | bus_LV_1701-55_0_4_node_45 | 0.4 | n |  | TRUE
50 | bus_LV_1701-55_0_4_node_46 | 0.4 | n |  | TRUE
51 | bus_LV_1701-55_0_4_node_56 | 0.4 | n |  | TRUE
52 | bus_LV_1701-55_0_4_node_50 | 0.4 | n |  | TRUE
53 | bus_LV_1701-55_0_4_node_47 | 0.4 | n |  | TRUE
54 | bus_LV_1701-55_0_4_node_49 | 0.4 | n |  | TRUE
55 | bus_LV_1701-55_0_4_node_53 | 0.4 | n |  | TRUE
56 | bus_LV_1701-55_0_4_node_74 | 0.4 | n |  | TRUE
57 | bus_LV_1701-55_0_4_node_73 | 0.4 | n |  | TRUE
58 | bus_LV_1701-55_0_4_node_59 | 0.4 | n |  | TRUE
59 | bus_LV_1701-55_0_4_node_60 | 0.4 | n |  | TRUE
60 | bus_LV_1701-55_0_4_node_61 | 0.4 | n |  | TRUE
61 | bus_LV_1701-55_0_4_node_57 | 0.4 | n |  | TRUE
62 | bus_LV_1701-55_0_4_node_63 | 0.4 | n |  | TRUE
63 | bus_LV_1701-55_0_4_node_62 | 0.4 | n |  | TRUE
64 | bus_LV_1701-55_0_4_node_64 | 0.4 | n |  | TRUE
65 | bus_LV_1701-55_0_4_node_65 | 0.4 | n |  | TRUE
66 | bus_LV_1701-55_0_4_node_70 | 0.4 | n |  | TRUE
67 | bus_LV_1701-55_0_4_node_71 | 0.4 | n |  | TRUE
68 | bus_LV_1701-55_0_4_node_72 | 0.4 | n |  | TRUE
69 | bus_MV_497_0_node_88 | 20 | n |  | TRUE

## load
| name | bus | p_mw | q_mvar | const_z_percent | const_i_percent | sn_mva | scaling | in_service | type
0 | LV_1701-55_0_4_load_0 | 0 | 0.0026708 | 0.00066935 | 0 | 0 |  | 1 | TRUE | wye
1 | LV_1701-55_0_4_load_1 | 1 | 0.0067654 | 0.0016956 | 0 | 0 |  | 1 | TRUE | wye
2 | LV_1701-55_0_4_load_4 | 4 | 0.005228 | 0.0013103 | 0 | 0 |  | 1 | TRUE | wye
3 | LV_1701-55_0_4_load_10 | 6 | 0.0072831 | 0.0018253 | 0 | 0 |  | 1 | TRUE | wye
4 | LV_1701-55_0_4_load_12 | 8 | 0.0025234 | 0.00063243 | 0 | 0 |  | 1 | TRUE | wye
5 | LV_1701-55_0_4_load_13 | 11 | 0.0030269 | 0.00075861 | 0 | 0 |  | 1 | TRUE | wye
6 | LV_1701-55_0_4_load_26 | 12 | 0.0047715 | 0.0011958 | 0 | 0 |  | 1 | TRUE | wye
7 | LV_1701-55_0_4_load_6 | 13 | 0.0048437 | 0.001214 | 0 | 0 |  | 1 | TRUE | wye
8 | LV_1701-55_0_4_load_7 | 14 | 0.010378 | 0.0026009 | 0 | 0 |  | 1 | TRUE | wye
9 | LV_1701-55_0_4_load_67 | 16 | 0.017252 | 0.0043237 | 0 | 0 |  | 1 | TRUE | wye
10 | LV_1701-55_0_4_load_16 | 19 | 0.014013 | 0.003512 | 0 | 0 |  | 1 | TRUE | wye
11 | LV_1701-55_0_4_load_68 | 20 | 0.0022916 | 0.00057433 | 0 | 0 |  | 1 | TRUE | wye
12 | LV_1701-55_0_4_load_69 | 21 | 0.0057757 | 0.0014475 | 0 | 0 |  | 1 | TRUE | wye
13 | LV_1701-55_0_4_load_29 | 22 | 0.0060457 | 0.0015152 | 0 | 0 |  | 1 | TRUE | wye
14 | LV_1701-55_0_4_load_21 | 23 | 0.0058401 | 0.0014637 | 0 | 0 |  | 1 | TRUE | wye
15 | LV_1701-55_0_4_load_24 | 24 | 0.0030926 | 0.00077508 | 0 | 0 |  | 1 | TRUE | wye
16 | LV_1701-55_0_4_load_19 | 25 | 0.0048752 | 0.0012218 | 0 | 0 |  | 1 | TRUE | wye
17 | LV_1701-55_0_4_load_20 | 26 | 0.0082028 | 0.0020558 | 0 | 0 |  | 1 | TRUE | wye
18 | LV_1701-55_0_4_load_22 | 27 | 0.0067714 | 0.0016971 | 0 | 0 |  | 1 | TRUE | wye
19 | LV_1701-55_0_4_load_51 | 28 | 0.0069285 | 0.0017364 | 0 | 0 |  | 1 | TRUE | wye
20 | LV_1701-55_0_4_load_28 | 30 | 0.0061525 | 0.001542 | 0 | 0 |  | 1 | TRUE | wye
21 | LV_1701-55_0_4_load_25 | 31 | 0.0035043 | 0.00087826 | 0 | 0 |  | 1 | TRUE | wye
22 | LV_1701-55_0_4_load_27 | 32 | 0.0050534 | 0.0012665 | 0 | 0 |  | 1 | TRUE | wye
23 | LV_1701-55_0_4_load_31 | 33 | 0.0024834 | 0.00062239 | 0 | 0 |  | 1 | TRUE | wye
24 | LV_1701-55_0_4_load_38 | 36 | 0.01889 | 0.0047344 | 0 | 0 |  | 1 | TRUE | wye
25 | LV_1701-55_0_4_load_32 | 37 | 0.0069771 | 0.0017486 | 0 | 0 |  | 1 | TRUE | wye
26 | LV_1701-55_0_4_load_33 | 38 | 0.021378 | 0.0053578 | 0 | 0 |  | 1 | TRUE | wye
27 | LV_1701-55_0_4_load_36 | 40 | 0.0037272 | 0.00093413 | 0 | 0 |  | 1 | TRUE | wye
28 | LV_1701-55_0_4_load_37 | 41 | 0.0035228 | 0.0008829 | 0 | 0 |  | 1 | TRUE | wye
29 | LV_1701-55_0_4_load_40 | 43 | 0.011674 | 0.0029259 | 0 | 0 |  | 1 | TRUE | wye
30 | LV_1701-55_0_4_load_55 | 45 | 0.0048127 | 0.0012062 | 0 | 0 |  | 1 | TRUE | wye
31 | LV_1701-55_0_4_load_52 | 46 | 0.012286 | 0.003079 | 0 | 0 |  | 1 | TRUE | wye
32 | LV_1701-55_0_4_load_42 | 47 | 0.011749 | 0.0029447 | 0 | 0 |  | 1 | TRUE | wye
33 | LV_1701-55_0_4_load_43 | 48 | 0.010634 | 0.0026651 | 0 | 0 |  | 1 | TRUE | wye
34 | LV_1701-55_0_4_load_46 | 50 | 0.0051568 | 0.0012924 | 0 | 0 |  | 1 | TRUE | wye
35 | LV_1701-55_0_4_load_56 | 51 | 0.0050078 | 0.0012551 | 0 | 0 |  | 1 | TRUE | wye
36 | LV_1701-55_0_4_load_50 | 52 | 0.0083168 | 0.0020844 | 0 | 0 |  | 1 | TRUE | wye
37 | LV_1701-55_0_4_load_47 | 53 | 0.0095508 | 0.0023937 | 0 | 0 |  | 1 | TRUE | wye
38 | LV_1701-55_0_4_load_53 | 55 | 0.017587 | 0.0044077 | 0 | 0 |  | 1 | TRUE | wye
39 | LV_1701-55_0_4_load_74 | 56 | 0.0047927 | 0.0012012 | 0 | 0 |  | 1 | TRUE | wye
40 | LV_1701-55_0_4_load_73 | 57 | 0.0032482 | 0.00081407 | 0 | 0 |  | 1 | TRUE | wye
41 | LV_1701-55_0_4_load_60 | 59 | 0.0097313 | 0.0024389 | 0 | 0 |  | 1 | TRUE | wye
42 | LV_1701-55_0_4_load_61 | 60 | 0.010116 | 0.0025353 | 0 | 0 |  | 1 | TRUE | wye
43 | LV_1701-55_0_4_load_57 | 61 | 0.0086129 | 0.0021586 | 0 | 0 |  | 1 | TRUE | wye
44 | LV_1701-55_0_4_load_63 | 62 | 0.013688 | 0.0034305 | 0 | 0 |  | 1 | TRUE | wye
45 | LV_1701-55_0_4_load_62 | 63 | 0.01714 | 0.0042956 | 0 | 0 |  | 1 | TRUE | wye
46 | LV_1701-55_0_4_load_64 | 64 | 0.0083912 | 0.002103 | 0 | 0 |  | 1 | TRUE | wye
47 | LV_1701-55_0_4_load_65 | 65 | 0.0086064 | 0.002157 | 0 | 0 |  | 1 | TRUE | wye
48 | LV_1701-55_0_4_load_70 | 66 | 0.0085611 | 0.0021456 | 0 | 0 |  | 1 | TRUE | wye
49 | LV_1701-55_0_4_load_71 | 67 | 0.0029475 | 0.00073872 | 0 | 0 |  | 1 | TRUE | wye
50 | LV_1701-55_0_4_load_72 | 68 | 0.0055768 | 0.0013977 | 0 | 0 |  | 1 | TRUE | wye

## ext_grid
| name | bus | vm_pu | va_degree | slack_weight | in_service
0 |  | 55 | 1 | 0 | 1 | TRUE

## line
| name | std_type | from_bus | to_bus | length_km | r_ohm_per_km | x_ohm_per_km | c_nf_per_km | g_us_per_km | max_i_ka | df | parallel | type | in_service
0 | LV_1701-55_0_4_line_0 |  | 0 | 1 | 0.010827 | 0.125 | 0.08 | 261 | 0 | 0.364 | 1 | 1 | cs | TRUE
1 | LV_1701-55_0_4_line_1 |  | 0 | 2 | 0.012744 | 0.125 | 0.08 | 261 | 0 | 0.364 | 1 | 1 | cs | TRUE
2 | LV_1701-55_0_4_line_2 |  | 1 | 3 | 0.0067898 | 0.125 | 0.08 | 261 | 0 | 0.364 | 1 | 1 | cs | TRUE
3 | LV_1701-55_0_4_line_3 |  | 2 | 4 | 0.017723 | 0.125 | 0.08 | 261 | 0 | 0.364 | 1 | 1 | cs | TRUE
4 | LV_1701-55_0_4_line_4 |  | 2 | 5 | 0.021965 | 0.125 | 0.08 | 261 | 0 | 0.364 | 1 | 1 | cs | TRUE
5 | LV_1701-55_0_4_line_5 |  | 3 | 6 | 0.013927 | 0.125 | 0.08 | 261 | 0 | 0.364 | 1 | 1 | cs | TRUE
6 | LV_1701-55_0_4_line_6 |  | 5 | 7 | 0.027115 | 0.125 | 0.08 | 261 | 0 | 0.364 | 1 | 1 | cs | TRUE
7 | LV_1701-55_0_4_line_7 |  | 5 | 8 | 0.016138 | 0.125 | 0.08 | 261 | 0 | 0.364 | 1 | 1 | cs | TRUE
8 | LV_1701-55_0_4_line_8 |  | 7 | 12 | 0.0097816 | 0.125 | 0.08 | 261 | 0 | 0.364 | 1 | 1 | cs | TRUE
9 | LV_1701-55_0_4_line_9 |  | 8 | 11 | 0.011065 | 0.125 | 0.08 | 261 | 0 | 0.364 | 1 | 1 | cs | TRUE
10 | LV_1701-55_0_4_line_10 |  | 9 | 10 | 0.022363 | 0.125 | 0.08 | 261 | 0 | 0.364 | 1 | 1 | cs | TRUE
11 | LV_1701-55_0_4_line_11 |  | 9 | 11 | 0.012282 | 0.125 | 0.08 | 261 | 0 | 0.364 | 1 | 1 | cs | TRUE
12 | LV_1701-55_0_4_line_12 |  | 10 | 22 | 0.023552 | 0.125 | 0.08 | 261 | 0 | 0.364 | 1 | 1 | cs | TRUE
13 | LV_1701-55_0_4_line_13 |  | 10 | 23 | 0.0033243 | 0.125 | 0.08 | 261 | 0 | 0.364 | 1 | 1 | cs | TRUE
14 | LV_1701-55_0_4_line_14 |  | 12 | 24 | 0.02431 | 0.125 | 0.08 | 261 | 0 | 0.364 | 1 | 1 | cs | TRUE
15 | LV_1701-55_0_4_line_15 |  | 13 | 14 | 0.018289 | 0.125 | 0.08 | 261 | 0 | 0.364 | 1 | 1 | cs | TRUE
16 | LV_1701-55_0_4_line_16 |  | 14 | 15 | 0.034914 | 0.125 | 0.08 | 261 | 0 | 0.364 | 1 | 1 | cs | TRUE
17 | LV_1701-55_0_4_line_17 |  | 15 | 16 | 0.012568 | 0.125 | 0.08 | 261 | 0 | 0.364 | 1 | 1 | cs | TRUE
18 | LV_1701-55_0_4_line_18 |  | 15 | 17 | 0.007491 | 0.125 | 0.08 | 261 | 0 | 0.364 | 1 | 1 | cs | TRUE
19 | LV_1701-55_0_4_line_19 |  | 16 | 18 | 0.026391 | 0.125 | 0.08 | 261 | 0 | 0.364 | 1 | 1 | cs | TRUE
20 | LV_1701-55_0_4_line_20 |  | 17 | 19 | 0.010231 | 0.125 | 0.08 | 261 | 0 | 0.364 | 1 | 1 | cs | TRUE
21 | LV_1701-55_0_4_line_21 |  | 18 | 64 | 0.03356 | 0.125 | 0.08 | 261 | 0 | 0.364 | 1 | 1 | cs | TRUE
22 | LV_1701-55_0_4_line_22 |  | 18 | 60 | 0.02992 | 0.125 | 0.08 | 261 | 0 | 0.364 | 1 | 1 | cs | TRUE
23 | LV_1701-55_0_4_line_23 |  | 20 | 21 | 0.017968 | 0.125 | 0.08 | 261 | 0 | 0.364 | 1 | 1 | cs | TRUE
24 | LV_1701-55_0_4_line_24 |  | 21 | 66 | 0.0013821 | 0.125 | 0.08 | 261 | 0 | 0.364 | 1 | 1 | cs | TRUE
25 | LV_1701-55_0_4_line_25 |  | 22 | 30 | 0.022987 | 0.125 | 0.08 | 261 | 0 | 0.364 | 1 | 1 | cs | TRUE
26 | LV_1701-55_0_4_line_26 |  | 23 | 25 | 0.01486 | 0.125 | 0.08 | 261 | 0 | 0.364 | 1 | 1 | cs | TRUE
27 | LV_1701-55_0_4_line_27 |  | 24 | 31 | 0.01705 | 0.125 | 0.08 | 261 | 0 | 0.364 | 1 | 1 | cs | TRUE
28 | LV_1701-55_0_4_line_28 |  | 25 | 26 | 0.010363 | 0.125 | 0.08 | 261 | 0 | 0.364 | 1 | 1 | cs | TRUE
29 | LV_1701-55_0_4_line_29 |  | 26 | 27 | 0.011069 | 0.125 | 0.08 | 261 | 0 | 0.364 | 1 | 1 | cs | TRUE
30 | LV_1701-55_0_4_line_30 |  | 27 | 28 | 0.021149 | 0.125 | 0.08 | 261 | 0 | 0.364 | 1 | 1 | cs | TRUE
31 | LV_1701-55_0_4_line_31 |  | 28 | 29 | 0.0090179 | 0.125 | 0.08 | 261 | 0 | 0.364 | 1 | 1 | cs | TRUE
32 | LV_1701-55_0_4_line_32 |  | 29 | 52 | 0.017681 | 0.125 | 0.08 | 261 | 0 | 0.364 | 1 | 1 | cs | TRUE
33 | LV_1701-55_0_4_line_33 |  | 29 | 53 | 0.021094 | 0.125 | 0.08 | 261 | 0 | 0.364 | 1 | 2 | cs | TRUE
34 | LV_1701-55_0_4_line_34 |  | 31 | 32 | 0.019881 | 0.125 | 0.08 | 261 | 0 | 0.364 | 1 | 1 | cs | TRUE
35 | LV_1701-55_0_4_line_35 |  | 33 | 34 | 0.095 | 0.125 | 0.08 | 261 | 0 | 0.364 | 1 | 1 | cs | TRUE
36 | LV_1701-55_0_4_line_36 |  | 34 | 35 | 0.062703 | 0.125 | 0.08 | 261 | 0 | 0.364 | 1 | 1 | cs | TRUE
37 | LV_1701-55_0_4_line_37 |  | 34 | 36 | 0.049513 | 0.125 | 0.08 | 261 | 0 | 0.364 | 1 | 1 | cs | TRUE
38 | LV_1701-55_0_4_line_38 |  | 35 | 38 | 0.028859 | 0.125 | 0.08 | 261 | 0 | 0.364 | 1 | 1 | cs | TRUE
39 | LV_1701-55_0_4_line_39 |  | 37 | 38 | 0.0084686 | 0.125 | 0.08 | 261 | 0 | 0.364 | 1 | 1 | cs | TRUE
40 | LV_1701-55_0_4_line_40 |  | 37 | 39 | 0.022062 | 0.125 | 0.08 | 261 | 0 | 0.364 | 1 | 1 | cs | TRUE
41 | LV_1701-55_0_4_line_41 |  | 39 | 40 | 0.012987 | 0.125 | 0.08 | 261 | 0 | 0.364 | 1 | 1 | cs | TRUE
42 | LV_1701-55_0_4_line_42 |  | 39 | 41 | 0.0090391 | 0.125 | 0.08 | 261 | 0 | 0.364 | 1 | 1 | cs | TRUE
43 | LV_1701-55_0_4_line_43 |  | 41 | 42 | 0.041592 | 0.125 | 0.08 | 261 | 0 | 0.364 | 1 | 1 | cs | TRUE
44 | LV_1701-55_0_4_line_44 |  | 42 | 45 | 0.016472 | 0.125 | 0.08 | 261 | 0 | 0.364 | 1 | 1 | cs | TRUE
45 | LV_1701-55_0_4_line_45 |  | 42 | 46 | 0.023179 | 0.125 | 0.08 | 261 | 0 | 0.364 | 1 | 2 | cs | TRUE
46 | LV_1701-55_0_4_line_46 |  | 43 | 44 | 0.032366 | 0.125 | 0.08 | 261 | 0 | 0.364 | 1 | 1 | cs | TRUE
47 | LV_1701-55_0_4_line_47 |  | 44 | 47 | 0.042057 | 0.125 | 0.08 | 261 | 0 | 0.364 | 1 | 1 | cs | TRUE
48 | LV_1701-55_0_4_line_48 |  | 44 | 48 | 0.0058408 | 0.125 | 0.08 | 261 | 0 | 0.364 | 1 | 1 | cs | TRUE
49 | LV_1701-55_0_4_line_49 |  | 45 | 58 | 0.031132 | 0.125 | 0.08 | 261 | 0 | 0.364 | 1 | 1 | cs | TRUE
50 | LV_1701-55_0_4_line_50 |  | 46 | 54 | 0.023044 | 0.125 | 0.08 | 261 | 0 | 0.364 | 1 | 3 | cs | TRUE
51 | LV_1701-55_0_4_line_51 |  | 48 | 49 | 0.029537 | 0.125 | 0.08 | 261 | 0 | 0.364 | 1 | 1 | cs | TRUE
52 | LV_1701-55_0_4_line_52 |  | 49 | 50 | 0.0059773 | 0.125 | 0.08 | 261 | 0 | 0.364 | 1 | 1 | cs | TRUE
53 | LV_1701-55_0_4_line_53 |  | 50 | 51 | 0.011374 | 0.125 | 0.08 | 261 | 0 | 0.364 | 1 | 1 | cs | TRUE
54 | LV_1701-55_0_4_line_54 |  | 51 | 52 | 0.013601 | 0.125 | 0.08 | 261 | 0 | 0.364 | 1 | 1 | cs | TRUE
55 | LV_1701-55_0_4_line_55 |  | 53 | 54 | 0.0025893 | 0.125 | 0.08 | 261 | 0 | 0.364 | 1 | 3 | cs | TRUE
56 | LV_1701-55_0_4_line_56 |  | 54 | 55 | 0.023652 | 0.125 | 0.08 | 261 | 0 | 0.364 | 1 | 3 | cs | TRUE
57 | LV_1701-55_0_4_line_57 |  | 55 | 56 | 0.0038683 | 0.125 | 0.08 | 261 | 0 | 0.364 | 1 | 1 | cs | TRUE
58 | LV_1701-55_0_4_line_58 |  | 56 | 57 | 0.019517 | 0.125 | 0.08 | 261 | 0 | 0.364 | 1 | 1 | cs | TRUE
59 | LV_1701-55_0_4_line_59 |  | 57 | 68 | 0.0026783 | 0.125 | 0.08 | 261 | 0 | 0.364 | 1 | 1 | cs | TRUE
60 | LV_1701-55_0_4_line_60 |  | 58 | 59 | 0.022778 | 0.125 | 0.08 | 261 | 0 | 0.364 | 1 | 1 | cs | TRUE
61 | LV_1701-55_0_4_line_61 |  | 58 | 60 | 0.02823 | 0.125 | 0.08 | 261 | 0 | 0.364 | 1 | 1 | cs | TRUE
62 | LV_1701-55_0_4_line_62 |  | 59 | 63 | 0.006411 | 0.125 | 0.08 | 261 | 0 | 0.364 | 1 | 1 | cs | TRUE
63 | LV_1701-55_0_4_line_63 |  | 61 | 62 | 0.062772 | 0.125 | 0.08 | 261 | 0 | 0.364 | 1 | 1 | cs | TRUE
64 | LV_1701-55_0_4_line_64 |  | 62 | 63 | 0.056156 | 0.125 | 0.08 | 261 | 0 | 0.364 | 1 | 1 | cs | TRUE
65 | LV_1701-55_0_4_line_65 |  | 64 | 65 | 0.050496 | 0.125 | 0.08 | 261 | 0 | 0.364 | 1 | 1 | cs | TRUE
66 | LV_1701-55_0_4_line_66 |  | 66 | 67 | 0.011898 | 0.125 | 0.08 | 261 | 0 | 0.364 | 1 | 1 | cs | TRUE
67 | LV_1701-55_0_4_line_67 |  | 67 | 68 | 0.0081823 | 0.125 | 0.08 | 261 | 0 | 0.364 | 1 | 1 | cs | TRUE

## trafo
| name | std_type | hv_bus | lv_bus | sn_mva | vn_hv_kv | vn_lv_kv | vk_percent | vkr_percent | pfe_kw | i0_percent | shift_degree | tap_side | tap_neutral | tap_min | tap_max | tap_step_percent | tap_step_degree | tap_pos | tap_phase_shifter | parallel | df | in_service
0 | LV_1701-55_0_4_trafo_53 | 0.63 MVA 20/0.4 kV | 69 | 55 | 0.63 | 20 | 0.4 | 6 | 1.206 | 1.65 | 0.2619 | 150 | hv | 0 | -2 | 2 | 2.5 | 0 | 0 | FALSE | 1 | 1 | TRUE

## line_geodata
| x0 | y0 | x1 | y1 | x2 | y2 | x3 | y3 | x4 | y4
0 | 2681553.0791 | 1228394.7053 | 2681558.6141 | 1228385.4
1 | 2681546.564 | 1228405.6585 | 2681553.0791 | 1228394.7053
2 | 2681562.0851 | 1228379.5645 | 2681558.6141 | 1228385.4
3 | 2681546.564 | 1228405.6585 | 2681531.0306 | 1228397.1261
4 | 2681538.1848 | 1228425.9686 | 2681546.564 | 1228405.6585
5 | 2681562.0851 | 1228379.5645 | 2681552.4438 | 1228372.5498 | 2681550.5757 | 1228371.8241
6 | 2681538.1848 | 1228425.9686 | 2681532.5482 | 1228441.3464 | 2681522.4123 | 1228437.805
7 | 2681538.1848 | 1228425.9686 | 2681541.056 | 1228426.5751 | 2681544.1463 | 1228427.7849 | 2681551.52 | 1228432.7227 | 2681552.259 | 1228433.4122
8 | 2681522.4123 | 1228437.805 | 2681518.2589 | 1228444.4972 | 2681516.9418 | 1228445.874
9 | 2681552.259 | 1228433.4122 | 2681558.366 | 1228439.1098 | 2681560.1152 | 1228441.1832
10 | 2681566.0582 | 1228451.7572 | 2681568.6771 | 1228452.527 | 2681578.3952 | 1228456.1405 | 2681584.7428 | 1228462.9544
11 | 2681566.0582 | 1228451.7572 | 2681563.3768 | 1228445.0492 | 2681560.1152 | 1228441.1832
12 | 2681584.7428 | 1228462.9544 | 2681567.6678 | 1228479.1758
13 | 2681584.7428 | 1228462.9544 | 2681587.2224 | 1228460.7403
14 | 2681516.9418 | 1228445.874 | 2681513.377 | 1228449.6004 | 2681497.8268 | 1228460.7813
15 | 2681578.5672 | 1228322.5357 | 2681583.3504 | 1228304.8837
16 | 2681592.4819 | 1228271.1849 | 2681583.3504 | 1228304.8837
17 | 2681592.4819 | 1228271.1849 | 2681602.3838 | 1228278.9249
18 | 2681586.5662 | 1228266.5673 | 2681592.4819 | 1228271.1849
19 | 2681623.1767 | 1228295.1779 | 2681602.3838 | 1228278.9249
20 | 2681586.5662 | 1228266.5673 | 2681578.3809 | 1228260.4289
21 | 2681623.1767 | 1228295.1779 | 2681643.3089 | 1228268.3276
22 | 2681623.1767 | 1228295.1779 | 2681646.6787 | 1228313.6942
23 | 2681582.2239 | 1228349.3335 | 2681597.4379 | 1228356.2111 | 2681598.5017 | 1228356.9086
24 | 2681598.5017 | 1228356.9086 | 2681599.6575 | 1228357.6665
25 | 2681567.6678 | 1228479.1758 | 2681554.5845 | 1228491.605 | 2681551.5236 | 1228495.4832
26 | 2681587.2224 | 1228460.7403 | 2681598.3066 | 1228450.8426
27 | 2681497.8268 | 1228460.7813 | 2681483.9839 | 1228470.7346
28 | 2681606.068 | 1228443.9762 | 2681600.9915 | 1228448.4451 | 2681598.3066 | 1228450.8426
29 | 2681614.3763 | 1228436.6623 | 2681606.068 | 1228443.9762
30 | 2681630.2509 | 1228422.6875 | 2681614.3763 | 1228436.6623
31 | 2681637.0197 | 1228416.7288 | 2681630.2509 | 1228422.6875
32 | 2681637.0197 | 1228416.7288 | 2681647.6972 | 1228430.8213
33 | 2681637.0197 | 1228416.7288 | 2681652.4106 | 1228402.3033
34 | 2681467.8422 | 1228482.3408 | 2681483.9839 | 1228470.7346
35 | 2681825.5435 | 1228416.4629 | 2681904.6997 | 1228363.9342
36 | 2681765.263 | 1228408.1395 | 2681772.5163 | 1228413.554 | 2681780.5572 | 1228416.2442 | 2681817.9798 | 1228414.8911 | 2681825.5435 | 1228416.4629
37 | 2681825.5435 | 1228416.4629 | 2681826.4599 | 1228410.9939 | 2681825.1799 | 1228404.8944 | 2681799.0521 | 1228377.6678
38 | 2681765.263 | 1228408.1395 | 2681760.8985 | 1228401.5083 | 2681751.927 | 1228382.6095
39 | 2681748.2954 | 1228374.9591 | 2681751.927 | 1228382.6095
40 | 2681738.8344 | 1228355.0289 | 2681748.2954 | 1228374.9591
41 | 2681738.8344 | 1228355.0289 | 2681750.3196 | 1228348.9668
42 | 2681738.8344 | 1228355.0289 | 2681730.397 | 1228358.2718
43 | 2681691.6962 | 1228373.5052 | 2681716.0714 | 1228363.7778 | 2681730.397 | 1228358.2718
44 | 2681691.6962 | 1228373.5052 | 2681683.6568 | 1228359.1282
45 | 2681691.6962 | 1228373.5052 | 2681681.9655 | 1228379.0755 | 2681672.5092 | 1228386.4097
46 | 2681696.2031 | 1228439.8236 | 2681699.0892 | 1228440.4526 | 2681714.2749 | 1228429.4314 | 2681719.7345 | 1228425.3146 | 2681723.3568 | 1228424.1292
47 | 2681696.2031 | 1228439.8236 | 2681696.0361 | 1228442.601 | 2681711.3564 | 1228464.2484 | 2681721.9566 | 1228457.1559
48 | 2681696.2031 | 1228439.8236 | 2681690.4974 | 1228438.5745
49 | 2681667.8539 | 1228332.3053 | 2681683.3756 | 1228358.6253 | 2681683.6568 | 1228359.1282
50 | 2681654.2997 | 1228400.5326 | 2681672.5092 | 1228386.4097
51 | 2681666.3892 | 1228455.4917 | 2681690.2422 | 1228438.5187 | 2681690.4974 | 1228438.5745
52 | 2681666.3892 | 1228455.4917 | 2681662.7795 | 1228450.7275
53 | 2681655.9107 | 1228441.6618 | 2681662.7795 | 1228450.7275
54 | 2681655.9107 | 1228441.6618 | 2681647.6972 | 1228430.8213
55 | 2681654.2997 | 1228400.5326 | 2681652.4106 | 1228402.3033
56 | 2681654.2997 | 1228400.5326 | 2681645.4941 | 1228391.7168 | 2681637.5278 | 1228383.8562
57 | 2681634.7744 | 1228381.1393 | 2681637.5278 | 1228383.8562
58 | 2681634.7744 | 1228381.1393 | 2681633.427 | 1228379.8098 | 2681618.6892 | 1228370.1459
59 | 2681616.4494 | 1228368.6773 | 2681618.6892 | 1228370.1459
60 | 2681667.8539 | 1228332.3053 | 2681675.7639 | 1228323.5746 | 2681684.9257 | 1228317.4916
61 | 2681667.8539 | 1228332.3053 | 2681657.4896 | 1228322.2117 | 2681646.6787 | 1228313.6942
62 | 2681684.9257 | 1228317.4916 | 2681690.2666 | 1228313.9455
63 | 2681736.1688 | 1228300.0352 | 2681740.6952 | 1228237.4264
64 | 2681736.1688 | 1228300.0352 | 2681731.9523 | 1228294.4929 | 2681724.4263 | 1228291.2651 | 2681690.2666 | 1228313.9455
65 | 2681629.2789 | 1228224.3799 | 2681641.9292 | 1228237.4402 | 2681646.6482 | 1228249.7355 | 2681644.59 | 1228266.6189 | 2681643.3089 | 1228268.3276
66 | 2681599.6575 | 1228357.6665 | 2681609.607 | 1228364.1905
67 | 2681616.4494 | 1228368.6773 | 2681609.607 | 1228364.1905

## bus_geodata
| x | y | coords
0 | 2681553.0791 | 1228394.7053
1 | 2681558.6141 | 1228385.4
2 | 2681546.564 | 1228405.6585
3 | 2681562.0851 | 1228379.5645
4 | 2681531.0306 | 1228397.1261
5 | 2681538.1848 | 1228425.9686
6 | 2681550.5757 | 1228371.8241
7 | 2681522.4123 | 1228437.805
8 | 2681552.259 | 1228433.4122
9 | 2681566.0582 | 1228451.7572
10 | 2681584.7428 | 1228462.9544
11 | 2681560.1152 | 1228441.1832
12 | 2681516.9418 | 1228445.874
13 | 2681578.5672 | 1228322.5357
14 | 2681583.3504 | 1228304.8837
15 | 2681592.4819 | 1228271.1849
16 | 2681602.3838 | 1228278.9249
17 | 2681586.5662 | 1228266.5673
18 | 2681623.1767 | 1228295.1779
19 | 2681578.3809 | 1228260.4289
20 | 2681582.2239 | 1228349.3335
21 | 2681598.5017 | 1228356.9086
22 | 2681567.6678 | 1228479.1758
23 | 2681587.2224 | 1228460.7403
24 | 2681497.8268 | 1228460.7813
25 | 2681598.3066 | 1228450.8426
26 | 2681606.068 | 1228443.9762
27 | 2681614.3763 | 1228436.6623
28 | 2681630.2509 | 1228422.6875
29 | 2681637.0197 | 1228416.7288
30 | 2681551.5236 | 1228495.4832
31 | 2681483.9839 | 1228470.7346
32 | 2681467.8422 | 1228482.3408
33 | 2681904.6997 | 1228363.9342
34 | 2681825.5435 | 1228416.4629
35 | 2681765.263 | 1228408.1395
36 | 2681799.0521 | 1228377.6678
37 | 2681748.2954 | 1228374.9591
38 | 2681751.927 | 1228382.6095
39 | 2681738.8344 | 1228355.0289
40 | 2681750.3196 | 1228348.9668
41 | 2681730.397 | 1228358.2718
42 | 2681691.6962 | 1228373.5052
43 | 2681723.3568 | 1228424.1292
44 | 2681696.2031 | 1228439.8236
45 | 2681683.6568 | 1228359.1282
46 | 2681672.5092 | 1228386.4097
47 | 2681721.9566 | 1228457.1559
48 | 2681690.4974 | 1228438.5745
49 | 2681666.3892 | 1228455.4917
50 | 2681662.7795 | 1228450.7275
51 | 2681655.9107 | 1228441.6618
52 | 2681647.6972 | 1228430.8213
53 | 2681652.4106 | 1228402.3033
54 | 2681654.2997 | 1228400.5326
55 | 2681637.5278 | 1228383.8562
56 | 2681634.7744 | 1228381.1393
57 | 2681618.6892 | 1228370.1459
58 | 2681667.8539 | 1228332.3053
59 | 2681684.9257 | 1228317.4916
60 | 2681646.6787 | 1228313.6942
61 | 2681740.6952 | 1228237.4264
62 | 2681736.1688 | 1228300.0352
63 | 2681690.2666 | 1228313.9455
64 | 2681643.3089 | 1228268.3276
65 | 2681629.2789 | 1228224.3799
66 | 2681599.6575 | 1228357.6665
67 | 2681609.607 | 1228364.1905
68 | 2681616.4494 | 1228368.6773
69 | 2681654.2997 | 1228400.5326

## line_std_types
| c_nf_per_km | r_ohm_per_km | x_ohm_per_km | max_i_ka | type | q_mm2 | alpha | voltage_rating
NAYY 4x50 SE | 210 | 0.642 | 0.083 | 0.142 | cs | 50 | 0.00403 | LV
NAYY 4x120 SE | 264 | 0.225 | 0.08 | 0.242 | cs | 120 | 0.00403 | LV
NAYY 4x150 SE | 261 | 0.208 | 0.08 | 0.27 | cs | 150 | 0.00403 | LV
NA2XS2Y 1x95 RM/25 12/20 kV | 216 | 0.313 | 0.132 | 0.252 | cs | 95 | 0.00403 | MV
NA2XS2Y 1x185 RM/25 12/20 kV | 273 | 0.161 | 0.117 | 0.362 | cs | 185 | 0.00403 | MV
NA2XS2Y 1x240 RM/25 12/20 kV | 304 | 0.122 | 0.112 | 0.421 | cs | 240 | 0.00403 | MV
NA2XS2Y 1x95 RM/25 6/10 kV | 315 | 0.313 | 0.123 | 0.249 | cs | 95 | 0.00403 | MV
NA2XS2Y 1x185 RM/25 6/10 kV | 406 | 0.161 | 0.11 | 0.358 | cs | 185 | 0.00403 | MV
NA2XS2Y 1x240 RM/25 6/10 kV | 456 | 0.122 | 0.105 | 0.416 | cs | 240 | 0.00403 | MV
NA2XS2Y 1x150 RM/25 12/20 kV | 250 | 0.206 | 0.116 | 0.319 | cs | 150 | 0.00403 | MV
NA2XS2Y 1x120 RM/25 12/20 kV | 230 | 0.253 | 0.119 | 0.283 | cs | 120 | 0.00403 | MV
NA2XS2Y 1x70 RM/25 12/20 kV | 190 | 0.443 | 0.132 | 0.22 | cs | 70 | 0.00403 | MV
NA2XS2Y 1x150 RM/25 6/10 kV | 360 | 0.206 | 0.11 | 0.315 | cs | 150 | 0.00403 | MV
NA2XS2Y 1x120 RM/25 6/10 kV | 340 | 0.253 | 0.113 | 0.28 | cs | 120 | 0.00403 | MV
NA2XS2Y 1x70 RM/25 6/10 kV | 280 | 0.443 | 0.123 | 0.217 | cs | 70 | 0.00403 | MV
N2XS(FL)2Y 1x120 RM/35 64/110 kV | 112 | 0.153 | 0.166 | 0.366 | cs | 120 | 0.00393 | HV
N2XS(FL)2Y 1x185 RM/35 64/110 kV | 125 | 0.099 | 0.156 | 0.457 | cs | 185 | 0.00393 | HV
N2XS(FL)2Y 1x240 RM/35 64/110 kV | 135 | 0.075 | 0.149 | 0.526 | cs | 240 | 0.00393 | HV
N2XS(FL)2Y 1x300 RM/35 64/110 kV | 144 | 0.06 | 0.144 | 0.588 | cs | 300 | 0.00393 | HV
15-AL1/3-ST1A 0.4 | 11 | 1.8769 | 0.35 | 0.105 | ol | 16 | 0.00403 | LV
24-AL1/4-ST1A 0.4 | 11.25 | 1.2012 | 0.335 | 0.14 | ol | 24 | 0.00403 | LV
48-AL1/8-ST1A 0.4 | 12.2 | 0.5939 | 0.3 | 0.21 | ol | 48 | 0.00403 | LV
94-AL1/15-ST1A 0.4 | 13.2 | 0.306 | 0.29 | 0.35 | ol | 94 | 0.00403 | LV
34-AL1/6-ST1A 10.0 | 9.7 | 0.8342 | 0.36 | 0.17 | ol | 34 | 0.00403 | MV
48-AL1/8-ST1A 10.0 | 10.1 | 0.5939 | 0.35 | 0.21 | ol | 48 | 0.00403 | MV
70-AL1/11-ST1A 10.0 | 10.4 | 0.4132 | 0.339 | 0.29 | ol | 70 | 0.00403 | MV
94-AL1/15-ST1A 10.0 | 10.75 | 0.306 | 0.33 | 0.35 | ol | 94 | 0.00403 | MV
122-AL1/20-ST1A 10.0 | 11.1 | 0.2376 | 0.323 | 0.41 | ol | 122 | 0.00403 | MV
149-AL1/24-ST1A 10.0 | 11.25 | 0.194 | 0.315 | 0.47 | ol | 149 | 0.00403 | MV
34-AL1/6-ST1A 20.0 | 9.15 | 0.8342 | 0.382 | 0.17 | ol | 34 | 0.00403 | MV
48-AL1/8-ST1A 20.0 | 9.5 | 0.5939 | 0.372 | 0.21 | ol | 48 | 0.00403 | MV
70-AL1/11-ST1A 20.0 | 9.7 | 0.4132 | 0.36 | 0.29 | ol | 70 | 0.00403 | MV
94-AL1/15-ST1A 20.0 | 10 | 0.306 | 0.35 | 0.35 | ol | 94 | 0.00403 | MV
122-AL1/20-ST1A 20.0 | 10.3 | 0.2376 | 0.344 | 0.41 | ol | 122 | 0.00403 | MV
149-AL1/24-ST1A 20.0 | 10.5 | 0.194 | 0.337 | 0.47 | ol | 149 | 0.00403 | MV
184-AL1/30-ST1A 20.0 | 10.75 | 0.1571 | 0.33 | 0.535 | ol | 184 | 0.00403 | MV
243-AL1/39-ST1A 20.0 | 11 | 0.1188 | 0.32 | 0.645 | ol | 243 | 0.00403 | MV
48-AL1/8-ST1A 110.0 | 8 | 0.5939 | 0.46 | 0.21 | ol | 48 | 0.00403 | HV
70-AL1/11-ST1A 110.0 | 8.4 | 0.4132 | 0.45 | 0.29 | ol | 70 | 0.00403 | HV
94-AL1/15-ST1A 110.0 | 8.65 | 0.306 | 0.44 | 0.35 | ol | 94 | 0.00403 | HV
122-AL1/20-ST1A 110.0 | 8.5 | 0.2376 | 0.43 | 0.41 | ol | 122 | 0.00403 | HV
149-AL1/24-ST1A 110.0 | 8.75 | 0.194 | 0.41 | 0.47 | ol | 149 | 0.00403 | HV
184-AL1/30-ST1A 110.0 | 8.8 | 0.1571 | 0.4 | 0.535 | ol | 184 | 0.00403 | HV
243-AL1/39-ST1A 110.0 | 9 | 0.1188 | 0.39 | 0.645 | ol | 243 | 0.00403 | HV
305-AL1/39-ST1A 110.0 | 9.2 | 0.0949 | 0.38 | 0.74 | ol | 305 | 0.00403 | HV
490-AL1/64-ST1A 110.0 | 9.75 | 0.059 | 0.37 | 0.96 | ol | 490 | 0.00403 | HV
679-AL1/86-ST1A 110.0 | 9.95 | 0.042 | 0.36 | 1.15 | ol | 679 | 0.00403 | HV
490-AL1/64-ST1A 220.0 | 10 | 0.059 | 0.285 | 0.96 | ol | 490 | 0.00403 | HV
679-AL1/86-ST1A 220.0 | 11.7 | 0.042 | 0.275 | 1.15 | ol | 679 | 0.00403 | HV
490-AL1/64-ST1A 380.0 | 11 | 0.059 | 0.253 | 0.96 | ol | 490 | 0.00403 | HV
679-AL1/86-ST1A 380.0 | 14.6 | 0.042 | 0.25 | 1.15 | ol | 679 | 0.00403 | HV

## trafo_std_types
| i0_percent | pfe_kw | vkr_percent | sn_mva | vn_lv_kv | vn_hv_kv | vk_percent | shift_degree | vector_group | tap_side | tap_neutral | tap_min | tap_max | tap_step_degree | tap_step_percent | tap_phase_shifter
160 MVA 380/110 kV | 0.06 | 60 | 0.25 | 160 | 110 | 380 | 12.2 | 0 | Yy0 | hv | 0 | -9 | 9 | 0 | 1.5 | FALSE
100 MVA 220/110 kV | 0.06 | 55 | 0.26 | 100 | 110 | 220 | 12 | 0 | Yy0 | hv | 0 | -9 | 9 | 0 | 1.5 | FALSE
63 MVA 110/20 kV | 0.04 | 22 | 0.32 | 63 | 20 | 110 | 18 | 150 | YNd5 | hv | 0 | -9 | 9 | 0 | 1.5 | FALSE
40 MVA 110/20 kV | 0.05 | 18 | 0.34 | 40 | 20 | 110 | 16.2 | 150 | YNd5 | hv | 0 | -9 | 9 | 0 | 1.5 | FALSE
25 MVA 110/20 kV | 0.07 | 14 | 0.41 | 25 | 20 | 110 | 12 | 150 | YNd5 | hv | 0 | -9 | 9 | 0 | 1.5 | FALSE
63 MVA 110/10 kV | 0.04 | 22 | 0.32 | 63 | 10 | 110 | 18 | 150 | YNd5 | hv | 0 | -9 | 9 | 0 | 1.5 | FALSE
40 MVA 110/10 kV | 0.05 | 18 | 0.34 | 40 | 10 | 110 | 16.2 | 150 | YNd5 | hv | 0 | -9 | 9 | 0 | 1.5 | FALSE
25 MVA 110/10 kV | 0.07 | 14 | 0.41 | 25 | 10 | 110 | 12 | 150 | YNd5 | hv | 0 | -9 | 9 | 0 | 1.5 | FALSE
0.25 MVA 20/0.4 kV | 0.32 | 0.8 | 1.44 | 0.25 | 0.4 | 20 | 6 | 150 | Yzn5 | hv | 0 | -2 | 2 | 0 | 2.5 | FALSE
0.4 MVA 20/0.4 kV | 0.3375 | 1.35 | 1.425 | 0.4 | 0.4 | 20 | 6 | 150 | Dyn5 | hv | 0 | -2 | 2 | 0 | 2.5 | FALSE
0.63 MVA 20/0.4 kV | 0.2619 | 1.65 | 1.206 | 0.63 | 0.4 | 20 | 6 | 150 | Dyn5 | hv | 0 | -2 | 2 | 0 | 2.5 | FALSE
0.25 MVA 10/0.4 kV | 0.24 | 0.6 | 1.2 | 0.25 | 0.4 | 10 | 4 | 150 | Dyn5 | hv | 0 | -2 | 2 | 0 | 2.5 | FALSE
0.4 MVA 10/0.4 kV | 0.2375 | 0.95 | 1.325 | 0.4 | 0.4 | 10 | 4 | 150 | Dyn5 | hv | 0 | -2 | 2 | 0 | 2.5 | FALSE
0.63 MVA 10/0.4 kV | 0.1873 | 1.18 | 1.0794 | 0.63 | 0.4 | 10 | 4 | 150 | Dyn5 | hv | 0 | -2 | 2 | 0 | 2.5 | FALSE

## trafo3w_std_types
| sn_hv_mva | sn_mv_mva | sn_lv_mva | vn_hv_kv | vn_mv_kv | vn_lv_kv | vk_hv_percent | vk_mv_percent | vk_lv_percent | vkr_hv_percent | vkr_mv_percent | vkr_lv_percent | pfe_kw | i0_percent | shift_mv_degree | shift_lv_degree | vector_group | tap_side | tap_neutral | tap_min | tap_max | tap_step_percent
63/25/38 MVA 110/20/10 kV | 63 | 25 | 38 | 110 | 20 | 10 | 10.4 | 10.4 | 10.4 | 0.28 | 0.32 | 0.35 | 35 | 0.89 | 0 | 0 | YN0yn0yn0 | hv | 0 | -10 | 10 | 1.2
63/25/38 MVA 110/10/10 kV | 63 | 25 | 38 | 110 | 10 | 10 | 10.4 | 10.4 | 10.4 | 0.28 | 0.32 | 0.35 | 35 | 0.89 | 0 | 0 | YN0yn0yn0 | hv | 0 | -10 | 10 | 1.2

## fuse_std_types
| fuse_type | i_rated_a | t_avg | t_min | t_total | x_avg | x_min | x_total
HV 100A | HV 100A | 100 | 0 | [10.0, 3.64, 0.854, 0.281, 0.1, 0.0531, 0.022, 0.01] | [10.0, 4.267, 1.21, 0.403, 0.1, 0.058, 0.022, 0.01] | 0 | [300.0, 350.0, 450.0, 550.0, 700.0, 850.0, 1200.0, 1752.0] | [600.0, 700.0, 900.0, 1150.0, 1665.0, 2000.0, 3000.0, 4313.0]
HV 10A | HV 10A | 10 | 0 | [10.0, 1675.0, 0.344, 0.156, 0.1, 0.0417, 0.0171, 0.01] | [10.0, 1.3, 0.3, 0.155, 0.1, 0.0555, 0.023, 0.01] | 0 | [30.0, 32.0, 35.0, 37.0, 39.0, 50.0, 70.0, 88.0] | [60.0, 70.0, 80.0, 87.0, 94.0, 110.0, 150.0, 216.0]
HV 125A | HV 125A | 125 | 0 | [10.0, 1.82, 0.344, 0.1, 0.0467, 0.0269, 0.01] | [10.0, 2.478, 0.426, 0.1, 0.0427, 0.0211, 0.01] | 0 | [375.0, 500.0, 700.0, 925.0, 1200.0, 1500.0, 2341.0] | [750.0, 1000.0, 1500.0, 2200.0, 3000.0, 4000.0, 5765.0]
HV 160A | HV 160A | 160 | 0 | [10.0, 4.15, 1.03, 0.198, 0.1, 0.051, 0.0172, 0.01] | [10.0, 2.3, 0.734, 0.274, 0.1, 0.046, 0.0177, 0.01] | 0 | [480.0, 550.0, 700.0, 1000.0, 1260.0, 1600.0, 2500.0, 3227.0] | [960.0, 1300.0, 1700.0, 2200.0, 2996.0, 4000.0, 6000.0, 7946.0]
HV 16A | HV 16A | 16 | 0 | [10.0, 0.352, 0.164, 0.1, 0.0649, 0.0342, 0.01] | [10.0, 2.34, 0.722, 0.181, 0.1, 0.055, 0.0296, 0.01] | 0 | [48.0, 60.0, 65.0, 71.0, 80.0, 100.0, 162.0] | [96.0, 110.0, 125.0, 150.0, 168.0, 200.0, 250.0, 398.0]
HV 200A | HV 200A | 200 | 0 | [10.0, 4.267, 1.21, 0.403, 0.1, 0.058, 0.022, 0.01] | [10.0, 3.73, 1.654, 0.328, 0.1, 0.0531, 0.019, 0.01] | 0 | [600.0, 700.0, 900.0, 1150.0, 1665.0, 2000.0, 3000.0, 4313.0] | [1200.0, 1500.0, 1800.0, 2700.0, 3960.0, 5000.0, 7500.0, 10620.0]
HV 20A | HV 20A | 20 | 0 | [10.0, 1.3, 0.3, 0.155, 0.1, 0.0555, 0.023, 0.01] | [10.0, 1.3, 0.161, 0.1, 0.0611, 0.0399, 0.0141, 0.01] | 0 | [60.0, 70.0, 80.0, 87.0, 94.0, 110.0, 150.0, 216.0] | [120.0, 150.0, 200.0, 223.0, 260.0, 300.0, 450.0, 532.0]
HV 25A | HV 25A | 25 | 0 | [10.0, 2.512, 0.833, 0.299, 0.1, 0.0372, 0.0223, 0.01] | [10.0, 3.125, 0.597, 0.198, 0.1, 0.0378, 0.022, 0.01] | 0 | [75.0, 82.0, 90.0, 100.0, 124.0, 170.0, 200.0, 289.0] | [150.0, 170.0, 210.0, 250.0, 294.0, 400.0, 500.0, 711.0]
HV 31.5A | HV 31.5A | 31.5 | 0 | [10.0, 2.34, 0.722, 0.181, 0.1, 0.055, 0.0296, 0.01] | [10.0, 2.84, 0.368, 0.164, 0.1, 0.0621, 0.0378, 0.0195, 0.01] | 0 | [95.0, 110.0, 125.0, 150.0, 165.0, 200.0, 250.0, 390.0] | [189.0, 220.0, 300.0, 350.0, 393.0, 450.0, 530.0, 700.0, 960.0]
HV 40A | HV 40A | 40 | 0 | [10.0, 1.3, 0.161, 0.1, 0.0611, 0.0399, 0.0141, 0.01] | [10.0, 2.05, 0.369, 0.198, 0.1, 0.051, 0.0298, 0.01] | 0 | [120.0, 150.0, 200.0, 223.0, 260.0, 300.0, 450.0, 532.0] | [240.0, 300.0, 400.0, 450.0, 530.0, 650.0, 800.0, 1311.0]
HV 50A | HV 50A | 50 | 0 | [10.0, 3.215, 0.597, 0.198, 0.1, 0.0378, 0.022, 0.01] | [10.0, 3.64, 0.854, 0.281, 0.1, 0.0531, 0.022, 0.01] | 0 | [150.0, 170.0, 210.0, 250.0, 294.0, 400.0, 500.0, 711.0] | [300.0, 350.0, 450.0, 550.0, 700.0, 850.0, 1200.0, 1752.0]
HV 6.3A | HV 6.3A | 6.3 | 0 | [10.0, 1.39, 0.344, 0.168, 0.1, 0.056, 0.0263, 0.01] | [10.0, 1.711, 0.516, 0.198, 0.1, 0.0634, 0.0303, 0.01] | 0 | [19.0, 19.5, 20.4, 20.8, 22.0, 25.0, 32.0, 48.0] | [38.0, 40.0, 43.0, 48.0, 53.0, 60.0, 75.0, 118.0]
HV 63A | HV 63A | 63 | 0 | [10.0, 2.84, 0.368, 0.164, 0.1, 0.0621, 0.0378, 0.0195, 0.01] | [10.0, 1.82, 0.344, 0.1, 0.0467, 0.0269, 0.01] | 0 | [189.0, 220.0, 300.0, 350.0, 393.0, 450.0, 530.0, 700.0, 961.0] | [378.0, 500.0, 700.0, 934.0, 1200.0, 1500.0, 2366.0]
HV 80A | HV 80A | 80 | 0 | [10.0, 2.05, 0.369, 0.198, 0.1, 0.051, 0.0298, 0.01] | [10.0, 4.15, 1.03, 0.198, 0.1, 0.051, 0.0172, 0.01] | 0 | [240.0, 300.0, 400.0, 450.0, 530.0, 650.0, 800.0, 1311.0] | [480.0, 550.0, 700.0, 1000.0, 1260.0, 1600.0, 2500.0, 3227.0]
Siemens NH-1-100 | Siemens NH-1-100 | 100 | [5400.0, 2000.0, 400.0, 20.0, 1.0, 0.2, 0.012, 0.004] | 0 | 0 | [150.0, 190.0, 250.0, 430.0, 900.0, 1250.0, 2700.0, 3600.0] | 0 | 0
Siemens NH-1-125 | Siemens NH-1-125 | 125 | [4800.0, 120.0, 7.0, 0.1, 0.004] | 0 | 0 | [180.0, 400.0, 740.0, 2000.0, 4250.0] | 0 | 0
Siemens NH-1-16 | Siemens NH-1-16 | 16 | [4000.0, 400.0, 2.0, 0.1, 0.04, 0.01] | 0 | 0 | [26.0, 35.0, 75.0, 150.0, 200.0, 300.0] | 0 | 0
Siemens NH-1-160 | Siemens NH-1-160 | 160 | [4800.0, 120.0, 7.0, 0.1, 0.004] | 0 | 0 | [210.0, 500.0, 900.0, 2300.0, 5000.0] | 0 | 0
Siemens NH-1-25 | Siemens NH-1-25 | 25 | [4000.0, 1000.0, 10.0, 0.2, 0.02, 0.01] | 0 | 0 | [40.0, 50.0, 100.0, 210.0, 400.0, 500.0] | 0 | 0
Siemens NH-1-50 | Siemens NH-1-50 | 50 | [4000.0, 40.0, 4.0, 1.0, 0.02, 0.01] | 0 | 0 | [86.0, 200.0, 300.0, 400.0, 1000.0, 1280.0] | 0 | 0
Siemens NH-1-63 | Siemens NH-1-63 | 63 | [4000.0, 100.0, 10.0, 2.0, 0.04, 0.01] | 0 | 0 | [100.0, 200.0, 300.0, 400.0, 1000.0, 1500.0] | 0 | 0
Siemens NH-1-80 | Siemens NH-1-80 | 80 | [4800.0, 120.0, 7.0, 0.1, 0.01] | 0 | 0 | [150.58, 250.0, 450.0, 1150.0, 2470.0] | 0 | 0
Siemens NH-2-1000 | Siemens NH-2-1000 | 1000 | [4800.0, 120.0, 7.0, 0.1, 0.004] | 0 | 0 | [1900.0, 3500.0, 8400.0, 24000.0, 52000.0] | 0 | 0
Siemens NH-2-200 | Siemens NH-2-200 | 200 | [4800.0, 120.0, 7.0, 0.1, 0.004] | 0 | 0 | [280.0, 650.0, 1200.0, 3000.0, 7000.0] | 0 | 0
Siemens NH-2-224 | Siemens NH-2-224 | 224 | [4800.0, 120.0, 7.0, 0.2, 0.04, 0.004] | 0 | 0 | [400.0, 750.0, 1453.0, 3025.0, 4315.0, 7600.0] | 0 | 0
Siemens NH-2-250 | Siemens NH-2-250 | 250 | [4800.0, 120.0, 7.0, 0.1, 0.004] | 0 | 0 | [450.0, 800.0, 1650.0, 4000.0, 8500.0] | 0 | 0
Siemens NH-2-315 | Siemens NH-2-315 | 315 | [4800.0, 120.0, 7.0, 0.1, 0.004] | 0 | 0 | [550.0, 920.0, 1900.0, 5000.0, 11000.0] | 0 | 0
Siemens NH-2-355 | Siemens NH-2-355 | 355 | [4800.0, 120.0, 6.0, 0.1, 0.004] | 0 | 0 | [650.0, 1116.27, 2350.0, 5840.0, 12790.0] | 0 | 0
Siemens NH-2-400 | Siemens NH-2-400 | 400 | [4800.0, 120.0, 7.0, 0.1, 0.004] | 0 | 0 | [720.0, 1350.0, 2800.0, 6500.0, 15000.0] | 0 | 0
Siemens NH-2-425 | Siemens NH-2-425 | 425 | [4800.0, 120.0, 7.0, 0.1, 0.004] | 0 | 0 | [850.0, 1500.0, 3050.0, 7500.0, 16500.0] | 0 | 0
Siemens NH-2-630 | Siemens NH-2-630 | 630 | [4800.0, 120.0, 7.0, 0.1, 0.004] | 0 | 0 | [1200.0, 2000.0, 4800.0, 12000.0, 26000.0] | 0 | 0

## res_bus
| vm_pu | va_degree | p_mw | q_mvar
0 | 0.98826 | -0.22596 | 0.0026708 | 0.00066935
1 | 0.98812 | -0.22868 | 0.0067654 | 0.0016956
2 | 0.98845 | -0.22216 | 0 | 0
3 | 0.98807 | -0.22956 | 0 | 0
4 | 0.98837 | -0.22381 | 0.005228 | 0.0013103
5 | 0.9889 | -0.21356 | 0 | 0
6 | 0.98798 | -0.23137 | 0.0072831 | 0.0018253
7 | 0.98849 | -0.22151 | 0 | 0
8 | 0.98946 | -0.20253 | 0.0025234 | 0.00063243
9 | 0.99037 | -0.18489 | 0 | 0
10 | 0.99127 | -0.16745 | 0 | 0
11 | 0.98988 | -0.19448 | 0.0030269 | 0.00075861
12 | 0.98834 | -0.22437 | 0.0047715 | 0.0011958
13 | 0.98297 | -0.32819 | 0.0048437 | 0.001214
14 | 0.98305 | -0.3266 | 0.010378 | 0.0026009
15 | 0.98354 | -0.31702 | 0 | 0
16 | 0.98388 | -0.3104 | 0.017252 | 0.0043237
17 | 0.98344 | -0.31891 | 0 | 0
18 | 0.98501 | -0.28833 | 0 | 0
19 | 0.98331 | -0.32149 | 0.014013 | 0.003512
20 | 0.99895 | -0.020248 | 0.0022916 | 0.00057433
21 | 0.99898 | -0.019528 | 0.0057757 | 0.0014475
22 | 0.99101 | -0.17255 | 0.0060457 | 0.0015152
23 | 0.99145 | -0.16414 | 0.0058401 | 0.0014637
24 | 0.98808 | -0.22943 | 0.0030926 | 0.00077508
25 | 0.99229 | -0.14782 | 0.0048752 | 0.0012218
26 | 0.99292 | -0.13557 | 0.0082028 | 0.0020558
27 | 0.99369 | -0.1209 | 0.0067714 | 0.0016971
28 | 0.99527 | -0.090401 | 0.0069285 | 0.0017364
29 | 0.996 | -0.07633 | 0 | 0
30 | 0.99088 | -0.17506 | 0.0061525 | 0.001542
31 | 0.98795 | -0.23203 | 0.0035043 | 0.00087826
32 | 0.98785 | -0.23383 | 0.0050534 | 0.0012665
33 | 0.98816 | -0.22753 | 0.0024834 | 0.00062239
34 | 0.98838 | -0.22331 | 0 | 0
35 | 0.98961 | -0.19943 | 0 | 0
36 | 0.98752 | -0.24002 | 0.01889 | 0.0047344
37 | 0.99051 | -0.18202 | 0.0069771 | 0.0017486
38 | 0.99018 | -0.18845 | 0.021378 | 0.0053578
39 | 0.99151 | -0.16254 | 0 | 0
40 | 0.99147 | -0.1634 | 0.0037272 | 0.00093413
41 | 0.99196 | -0.15398 | 0.0035228 | 0.0008829
42 | 0.99413 | -0.11208 | 0 | 0
43 | 0.99262 | -0.14157 | 0.011674 | 0.0029259
44 | 0.99297 | -0.13489 | 0 | 0
45 | 0.99219 | -0.14922 | 0.0048127 | 0.0012062
46 | 0.9961 | -0.07443 | 0.012286 | 0.003079
47 | 0.99252 | -0.14363 | 0.011749 | 0.0029447
48 | 0.99309 | -0.13247 | 0.010634 | 0.0026651
49 | 0.99401 | -0.11471 | 0 | 0
50 | 0.9942 | -0.11112 | 0.0051568 | 0.0012924
51 | 0.99461 | -0.10326 | 0.0050078 | 0.0012551
52 | 0.99516 | -0.092666 | 0.0083168 | 0.0020844
53 | 0.99737 | -0.050183 | 0.0095508 | 0.0023937
54 | 0.99749 | -0.047902 | 0 | 0
55 | 1 | 0 | -0.38599 | -0.097655
56 | 0.99988 | -0.0022384 | 0.0047927 | 0.0012012
57 | 0.99938 | -0.011907 | 0.0032482 | 0.00081407
58 | 0.98867 | -0.21714 | 0 | 0
59 | 0.98765 | -0.23714 | 0.0097313 | 0.0024389
60 | 0.98676 | -0.25427 | 0.010116 | 0.0025353
61 | 0.98576 | -0.27377 | 0.0086129 | 0.0021586
62 | 0.98626 | -0.26407 | 0.013688 | 0.0034305
63 | 0.98741 | -0.24166 | 0.01714 | 0.0042956
64 | 0.98448 | -0.29859 | 0.0083912 | 0.002103
65 | 0.98408 | -0.3064 | 0.0086064 | 0.002157
66 | 0.99899 | -0.019334 | 0.0085611 | 0.0021456
67 | 0.99917 | -0.015879 | 0.0029475 | 0.00073872
68 | 0.99932 | -0.013083 | 0.0055768 | 0.0013977
69 | 0.99998 | 149.9956 | 0 | 0

## res_line
| p_from_mw | q_from_mvar | p_to_mw | q_to_mvar | pl_mw | ql_mvar | i_from_ka | i_to_ka | i_ka | vm_from_pu | va_from_degree | vm_to_pu | va_to_degree | loading_percent
0 | 0.014051 | 0.0035222 | -0.014049 | -0.0035212 | 1.8174e-06 | 1.0244e-06 | 0.021157 | 0.021157 | 0.021157 | 0.98826 | -0.22596 | 0.98812 | -0.22868 | 5.8124
1 | -0.016722 | -0.0041916 | 0.016725 | 0.0041934 | 3.0298e-06 | 1.7757e-06 | 0.025179 | 0.025178 | 0.025179 | 0.98826 | -0.22596 | 0.98845 | -0.22216 | 6.9172
2 | 0.007284 | 0.0018257 | -0.0072837 | -0.0018255 | 3.0636e-07 | 1.091e-07 | 0.010969 | 0.010969 | 0.010969 | 0.98812 | -0.22868 | 0.98807 | -0.22956 | 3.0135
3 | 0.0052284 | 0.0013103 | -0.005228 | -0.0013103 | 4.1172e-07 | 3.6352e-08 | 0.0078708 | 0.0078709 | 0.0078709 | 0.98845 | -0.22216 | 0.98837 | -0.22381 | 2.1623
4 | -0.021953 | -0.0055037 | 0.021962 | 0.0055092 | 8.9968e-06 | 5.4762e-06 | 0.033049 | 0.033049 | 0.033049 | 0.98845 | -0.22216 | 0.9889 | -0.21356 | 9.0795
5 | 0.0072837 | 0.0018255 | -0.0072831 | -0.0018253 | 6.2842e-07 | 2.2382e-07 | 0.010969 | 0.010969 | 0.010969 | 0.98807 | -0.22956 | 0.98798 | -0.23137 | 3.0135
6 | 0.016435 | 0.0041226 | -0.016428 | -0.004119 | 6.219e-06 | 3.6324e-06 | 0.024731 | 0.024731 | 0.024731 | 0.9889 | -0.21356 | 0.98849 | -0.22151 | 6.7942
7 | -0.038397 | -0.0096317 | 0.038417 | 0.0096445 | 2.0204e-05 | 1.2724e-05 | 0.05778 | 0.05778 | 0.05778 | 0.9889 | -0.21356 | 0.98946 | -0.20253 | 15.8736
8 | 0.016428 | 0.004119 | -0.016426 | -0.0041177 | 2.2435e-06 | 1.3105e-06 | 0.024731 | 0.024731 | 0.024731 | 0.98849 | -0.22151 | 0.98834 | -0.22437 | 6.7942
9 | -0.040941 | -0.010277 | 0.040956 | 0.010287 | 1.5732e-05 | 9.9263e-06 | 0.061575 | 0.061575 | 0.061575 | 0.98946 | -0.20253 | 0.98988 | -0.19448 | 16.9162
10 | -0.044003 | -0.011058 | 0.04404 | 0.011081 | 3.6668e-05 | 2.318e-05 | 0.066125 | 0.066125 | 0.066125 | 0.99037 | -0.18489 | 0.99127 | -0.16745 | 18.1662
11 | 0.044003 | 0.011058 | -0.043983 | -0.011045 | 2.0139e-05 | 1.2731e-05 | 0.066125 | 0.066125 | 0.066125 | 0.99037 | -0.18489 | 0.98988 | -0.19448 | 18.1662
12 | 0.012202 | 0.0030589 | -0.012199 | -0.0030573 | 2.9632e-06 | 1.5929e-06 | 0.018317 | 0.018317 | 0.018317 | 0.99127 | -0.16745 | 0.99101 | -0.17255 | 5.0321
13 | -0.056242 | -0.01414 | 0.056251 | 0.014146 | 8.8889e-06 | 5.646e-06 | 0.084442 | 0.084442 | 0.084442 | 0.99127 | -0.16745 | 0.99145 | -0.16414 | 23.1982
14 | 0.011655 | 0.0029218 | -0.011652 | -0.0029203 | 2.8069e-06 | 1.485e-06 | 0.017547 | 0.017547 | 0.017547 | 0.98834 | -0.22437 | 0.98808 | -0.22943 | 4.8207
15 | -0.0048437 | -0.001214 | 0.0048441 | 0.001214 | 3.6873e-07 | 4.1354e-09 | 0.0073324 | 0.0073323 | 0.0073324 | 0.98297 | -0.32819 | 0.98305 | -0.3266 | 2.0144
16 | -0.015222 | -0.0038149 | 0.015229 | 0.0038189 | 6.9507e-06 | 4.0056e-06 | 0.023041 | 0.023041 | 0.023041 | 0.98305 | -0.3266 | 0.98354 | -0.31702 | 6.3299
17 | -0.029245 | -0.0073326 | 0.029254 | 0.0073383 | 9.2268e-06 | 5.7456e-06 | 0.044246 | 0.044246 | 0.044246 | 0.98354 | -0.31702 | 0.98388 | -0.3104 | 12.1556
18 | 0.014016 | 0.0035137 | -0.014015 | -0.003513 | 1.2632e-06 | 7.1339e-07 | 0.021206 | 0.021206 | 0.021206 | 0.98354 | -0.31702 | 0.98344 | -0.31891 | 5.8257
19 | -0.046506 | -0.011662 | 0.046555 | 0.011693 | 4.8963e-05 | 3.1001e-05 | 0.070338 | 0.070338 | 0.070338 | 0.98388 | -0.3104 | 0.98501 | -0.28833 | 19.3235
20 | 0.014015 | 0.003513 | -0.014013 | -0.003512 | 1.7253e-06 | 9.7439e-07 | 0.021206 | 0.021206 | 0.021206 | 0.98344 | -0.31891 | 0.98331 | -0.32149 | 5.8257
21 | 0.017009 | 0.0042663 | -0.017001 | -0.0042614 | 8.3097e-06 | 4.8913e-06 | 0.025696 | 0.025696 | 0.025696 | 0.98501 | -0.28833 | 0.98448 | -0.29859 | 7.0594
22 | -0.063564 | -0.015959 | 0.063667 | 0.016025 | 0.00010348 | 6.5843e-05 | 0.096034 | 0.096034 | 0.096034 | 0.98501 | -0.28833 | 0.98676 | -0.25427 | 26.3829
23 | -0.0022916 | -0.00057433 | 0.0022917 | 0.00057415 | 7.8513e-08 | -1.85e-07 | 0.0034135 | 0.0034135 | 0.0034135 | 0.99895 | -0.020248 | 0.99898 | -0.019528 | 0.93779
24 | -0.0080674 | -0.0020217 | 0.0080675 | 0.0020217 | 7.4841e-08 | 2.9802e-08 | 0.012017 | 0.012017 | 0.012017 | 0.99898 | -0.019528 | 0.99899 | -0.019334 | 3.3012
25 | 0.0061533 | 0.0015421 | -0.0061525 | -0.001542 | 7.3583e-07 | 1.748e-07 | 0.0092392 | 0.0092393 | 0.0092393 | 0.99101 | -0.17255 | 0.99088 | -0.17506 | 2.5383
26 | -0.062091 | -0.01561 | 0.062139 | 0.01564 | 4.8411e-05 | 3.0791e-05 | 0.093207 | 0.093207 | 0.093207 | 0.99145 | -0.16414 | 0.99229 | -0.14782 | 25.6062
27 | 0.0085592 | 0.0021452 | -0.0085581 | -0.0021448 | 1.0623e-06 | 4.6153e-07 | 0.01289 | 0.01289 | 0.01289 | 0.98808 | -0.22943 | 0.98795 | -0.23203 | 3.5412
28 | -0.067015 | -0.016862 | 0.067054 | 0.016887 | 3.9264e-05 | 2.4995e-05 | 0.10052 | 0.10052 | 0.10052 | 0.99229 | -0.14782 | 0.99292 | -0.13557 | 27.6147
29 | -0.075257 | -0.018943 | 0.07531 | 0.018977 | 5.2824e-05 | 3.3664e-05 | 0.11281 | 0.11281 | 0.11281 | 0.99292 | -0.13557 | 0.99369 | -0.1209 | 30.9918
30 | -0.082081 | -0.020674 | 0.082201 | 0.02075 | 0.00011989 | 7.6456e-05 | 0.12295 | 0.12295 | 0.12295 | 0.99369 | -0.1209 | 0.99527 | -0.090401 | 33.7775
31 | -0.089129 | -0.022487 | 0.089189 | 0.022525 | 6.0097e-05 | 3.8345e-05 | 0.13331 | 0.13331 | 0.13331 | 0.99527 | -0.090401 | 0.996 | -0.07633 | 36.6233
32 | 0.052663 | 0.013245 | -0.052622 | -0.013219 | 4.106e-05 | 2.6048e-05 | 0.078694 | 0.078694 | 0.078694 | 0.996 | -0.07633 | 0.99516 | -0.092666 | 21.6193
33 | -0.14185 | -0.03577 | 0.14203 | 0.035883 | 0.00017777 | 0.00011322 | 0.212 | 0.212 | 0.212 | 0.996 | -0.07633 | 0.99737 | -0.050183 | 29.1213
34 | 0.0050538 | 0.0012665 | -0.0050534 | -0.0012665 | 4.3198e-07 | 2.1914e-08 | 0.0076119 | 0.007612 | 0.007612 | 0.98795 | -0.23203 | 0.98785 | -0.23383 | 2.0912
35 | -0.0024834 | -0.00062239 | 0.0024839 | 0.00062149 | 4.9813e-07 | -8.9846e-07 | 0.0037396 | 0.0037391 | 0.0037396 | 0.98816 | -0.22753 | 0.98838 | -0.22331 | 1.0273
36 | -0.021389 | -0.0053648 | 0.021414 | 0.0053797 | 2.4384e-05 | 1.4801e-05 | 0.032203 | 0.032203 | 0.032203 | 0.98838 | -0.22331 | 0.98961 | -0.19943 | 8.847
37 | 0.018905 | 0.0047434 | -0.01889 | -0.0047344 | 1.5043e-05 | 8.9938e-06 | 0.028464 | 0.028464 | 0.028464 | 0.98838 | -0.22331 | 0.98752 | -0.24002 | 7.8199
38 | -0.021414 | -0.0053797 | 0.021425 | 0.0053865 | 1.1223e-05 | 6.8116e-06 | 0.032203 | 0.032203 | 0.032203 | 0.98961 | -0.19943 | 0.99018 | -0.18845 | 8.847
39 | 0.042816 | 0.010753 | -0.042803 | -0.010744 | 1.3142e-05 | 8.3017e-06 | 0.064329 | 0.064329 | 0.064329 | 0.99051 | -0.18202 | 0.99018 | -0.18845 | 17.6728
40 | -0.049793 | -0.012501 | 0.049839 | 0.012531 | 4.6302e-05 | 2.9349e-05 | 0.07481 | 0.07481 | 0.07481 | 0.99051 | -0.18202 | 0.99151 | -0.16254 | 20.5523
41 | 0.0037274 | 0.00093406 | -0.0037272 | -0.00093413 | 1.5239e-07 | -6.9962e-08 | 0.0055938 | 0.0055939 | 0.0055939 | 0.99151 | -0.16254 | 0.99147 | -0.1634 | 1.5368
42 | -0.053567 | -0.013465 | 0.053588 | 0.013478 | 2.1913e-05 | 1.3908e-05 | 0.080404 | 0.080404 | 0.080404 | 0.99151 | -0.16254 | 0.99196 | -0.15398 | 22.089
43 | -0.057111 | -0.014361 | 0.057226 | 0.014434 | 0.00011452 | 7.2755e-05 | 0.085689 | 0.085688 | 0.085689 | 0.99196 | -0.15398 | 0.99413 | -0.11208 | 23.5408
44 | 0.12861 | 0.032628 | -0.12838 | -0.032482 | 0.00022925 | 0.00014651 | 0.19265 | 0.19265 | 0.19265 | 0.99413 | -0.11208 | 0.99219 | -0.14922 | 52.9254
45 | -0.18584 | -0.047062 | 0.18618 | 0.047277 | 0.0003367 | 0.00021489 | 0.27834 | 0.27834 | 0.27834 | 0.99413 | -0.11208 | 0.9961 | -0.07443 | 38.2331
46 | -0.011674 | -0.0029259 | 0.011678 | 0.0029278 | 3.7173e-06 | 1.9606e-06 | 0.017501 | 0.0175 | 0.017501 | 0.99262 | -0.14157 | 0.99297 | -0.13489 | 4.8079
47 | 0.011754 | 0.0029473 | -0.011749 | -0.0029447 | 4.8937e-06 | 2.5882e-06 | 0.017615 | 0.017615 | 0.017615 | 0.99297 | -0.13489 | 0.99252 | -0.14363 | 4.8393
48 | -0.023432 | -0.0058751 | 0.023435 | 0.0058767 | 2.7008e-06 | 1.653e-06 | 0.035115 | 0.035115 | 0.035115 | 0.99297 | -0.13489 | 0.99309 | -0.13247 | 9.6471
49 | 0.12357 | 0.031276 | -0.12317 | -0.031019 | 0.00040142 | 0.00025651 | 0.18543 | 0.18543 | 0.18543 | 0.99219 | -0.14922 | 0.98867 | -0.21714 | 50.9426
50 | -0.19846 | -0.050356 | 0.19871 | 0.050518 | 0.00025356 | 0.00016138 | 0.29669 | 0.29669 | 0.29669 | 0.9961 | -0.07443 | 0.99749 | -0.047902 | 27.1693
51 | -0.034069 | -0.0085418 | 0.034098 | 0.0085599 | 2.8864e-05 | 1.8091e-05 | 0.051049 | 0.051048 | 0.051049 | 0.99309 | -0.13247 | 0.99401 | -0.11471 | 14.0243
52 | -0.034098 | -0.0085599 | 0.034104 | 0.0085636 | 5.8412e-06 | 3.6609e-06 | 0.051048 | 0.051048 | 0.051048 | 0.99401 | -0.11471 | 0.9942 | -0.11112 | 14.0243
53 | -0.03926 | -0.009856 | 0.039275 | 0.0098653 | 1.473e-05 | 9.2797e-06 | 0.058767 | 0.058767 | 0.058767 | 0.9942 | -0.11112 | 0.99461 | -0.10326 | 16.1447
54 | -0.044283 | -0.01112 | 0.044305 | 0.011134 | 2.2391e-05 | 1.4154e-05 | 0.066259 | 0.066259 | 0.066259 | 0.99461 | -0.10326 | 0.99516 | -0.092666 | 18.2029
55 | -0.15158 | -0.038277 | 0.1516 | 0.038287 | 1.6568e-05 | 1.0502e-05 | 0.22625 | 0.22625 | 0.22625 | 0.99737 | -0.050183 | 0.99749 | -0.047902 | 20.7191
56 | -0.35031 | -0.088805 | 0.35112 | 0.089322 | 0.0008085 | 0.00051651 | 0.52294 | 0.52294 | 0.52294 | 0.99749 | -0.047902 | 1 | 0 | 47.8884
57 | 0.033217 | 0.0083333 | -0.033214 | -0.0083311 | 3.5444e-06 | 2.2176e-06 | 0.049431 | 0.049431 | 0.049431 | 1 | 0 | 0.99988 | -0.0022384 | 13.5798
58 | 0.028421 | 0.0071299 | -0.028408 | -0.0071218 | 1.3094e-05 | 8.1244e-06 | 0.042298 | 0.042298 | 0.042298 | 0.99988 | -0.0022384 | 0.99938 | -0.011907 | 11.6204
59 | 0.02516 | 0.0063077 | -0.025158 | -0.0063069 | 1.4095e-06 | 8.6701e-07 | 0.037462 | 0.037462 | 0.037462 | 0.99938 | -0.011907 | 0.99932 | -0.013083 | 10.2917
60 | 0.049255 | 0.012375 | -0.049208 | -0.012345 | 4.6956e-05 | 2.976e-05 | 0.074143 | 0.074143 | 0.074143 | 0.98867 | -0.21714 | 0.98765 | -0.23714 | 20.3689
61 | 0.073914 | 0.018644 | -0.073783 | -0.01856 | 0.00013111 | 8.3551e-05 | 0.11129 | 0.11129 | 0.11129 | 0.98867 | -0.21714 | 0.98676 | -0.25427 | 30.5737
62 | 0.039477 | 0.0099064 | -0.039468 | -0.009901 | 8.5058e-06 | 5.3617e-06 | 0.059481 | 0.059481 | 0.059481 | 0.98765 | -0.23714 | 0.98741 | -0.24166 | 16.3411
63 | -0.0086129 | -0.0021586 | 0.0086169 | 0.0021603 | 3.9788e-06 | 1.7458e-06 | 0.013001 | 0.013001 | 0.013001 | 0.98576 | -0.27377 | 0.98626 | -0.26407 | 3.5718
64 | -0.022305 | -0.0055909 | 0.022329 | 0.0056054 | 2.3849e-05 | 1.4546e-05 | 0.033653 | 0.033652 | 0.033653 | 0.98626 | -0.26407 | 0.98741 | -0.24166 | 9.2452
65 | 0.0086096 | 0.0021584 | -0.0086064 | -0.002157 | 3.2068e-06 | 1.4105e-06 | 0.013013 | 0.013014 | 0.013014 | 0.98448 | -0.29859 | 0.98408 | -0.3064 | 3.5751
66 | -0.016629 | -0.0041673 | 0.016631 | 0.0041689 | 2.7371e-06 | 1.5959e-06 | 0.024768 | 0.024768 | 0.024768 | 0.99899 | -0.019334 | 0.99917 | -0.015879 | 6.8045
67 | -0.019579 | -0.0049076 | 0.019581 | 0.0049092 | 2.6087e-06 | 1.5624e-06 | 0.029158 | 0.029158 | 0.029158 | 0.99917 | -0.015879 | 0.99932 | -0.013083 | 8.0104

## res_trafo
| p_hv_mw | q_hv_mvar | p_lv_mw | q_lv_mvar | pl_mw | ql_mvar | i_hv_ka | i_lv_ka | vm_hv_pu | va_hv_degree | vm_lv_pu | va_lv_degree | loading_percent
0 | -1.2729e-15 | -1.3162e-15 | 0.00165 | 1.2699e-07 | 0.00165 | 1.2699e-07 | 5.2857e-17 | 0.0023815 | 0.99998 | 149.9956 | 1 | 0 | 0.2619

## res_ext_grid
| p_mw | q_mvar
0 | 0.40357 | 0.10206

## res_load
| p_mw | q_mvar
0 | 0.0026708 | 0.00066935
1 | 0.0067654 | 0.0016956
2 | 0.005228 | 0.0013103
3 | 0.0072831 | 0.0018253
4 | 0.0025234 | 0.00063243
5 | 0.0030269 | 0.00075861
6 | 0.0047715 | 0.0011958
7 | 0.0048437 | 0.001214
8 | 0.010378 | 0.0026009
9 | 0.017252 | 0.0043237
10 | 0.014013 | 0.003512
11 | 0.0022916 | 0.00057433
12 | 0.0057757 | 0.0014475
13 | 0.0060457 | 0.0015152
14 | 0.0058401 | 0.0014637
15 | 0.0030926 | 0.00077508
16 | 0.0048752 | 0.0012218
17 | 0.0082028 | 0.0020558
18 | 0.0067714 | 0.0016971
19 | 0.0069285 | 0.0017364
20 | 0.0061525 | 0.001542
21 | 0.0035043 | 0.00087826
22 | 0.0050534 | 0.0012665
23 | 0.0024834 | 0.00062239
24 | 0.01889 | 0.0047344
25 | 0.0069771 | 0.0017486
26 | 0.021378 | 0.0053578
27 | 0.0037272 | 0.00093413
28 | 0.0035228 | 0.0008829
29 | 0.011674 | 0.0029259
30 | 0.0048127 | 0.0012062
31 | 0.012286 | 0.003079
32 | 0.011749 | 0.0029447
33 | 0.010634 | 0.0026651
34 | 0.0051568 | 0.0012924
35 | 0.0050078 | 0.0012551
36 | 0.0083168 | 0.0020844
37 | 0.0095508 | 0.0023937
38 | 0.017587 | 0.0044077
39 | 0.0047927 | 0.0012012
40 | 0.0032482 | 0.00081407
41 | 0.0097313 | 0.0024389
42 | 0.010116 | 0.0025353
43 | 0.0086129 | 0.0021586
44 | 0.013688 | 0.0034305
45 | 0.01714 | 0.0042956
46 | 0.0083912 | 0.002103
47 | 0.0086064 | 0.002157
48 | 0.0085611 | 0.0021456
49 | 0.0029475 | 0.00073872
50 | 0.0055768 | 0.0013977

## dtypes
| element | column | dtype
0 | bus | name | object
1 | bus | vn_kv | float64
2 | bus | type | object
3 | bus | zone | object
4 | bus | in_service | bool
5 | load | name | object
6 | load | bus | uint32
7 | load | p_mw | float64
8 | load | q_mvar | float64
9 | load | const_z_percent | float64
10 | load | const_i_percent | float64
11 | load | sn_mva | float64
12 | load | scaling | float64
13 | load | in_service | bool
14 | load | type | object
15 | ext_grid | name | object
16 | ext_grid | bus | uint32
17 | ext_grid | vm_pu | float64
18 | ext_grid | va_degree | float64
19 | ext_grid | slack_weight | float64
20 | ext_grid | in_service | bool
21 | line | name | object
22 | line | std_type | object
23 | line | from_bus | uint32
24 | line | to_bus | uint32
25 | line | length_km | float64
26 | line | r_ohm_per_km | float64
27 | line | x_ohm_per_km | float64
28 | line | c_nf_per_km | float64
29 | line | g_us_per_km | float64
30 | line | max_i_ka | float64
31 | line | df | float64
32 | line | parallel | uint32
33 | line | type | object
34 | line | in_service | bool
35 | trafo | name | object
36 | trafo | std_type | object
37 | trafo | hv_bus | uint32
38 | trafo | lv_bus | uint32
39 | trafo | sn_mva | float64
40 | trafo | vn_hv_kv | float64
41 | trafo | vn_lv_kv | float64
42 | trafo | vk_percent | float64
43 | trafo | vkr_percent | float64
44 | trafo | pfe_kw | float64
45 | trafo | i0_percent | float64
46 | trafo | shift_degree | float64
47 | trafo | tap_side | object
48 | trafo | tap_neutral | int32
49 | trafo | tap_min | int32
50 | trafo | tap_max | int32
51 | trafo | tap_step_percent | float64
52 | trafo | tap_step_degree | float64
53 | trafo | tap_pos | int32
54 | trafo | tap_phase_shifter | bool
55 | trafo | parallel | uint32
56 | trafo | df | float64
57 | trafo | in_service | bool
58 | line_geodata | coords | object
59 | bus_geodata | x | float64
60 | bus_geodata | y | float64
61 | bus_geodata | coords | object
62 | res_bus | vm_pu | float64
63 | res_bus | va_degree | float64
64 | res_bus | p_mw | float64
65 | res_bus | q_mvar | float64
66 | res_line | p_from_mw | float64
67 | res_line | q_from_mvar | float64
68 | res_line | p_to_mw | float64
69 | res_line | q_to_mvar | float64
70 | res_line | pl_mw | float64
71 | res_line | ql_mvar | float64
72 | res_line | i_from_ka | float64
73 | res_line | i_to_ka | float64
74 | res_line | i_ka | float64
75 | res_line | vm_from_pu | float64
76 | res_line | va_from_degree | float64
77 | res_line | vm_to_pu | float64
78 | res_line | va_to_degree | float64
79 | res_line | loading_percent | float64
80 | res_trafo | p_hv_mw | float64
81 | res_trafo | q_hv_mvar | float64
82 | res_trafo | p_lv_mw | float64
83 | res_trafo | q_lv_mvar | float64
84 | res_trafo | pl_mw | float64
85 | res_trafo | ql_mvar | float64
86 | res_trafo | i_hv_ka | float64
87 | res_trafo | i_lv_ka | float64
88 | res_trafo | vm_hv_pu | float64
89 | res_trafo | va_hv_degree | float64
90 | res_trafo | vm_lv_pu | float64
91 | res_trafo | va_lv_degree | float64
92 | res_trafo | loading_percent | float64
93 | res_ext_grid | p_mw | float64
94 | res_ext_grid | q_mvar | float64
95 | res_load | p_mw | float64
96 | res_load | q_mvar | float64

## parameters
| version | format_version | converged | OPF_converged | name | f_hz | sn_mva
0 | 2.14.6 | 2.14.0 | TRUE | FALSE |  | 50 | 1