## bus
| name | vn_kv | type | zone | in_service
0 | bus_LV_1701-60_0_5_node_0 | 0.4 | n |  | TRUE
1 | bus_LV_1701-60_0_5_node_1 | 0.4 | n |  | TRUE
2 | bus_LV_1701-60_0_5_node_2 | 0.4 | n |  | TRUE
3 | bus_LV_1701-60_0_5_node_3 | 0.4 | n |  | TRUE
4 | bus_LV_1701-60_0_5_node_4 | 0.4 | n |  | TRUE
5 | bus_LV_1701-60_0_5_node_5 | 0.4 | n |  | TRUE
6 | bus_LV_1701-60_0_5_node_6 | 0.4 | n |  | TRUE
7 | bus_LV_1701-60_0_5_node_59 | 0.4 | n |  | TRUE
8 | bus_LV_1701-60_0_5_node_14 | 0.4 | n |  | TRUE
9 | bus_LV_1701-60_0_5_node_7 | 0.4 | n |  | TRUE
10 | bus_LV_1701-60_0_5_node_12 | 0.4 | n |  | TRUE
11 | bus_LV_1701-60_0_5_node_8 | 0.4 | n |  | TRUE
12 | bus_LV_1701-60_0_5_node_9 | 0.4 | n |  | TRUE
13 | bus_LV_1701-60_0_5_node_10 | 0.4 | n |  | TRUE
14 | bus_LV_1701-60_0_5_node_13 | 0.4 | n |  | TRUE
15 | bus_LV_1701-60_0_5_node_23 | 0.4 | n |  | TRUE
16 | bus_LV_1701-60_0_5_node_11 | 0.4 | n |  | TRUE
17 | bus_LV_1701-60_0_5_node_21 | 0.4 | n |  | TRUE
18 | bus_LV_1701-60_0_5_node_15 | 0.4 | n |  | TRUE
19 | bus_LV_1701-60_0_5_node_35 | 0.4 | n |  | TRUE
20 | bus_LV_1701-60_0_5_node_34 | 0.4 | n |  | TRUE
21 | bus_LV_1701-60_0_5_node_38 | 0.4 | n |  | TRUE
22 | bus_LV_1701-60_0_5_node_33 | 0.4 | n |  | TRUE
23 | bus_LV_1701-60_0_5_node_27 | 0.4 | n |  | TRUE
24 | bus_LV_1701-60_0_5_node_28 | 0.4 | n |  | TRUE
25 | bus_LV_1701-60_0_5_node_17 | 0.4 | n |  | TRUE
26 | bus_LV_1701-60_0_5_node_18 | 0.4 | n |  | TRUE
27 | bus_LV_1701-60_0_5_node_19 | 0.4 | n |  | TRUE
28 | bus_LV_1701-60_0_5_node_20 | 0.4 | n |  | TRUE
29 | bus_LV_1701-60_0_5_node_48 | 0.4 | n |  | TRUE
30 | bus_LV_1701-60_0_5_node_22 | 0.4 | n |  | TRUE
31 | bus_LV_1701-60_0_5_node_44 | 0.4 | n |  | TRUE
32 | bus_LV_1701-60_0_5_node_45 | 0.4 | n |  | TRUE
33 | bus_LV_1701-60_0_5_node_46 | 0.4 | n |  | TRUE
34 | bus_LV_1701-60_0_5_node_49 | 0.4 | n |  | TRUE
35 | bus_LV_1701-60_0_5_node_53 | 0.4 | n |  | TRUE
36 | bus_LV_1701-60_0_5_node_24 | 0.4 | n |  | TRUE
37 | bus_LV_1701-60_0_5_node_25 | 0.4 | n |  | TRUE
38 | bus_LV_1701-60_0_5_node_41 | 0.4 | n |  | TRUE
39 | bus_LV_1701-60_0_5_node_26 | 0.4 | n |  | TRUE
40 | bus_LV_1701-60_0_5_node_40 | 0.4 | n |  | TRUE
41 | bus_LV_1701-60_0_5_node_37 | 0.4 | n |  | TRUE
42 | bus_LV_1701-60_0_5_node_39 | 0.4 | n |  | TRUE
43 | bus_LV_1701-60_0_5_node_36 | 0.4 | n |  | TRUE
44 | bus_LV_1701-60_0_5_node_29 | 0.4 | n |  | TRUE
45 | bus_LV_1701-60_0_5_node_30 | 0.4 | n |  | TRUE
46 | bus_LV_1701-60_0_5_node_31 | 0.4 | n |  | TRUE
47 | bus_LV_1701-60_0_5_node_32 | 0.4 | n |  | TRUE
48 | bus_LV_1701-60_0_5_node_54 | 0.4 | n |  | TRUE
49 | bus_LV_1701-60_0_5_node_55 | 0.4 | n |  | TRUE
50 | bus_LV_1701-60_0_5_node_58 | 0.4 | n |  | TRUE
51 | bus_LV_1701-60_0_5_node_70 | 0.4 | n |  | TRUE
52 | bus_LV_1701-60_0_5_node_50 | 0.4 | n |  | TRUE
53 | bus_LV_1701-60_0_5_node_51 | 0.4 | n |  | TRUE
54 | bus_LV_1701-60_0_5_node_69 | 0.4 | n |  | TRUE
55 | bus_LV_1701-60_0_5_node_52 | 0.4 | n |  | TRUE
56 | bus_LV_1701-60_0_5_node_62 | 0.4 | n |  | TRUE
57 | bus_LV_1701-60_0_5_node_63 | 0.4 | n |  | TRUE
58 | bus_LV_1701-60_0_5_node_64 | 0.4 | n |  | TRUE
59 | bus_LV_1701-60_0_5_node_68 | 0.4 | n |  | TRUE
60 | bus_LV_1701-60_0_5_node_67 | 0.4 | n |  | TRUE
61 | bus_LV_1701-60_0_5_node_66 | 0.4 | n |  | TRUE
62 | bus_MV_230_0_node_43 | 20 | n |  | TRUE

## load
| name | bus | p_mw | q_mvar | const_z_percent | const_i_percent | sn_mva | scaling | in_service | type
0 | LV_1701-60_0_5_load_0 | 0 | 0.019974 | 0.005006 | 0 | 0 |  | 1 | TRUE | wye
1 | LV_1701-60_0_5_load_3 | 3 | 0.028499 | 0.0071426 | 0 | 0 |  | 1 | TRUE | wye
2 | LV_1701-60_0_5_load_6 | 6 | 0.02209 | 0.0055362 | 0 | 0 |  | 1 | TRUE | wye
3 | LV_1701-60_0_5_load_59 | 7 | 0.011069 | 0.0027742 | 0 | 0 |  | 1 | TRUE | wye
4 | LV_1701-60_0_5_load_14 | 8 | 0.0086017 | 0.0021558 | 0 | 0 |  | 1 | TRUE | wye
5 | LV_1701-60_0_5_load_7 | 9 | 0.0087262 | 0.002187 | 0 | 0 |  | 1 | TRUE | wye
6 | LV_1701-60_0_5_load_12 | 10 | 0.010323 | 0.0025871 | 0 | 0 |  | 1 | TRUE | wye
7 | LV_1701-60_0_5_load_9 | 12 | 0.022812 | 0.0057172 | 0 | 0 |  | 1 | TRUE | wye
8 | LV_1701-60_0_5_load_10 | 13 | 0.0099336 | 0.0024896 | 0 | 0 |  | 1 | TRUE | wye
9 | LV_1701-60_0_5_load_23 | 15 | 0.010665 | 0.0026728 | 0 | 0 |  | 1 | TRUE | wye
10 | LV_1701-60_0_5_load_11 | 16 | 0.012468 | 0.0031247 | 0 | 0 |  | 1 | TRUE | wye
11 | LV_1701-60_0_5_load_21 | 17 | 0.0080223 | 0.0020106 | 0 | 0 |  | 1 | TRUE | wye
12 | LV_1701-60_0_5_load_35 | 19 | 0.0059502 | 0.0014913 | 0 | 0 |  | 1 | TRUE | wye
13 | LV_1701-60_0_5_load_34 | 20 | 0.005411 | 0.0013561 | 0 | 0 |  | 1 | TRUE | wye
14 | LV_1701-60_0_5_load_38 | 21 | 0.0043273 | 0.0010845 | 0 | 0 |  | 1 | TRUE | wye
15 | LV_1701-60_0_5_load_33 | 22 | 0.031477 | 0.0078888 | 0 | 0 |  | 1 | TRUE | wye
16 | LV_1701-60_0_5_load_27 | 23 | 0.017338 | 0.0043453 | 0 | 0 |  | 1 | TRUE | wye
17 | LV_1701-60_0_5_load_28 | 24 | 0.023913 | 0.0059931 | 0 | 0 |  | 1 | TRUE | wye
18 | LV_1701-60_0_5_load_17 | 25 | 0.012249 | 0.0030699 | 0 | 0 |  | 1 | TRUE | wye
19 | LV_1701-60_0_5_load_18 | 26 | 0.02259 | 0.0056617 | 0 | 0 |  | 1 | TRUE | wye
20 | LV_1701-60_0_5_load_20 | 28 | 0.023503 | 0.0058905 | 0 | 0 |  | 1 | TRUE | wye
21 | LV_1701-60_0_5_load_48 | 29 | 0.0013163 | 0.00032989 | 0 | 0 |  | 1 | TRUE | wye
22 | LV_1701-60_0_5_load_22 | 30 | 0.023225 | 0.0058208 | 0 | 0 |  | 1 | TRUE | wye
23 | LV_1701-60_0_5_load_44 | 31 | 0.0010548 | 0.00026436 | 0 | 0 |  | 1 | TRUE | wye
24 | LV_1701-60_0_5_load_45 | 32 | 0.00091029 | 0.00022814 | 0 | 0 |  | 1 | TRUE | wye
25 | LV_1701-60_0_5_load_49 | 34 | 0.0038271 | 0.00095916 | 0 | 0 |  | 1 | TRUE | wye
26 | LV_1701-60_0_5_load_24 | 36 | 0.002358 | 0.00059096 | 0 | 0 |  | 1 | TRUE | wye
27 | LV_1701-60_0_5_load_25 | 37 | 0.0013276 | 0.00033273 | 0 | 0 |  | 1 | TRUE | wye
28 | LV_1701-60_0_5_load_41 | 38 | 0.011403 | 0.0028578 | 0 | 0 |  | 1 | TRUE | wye
29 | LV_1701-60_0_5_load_40 | 40 | 0.0028559 | 0.00071576 | 0 | 0 |  | 1 | TRUE | wye
30 | LV_1701-60_0_5_load_37 | 41 | 0.0031278 | 0.00078389 | 0 | 0 |  | 1 | TRUE | wye
31 | LV_1701-60_0_5_load_39 | 42 | 0.009362 | 0.0023463 | 0 | 0 |  | 1 | TRUE | wye
32 | LV_1701-60_0_5_load_30 | 45 | 0.0087035 | 0.0021813 | 0 | 0 |  | 1 | TRUE | wye
33 | LV_1701-60_0_5_load_31 | 46 | 0.0035209 | 0.00088243 | 0 | 0 |  | 1 | TRUE | wye
34 | LV_1701-60_0_5_load_32 | 47 | 0.006838 | 0.0017138 | 0 | 0 |  | 1 | TRUE | wye
35 | LV_1701-60_0_5_load_54 | 48 | 0.0032952 | 0.00082584 | 0 | 0 |  | 1 | TRUE | wye
36 | LV_1701-60_0_5_load_58 | 50 | 0.0020393 | 0.00051109 | 0 | 0 |  | 1 | TRUE | wye
37 | LV_1701-60_0_5_load_70 | 51 | 0.008139 | 0.0020398 | 0 | 0 |  | 1 | TRUE | wye
38 | LV_1701-60_0_5_load_50 | 52 | 0.0028087 | 0.00070392 | 0 | 0 |  | 1 | TRUE | wye
39 | LV_1701-60_0_5_load_51 | 53 | 0.0007224 | 0.00018105 | 0 | 0 |  | 1 | TRUE | wye
40 | LV_1701-60_0_5_load_69 | 54 | 0.0059988 | 0.0015034 | 0 | 0 |  | 1 | TRUE | wye
41 | LV_1701-60_0_5_load_52 | 55 | 0.0043004 | 0.0010778 | 0 | 0 |  | 1 | TRUE | wye
42 | LV_1701-60_0_5_load_64 | 58 | 0.0011057 | 0.00027711 | 0 | 0 |  | 1 | TRUE | wye
43 | LV_1701-60_0_5_load_67 | 60 | 0.012302 | 0.0030832 | 0 | 0 |  | 1 | TRUE | wye
44 | LV_1701-60_0_5_load_66 | 61 | 0.0019922 | 0.0004993 | 0 | 0 |  | 1 | TRUE | wye

## ext_grid
| name | bus | vm_pu | va_degree | slack_weight | in_service
0 |  | 16 | 1 | 0 | 1 | TRUE

## line
| name | std_type | from_bus | to_bus | length_km | r_ohm_per_km | x_ohm_per_km | c_nf_per_km | g_us_per_km | max_i_ka | df | parallel | type | in_service
0 | LV_1701-60_0_5_line_0 |  | 0 | 1 | 0.020911 | 0.125 | 0.08 | 261 | 0 | 0.364 | 1 | 1 | cs | TRUE
1 | LV_1701-60_0_5_line_1 |  | 0 | 2 | 0.028328 | 0.125 | 0.08 | 261 | 0 | 0.364 | 1 | 1 | cs | TRUE
2 | LV_1701-60_0_5_line_2 |  | 1 | 3 | 0.045769 | 0.125 | 0.08 | 261 | 0 | 0.364 | 1 | 1 | cs | TRUE
3 | LV_1701-60_0_5_line_3 |  | 1 | 4 | 0.070814 | 0.125 | 0.08 | 261 | 0 | 0.364 | 1 | 1 | cs | TRUE
4 | LV_1701-60_0_5_line_4 |  | 2 | 5 | 0.026012 | 0.125 | 0.08 | 261 | 0 | 0.364 | 1 | 1 | cs | TRUE
5 | LV_1701-60_0_5_line_5 |  | 2 | 6 | 0.054088 | 0.125 | 0.08 | 261 | 0 | 0.364 | 1 | 1 | cs | TRUE
6 | LV_1701-60_0_5_line_6 |  | 4 | 7 | 0.027849 | 0.125 | 0.08 | 261 | 0 | 0.364 | 1 | 1 | cs | TRUE
7 | LV_1701-60_0_5_line_7 |  | 5 | 8 | 0.034786 | 0.125 | 0.08 | 261 | 0 | 0.364 | 1 | 1 | cs | TRUE
8 | LV_1701-60_0_5_line_8 |  | 6 | 9 | 0.019144 | 0.125 | 0.08 | 261 | 0 | 0.364 | 1 | 1 | cs | TRUE
9 | LV_1701-60_0_5_line_9 |  | 8 | 10 | 0.018412 | 0.125 | 0.08 | 261 | 0 | 0.364 | 1 | 1 | cs | TRUE
10 | LV_1701-60_0_5_line_10 |  | 10 | 16 | 0.027279 | 0.125 | 0.08 | 261 | 0 | 0.364 | 1 | 1 | cs | TRUE
11 | LV_1701-60_0_5_line_11 |  | 11 | 12 | 0.030699 | 0.125 | 0.08 | 261 | 0 | 0.364 | 1 | 4 | cs | TRUE
12 | LV_1701-60_0_5_line_12 |  | 11 | 13 | 0.03587 | 0.125 | 0.08 | 261 | 0 | 0.364 | 1 | 4 | cs | TRUE
13 | LV_1701-60_0_5_line_13 |  | 12 | 14 | 0.046462 | 0.125 | 0.08 | 261 | 0 | 0.364 | 1 | 4 | cs | TRUE
14 | LV_1701-60_0_5_line_14 |  | 13 | 15 | 0.020731 | 0.125 | 0.08 | 261 | 0 | 0.364 | 1 | 4 | cs | TRUE
15 | LV_1701-60_0_5_line_15 |  | 14 | 16 | 0.025444 | 0.125 | 0.08 | 261 | 0 | 0.364 | 1 | 4 | cs | TRUE
16 | LV_1701-60_0_5_line_16 |  | 15 | 17 | 0.021187 | 0.125 | 0.08 | 261 | 0 | 0.364 | 1 | 4 | cs | TRUE
17 | LV_1701-60_0_5_line_17 |  | 17 | 27 | 0.013842 | 0.125 | 0.08 | 261 | 0 | 0.364 | 1 | 4 | cs | TRUE
18 | LV_1701-60_0_5_line_18 |  | 18 | 19 | 0.042597 | 0.125 | 0.08 | 261 | 0 | 0.364 | 1 | 4 | cs | TRUE
19 | LV_1701-60_0_5_line_19 |  | 18 | 20 | 0.051563 | 0.125 | 0.08 | 261 | 0 | 0.364 | 1 | 4 | cs | TRUE
20 | LV_1701-60_0_5_line_20 |  | 19 | 21 | 0.030437 | 0.125 | 0.08 | 261 | 0 | 0.364 | 1 | 4 | cs | TRUE
21 | LV_1701-60_0_5_line_21 |  | 20 | 22 | 0.015401 | 0.125 | 0.08 | 261 | 0 | 0.364 | 1 | 4 | cs | TRUE
22 | LV_1701-60_0_5_line_22 |  | 21 | 43 | 0.01695 | 0.125 | 0.08 | 261 | 0 | 0.364 | 1 | 3 | cs | TRUE
23 | LV_1701-60_0_5_line_23 |  | 22 | 30 | 0.014997 | 0.125 | 0.08 | 261 | 0 | 0.364 | 1 | 4 | cs | TRUE
24 | LV_1701-60_0_5_line_24 |  | 23 | 24 | 0.031526 | 0.125 | 0.08 | 261 | 0 | 0.364 | 1 | 1 | cs | TRUE
25 | LV_1701-60_0_5_line_25 |  | 24 | 44 | 0.059461 | 0.125 | 0.08 | 261 | 0 | 0.364 | 1 | 1 | cs | TRUE
26 | LV_1701-60_0_5_line_26 |  | 25 | 26 | 0.028868 | 0.125 | 0.08 | 261 | 0 | 0.364 | 1 | 4 | cs | TRUE
27 | LV_1701-60_0_5_line_27 |  | 25 | 27 | 0.0077607 | 0.125 | 0.08 | 261 | 0 | 0.364 | 1 | 4 | cs | TRUE
28 | LV_1701-60_0_5_line_28 |  | 26 | 28 | 0.013491 | 0.125 | 0.08 | 261 | 0 | 0.364 | 1 | 4 | cs | TRUE
29 | LV_1701-60_0_5_line_29 |  | 27 | 29 | 0.19136 | 0.125 | 0.08 | 261 | 0 | 0.364 | 1 | 2 | cs | TRUE
30 | LV_1701-60_0_5_line_30 |  | 28 | 30 | 0.023222 | 0.125 | 0.08 | 261 | 0 | 0.364 | 1 | 4 | cs | TRUE
31 | LV_1701-60_0_5_line_31 |  | 29 | 33 | 0.013167 | 0.125 | 0.08 | 261 | 0 | 0.364 | 1 | 1 | cs | TRUE
32 | LV_1701-60_0_5_line_32 |  | 31 | 32 | 0.013145 | 0.125 | 0.08 | 261 | 0 | 0.364 | 1 | 1 | cs | TRUE
33 | LV_1701-60_0_5_line_33 |  | 31 | 33 | 0.015145 | 0.125 | 0.08 | 261 | 0 | 0.364 | 1 | 1 | cs | TRUE
34 | LV_1701-60_0_5_line_34 |  | 32 | 52 | 0.22855 | 0.125 | 0.08 | 261 | 0 | 0.364 | 1 | 1 | cs | TRUE
35 | LV_1701-60_0_5_line_35 |  | 33 | 34 | 0.04296 | 0.125 | 0.08 | 261 | 0 | 0.364 | 1 | 1 | cs | TRUE
36 | LV_1701-60_0_5_line_36 |  | 34 | 35 | 0.041856 | 0.125 | 0.08 | 261 | 0 | 0.364 | 1 | 1 | cs | TRUE
37 | LV_1701-60_0_5_line_37 |  | 35 | 54 | 0.20184 | 0.125 | 0.08 | 261 | 0 | 0.364 | 1 | 1 | cs | TRUE
38 | LV_1701-60_0_5_line_38 |  | 36 | 37 | 0.00040741 | 0.125 | 0.08 | 261 | 0 | 0.364 | 1 | 1 | cs | TRUE
39 | LV_1701-60_0_5_line_39 |  | 36 | 38 | 0.10661 | 0.125 | 0.08 | 261 | 0 | 0.364 | 1 | 1 | cs | TRUE
40 | LV_1701-60_0_5_line_40 |  | 37 | 39 | 0.0076617 | 0.125 | 0.08 | 261 | 0 | 0.364 | 1 | 1 | cs | TRUE
41 | LV_1701-60_0_5_line_41 |  | 38 | 40 | 0.067708 | 0.125 | 0.08 | 261 | 0 | 0.364 | 1 | 1 | cs | TRUE
42 | LV_1701-60_0_5_line_42 |  | 39 | 41 | 0.022654 | 0.125 | 0.08 | 261 | 0 | 0.364 | 1 | 1 | cs | TRUE
43 | LV_1701-60_0_5_line_43 |  | 40 | 42 | 0.023369 | 0.125 | 0.08 | 261 | 0 | 0.364 | 1 | 1 | cs | TRUE
44 | LV_1701-60_0_5_line_44 |  | 41 | 43 | 0.051941 | 0.125 | 0.08 | 261 | 0 | 0.364 | 1 | 1 | cs | TRUE
45 | LV_1701-60_0_5_line_45 |  | 43 | 47 | 0.03415 | 0.125 | 0.08 | 261 | 0 | 0.364 | 1 | 1 | cs | TRUE
46 | LV_1701-60_0_5_line_46 |  | 44 | 45 | 0.021123 | 0.125 | 0.08 | 261 | 0 | 0.364 | 1 | 1 | cs | TRUE
47 | LV_1701-60_0_5_line_47 |  | 45 | 46 | 0.0024653 | 0.125 | 0.08 | 261 | 0 | 0.364 | 1 | 1 | cs | TRUE
48 | LV_1701-60_0_5_line_48 |  | 46 | 47 | 0.065394 | 0.125 | 0.08 | 261 | 0 | 0.364 | 1 | 1 | cs | TRUE
49 | LV_1701-60_0_5_line_49 |  | 48 | 49 | 0.046065 | 0.125 | 0.08 | 261 | 0 | 0.364 | 1 | 1 | cs | TRUE
50 | LV_1701-60_0_5_line_50 |  | 49 | 51 | 0.4395 | 0.125 | 0.08 | 261 | 0 | 0.364 | 1 | 1 | cs | TRUE
51 | LV_1701-60_0_5_line_51 |  | 50 | 51 | 0.052045 | 0.125 | 0.08 | 261 | 0 | 0.364 | 1 | 1 | cs | TRUE
52 | LV_1701-60_0_5_line_52 |  | 51 | 59 | 0.026372 | 0.125 | 0.08 | 261 | 0 | 0.364 | 1 | 1 | cs | TRUE
53 | LV_1701-60_0_5_line_53 |  | 52 | 53 | 0.14813 | 0.125 | 0.08 | 261 | 0 | 0.364 | 1 | 1 | cs | TRUE
54 | LV_1701-60_0_5_line_54 |  | 53 | 55 | 0.0053315 | 0.125 | 0.08 | 261 | 0 | 0.364 | 1 | 1 | cs | TRUE
55 | LV_1701-60_0_5_line_55 |  | 54 | 59 | 0.12247 | 0.125 | 0.08 | 261 | 0 | 0.364 | 1 | 1 | cs | TRUE
56 | LV_1701-60_0_5_line_56 |  | 55 | 56 | 0.059652 | 0.125 | 0.08 | 261 | 0 | 0.364 | 1 | 1 | cs | TRUE
57 | LV_1701-60_0_5_line_57 |  | 56 | 57 | 0.00634 | 0.125 | 0.08 | 261 | 0 | 0.364 | 1 | 1 | cs | TRUE
58 | LV_1701-60_0_5_line_58 |  | 56 | 58 | 0.0060913 | 0.125 | 0.08 | 261 | 0 | 0.364 | 1 | 1 | cs | TRUE
59 | LV_1701-60_0_5_line_59 |  | 57 | 60 | 0.047553 | 0.125 | 0.08 | 261 | 0 | 0.364 | 1 | 1 | cs | TRUE
60 | LV_1701-60_0_5_line_60 |  | 57 | 61 | 0.031817 | 0.125 | 0.08 | 261 | 0 | 0.364 | 1 | 1 | cs | TRUE

## trafo
| name | std_type | hv_bus | lv_bus | sn_mva | vn_hv_kv | vn_lv_kv | vk_percent | vkr_percent | pfe_kw | i0_percent | shift_degree | tap_side | tap_neutral | tap_min | tap_max | tap_step_percent | tap_step_degree | tap_pos | tap_phase_shifter | parallel | df | in_service
0 | LV_1701-60_0_5_trafo_11 | 0.63 MVA 20/0.4 kV | 62 | 16 | 0.63 | 20 | 0.4 | 6 | 1.206 | 1.65 | 0.2619 | 150 | hv | 0 | -2 | 2 | 2.5 | 0 | 0 | FALSE | 1 | 1 | TRUE

## line_geodata
| x0 | y0 | x1 | y1 | x2 | y2 | x3 | y3 | x4 | y4 | x5 | y5 | x6 | y6 | x7 | y7 | x8 | y8 | x9 | y9
0 | 2683124.7858 | 1226562.0133 | 2683137.1728 | 1226553.2693 | 2683141.6796 | 1226549.7012
1 | 2683162.2132 | 1226530.2923 | 2683150.6557 | 1226542.5948 | 2683141.6796 | 1226549.7012
2 | 2683124.7858 | 1226562.0133 | 2683107.2067 | 1226573.4534 | 2683086.6742 | 1226584.1407 | 2683085.1236 | 1226584.6971
3 | 2683124.7858 | 1226562.0133 | 2683124.2854 | 1226549.0086 | 2683124.2308 | 1226536.6438 | 2683115.2619 | 1226524.2768 | 2683095.5001 | 1226501.4963
4 | 2683178.5141 | 1226509.9951 | 2683171.176 | 1226518.6985 | 2683162.2132 | 1226530.2923
5 | 2683162.2132 | 1226530.2923 | 2683180.2234 | 1226549.8352 | 2683185.6097 | 1226558.1939 | 2683187.0813 | 1226567.8767 | 2683188.7893 | 1226575.4608
6 | 2683095.5001 | 1226501.4963 | 2683074.2636 | 1226494.1949 | 2683069.7277 | 1226497.1113
7 | 2683178.5141 | 1226509.9951 | 2683190.3877 | 1226508.1598 | 2683204.805 | 1226509.8181 | 2683208.5986 | 1226517.1539
8 | 2683193.1799 | 1226594.0571 | 2683192.8765 | 1226593.6086 | 2683188.7893 | 1226575.4608
9 | 2683208.5986 | 1226517.1539 | 2683208.5986 | 1226517.1539 | 2683222.3761 | 1226518.4808 | 2683226.9 | 1226519.1312
10 | 2683253.9086 | 1226522.9648 | 2683246.0244 | 1226521.8805 | 2683226.9 | 1226519.1312
11 | 2683248.1088 | 1226599.3293 | 2683252.2973 | 1226594.6958 | 2683259.5553 | 1226580.8879 | 2683261.3486 | 1226572.2178
12 | 2683248.1088 | 1226599.3293 | 2683250.1143 | 1226600.6472 | 2683252.2602 | 1226601.6779 | 2683253.7943 | 1226602.0107 | 2683255.257 | 1226602.0312 | 2683256.8009 | 1226601.6636 | 2683262.0695 | 1226605.4288 | 2683274.1161 | 1226603.1402 | 2683281.4906 | 1226600.8141
13 | 2683270.7593 | 1226526.7188 | 2683261.3486 | 1226572.2178
14 | 2683301.2614 | 1226594.5779 | 2683281.4906 | 1226600.8141
15 | 2683270.7593 | 1226526.7188 | 2683260.1074 | 1226524.6683 | 2683260.8173 | 1226519.9862 | 2683257.2498 | 1226519.7806 | 2683256.5558 | 1226523.3288 | 2683253.9086 | 1226522.9648
16 | 2683321.4671 | 1226588.2046 | 2683301.2614 | 1226594.5779
17 | 2683334.6686 | 1226584.0414 | 2683330.7171 | 1226585.2869 | 2683321.4671 | 1226588.2046
18 | 2683281.1962 | 1226464.5445 | 2683289.5761 | 1226422.7796
19 | 2683281.1962 | 1226464.5445 | 2683286.9108 | 1226457.0305 | 2683294.3912 | 1226454.9671 | 2683300.0491 | 1226457.4591 | 2683304.5827 | 1226462.8373 | 2683305.6769 | 1226468.0562 | 2683309.5118 | 1226483.3981
20 | 2683289.5761 | 1226422.7796 | 2683290.2172 | 1226419.5845 | 2683293.9417 | 1226392.6631
21 | 2683309.5118 | 1226483.3981 | 2683313.2465 | 1226498.3394
22 | 2683294.4767 | 1226375.7919 | 2683294.932 | 1226385.5049 | 2683293.9417 | 1226392.6631
23 | 2683316.8833 | 1226512.8887 | 2683313.2465 | 1226498.3394
24 | 2683209.1352 | 1226423.9256 | 2683211.3073 | 1226408.0728 | 2683213.1997 | 1226392.6635
25 | 2683217.3395 | 1226333.4395 | 2683217.4103 | 1226354.9218 | 2683215.4308 | 1226374.4964 | 2683213.1997 | 1226392.6635
26 | 2683332.7867 | 1226576.5124 | 2683325.7862 | 1226548.5059
27 | 2683334.6686 | 1226584.0414 | 2683332.7867 | 1226576.5124
28 | 2683322.5147 | 1226535.4179 | 2683325.7862 | 1226548.5059
29 | 2683334.6686 | 1226584.0414 | 2683418.5136 | 1226756.057
30 | 2683322.5147 | 1226535.4179 | 2683316.8833 | 1226512.8887
31 | 2683419.3269 | 1226769.1986 | 2683418.5136 | 1226756.057
32 | 2683419.7248 | 1226784.3388 | 2683419.9644 | 1226793.4575 | 2683420.9495 | 1226797.3581
33 | 2683419.3269 | 1226769.1986 | 2683419.7248 | 1226784.3388
34 | 2683223.618 | 1226912.6648 | 2683420.9495 | 1226797.3581
35 | 2683419.3269 | 1226769.1986 | 2683435.4195 | 1226768.635 | 2683452.3802 | 1226748.3367 | 2683452.7827 | 1226748.2831
36 | 2683493.2209 | 1226755.3699 | 2683481.4976 | 1226750.3019 | 2683462.4349 | 1226746.999 | 2683452.7827 | 1226748.2831
37 | 2683602.1612 | 1226585.4496 | 2683493.2209 | 1226755.3699
38 | 2683285.5857 | 1226298.8847 | 2683285.8453 | 1226299.1986
39 | 2683285.5857 | 1226298.8847 | 2683345.999 | 1226211.0402
40 | 2683290.7289 | 1226305.1023 | 2683285.8453 | 1226299.1986
41 | 2683345.999 | 1226211.0402 | 2683350.1985 | 1226201.7642 | 2683357.8631 | 1226195.2338 | 2683364.682 | 1226194.4176 | 2683381.4957 | 1226203.6261 | 2683383.8533 | 1226209.5743 | 2683382.1045 | 1226224.4923
42 | 2683290.7289 | 1226305.1023 | 2683285.4324 | 1226310.354 | 2683282.8538 | 1226316.9335 | 2683284.146 | 1226324.9589
43 | 2683385.4946 | 1226247.4317 | 2683381.606 | 1226228.7448 | 2683382.1045 | 1226224.4923
44 | 2683294.4767 | 1226375.7919 | 2683289.1785 | 1226356.2711 | 2683285.9991 | 1226336.4686 | 2683284.146 | 1226324.9589
45 | 2683294.4767 | 1226375.7919 | 2683283.8989 | 1226357.0644 | 2683280.8863 | 1226344.7872
46 | 2683217.3395 | 1226333.4395 | 2683228.602 | 1226332.5074 | 2683238.3417 | 1226331.2358
47 | 2683238.3417 | 1226331.2358 | 2683240.7863 | 1226330.9167
48 | 2683240.7863 | 1226330.9167 | 2683247.2158 | 1226330.0772 | 2683254.7497 | 1226329.6156 | 2683254.7081 | 1226330.9604 | 2683251.5894 | 1226331.1836 | 2683251.4969 | 1226329.6702 | 2683267.6329 | 1226328.2505 | 2683279.0336 | 1226327.1982 | 2683280.0551 | 1226341.3999 | 2683280.8863 | 1226344.7872
49 | 2683841.6021 | 1226167.2539 | 2683826.0118 | 1226123.9071
50 | 2683524.3601 | 1226471.4236 | 2683841.6021 | 1226167.2539
51 | 2683488.6269 | 1226433.5841 | 2683524.3601 | 1226471.4236
52 | 2683529.6446 | 1226497.2599 | 2683524.3601 | 1226471.4236
53 | 2683103.7662 | 1226825.6134 | 2683223.618 | 1226912.6648
54 | 2683098.7569 | 1226824.3502 | 2683102.2872 | 1226824.6009 | 2683103.7662 | 1226825.6134
55 | 2683529.6446 | 1226497.2599 | 2683536.2163 | 1226498.364 | 2683586.1806 | 1226532.1664 | 2683596.4191 | 1226566.3114 | 2683602.1612 | 1226585.4496
56 | 2683083.5139 | 1226780.5086 | 2683087.708 | 1226784.1363 | 2683090.301 | 1226796.5699 | 2683084.7421 | 1226823.3551 | 2683098.7569 | 1226824.3502
57 | 2683083.5139 | 1226780.5086 | 2683089.6827 | 1226778.9715
58 | 2683083.5139 | 1226780.5086 | 2683077.8705 | 1226780.7967 | 2683077.436 | 1226780.8693
59 | 2683089.6827 | 1226778.9715 | 2683084.8519 | 1226764.4941 | 2683082.7611 | 1226755.7256 | 2683090.3228 | 1226733.705
60 | 2683117.5654 | 1226764.6066 | 2683113.829 | 1226768.3681 | 2683108.7311 | 1226771.9215 | 2683096.1633 | 1226777.3609 | 2683089.6827 | 1226778.9715

## bus_geodata
| x | y | coords
0 | 2683141.6796 | 1226549.7012
1 | 2683124.7858 | 1226562.0133
2 | 2683162.2132 | 1226530.2923
3 | 2683085.1236 | 1226584.6971
4 | 2683095.5001 | 1226501.4963
5 | 2683178.5141 | 1226509.9951
6 | 2683188.7893 | 1226575.4608
7 | 2683069.7277 | 1226497.1113
8 | 2683208.5986 | 1226517.1539
9 | 2683193.1799 | 1226594.0571
10 | 2683226.9 | 1226519.1312
11 | 2683248.1088 | 1226599.3293
12 | 2683261.3486 | 1226572.2177
13 | 2683281.4906 | 1226600.8141
14 | 2683270.7593 | 1226526.7188
15 | 2683301.2614 | 1226594.5779
16 | 2683253.9086 | 1226522.9648
17 | 2683321.4671 | 1226588.2046
18 | 2683281.1962 | 1226464.5445
19 | 2683289.5761 | 1226422.7796
20 | 2683309.5118 | 1226483.3981
21 | 2683293.9417 | 1226392.6631
22 | 2683313.2465 | 1226498.3394
23 | 2683209.1352 | 1226423.9256
24 | 2683213.1997 | 1226392.6635
25 | 2683332.7867 | 1226576.5124
26 | 2683325.7862 | 1226548.5059
27 | 2683334.6686 | 1226584.0414
28 | 2683322.5147 | 1226535.4179
29 | 2683418.5136 | 1226756.057
30 | 2683316.8833 | 1226512.8887
31 | 2683419.7248 | 1226784.3388
32 | 2683420.9495 | 1226797.3581
33 | 2683419.3269 | 1226769.1986
34 | 2683452.7827 | 1226748.2831
35 | 2683493.2209 | 1226755.3699
36 | 2683285.5857 | 1226298.8847
37 | 2683285.8453 | 1226299.1986
38 | 2683345.999 | 1226211.0402
39 | 2683290.7289 | 1226305.1023
40 | 2683382.1045 | 1226224.4923
41 | 2683284.146 | 1226324.9589
42 | 2683385.4946 | 1226247.4317
43 | 2683294.4767 | 1226375.7919
44 | 2683217.3395 | 1226333.4395
45 | 2683238.3417 | 1226331.2358
46 | 2683240.7863 | 1226330.9167
47 | 2683280.8863 | 1226344.7872
48 | 2683826.0118 | 1226123.9071
49 | 2683841.6021 | 1226167.2539
50 | 2683488.627 | 1226433.5841
51 | 2683524.3601 | 1226471.4236
52 | 2683223.618 | 1226912.6648
53 | 2683103.7662 | 1226825.6134
54 | 2683602.1612 | 1226585.4496
55 | 2683098.7569 | 1226824.3502
56 | 2683083.5139 | 1226780.5086
57 | 2683089.6827 | 1226778.9715
58 | 2683077.436 | 1226780.8693
59 | 2683529.6446 | 1226497.2599
60 | 2683090.3228 | 1226733.705
61 | 2683117.5654 | 1226764.6066
62 | 2683270.7593 | 1226526.7188

## line_std_types
| c_nf_per_km | r_ohm_per_km | x_ohm_per_km | max_i_ka | type | q_mm2 | alpha | voltage_rating
NAYY 4x50 SE | 210 | 0.642 | 0.083 | 0.142 | cs | 50 | 0.00403 | LV
NAYY 4x120 SE | 264 | 0.225 | 0.08 | 0.242 | cs | 120 | 0.00403 | LV
NAYY 4x150 SE | 261 | 0.208 | 0.08 | 0.27 | cs | 150 | 0.00403 | LV
NA2XS2Y 1x95 RM/25 12/20 kV | 216 | 0.313 | 0.132 | 0.252 | cs | 95 | 0.00403 | MV
NA2XS2Y 1x185 RM/25 12/20 kV | 273 | 0.161 | 0.117 | 0.362 | cs | 185 | 0.00403 | MV
NA2XS2Y 1x240 RM/25 12/20 kV | 304 | 0.122 | 0.112 | 0.421 | cs | 240 | 0.00403 | MV
NA2XS2Y 1x95 RM/25 6/10 kV | 315 | 0.313 | 0.123 | 0.249 | cs | 95 | 0.00403 | MV
NA2XS2Y 1x185 RM/25 6/10 kV | 406 | 0.161 | 0.11 | 0.358 | cs | 185 | 0.00403 | MV
NA2XS2Y 1x240 RM/25 6/10 kV | 456 | 0.122 | 0.105 | 0.416 | cs | 240 | 0.00403 | MV
NA2XS2Y 1x150 RM/25 12/20 kV | 250 | 0.206 | 0.116 | 0.319 | cs | 150 | 0.00403 | MV
NA2XS2Y 1x120 RM/25 12/20 kV | 230 | 0.253 | 0.119 | 0.283 | cs | 120 | 0.00403 | MV
NA2XS2Y 1x70 RM/25 12/20 kV | 190 | 0.443 | 0.132 | 0.22 | cs | 70 | 0.00403 | MV
NA2XS2Y 1x150 RM/25 6/10 kV | 360 | 0.206 | 0.11 | 0.315 | cs | 150 | 0.00403 | MV
NA2XS2Y 1x120 RM/25 6/10 kV | 340 | 0.253 | 0.113 | 0.28 | cs | 120 | 0.00403 | MV
NA2XS2Y 1x70 RM/25 6/10 kV | 280 | 0.443 | 0.123 | 0.217 | cs | 70 | 0.00403 | MV
N2XS(FL)2Y 1x120 RM/35 64/110 kV | 112 | 0.153 | 0.166 | 0.366 | cs | 120 | 0.00393 | HV
N2XS(FL)2Y 1x185 RM/35 64/110 kV | 125 | 0.099 | 0.156 | 0.457 | cs | 185 | 0.00393 | HV
N2XS(FL)2Y 1x240 RM/35 64/110 kV | 135 | 0.075 | 0.149 | 0.526 | cs | 240 | 0.00393 | HV
N2XS(FL)2Y 1x300 RM/35 64/110 kV | 144 | 0.06 | 0.144 | 0.588 | cs | 300 | 0.00393 | HV
15-AL1/3-ST1A 0.4 | 11 | 1.8769 | 0.35 | 0.105 | ol | 16 | 0.00403 | LV
24-AL1/4-ST1A 0.4 | 11.25 | 1.2012 | 0.335 | 0.14 | ol | 24 | 0.00403 | LV
48-AL1/8-ST1A 0.4 | 12.2 | 0.5939 | 0.3 | 0.21 | ol | 48 | 0.00403 | LV
94-AL1/15-ST1A 0.4 | 13.2 | 0.306 | 0.29 | 0.35 | ol | 94 | 0.00403 | LV
34-AL1/6-ST1A 10.0 | 9.7 | 0.8342 | 0.36 | 0.17 | ol | 34 | 0.00403 | MV
48-AL1/8-ST1A 10.0 | 10.1 | 0.5939 | 0.35 | 0.21 | ol | 48 | 0.00403 | MV
70-AL1/11-ST1A 10.0 | 10.4 | 0.4132 | 0.339 | 0.29 | ol | 70 | 0.00403 | MV
94-AL1/15-ST1A 10.0 | 10.75 | 0.306 | 0.33 | 0.35 | ol | 94 | 0.00403 | MV
122-AL1/20-ST1A 10.0 | 11.1 | 0.2376 | 0.323 | 0.41 | ol | 122 | 0.00403 | MV
149-AL1/24-ST1A 10.0 | 11.25 | 0.194 | 0.315 | 0.47 | ol | 149 | 0.00403 | MV
34-AL1/6-ST1A 20.0 | 9.15 | 0.8342 | 0.382 | 0.17 | ol | 34 | 0.00403 | MV
48-AL1/8-ST1A 20.0 | 9.5 | 0.5939 | 0.372 | 0.21 | ol | 48 | 0.00403 | MV
70-AL1/11-ST1A 20.0 | 9.7 | 0.4132 | 0.36 | 0.29 | ol | 70 | 0.00403 | MV
94-AL1/15-ST1A 20.0 | 10 | 0.306 | 0.35 | 0.35 | ol | 94 | 0.00403 | MV
122-AL1/20-ST1A 20.0 | 10.3 | 0.2376 | 0.344 | 0.41 | ol | 122 | 0.00403 | MV
149-AL1/24-ST1A 20.0 | 10.5 | 0.194 | 0.337 | 0.47 | ol | 149 | 0.00403 | MV
184-AL1/30-ST1A 20.0 | 10.75 | 0.1571 | 0.33 | 0.535 | ol | 184 | 0.00403 | MV
243-AL1/39-ST1A 20.0 | 11 | 0.1188 | 0.32 | 0.645 | ol | 243 | 0.00403 | MV
48-AL1/8-ST1A 110.0 | 8 | 0.5939 | 0.46 | 0.21 | ol | 48 | 0.00403 | HV
70-AL1/11-ST1A 110.0 | 8.4 | 0.4132 | 0.45 | 0.29 | ol | 70 | 0.00403 | HV
94-AL1/15-ST1A 110.0 | 8.65 | 0.306 | 0.44 | 0.35 | ol | 94 | 0.00403 | HV
122-AL1/20-ST1A 110.0 | 8.5 | 0.2376 | 0.43 | 0.41 | ol | 122 | 0.00403 | HV
149-AL1/24-ST1A 110.0 | 8.75 | 0.194 | 0.41 | 0.47 | ol | 149 | 0.00403 | HV
184-AL1/30-ST1A 110.0 | 8.8 | 0.1571 | 0.4 | 0.535 | ol | 184 | 0.00403 | HV
243-AL1/39-ST1A 110.0 | 9 | 0.1188 | 0.39 | 0.645 | ol | 243 | 0.00403 | HV
305-AL1/39-ST1A 110.0 | 9.2 | 0.0949 | 0.38 | 0.74 | ol | 305 | 0.00403 | HV
490-AL1/64-ST1A 110.0 | 9.75 | 0.059 | 0.37 | 0.96 | ol | 490 | 0.00403 | HV
679-AL1/86-ST1A 110.0 | 9.95 | 0.042 | 0.36 | 1.15 | ol | 679 | 0.00403 | HV
490-AL1/64-ST1A 220.0 | 10 | 0.059 | 0.285 | 0.96 | ol | 490 | 0.00403 | HV
679-AL1/86-ST1A 220.0 | 11.7 | 0.042 | 0.275 | 1.15 | ol | 679 | 0.00403 | HV
490-AL1/64-ST1A 380.0 | 11 | 0.059 | 0.253 | 0.96 | ol | 490 | 0.00403 | HV
679-AL1/86-ST1A 380.0 | 14.6 | 0.042 | 0.25 | 1.15 | ol | 679 | 0.00403 | HV

## trafo_std_types
| i0_percent | pfe_kw | vkr_percent | sn_mva | vn_lv_kv | vn_hv_kv | vk_percent | shift_degree | vector_group | tap_side | tap_neutral | tap_min | tap_max | tap_step_degree | tap_step_percent | tap_phase_shifter
160 MVA 380/110 kV | 0.06 | 60 | 0.25 | 160 | 110 | 380 | 12.2 | 0 | Yy0 | hv | 0 | -9 | 9 | 0 | 1.5 | FALSE
100 MVA 220/110 kV | 0.06 | 55 | 0.26 | 100 | 110 | 220 | 12 | 0 | Yy0 | hv | 0 | -9 | 9 | 0 | 1.5 | FALSE
63 MVA 110/20 kV | 0.04 | 22 | 0.32 | 63 | 20 | 110 | 18 | 150 | YNd5 | hv | 0 | -9 | 9 | 0 | 1.5 | FALSE
40 MVA 110/20 kV | 0.05 | 18 | 0.34 | 40 | 20 | 110 | 16.2 | 150 | YNd5 | hv | 0 | -9 | 9 | 0 | 1.5 | FALSE
25 MVA 110/20 kV | 0.07 | 14 | 0.41 | 25 | 20 | 110 | 12 | 150 | YNd5 | hv | 0 | -9 | 9 | 0 | 1.5 | FALSE
63 MVA 110/10 kV | 0.04 | 22 | 0.32 | 63 | 10 | 110 | 18 | 150 | YNd5 | hv | 0 | -9 | 9 | 0 | 1.5 | FALSE
40 MVA 110/10 kV | 0.05 | 18 | 0.34 | 40 | 10 | 110 | 16.2 | 150 | YNd5 | hv | 0 | -9 | 9 | 0 | 1.5 | FALSE
25 MVA 110/10 kV | 0.07 | 14 | 0.41 | 25 | 10 | 110 | 12 | 150 | YNd5 | hv | 0 | -9 | 9 | 0 | 1.5 | FALSE
0.25 MVA 20/0.4 kV | 0.32 | 0.8 | 1.44 | 0.25 | 0.4 | 20 | 6 | 150 | Yzn5 | hv | 0 | -2 | 2 | 0 | 2.5 | FALSE
0.4 MVA 20/0.4 kV | 0.3375 | 1.35 | 1.425 | 0.4 | 0.4 | 20 | 6 | 150 | Dyn5 | hv | 0 | -2 | 2 | 0 | 2.5 | FALSE
0.63 MVA 20/0.4 kV | 0.2619 | 1.65 | 1.206 | 0.63 | 0.4 | 20 | 6 | 150 | Dyn5 | hv | 0 | -2 | 2 | 0 | 2.5 | FALSE
0.25 MVA 10/0.4 kV | 0.24 | 0.6 | 1.2 | 0.25 | 0.4 | 10 | 4 | 150 | Dyn5 | hv | 0 | -2 | 2 | 0 | 2.5 | FALSE
0.4 MVA 10/0.4 kV | 0.2375 | 0.95 | 1.325 | 0.4 | 0.4 | 10 | 4 | 150 | Dyn5 | hv | 0 | -2 | 2 | 0 | 2.5 | FALSE
0.63 MVA 10/0.4 kV | 0.1873 | 1.18 | 1.0794 | 0.63 | 0.4 | 10 | 4 | 150 | Dyn5 | hv | 0 | -2 | 2 | 0 | 2.5 | FALSE

## trafo3w_std_types
| sn_hv_mva | sn_mv_mva | sn_lv_mva | vn_hv_kv | vn_mv_kv | vn_lv_kv | vk_hv_percent | vk_mv_percent | vk_lv_percent | vkr_hv_percent | vkr_mv_percent | vkr_lv_percent | pfe_kw | i0_percent | shift_mv_degree | shift_lv_degree | vector_group | tap_side | tap_neutral | tap_min | tap_max | tap_step_percent
63/25/38 MVA 110/20/10 kV | 63 | 25 | 38 | 110 | 20 | 10 | 10.4 | 10.4 | 10.4 | 0.28 | 0.32 | 0.35 | 35 | 0.89 | 0 | 0 | YN0yn0yn0 | hv | 0 | -10 | 10 | 1.2
63/25/38 MVA 110/10/10 kV | 63 | 25 | 38 | 110 | 10 | 10 | 10.4 | 10.4 | 10.4 | 0.28 | 0.32 | 0.35 | 35 | 0.89 | 0 | 0 | YN0yn0yn0 | hv | 0 | -10 | 10 | 1.2

## fuse_std_types
| fuse_type | i_rated_a | t_avg | t_min | t_total | x_avg | x_min | x_total
HV 100A | HV 100A | 100 | 0 | [10.0, 3.64, 0.854, 0.281, 0.1, 0.0531, 0.022, 0.01] | [10.0, 4.267, 1.21, 0.403, 0.1, 0.058, 0.022, 0.01] | 0 | [300.0, 350.0, 450.0, 550.0, 700.0, 850.0, 1200.0, 1752.0] | [600.0, 700.0, 900.0, 1150.0, 1665.0, 2000.0, 3000.0, 4313.0]
HV 10A | HV 10A | 10 | 0 | [10.0, 1675.0, 0.344, 0.156, 0.1, 0.0417, 0.0171, 0.01] | [10.0, 1.3, 0.3, 0.155, 0.1, 0.0555, 0.023, 0.01] | 0 | [30.0, 32.0, 35.0, 37.0, 39.0, 50.0, 70.0, 88.0] | [60.0, 70.0, 80.0, 87.0, 94.0, 110.0, 150.0, 216.0]
HV 125A | HV 125A | 125 | 0 | [10.0, 1.82, 0.344, 0.1, 0.0467, 0.0269, 0.01] | [10.0, 2.478, 0.426, 0.1, 0.0427, 0.0211, 0.01] | 0 | [375.0, 500.0, 700.0, 925.0, 1200.0, 1500.0, 2341.0] | [750.0, 1000.0, 1500.0, 2200.0, 3000.0, 4000.0, 5765.0]
HV 160A | HV 160A | 160 | 0 | [10.0, 4.15, 1.03, 0.198, 0.1, 0.051, 0.0172, 0.01] | [10.0, 2.3, 0.734, 0.274, 0.1, 0.046, 0.0177, 0.01] | 0 | [480.0, 550.0, 700.0, 1000.0, 1260.0, 1600.0, 2500.0, 3227.0] | [960.0, 1300.0, 1700.0, 2200.0, 2996.0, 4000.0, 6000.0, 7946.0]
HV 16A | HV 16A | 16 | 0 | [10.0, 0.352, 0.164, 0.1, 0.0649, 0.0342, 0.01] | [10.0, 2.34, 0.722, 0.181, 0.1, 0.055, 0.0296, 0.01] | 0 | [48.0, 60.0, 65.0, 71.0, 80.0, 100.0, 162.0] | [96.0, 110.0, 125.0, 150.0, 168.0, 200.0, 250.0, 398.0]
HV 200A | HV 200A | 200 | 0 | [10.0, 4.267, 1.21, 0.403, 0.1, 0.058, 0.022, 0.01] | [10.0, 3.73, 1.654, 0.328, 0.1, 0.0531, 0.019, 0.01] | 0 | [600.0, 700.0, 900.0, 1150.0, 1665.0, 2000.0, 3000.0, 4313.0] | [1200.0, 1500.0, 1800.0, 2700.0, 3960.0, 5000.0, 7500.0, 10620.0]
HV 20A | HV 20A | 20 | 0 | [10.0, 1.3, 0.3, 0.155, 0.1, 0.0555, 0.023, 0.01] | [10.0, 1.3, 0.161, 0.1, 0.0611, 0.0399, 0.0141, 0.01] | 0 | [60.0, 70.0, 80.0, 87.0, 94.0, 110.0, 150.0, 216.0] | [120.0, 150.0, 200.0, 223.0, 260.0, 300.0, 450.0, 532.0]
HV 25A | HV 25A | 25 | 0 | [10.0, 2.512, 0.833, 0.299, 0.1, 0.0372, 0.0223, 0.01] | [10.0, 3.125, 0.597, 0.198, 0.1, 0.0378, 0.022, 0.01] | 0 | [75.0, 82.0, 90.0, 100.0, 124.0, 170.0, 200.0, 289.0] | [150.0, 170.0, 210.0, 250.0, 294.0, 400.0, 500.0, 711.0]
HV 31.5A | HV 31.5A | 31.5 | 0 | [10.0, 2.34, 0.722, 0.181, 0.1, 0.055, 0.0296, 0.01] | [10.0, 2.84, 0.368, 0.164, 0.1, 0.0621, 0.0378, 0.0195, 0.01] | 0 | [95.0, 110.0, 125.0, 150.0, 165.0, 200.0, 250.0, 390.0] | [189.0, 220.0, 300.0, 350.0, 393.0, 450.0, 530.0, 700.0, 960.0]
HV 40A | HV 40A | 40 | 0 | [10.0, 1.3, 0.161, 0.1, 0.0611, 0.0399, 0.0141, 0.01] | [10.0, 2.05, 0.369, 0.198, 0.1, 0.051, 0.0298, 0.01] | 0 | [120.0, 150.0, 200.0, 223.0, 260.0, 300.0, 450.0, 532.0] | [240.0, 300.0, 400.0, 450.0, 530.0, 650.0, 800.0, 1311.0]
HV 50A | HV 50A | 50 | 0 | [10.0, 3.215, 0.597, 0.198, 0.1, 0.0378, 0.022, 0.01] | [10.0, 3.64, 0.854, 0.281, 0.1, 0.0531, 0.022, 0.01] | 0 | [150.0, 170.0, 210.0, 250.0, 294.0, 400.0, 500.0, 711.0] | [300.0, 350.0, 450.0, 550.0, 700.0, 850.0, 1200.0, 1752.0]
HV 6.3A | HV 6.3A | 6.3 | 0 | [10.0, 1.39, 0.344, 0.168, 0.1, 0.056, 0.0263, 0.01] | [10.0, 1.711, 0.516, 0.198, 0.1, 0.0634, 0.0303, 0.01] | 0 | [19.0, 19.5, 20.4, 20.8, 22.0, 25.0, 32.0, 48.0] | [38.0, 40.0, 43.0, 48.0, 53.0, 60.0, 75.0, 118.0]
HV 63A | HV 63A | 63 | 0 | [10.0, 2.84, 0.368, 0.164, 0.1, 0.0621, 0.0378, 0.0195, 0.01] | [10.0, 1.82, 0.344, 0.1, 0.0467, 0.0269, 0.01] | 0 | [189.0, 220.0, 300.0, 350.0, 393.0, 450.0, 530.0, 700.0, 961.0] | [378.0, 500.0, 700.0, 934.0, 1200.0, 1500.0, 2366.0]
HV 80A | HV 80A | 80 | 0 | [10.0, 2.05, 0.369, 0.198, 0.1, 0.051, 0.0298, 0.01] | [10.0, 4.15, 1.03, 0.198, 0.1, 0.051, 0.0172, 0.01] | 0 | [240.0, 300.0, 400.0, 450.0, 530.0, 650.0, 800.0, 1311.0] | [480.0, 550.0, 700.0, 1000.0, 1260.0, 1600.0, 2500.0, 3227.0]
Siemens NH-1-100 | Siemens NH-1-100 | 100 | [5400.0, 2000.0, 400.0, 20.0, 1.0, 0.2, 0.012, 0.004] | 0 | 0 | [150.0, 190.0, 250.0, 430.0, 900.0, 1250.0, 2700.0, 3600.0] | 0 | 0
Siemens NH-1-125 | Siemens NH-1-125 | 125 | [4800.0, 120.0, 7.0, 0.1, 0.004] | 0 | 0 | [180.0, 400.0, 740.0, 2000.0, 4250.0] | 0 | 0
Siemens NH-1-16 | Siemens NH-1-16 | 16 | [4000.0, 400.0, 2.0, 0.1, 0.04, 0.01] | 0 | 0 | [26.0, 35.0, 75.0, 150.0, 200.0, 300.0] | 0 | 0
Siemens NH-1-160 | Siemens NH-1-160 | 160 | [4800.0, 120.0, 7.0, 0.1, 0.004] | 0 | 0 | [210.0, 500.0, 900.0, 2300.0, 5000.0] | 0 | 0
Siemens NH-1-25 | Siemens NH-1-25 | 25 | [4000.0, 1000.0, 10.0, 0.2, 0.02, 0.01] | 0 | 0 | [40.0, 50.0, 100.0, 210.0, 400.0, 500.0] | 0 | 0
Siemens NH-1-50 | Siemens NH-1-50 | 50 | [4000.0, 40.0, 4.0, 1.0, 0.02, 0.01] | 0 | 0 | [86.0, 200.0, 300.0, 400.0, 1000.0, 1280.0] | 0 | 0
Siemens NH-1-63 | Siemens NH-1-63 | 63 | [4000.0, 100.0, 10.0, 2.0, 0.04, 0.01] | 0 | 0 | [100.0, 200.0, 300.0, 400.0, 1000.0, 1500.0] | 0 | 0
Siemens NH-1-80 | Siemens NH-1-80 | 80 | [4800.0, 120.0, 7.0, 0.1, 0.01] | 0 | 0 | [150.58, 250.0, 450.0, 1150.0, 2470.0] | 0 | 0
Siemens NH-2-1000 | Siemens NH-2-1000 | 1000 | [4800.0, 120.0, 7.0, 0.1, 0.004] | 0 | 0 | [1900.0, 3500.0, 8400.0, 24000.0, 52000.0] | 0 | 0
Siemens NH-2-200 | Siemens NH-2-200 | 200 | [4800.0, 120.0, 7.0, 0.1, 0.004] | 0 | 0 | [280.0, 650.0, 1200.0, 3000.0, 7000.0] | 0 | 0
Siemens NH-2-224 | Siemens NH-2-224 | 224 | [4800.0, 120.0, 7.0, 0.2, 0.04, 0.004] | 0 | 0 | [400.0, 750.0, 1453.0, 3025.0, 4315.0, 7600.0] | 0 | 0
Siemens NH-2-250 | Siemens NH-2-250 | 250 | [4800.0, 120.0, 7.0, 0.1, 0.004] | 0 | 0 | [450.0, 800.0, 1650.0, 4000.0, 8500.0] | 0 | 0
Siemens NH-2-315 | Siemens NH-2-315 | 315 | [4800.0, 120.0, 7.0, 0.1, 0.004] | 0 | 0 | [550.0, 920.0, 1900.0, 5000.0, 11000.0] | 0 | 0
Siemens NH-2-355 | Siemens NH-2-355 | 355 | [4800.0, 120.0, 6.0, 0.1, 0.004] | 0 | 0 | [650.0, 1116.27, 2350.0, 5840.0, 12790.0] | 0 | 0
Siemens NH-2-400 | Siemens NH-2-400 | 400 | [4800.0, 120.0, 7.0, 0.1, 0.004] | 0 | 0 | [720.0, 1350.0, 2800.0, 6500.0, 15000.0] | 0 | 0
Siemens NH-2-425 | Siemens NH-2-425 | 425 | [4800.0, 120.0, 7.0, 0.1, 0.004] | 0 | 0 | [850.0, 1500.0, 3050.0, 7500.0, 16500.0] | 0 | 0
Siemens NH-2-630 | Siemens NH-2-630 | 630 | [4800.0, 120.0, 7.0, 0.1, 0.004] | 0 | 0 | [1200.0, 2000.0, 4800.0, 12000.0, 26000.0] | 0 | 0

## res_bus
| vm_pu | va_degree | p_mw | q_mvar
0 | 0.989 | -0.21121 | 0.019974 | 0.005006
1 | 0.98824 | -0.22597 | 0 | 0
2 | 0.99055 | -0.1812 | 0 | 0
3 | 0.98705 | -0.24927 | 0.028499 | 0.0071426
4 | 0.98752 | -0.23997 | 0 | 0
5 | 0.99271 | -0.13953 | 0 | 0
6 | 0.98902 | -0.21085 | 0.02209 | 0.0055362
7 | 0.98724 | -0.24548 | 0.011069 | 0.0027742
8 | 0.99559 | -0.084096 | 0.0086017 | 0.0021558
9 | 0.98887 | -0.21383 | 0.0087262 | 0.002187
10 | 0.99727 | -0.052108 | 0.010323 | 0.0025871
11 | 0.99254 | -0.14145 | 0 | 0
12 | 0.99466 | -0.10107 | 0.022812 | 0.0057172
13 | 0.99006 | -0.18886 | 0.0099336 | 0.0024896
14 | 0.99811 | -0.035641 | 0 | 0
15 | 0.98868 | -0.21544 | 0.010665 | 0.0026728
16 | 1 | 0 | -0.43862 | -0.11217
17 | 0.98732 | -0.24168 | 0.0080223 | 0.0020106
18 | 0.98115 | -0.3612 | 0 | 0
19 | 0.98014 | -0.3807 | 0.0059502 | 0.0014913
20 | 0.98236 | -0.33764 | 0.005411 | 0.0013561
21 | 0.97947 | -0.39384 | 0.0043273 | 0.0010845
22 | 0.98274 | -0.33024 | 0.031477 | 0.0078888
23 | 0.97007 | -0.57845 | 0.017338 | 0.0043453
24 | 0.97058 | -0.56833 | 0.023913 | 0.0059931
25 | 0.98606 | -0.266 | 0.012249 | 0.0030699
26 | 0.98467 | -0.29285 | 0.02259 | 0.0056617
27 | 0.98645 | -0.25837 | 0 | 0
28 | 0.98409 | -0.30405 | 0.023503 | 0.0058905
29 | 0.98201 | -0.34421 | 0.0013163 | 0.00032989
30 | 0.98322 | -0.32091 | 0.023225 | 0.0058208
31 | 0.98106 | -0.36269 | 0.0010548 | 0.00026436
32 | 0.98077 | -0.36844 | 0.00091029 | 0.00022814
33 | 0.98142 | -0.35577 | 0 | 0
34 | 0.98049 | -0.37393 | 0.0038271 | 0.00095916
35 | 0.97973 | -0.38874 | 0 | 0
36 | 0.97674 | -0.44726 | 0.002358 | 0.00059096
37 | 0.97675 | -0.44707 | 0.0013276 | 0.00033273
38 | 0.9744 | -0.49339 | 0.011403 | 0.0028578
39 | 0.97694 | -0.44325 | 0 | 0
40 | 0.97363 | -0.50859 | 0.0028559 | 0.00071576
41 | 0.97752 | -0.43196 | 0.0031278 | 0.00078389
42 | 0.97342 | -0.51261 | 0.009362 | 0.0023463
43 | 0.97899 | -0.40316 | 0 | 0
44 | 0.97287 | -0.52305 | 0 | 0
45 | 0.97369 | -0.50702 | 0.0087035 | 0.0021813
46 | 0.9738 | -0.50476 | 0.0035209 | 0.00088243
47 | 0.97707 | -0.44069 | 0.006838 | 0.0017138
48 | 0.97272 | -0.52678 | 0.0032952 | 0.00082584
49 | 0.97286 | -0.52398 | 0 | 0
50 | 0.97411 | -0.49923 | 0.0020393 | 0.00051109
51 | 0.97421 | -0.49728 | 0.008139 | 0.0020398
52 | 0.97581 | -0.46519 | 0.0028087 | 0.00070392
53 | 0.97299 | -0.52075 | 0.0007224 | 0.00018105
54 | 0.97607 | -0.46047 | 0.0059988 | 0.0015034
55 | 0.97289 | -0.52268 | 0.0043004 | 0.0010778
56 | 0.97204 | -0.53962 | 0 | 0
57 | 0.97195 | -0.54129 | 0 | 0
58 | 0.97203 | -0.53974 | 0.0011057 | 0.00027711
59 | 0.97454 | -0.49075 | 0 | 0
60 | 0.9714 | -0.55209 | 0.012302 | 0.0030832
61 | 0.97189 | -0.54246 | 0.0019922 | 0.0004993
62 | 0.99998 | 149.9956 | 0 | 0

## res_line
| p_from_mw | q_from_mvar | p_to_mw | q_to_mvar | pl_mw | ql_mvar | i_from_ka | i_to_ka | i_ka | vm_from_pu | va_from_degree | vm_to_pu | va_to_degree | loading_percent
0 | 0.039638 | 0.0099594 | -0.03961 | -0.0099418 | 2.7898e-05 | 1.7587e-05 | 0.059647 | 0.059647 | 0.059647 | 0.989 | -0.21121 | 0.98824 | -0.22597 | 16.3866
1 | -0.059612 | -0.014965 | 0.059698 | 0.01502 | 8.5474e-05 | 5.4339e-05 | 0.089699 | 0.089699 | 0.089699 | 0.989 | -0.21121 | 0.99055 | -0.1812 | 24.6427
2 | 0.028531 | 0.0071623 | -0.028499 | -0.0071426 | 3.1682e-05 | 1.9691e-05 | 0.042964 | 0.042964 | 0.042964 | 0.98824 | -0.22597 | 0.98705 | -0.24927 | 11.8033
3 | 0.011079 | 0.0027795 | -0.011072 | -0.0027757 | 7.3913e-06 | 3.8238e-06 | 0.016683 | 0.016684 | 0.016684 | 0.98824 | -0.22597 | 0.98752 | -0.23997 | 4.5834
4 | -0.090558 | -0.022771 | 0.090739 | 0.022886 | 0.00018059 | 0.00011524 | 0.13606 | 0.13606 | 0.13606 | 0.99055 | -0.1812 | 0.99271 | -0.13953 | 37.3803
5 | 0.030861 | 0.0077509 | -0.030817 | -0.0077237 | 4.3603e-05 | 2.7211e-05 | 0.046365 | 0.046365 | 0.046365 | 0.99055 | -0.1812 | 0.98902 | -0.21085 | 12.7377
6 | 0.011072 | 0.0027757 | -0.011069 | -0.0027742 | 2.9069e-06 | 1.5042e-06 | 0.016684 | 0.016684 | 0.016684 | 0.98752 | -0.23997 | 0.98724 | -0.24548 | 4.5835
7 | -0.090739 | -0.022886 | 0.090981 | 0.02304 | 0.0002415 | 0.00015411 | 0.13606 | 0.13606 | 0.13606 | 0.99271 | -0.13953 | 0.99559 | -0.084096 | 37.3803
8 | 0.0087274 | 0.0021875 | -0.0087262 | -0.002187 | 1.2378e-06 | 5.4654e-07 | 0.013131 | 0.013131 | 0.013131 | 0.98902 | -0.21085 | 0.98887 | -0.21383 | 3.6074
9 | -0.099582 | -0.025196 | 0.099735 | 0.025294 | 0.00015312 | 9.7757e-05 | 0.14892 | 0.14892 | 0.14892 | 0.99559 | -0.084096 | 0.99727 | -0.052108 | 40.9121
10 | -0.11006 | -0.027881 | 0.11033 | 0.028057 | 0.00027622 | 0.00017643 | 0.16432 | 0.16432 | 0.16432 | 0.99727 | -0.052108 | 1 | 0 | 45.1436
11 | -0.30164 | -0.076999 | 0.30223 | 0.077375 | 0.00058985 | 0.00037591 | 0.45271 | 0.45271 | 0.45271 | 0.99254 | -0.14145 | 0.99466 | -0.10107 | 31.0929
12 | 0.30164 | 0.076999 | -0.30095 | -0.07656 | 0.00068922 | 0.00043925 | 0.45271 | 0.45271 | 0.45271 | 0.99254 | -0.14145 | 0.99006 | -0.18886 | 31.093
13 | -0.32504 | -0.083092 | 0.32607 | 0.083751 | 0.0010324 | 0.0006583 | 0.48684 | 0.48684 | 0.48684 | 0.99466 | -0.10107 | 0.99811 | -0.035641 | 33.4367
14 | 0.29101 | 0.07407 | -0.29064 | -0.073833 | 0.00037249 | 0.00023733 | 0.43778 | 0.43778 | 0.43778 | 0.99006 | -0.18886 | 0.98868 | -0.21544 | 30.0676
15 | -0.32607 | -0.083751 | 0.32664 | 0.084111 | 0.00056536 | 0.0003605 | 0.48684 | 0.48684 | 0.48684 | 0.99811 | -0.035641 | 1 | 0 | 33.4367
16 | 0.27998 | 0.07116 | -0.27962 | -0.070935 | 0.00035328 | 0.00022501 | 0.42173 | 0.42173 | 0.42173 | 0.98868 | -0.21544 | 0.98732 | -0.24168 | 28.9652
17 | 0.2716 | 0.068925 | -0.27138 | -0.068786 | 0.00021777 | 0.00013866 | 0.40964 | 0.40964 | 0.40964 | 0.98732 | -0.24168 | 0.98645 | -0.25837 | 28.1349
18 | 0.10175 | 0.025776 | -0.10166 | -0.025717 | 9.5227e-05 | 5.8796e-05 | 0.15442 | 0.15442 | 0.15442 | 0.98115 | -0.3612 | 0.98014 | -0.3807 | 10.6058
19 | -0.10175 | -0.025776 | 0.10187 | 0.025847 | 0.00011527 | 7.1164e-05 | 0.15442 | 0.15442 | 0.15442 | 0.98115 | -0.3612 | 0.98236 | -0.33764 | 10.6057
20 | 0.095709 | 0.024226 | -0.095648 | -0.024188 | 6.0314e-05 | 3.7068e-05 | 0.14539 | 0.14539 | 0.14539 | 0.98014 | -0.3807 | 0.97947 | -0.39384 | 9.9854
21 | -0.10728 | -0.027203 | 0.10732 | 0.027227 | 3.818e-05 | 2.3655e-05 | 0.16261 | 0.16261 | 0.16261 | 0.98236 | -0.33764 | 0.98274 | -0.33024 | 11.1686
22 | 0.091321 | 0.023104 | -0.09128 | -0.023078 | 4.0827e-05 | 2.5489e-05 | 0.13881 | 0.13881 | 0.13881 | 0.97947 | -0.39384 | 0.97899 | -0.40316 | 12.7119
23 | -0.1388 | -0.035115 | 0.13886 | 0.035154 | 6.2165e-05 | 3.9025e-05 | 0.21027 | 0.21027 | 0.21027 | 0.98274 | -0.33024 | 0.98322 | -0.32091 | 14.4419
24 | -0.017338 | -0.0043453 | 0.017346 | 0.0043503 | 8.3619e-06 | 4.9622e-06 | 0.026595 | 0.026595 | 0.026595 | 0.97007 | -0.57845 | 0.97058 | -0.56833 | 7.3064
25 | -0.041259 | -0.010343 | 0.041348 | 0.0104 | 8.922e-05 | 5.6364e-05 | 0.063256 | 0.063256 | 0.063256 | 0.97058 | -0.56833 | 0.97287 | -0.52305 | 17.378
26 | 0.20868 | 0.052844 | -0.20841 | -0.052673 | 0.00026871 | 0.0001705 | 0.3151 | 0.3151 | 0.3151 | 0.98606 | -0.266 | 0.98467 | -0.29285 | 21.6415
27 | -0.22093 | -0.055914 | 0.22101 | 0.055965 | 8.0962e-05 | 5.142e-05 | 0.33358 | 0.33358 | 0.33358 | 0.98606 | -0.266 | 0.98645 | -0.25837 | 22.911
28 | 0.18582 | 0.047012 | -0.18572 | -0.046948 | 9.9839e-05 | 6.3211e-05 | 0.28096 | 0.28096 | 0.28096 | 0.98467 | -0.29285 | 0.98409 | -0.30405 | 19.2968
29 | 0.050376 | 0.012821 | -0.050168 | -0.012693 | 0.00020758 | 0.00012799 | 0.07606 | 0.076062 | 0.076062 | 0.98645 | -0.25837 | 0.98201 | -0.34421 | 10.448
30 | 0.16221 | 0.041058 | -0.16208 | -0.040975 | 0.00013113 | 8.2745e-05 | 0.24542 | 0.24542 | 0.24542 | 0.98409 | -0.30405 | 0.98322 | -0.32091 | 16.856
31 | 0.048852 | 0.012363 | -0.048825 | -0.012346 | 2.7087e-05 | 1.7169e-05 | 0.074067 | 0.074067 | 0.074067 | 0.98201 | -0.34421 | 0.98142 | -0.35577 | 20.3482
32 | 0.024333 | 0.006166 | -0.024326 | -0.0061619 | 6.7232e-06 | 4.1369e-06 | 0.036931 | 0.036931 | 0.036931 | 0.98106 | -0.36269 | 0.98077 | -0.36844 | 10.1459
33 | -0.025388 | -0.0064304 | 0.025396 | 0.0064356 | 8.432e-06 | 5.2051e-06 | 0.038531 | 0.038531 | 0.038531 | 0.98106 | -0.36269 | 0.98142 | -0.35577 | 10.5854
34 | 0.023416 | 0.0059338 | -0.023308 | -0.0058673 | 0.00010832 | 6.6455e-05 | 0.03555 | 0.035551 | 0.035551 | 0.98077 | -0.36844 | 0.97581 | -0.46519 | 9.7668
35 | 0.023429 | 0.0059102 | -0.023409 | -0.0058977 | 2.0345e-05 | 1.2478e-05 | 0.035536 | 0.035537 | 0.035537 | 0.98142 | -0.35577 | 0.98049 | -0.37393 | 9.7628
36 | 0.019582 | 0.0049385 | -0.019568 | -0.0049302 | 1.3872e-05 | 8.3506e-06 | 0.029729 | 0.029729 | 0.029729 | 0.98049 | -0.37393 | 0.97973 | -0.38874 | 8.1672
37 | 0.019568 | 0.0049302 | -0.019501 | -0.0048899 | 6.6898e-05 | 4.0282e-05 | 0.029729 | 0.02973 | 0.02973 | 0.97973 | -0.38874 | 0.97607 | -0.46047 | 8.1675
38 | -0.026041 | -0.0065485 | 0.026041 | 0.0065486 | 2.4056e-07 | 1.4886e-07 | 0.03968 | 0.03968 | 0.03968 | 0.97674 | -0.44726 | 0.97675 | -0.44707 | 10.9012
39 | 0.023683 | 0.0059575 | -0.023631 | -0.0059255 | 5.2069e-05 | 3.1993e-05 | 0.036088 | 0.036089 | 0.036089 | 0.97674 | -0.44726 | 0.9744 | -0.49339 | 9.9144
40 | -0.027369 | -0.0068814 | 0.027374 | 0.0068845 | 4.9968e-06 | 3.102e-06 | 0.041703 | 0.041703 | 0.041703 | 0.97675 | -0.44707 | 0.97694 | -0.44325 | 11.4568
41 | 0.012229 | 0.0030678 | -0.01222 | -0.0030629 | 8.8557e-06 | 4.8249e-06 | 0.018675 | 0.018676 | 0.018676 | 0.9744 | -0.49339 | 0.97363 | -0.50859 | 5.1307
42 | -0.027374 | -0.0068845 | 0.027389 | 0.0068936 | 1.4774e-05 | 9.1718e-06 | 0.041703 | 0.041703 | 0.041703 | 0.97694 | -0.44325 | 0.97752 | -0.43196 | 11.4568
43 | 0.0093638 | 0.0023472 | -0.009362 | -0.0023463 | 1.7948e-06 | 8.581e-07 | 0.014311 | 0.014311 | 0.014311 | 0.97363 | -0.50859 | 0.97342 | -0.51261 | 3.9316
44 | -0.030517 | -0.0076775 | 0.030559 | 0.0077038 | 4.2051e-05 | 2.626e-05 | 0.046464 | 0.046464 | 0.046464 | 0.97752 | -0.43196 | 0.97899 | -0.40316 | 12.7648
45 | 0.060722 | 0.015375 | -0.060612 | -0.015305 | 0.00010922 | 6.9471e-05 | 0.09235 | 0.09235 | 0.09235 | 0.97899 | -0.40316 | 0.97707 | -0.44069 | 25.3709
46 | -0.041348 | -0.0104 | 0.04138 | 0.01042 | 3.1695e-05 | 2.0022e-05 | 0.063256 | 0.063256 | 0.063256 | 0.97287 | -0.52305 | 0.97369 | -0.50702 | 17.3779
47 | -0.050083 | -0.012601 | 0.050089 | 0.012604 | 5.4183e-06 | 3.437e-06 | 0.076556 | 0.076556 | 0.076556 | 0.97369 | -0.50702 | 0.9738 | -0.50476 | 21.032
48 | -0.05361 | -0.013487 | 0.053774 | 0.013591 | 0.00016464 | 0.00010455 | 0.081937 | 0.081936 | 0.081937 | 0.9738 | -0.50476 | 0.97707 | -0.44069 | 22.5101
49 | -0.0032952 | -0.00082584 | 0.0032956 | 0.00082555 | 4.3892e-07 | -2.9099e-07 | 0.0050408 | 0.0050406 | 0.0050408 | 0.97272 | -0.52678 | 0.97286 | -0.52398 | 1.3848
50 | -0.0032956 | -0.00082555 | 0.0032998 | 0.00082277 | 4.1858e-06 | -2.7858e-06 | 0.0050406 | 0.0050386 | 0.0050406 | 0.97286 | -0.52398 | 0.97421 | -0.49728 | 1.3848
51 | -0.0020393 | -0.00051109 | 0.0020395 | 0.00051056 | 1.8938e-07 | -5.2676e-07 | 0.0031151 | 0.0031149 | 0.0031151 | 0.97411 | -0.49923 | 0.97421 | -0.49728 | 0.8558
52 | -0.013478 | -0.0033732 | 0.013482 | 0.0033755 | 4.1906e-06 | 2.3535e-06 | 0.020585 | 0.020585 | 0.020585 | 0.97421 | -0.49728 | 0.97454 | -0.49075 | 5.6553
53 | 0.020499 | 0.0051634 | -0.020445 | -0.0051305 | 5.4311e-05 | 3.2914e-05 | 0.031268 | 0.031269 | 0.031269 | 0.97581 | -0.46519 | 0.97299 | -0.52075 | 8.5903
54 | 0.019722 | 0.0049494 | -0.01972 | -0.0049483 | 1.8191e-06 | 1.098e-06 | 0.030164 | 0.030164 | 0.030164 | 0.97299 | -0.52075 | 0.97289 | -0.52268 | 8.2868
55 | 0.013502 | 0.0033864 | -0.013482 | -0.0033755 | 1.9461e-05 | 1.0926e-05 | 0.020585 | 0.020585 | 0.020585 | 0.97607 | -0.46047 | 0.97454 | -0.49075 | 5.6552
56 | 0.01542 | 0.0038705 | -0.015408 | -0.0038633 | 1.2445e-05 | 7.2247e-06 | 0.023587 | 0.023587 | 0.023587 | 0.97289 | -0.52268 | 0.97204 | -0.53962 | 6.4799
57 | 0.014302 | 0.0035863 | -0.014301 | -0.0035856 | 1.1397e-06 | 6.5081e-07 | 0.021894 | 0.021894 | 0.021894 | 0.97204 | -0.53962 | 0.97195 | -0.54129 | 6.0149
58 | 0.0011057 | 0.00027704 | -0.0011057 | -0.00027711 | 6.5441e-09 | -7.1318e-08 | 0.0016926 | 0.0016926 | 0.0016926 | 0.97204 | -0.53962 | 0.97203 | -0.53974 | 0.465
59 | 0.012308 | 0.0030866 | -0.012302 | -0.0030832 | 6.3325e-06 | 3.4638e-06 | 0.018844 | 0.018844 | 0.018844 | 0.97195 | -0.54129 | 0.9714 | -0.55209 | 5.1771
60 | 0.0019923 | 0.00049898 | -0.0019922 | -0.0004993 | 1.11e-07 | -3.2326e-07 | 0.0030501 | 0.0030502 | 0.0030502 | 0.97195 | -0.54129 | 0.97189 | -0.54246 | 0.83797

## res_trafo
| p_hv_mw | q_hv_mvar | p_lv_mw | q_lv_mvar | pl_mw | ql_mvar | i_hv_ka | i_lv_ka | vm_hv_pu | va_hv_degree | vm_lv_pu | va_lv_degree | loading_percent
0 | -1.2729e-15 | -1.3162e-15 | 0.00165 | 1.2699e-07 | 0.00165 | 1.2699e-07 | 5.2857e-17 | 0.0023815 | 0.99998 | 149.9956 | 1 | 0 | 0.2619

## res_ext_grid
| p_mw | q_mvar
0 | 0.45109 | 0.11529

## res_load
| p_mw | q_mvar
0 | 0.019974 | 0.005006
1 | 0.028499 | 0.0071426
2 | 0.02209 | 0.0055362
3 | 0.011069 | 0.0027742
4 | 0.0086017 | 0.0021558
5 | 0.0087262 | 0.002187
6 | 0.010323 | 0.0025871
7 | 0.022812 | 0.0057172
8 | 0.0099336 | 0.0024896
9 | 0.010665 | 0.0026728
10 | 0.012468 | 0.0031247
11 | 0.0080223 | 0.0020106
12 | 0.0059502 | 0.0014913
13 | 0.005411 | 0.0013561
14 | 0.0043273 | 0.0010845
15 | 0.031477 | 0.0078888
16 | 0.017338 | 0.0043453
17 | 0.023913 | 0.0059931
18 | 0.012249 | 0.0030699
19 | 0.02259 | 0.0056617
20 | 0.023503 | 0.0058905
21 | 0.0013163 | 0.00032989
22 | 0.023225 | 0.0058208
23 | 0.0010548 | 0.00026436
24 | 0.00091029 | 0.00022814
25 | 0.0038271 | 0.00095916
26 | 0.002358 | 0.00059096
27 | 0.0013276 | 0.00033273
28 | 0.011403 | 0.0028578
29 | 0.0028559 | 0.00071576
30 | 0.0031278 | 0.00078389
31 | 0.009362 | 0.0023463
32 | 0.0087035 | 0.0021813
33 | 0.0035209 | 0.00088243
34 | 0.006838 | 0.0017138
35 | 0.0032952 | 0.00082584
36 | 0.0020393 | 0.00051109
37 | 0.008139 | 0.0020398
38 | 0.0028087 | 0.00070392
39 | 0.0007224 | 0.00018105
40 | 0.0059988 | 0.0015034
41 | 0.0043004 | 0.0010778
42 | 0.0011057 | 0.00027711
43 | 0.012302 | 0.0030832
44 | 0.0019922 | 0.0004993

## dtypes
| element | column | dtype
0 | bus | name | object
1 | bus | vn_kv | float64
2 | bus | type | object
3 | bus | zone | object
4 | bus | in_service | bool
5 | load | name | object
6 | load | bus | uint32
7 | load | p_mw | float64
8 | load | q_mvar | float64
9 | load | const_z_percent | float64
10 | load | const_i_percent | float64
11 | load | sn_mva | float64
12 | load | scaling | float64
13 | load | in_service | bool
14 | load | type | object
15 | ext_grid | name | object
16 | ext_grid | bus | uint32
17 | ext_grid | vm_pu | float64
18 | ext_grid | va_degree | float64
19 | ext_grid | slack_weight | float64
20 | ext_grid | in_service | bool
21 | line | name | object
22 | line | std_type | object
23 | line | from_bus | uint32
24 | line | to_bus | uint32
25 | line | length_km | float64
26 | line | r_ohm_per_km | float64
27 | line | x_ohm_per_km | float64
28 | line | c_nf_per_km | float64
29 | line | g_us_per_km | float64
30 | line | max_i_ka | float64
31 | line | df | float64
32 | line | parallel | uint32
33 | line | type | object
34 | line | in_service | bool
35 | trafo | name | object
36 | trafo | std_type | object
37 | trafo | hv_bus | uint32
38 | trafo | lv_bus | uint32
39 | trafo | sn_mva | float64
40 | trafo | vn_hv_kv | float64
41 | trafo | vn_lv_kv | float64
42 | trafo | vk_percent | float64
43 | trafo | vkr_percent | float64
44 | trafo | pfe_kw | float64
45 | trafo | i0_percent | float64
46 | trafo | shift_degree | float64
47 | trafo | tap_side | object
48 | trafo | tap_neutral | int32
49 | trafo | tap_min | int32
50 | trafo | tap_max | int32
51 | trafo | tap_step_percent | float64
52 | trafo | tap_step_degree | float64
53 | trafo | tap_pos | int32
54 | trafo | tap_phase_shifter | bool
55 | trafo | parallel | uint32
56 | trafo | df | float64
57 | trafo | in_service | bool
58 | line_geodata | coords | object
59 | bus_geodata | x | float64
60 | bus_geodata | y | float64
61 | bus_geodata | coords | object
62 | res_bus | vm_pu | float64
63 | res_bus | va_degree | float64
64 | res_bus | p_mw | float64
65 | res_bus | q_mvar | float64
66 | res_line | p_from_mw | float64
67 | res_line | q_from_mvar | float64
68 | res_line | p_to_mw | float64
69 | res_line | q_to_mvar | float64
70 | res_line | pl_mw | float64
71 | res_line | ql_mvar | float64
72 | res_line | i_from_ka | float64
73 | res_line | i_to_ka | float64
74 | res_line | i_ka | float64
75 | res_line | vm_from_pu | float64
76 | res_line | va_from_degree | float64
77 | res_line | vm_to_pu | float64
78 | res_line | va_to_degree | float64
79 | res_line | loading_percent | float64
80 | res_trafo | p_hv_mw | float64
81 | res_trafo | q_hv_mvar | float64
82 | res_trafo | p_lv_mw | float64
83 | res_trafo | q_lv_mvar | float64
84 | res_trafo | pl_mw | float64
85 | res_trafo | ql_mvar | float64
86 | res_trafo | i_hv_ka | float64
87 | res_trafo | i_lv_ka | float64
88 | res_trafo | vm_hv_pu | float64
89 | res_trafo | va_hv_degree | float64
90 | res_trafo | vm_lv_pu | float64
91 | res_trafo | va_lv_degree | float64
92 | res_trafo | loading_percent | float64
93 | res_ext_grid | p_mw | float64
94 | res_ext_grid | q_mvar | float64
95 | res_load | p_mw | float64
96 | res_load | q_mvar | float64

## parameters
| version | format_version | converged | OPF_converged | name | f_hz | sn_mva
0 | 2.14.6 | 2.14.0 | TRUE | FALSE |  | 50 | 1