## bus
| name | vn_kv | type | zone | in_service
0 | bus_LV_1702-15_0_5_node_0 | 0.4 | n |  | TRUE
1 | bus_LV_1702-15_0_5_node_1 | 0.4 | n |  | TRUE
2 | bus_LV_1702-15_0_5_node_2 | 0.4 | n |  | TRUE
3 | bus_LV_1702-15_0_5_node_3 | 0.4 | n |  | TRUE
4 | bus_LV_1702-15_0_5_node_6 | 0.4 | n |  | TRUE
5 | bus_LV_1702-15_0_5_node_24 | 0.4 | n |  | TRUE
6 | bus_LV_1702-15_0_5_node_4 | 0.4 | n |  | TRUE
7 | bus_LV_1702-15_0_5_node_15 | 0.4 | n |  | TRUE
8 | bus_LV_1702-15_0_5_node_56 | 0.4 | n |  | TRUE
9 | bus_LV_1702-15_0_5_node_5 | 0.4 | n |  | TRUE
10 | bus_LV_1702-15_0_5_node_10 | 0.4 | n |  | TRUE
11 | bus_LV_1702-15_0_5_node_23 | 0.4 | n |  | TRUE
12 | bus_LV_1702-15_0_5_node_8 | 0.4 | n |  | TRUE
13 | bus_LV_1702-15_0_5_node_48 | 0.4 | n |  | TRUE
14 | bus_LV_1702-15_0_5_node_7 | 0.4 | n |  | TRUE
15 | bus_LV_1702-15_0_5_node_50 | 0.4 | n |  | TRUE
16 | bus_LV_1702-15_0_5_node_13 | 0.4 | n |  | TRUE
17 | bus_LV_1702-15_0_5_node_49 | 0.4 | n |  | TRUE
18 | bus_LV_1702-15_0_5_node_11 | 0.4 | n |  | TRUE
19 | bus_LV_1702-15_0_5_node_12 | 0.4 | n |  | TRUE
20 | bus_LV_1702-15_0_5_node_21 | 0.4 | n |  | TRUE
21 | bus_LV_1702-15_0_5_node_14 | 0.4 | n |  | TRUE
22 | bus_LV_1702-15_0_5_node_47 | 0.4 | n |  | TRUE
23 | bus_LV_1702-15_0_5_node_44 | 0.4 | n |  | TRUE
24 | bus_LV_1702-15_0_5_node_18 | 0.4 | n |  | TRUE
25 | bus_LV_1702-15_0_5_node_40 | 0.4 | n |  | TRUE
26 | bus_LV_1702-15_0_5_node_38 | 0.4 | n |  | TRUE
27 | bus_LV_1702-15_0_5_node_22 | 0.4 | n |  | TRUE
28 | bus_LV_1702-15_0_5_node_19 | 0.4 | n |  | TRUE
29 | bus_LV_1702-15_0_5_node_20 | 0.4 | n |  | TRUE
30 | bus_LV_1702-15_0_5_node_43 | 0.4 | n |  | TRUE
31 | bus_LV_1702-15_0_5_node_39 | 0.4 | n |  | TRUE
32 | bus_LV_1702-15_0_5_node_51 | 0.4 | n |  | TRUE
33 | bus_LV_1702-15_0_5_node_57 | 0.4 | n |  | TRUE
34 | bus_LV_1702-15_0_5_node_33 | 0.4 | n |  | TRUE
35 | bus_LV_1702-15_0_5_node_35 | 0.4 | n |  | TRUE
36 | bus_LV_1702-15_0_5_node_36 | 0.4 | n |  | TRUE
37 | bus_LV_1702-15_0_5_node_25 | 0.4 | n |  | TRUE
38 | bus_LV_1702-15_0_5_node_26 | 0.4 | n |  | TRUE
39 | bus_LV_1702-15_0_5_node_27 | 0.4 | n |  | TRUE
40 | bus_LV_1702-15_0_5_node_28 | 0.4 | n |  | TRUE
41 | bus_LV_1702-15_0_5_node_29 | 0.4 | n |  | TRUE
42 | bus_LV_1702-15_0_5_node_34 | 0.4 | n |  | TRUE
43 | bus_LV_1702-15_0_5_node_41 | 0.4 | n |  | TRUE
44 | bus_LV_1702-15_0_5_node_54 | 0.4 | n |  | TRUE
45 | bus_LV_1702-15_0_5_node_30 | 0.4 | n |  | TRUE
46 | bus_LV_1702-15_0_5_node_31 | 0.4 | n |  | TRUE
47 | bus_LV_1702-15_0_5_node_32 | 0.4 | n |  | TRUE
48 | bus_LV_1702-15_0_5_node_37 | 0.4 | n |  | TRUE
49 | bus_LV_1702-15_0_5_node_42 | 0.4 | n |  | TRUE
50 | bus_LV_1702-15_0_5_node_45 | 0.4 | n |  | TRUE
51 | bus_LV_1702-15_0_5_node_52 | 0.4 | n |  | TRUE
52 | bus_LV_1702-15_0_5_node_60 | 0.4 | n |  | TRUE
53 | bus_LV_1702-15_0_5_node_58 | 0.4 | n |  | TRUE
54 | bus_LV_1702-15_0_5_node_46 | 0.4 | n |  | TRUE
55 | bus_LV_1702-15_0_5_node_68 | 0.4 | n |  | TRUE
56 | bus_LV_1702-15_0_5_node_55 | 0.4 | n |  | TRUE
57 | bus_LV_1702-15_0_5_node_67 | 0.4 | n |  | TRUE
58 | bus_LV_1702-15_0_5_node_64 | 0.4 | n |  | TRUE
59 | bus_LV_1702-15_0_5_node_66 | 0.4 | n |  | TRUE
60 | bus_LV_1702-15_0_5_node_59 | 0.4 | n |  | TRUE
61 | bus_LV_1702-15_0_5_node_61 | 0.4 | n |  | TRUE
62 | bus_LV_1702-15_0_5_node_62 | 0.4 | n |  | TRUE
63 | bus_LV_1702-15_0_5_node_63 | 0.4 | n |  | TRUE
64 | bus_LV_1702-15_0_5_node_65 | 0.4 | n |  | TRUE
65 | bus_MV_498_0_node_124 | 20 | n |  | TRUE

## load
| name | bus | p_mw | q_mvar | const_z_percent | const_i_percent | sn_mva | scaling | in_service | type
0 | LV_1702-15_0_5_load_0 | 0 | 0.013714 | 0.0034371 | 0 | 0 |  | 1 | TRUE | wye
1 | LV_1702-15_0_5_load_3 | 3 | 0.017811 | 0.0044639 | 0 | 0 |  | 1 | TRUE | wye
2 | LV_1702-15_0_5_load_56 | 8 | 0.0078149 | 0.0019586 | 0 | 0 |  | 1 | TRUE | wye
3 | LV_1702-15_0_5_load_23 | 11 | 0.022539 | 0.0056489 | 0 | 0 |  | 1 | TRUE | wye
4 | LV_1702-15_0_5_load_48 | 13 | 0.021557 | 0.0054027 | 0 | 0 |  | 1 | TRUE | wye
5 | LV_1702-15_0_5_load_50 | 15 | 0.077003 | 0.019299 | 0 | 0 |  | 1 | TRUE | wye
6 | LV_1702-15_0_5_load_49 | 17 | 0.041615 | 0.01043 | 0 | 0 |  | 1 | TRUE | wye
7 | LV_1702-15_0_5_load_21 | 20 | 0.030913 | 0.0077476 | 0 | 0 |  | 1 | TRUE | wye
8 | LV_1702-15_0_5_load_47 | 22 | 0.047702 | 0.011955 | 0 | 0 |  | 1 | TRUE | wye
9 | LV_1702-15_0_5_load_44 | 23 | 0.0063367 | 0.0015881 | 0 | 0 |  | 1 | TRUE | wye
10 | LV_1702-15_0_5_load_38 | 26 | 0.010357 | 0.0025957 | 0 | 0 |  | 1 | TRUE | wye
11 | LV_1702-15_0_5_load_19 | 28 | 0.029057 | 0.0072825 | 0 | 0 |  | 1 | TRUE | wye
12 | LV_1702-15_0_5_load_43 | 30 | 0.039425 | 0.0098808 | 0 | 0 |  | 1 | TRUE | wye
13 | LV_1702-15_0_5_load_51 | 32 | 0.0031895 | 0.00079936 | 0 | 0 |  | 1 | TRUE | wye
14 | LV_1702-15_0_5_load_35 | 35 | 0.018278 | 0.0045808 | 0 | 0 |  | 1 | TRUE | wye
15 | LV_1702-15_0_5_load_36 | 36 | 0.016918 | 0.0042401 | 0 | 0 |  | 1 | TRUE | wye
16 | LV_1702-15_0_5_load_25 | 37 | 0.0011445 | 0.00028684 | 0 | 0 |  | 1 | TRUE | wye
17 | LV_1702-15_0_5_load_26 | 38 | 0.0030892 | 0.00077423 | 0 | 0 |  | 1 | TRUE | wye
18 | LV_1702-15_0_5_load_27 | 39 | 0.00079636 | 0.00019959 | 0 | 0 |  | 1 | TRUE | wye
19 | LV_1702-15_0_5_load_28 | 40 | 0.00099682 | 0.00024983 | 0 | 0 |  | 1 | TRUE | wye
20 | LV_1702-15_0_5_load_29 | 41 | 0.00092275 | 0.00023126 | 0 | 0 |  | 1 | TRUE | wye
21 | LV_1702-15_0_5_load_34 | 42 | 0.0012121 | 0.00030377 | 0 | 0 |  | 1 | TRUE | wye
22 | LV_1702-15_0_5_load_54 | 44 | 0.00011081 | 2.7772e-05 | 0 | 0 |  | 1 | TRUE | wye
23 | LV_1702-15_0_5_load_30 | 45 | 0.028574 | 0.0071613 | 0 | 0 |  | 1 | TRUE | wye
24 | LV_1702-15_0_5_load_31 | 46 | 0.0037077 | 0.00092923 | 0 | 0 |  | 1 | TRUE | wye
25 | LV_1702-15_0_5_load_32 | 47 | 0.013161 | 0.0032984 | 0 | 0 |  | 1 | TRUE | wye
26 | LV_1702-15_0_5_load_42 | 49 | 0.010193 | 0.0025545 | 0 | 0 |  | 1 | TRUE | wye
27 | LV_1702-15_0_5_load_45 | 50 | 0.00029718 | 7.448e-05 | 0 | 0 |  | 1 | TRUE | wye
28 | LV_1702-15_0_5_load_52 | 51 | 0.0017154 | 0.00042992 | 0 | 0 |  | 1 | TRUE | wye
29 | LV_1702-15_0_5_load_60 | 52 | 0.0071625 | 0.0017951 | 0 | 0 |  | 1 | TRUE | wye
30 | LV_1702-15_0_5_load_58 | 53 | 0.014212 | 0.0035619 | 0 | 0 |  | 1 | TRUE | wye
31 | LV_1702-15_0_5_load_46 | 54 | 0.00094356 | 0.00023648 | 0 | 0 |  | 1 | TRUE | wye
32 | LV_1702-15_0_5_load_67 | 57 | 0.0032944 | 0.00082565 | 0 | 0 |  | 1 | TRUE | wye
33 | LV_1702-15_0_5_load_66 | 59 | 0.003727 | 0.00093408 | 0 | 0 |  | 1 | TRUE | wye
34 | LV_1702-15_0_5_load_59 | 60 | 0.00075937 | 0.00019032 | 0 | 0 |  | 1 | TRUE | wye
35 | LV_1702-15_0_5_load_61 | 61 | 0.0025696 | 0.000644 | 0 | 0 |  | 1 | TRUE | wye
36 | LV_1702-15_0_5_load_62 | 62 | 0.00070756 | 0.00017733 | 0 | 0 |  | 1 | TRUE | wye
37 | LV_1702-15_0_5_load_63 | 63 | 0.00081528 | 0.00020433 | 0 | 0 |  | 1 | TRUE | wye
38 | LV_1702-15_0_5_load_65 | 64 | 0.00085612 | 0.00021456 | 0 | 0 |  | 1 | TRUE | wye

## ext_grid
| name | bus | vm_pu | va_degree | slack_weight | in_service
0 |  | 12 | 1 | 0 | 1 | TRUE

## line
| name | std_type | from_bus | to_bus | length_km | r_ohm_per_km | x_ohm_per_km | c_nf_per_km | g_us_per_km | max_i_ka | df | parallel | type | in_service
0 | LV_1702-15_0_5_line_0 |  | 0 | 1 | 0.018833 | 0.125 | 0.08 | 261 | 0 | 0.364 | 1 | 4 | cs | TRUE
1 | LV_1702-15_0_5_line_1 |  | 0 | 2 | 0.022461 | 0.125 | 0.08 | 261 | 0 | 0.364 | 1 | 4 | cs | TRUE
2 | LV_1702-15_0_5_line_2 |  | 1 | 3 | 0.003492 | 0.125 | 0.08 | 261 | 0 | 0.364 | 1 | 4 | cs | TRUE
3 | LV_1702-15_0_5_line_3 |  | 2 | 4 | 0.029074 | 0.125 | 0.08 | 261 | 0 | 0.364 | 1 | 4 | cs | TRUE
4 | LV_1702-15_0_5_line_4 |  | 3 | 5 | 0.031579 | 0.125 | 0.08 | 261 | 0 | 0.364 | 1 | 4 | cs | TRUE
5 | LV_1702-15_0_5_line_5 |  | 4 | 12 | 0.01906 | 0.125 | 0.08 | 261 | 0 | 0.364 | 1 | 4 | cs | TRUE
6 | LV_1702-15_0_5_line_6 |  | 4 | 13 | 0.04546 | 0.125 | 0.08 | 261 | 0 | 0.364 | 1 | 1 | cs | TRUE
7 | LV_1702-15_0_5_line_7 |  | 5 | 11 | 0.021856 | 0.125 | 0.08 | 261 | 0 | 0.364 | 1 | 2 | cs | TRUE
8 | LV_1702-15_0_5_line_8 |  | 5 | 27 | 0.035156 | 0.125 | 0.08 | 261 | 0 | 0.364 | 1 | 4 | cs | TRUE
9 | LV_1702-15_0_5_line_9 |  | 6 | 7 | 0.032736 | 0.125 | 0.08 | 261 | 0 | 0.364 | 1 | 1 | cs | TRUE
10 | LV_1702-15_0_5_line_10 |  | 6 | 8 | 0.043705 | 0.125 | 0.08 | 261 | 0 | 0.364 | 1 | 1 | cs | TRUE
11 | LV_1702-15_0_5_line_11 |  | 7 | 23 | 0.0039825 | 0.125 | 0.08 | 261 | 0 | 0.364 | 1 | 1 | cs | TRUE
12 | LV_1702-15_0_5_line_12 |  | 8 | 25 | 0.013799 | 0.125 | 0.08 | 261 | 0 | 0.364 | 1 | 4 | cs | TRUE
13 | LV_1702-15_0_5_line_13 |  | 9 | 10 | 0.020813 | 0.125 | 0.08 | 261 | 0 | 0.364 | 1 | 1 | cs | TRUE
14 | LV_1702-15_0_5_line_14 |  | 9 | 11 | 0.031837 | 0.125 | 0.08 | 261 | 0 | 0.364 | 1 | 1 | cs | TRUE
15 | LV_1702-15_0_5_line_15 |  | 10 | 16 | 0.030433 | 0.125 | 0.08 | 261 | 0 | 0.364 | 1 | 1 | cs | TRUE
16 | LV_1702-15_0_5_line_16 |  | 10 | 17 | 0.031834 | 0.125 | 0.08 | 261 | 0 | 0.364 | 1 | 1 | cs | TRUE
17 | LV_1702-15_0_5_line_17 |  | 12 | 14 | 0.039574 | 0.125 | 0.08 | 261 | 0 | 0.364 | 1 | 1 | cs | TRUE
18 | LV_1702-15_0_5_line_18 |  | 14 | 15 | 0.053522 | 0.125 | 0.08 | 261 | 0 | 0.364 | 1 | 1 | cs | TRUE
19 | LV_1702-15_0_5_line_19 |  | 16 | 21 | 0.014221 | 0.125 | 0.08 | 261 | 0 | 0.364 | 1 | 1 | cs | TRUE
20 | LV_1702-15_0_5_line_20 |  | 18 | 19 | 0.027007 | 0.125 | 0.08 | 261 | 0 | 0.364 | 1 | 1 | cs | TRUE
21 | LV_1702-15_0_5_line_21 |  | 18 | 20 | 0.041393 | 0.125 | 0.08 | 261 | 0 | 0.364 | 1 | 1 | cs | TRUE
22 | LV_1702-15_0_5_line_22 |  | 19 | 21 | 0.01804 | 0.125 | 0.08 | 261 | 0 | 0.364 | 1 | 1 | cs | TRUE
23 | LV_1702-15_0_5_line_23 |  | 21 | 22 | 0.019038 | 0.125 | 0.08 | 261 | 0 | 0.364 | 1 | 1 | cs | TRUE
24 | LV_1702-15_0_5_line_24 |  | 23 | 30 | 0.033165 | 0.125 | 0.08 | 261 | 0 | 0.364 | 1 | 1 | cs | TRUE
25 | LV_1702-15_0_5_line_25 |  | 24 | 25 | 0.010639 | 0.125 | 0.08 | 261 | 0 | 0.364 | 1 | 4 | cs | TRUE
26 | LV_1702-15_0_5_line_26 |  | 24 | 26 | 0.037264 | 0.125 | 0.08 | 261 | 0 | 0.364 | 1 | 4 | cs | TRUE
27 | LV_1702-15_0_5_line_27 |  | 25 | 33 | 0.013378 | 0.125 | 0.08 | 261 | 0 | 0.364 | 1 | 4 | cs | TRUE
28 | LV_1702-15_0_5_line_28 |  | 25 | 31 | 0.011415 | 0.125 | 0.08 | 261 | 0 | 0.364 | 1 | 4 | cs | TRUE
29 | LV_1702-15_0_5_line_29 |  | 26 | 34 | 0.01549 | 0.125 | 0.08 | 261 | 0 | 0.364 | 1 | 4 | cs | TRUE
30 | LV_1702-15_0_5_line_30 |  | 27 | 35 | 0.022431 | 0.125 | 0.08 | 261 | 0 | 0.364 | 1 | 4 | cs | TRUE
31 | LV_1702-15_0_5_line_31 |  | 27 | 29 | 0.004966 | 0.125 | 0.08 | 261 | 0 | 0.364 | 1 | 1 | cs | TRUE
32 | LV_1702-15_0_5_line_32 |  | 28 | 29 | 0.029774 | 0.125 | 0.08 | 261 | 0 | 0.364 | 1 | 1 | cs | TRUE
33 | LV_1702-15_0_5_line_33 |  | 31 | 32 | 0.031088 | 0.125 | 0.08 | 261 | 0 | 0.364 | 1 | 2 | cs | TRUE
34 | LV_1702-15_0_5_line_34 |  | 32 | 51 | 0.0087515 | 0.125 | 0.08 | 261 | 0 | 0.364 | 1 | 1 | cs | TRUE
35 | LV_1702-15_0_5_line_35 |  | 33 | 52 | 0.013532 | 0.125 | 0.08 | 261 | 0 | 0.364 | 1 | 4 | cs | TRUE
36 | LV_1702-15_0_5_line_36 |  | 33 | 53 | 0.04869 | 0.125 | 0.08 | 261 | 0 | 0.364 | 1 | 4 | cs | TRUE
37 | LV_1702-15_0_5_line_37 |  | 34 | 42 | 0.030605 | 0.125 | 0.08 | 261 | 0 | 0.364 | 1 | 1 | cs | TRUE
38 | LV_1702-15_0_5_line_38 |  | 34 | 46 | 0.046419 | 0.125 | 0.08 | 261 | 0 | 0.364 | 1 | 1 | cs | TRUE
39 | LV_1702-15_0_5_line_39 |  | 35 | 36 | 0.031675 | 0.125 | 0.08 | 261 | 0 | 0.364 | 1 | 4 | cs | TRUE
40 | LV_1702-15_0_5_line_40 |  | 36 | 48 | 0.026072 | 0.125 | 0.08 | 261 | 0 | 0.364 | 1 | 4 | cs | TRUE
41 | LV_1702-15_0_5_line_41 |  | 37 | 38 | 0.012978 | 0.125 | 0.08 | 261 | 0 | 0.364 | 1 | 1 | cs | TRUE
42 | LV_1702-15_0_5_line_42 |  | 37 | 39 | 0.012401 | 0.125 | 0.08 | 261 | 0 | 0.364 | 1 | 1 | cs | TRUE
43 | LV_1702-15_0_5_line_43 |  | 38 | 40 | 0.0071183 | 0.125 | 0.08 | 261 | 0 | 0.364 | 1 | 1 | cs | TRUE
44 | LV_1702-15_0_5_line_44 |  | 39 | 41 | 0.00164 | 0.125 | 0.08 | 261 | 0 | 0.364 | 1 | 1 | cs | TRUE
45 | LV_1702-15_0_5_line_45 |  | 40 | 42 | 0.022715 | 0.125 | 0.08 | 261 | 0 | 0.364 | 1 | 1 | cs | TRUE
46 | LV_1702-15_0_5_line_46 |  | 41 | 43 | 0.17262 | 0.125 | 0.08 | 261 | 0 | 0.364 | 1 | 1 | cs | TRUE
47 | LV_1702-15_0_5_line_47 |  | 43 | 44 | 0.47279 | 0.125 | 0.08 | 261 | 0 | 0.364 | 1 | 1 | cs | TRUE
48 | LV_1702-15_0_5_line_48 |  | 45 | 46 | 0.049922 | 0.125 | 0.08 | 261 | 0 | 0.364 | 1 | 1 | cs | TRUE
49 | LV_1702-15_0_5_line_49 |  | 45 | 47 | 0.00044381 | 0.125 | 0.08 | 261 | 0 | 0.364 | 1 | 1 | cs | TRUE
50 | LV_1702-15_0_5_line_50 |  | 48 | 49 | 0.020273 | 0.125 | 0.08 | 261 | 0 | 0.364 | 1 | 4 | cs | TRUE
51 | LV_1702-15_0_5_line_51 |  | 49 | 50 | 0.034982 | 0.125 | 0.08 | 261 | 0 | 0.364 | 1 | 4 | cs | TRUE
52 | LV_1702-15_0_5_line_52 |  | 50 | 54 | 0.0087505 | 0.125 | 0.08 | 261 | 0 | 0.364 | 1 | 4 | cs | TRUE
53 | LV_1702-15_0_5_line_53 |  | 52 | 59 | 0.020096 | 0.125 | 0.08 | 261 | 0 | 0.364 | 1 | 4 | cs | TRUE
54 | LV_1702-15_0_5_line_54 |  | 53 | 60 | 0.024637 | 0.125 | 0.08 | 261 | 0 | 0.364 | 1 | 1 | cs | TRUE
55 | LV_1702-15_0_5_line_55 |  | 54 | 55 | 0.04258 | 0.125 | 0.08 | 261 | 0 | 0.364 | 1 | 4 | cs | TRUE
56 | LV_1702-15_0_5_line_56 |  | 55 | 56 | 0.013286 | 0.125 | 0.08 | 261 | 0 | 0.364 | 1 | 4 | cs | TRUE
57 | LV_1702-15_0_5_line_57 |  | 56 | 57 | 0.044988 | 0.125 | 0.08 | 261 | 0 | 0.364 | 1 | 4 | cs | TRUE
58 | LV_1702-15_0_5_line_58 |  | 57 | 58 | 0.015797 | 0.125 | 0.08 | 261 | 0 | 0.364 | 1 | 4 | cs | TRUE
59 | LV_1702-15_0_5_line_59 |  | 58 | 59 | 0.0035402 | 0.125 | 0.08 | 261 | 0 | 0.364 | 1 | 4 | cs | TRUE
60 | LV_1702-15_0_5_line_60 |  | 58 | 62 | 0.017639 | 0.125 | 0.08 | 261 | 0 | 0.364 | 1 | 4 | cs | TRUE
61 | LV_1702-15_0_5_line_61 |  | 61 | 62 | 0.0034889 | 0.125 | 0.08 | 261 | 0 | 0.364 | 1 | 3 | cs | TRUE
62 | LV_1702-15_0_5_line_62 |  | 61 | 63 | 0.019763 | 0.125 | 0.08 | 261 | 0 | 0.364 | 1 | 1 | cs | TRUE
63 | LV_1702-15_0_5_line_63 |  | 63 | 64 | 0.012678 | 0.125 | 0.08 | 261 | 0 | 0.364 | 1 | 1 | cs | TRUE

## trafo
| name | std_type | hv_bus | lv_bus | sn_mva | vn_hv_kv | vn_lv_kv | vk_percent | vkr_percent | pfe_kw | i0_percent | shift_degree | tap_side | tap_neutral | tap_min | tap_max | tap_step_percent | tap_step_degree | tap_pos | tap_phase_shifter | parallel | df | in_service
0 | LV_1702-15_0_5_trafo_8 | 0.63 MVA 20/0.4 kV | 65 | 12 | 0.63 | 20 | 0.4 | 6 | 1.206 | 1.65 | 0.2619 | 150 | hv | 0 | -2 | 2 | 2.5 | 0 | 0 | FALSE | 1 | 1 | TRUE

## line_geodata
| x0 | y0 | x1 | y1 | x2 | y2 | x3 | y3 | x4 | y4 | x5 | y5 | x6 | y6 | x7 | y7 | x8 | y8
0 | 2676435.1281 | 1227347.3972 | 2676448.7308 | 1227334.3729
1 | 2676464.9547 | 1227318.839 | 2676448.7308 | 1227334.3729
2 | 2676435.1281 | 1227347.3972 | 2676437.5536 | 1227349.9093
3 | 2676466.8901 | 1227300.9408 | 2676459.6797 | 1227308.2308 | 2676470.0039 | 1227314.0006 | 2676464.9547 | 1227318.839
4 | 2676459.4884 | 1227372.627 | 2676437.5536 | 1227349.9093
5 | 2676449.8265 | 1227292.3491 | 2676466.8901 | 1227300.9408
6 | 2676466.8901 | 1227300.9408 | 2676498.8799 | 1227268.6414
7 | 2676459.4884 | 1227372.627 | 2676475.9834 | 1227358.2886
8 | 2676459.4884 | 1227372.627 | 2676483.0484 | 1227398.7807
9 | 2676348.2641 | 1227257.7776 | 2676356.9216 | 1227250.5172 | 2676353.5398 | 1227247.0937 | 2676350.3381 | 1227243.8171 | 2676348.3119 | 1227241.6563 | 2676347.4286 | 1227239.021 | 2676347.103 | 1227236.0482 | 2676347.5998 | 1227232.7746
10 | 2676348.2641 | 1227257.7776 | 2676344.7974 | 1227256.8325 | 2676314.3658 | 1227282.9643
11 | 2676347.5998 | 1227232.7746 | 2676350.4671 | 1227230.0108
12 | 2676303.8972 | 1227291.9537 | 2676314.3658 | 1227282.9643
13 | 2676500.0114 | 1227337.402 | 2676504.6408 | 1227333.381 | 2676502.06 | 1227331.9247 | 2676510.1123 | 1227323.4114
14 | 2676500.0114 | 1227337.402 | 2676475.9834 | 1227358.2886
15 | 2676510.1123 | 1227323.4114 | 2676536.9836 | 1227337.8444
16 | 2676510.1123 | 1227323.4114 | 2676531.9798 | 1227300.277
17 | 2676414.5362 | 1227274.2393 | 2676449.8265 | 1227292.3491
18 | 2676414.5362 | 1227274.2393 | 2676447.6801 | 1227244.1225 | 2676442.0459 | 1227237.4425
19 | 2676536.9836 | 1227337.8444 | 2676549.6861 | 1227344.3121
20 | 2676536.1407 | 1227356.2236 | 2676560.2967 | 1227368.4425
21 | 2676560.2967 | 1227368.4425 | 2676530.3186 | 1227396.9852
22 | 2676536.1407 | 1227356.2236 | 2676539.6615 | 1227352.9556 | 2676549.6861 | 1227344.3121
23 | 2676549.6861 | 1227344.3121 | 2676564.1022 | 1227331.8781
24 | 2676374.5169 | 1227207.1743 | 2676359.2797 | 1227221.5169 | 2676350.4671 | 1227230.0108
25 | 2676303.8972 | 1227291.9537 | 2676303.2224 | 1227281.3379
26 | 2676303.2224 | 1227281.3379 | 2676300.2646 | 1227274.4065 | 2676295.4524 | 1227259.6015 | 2676292.2511 | 1227245.808
27 | 2676303.8972 | 1227291.9537 | 2676303.574 | 1227305.3252
28 | 2676303.8972 | 1227291.9537 | 2676292.4612 | 1227292.4852
29 | 2676289.7772 | 1227230.5315 | 2676291.2077 | 1227241.3126 | 2676292.2511 | 1227245.808
30 | 2676483.0484 | 1227398.7807 | 2676463.7645 | 1227410.2381
31 | 2676486.4885 | 1227402.3717 | 2676483.0484 | 1227398.7807
32 | 2676486.4885 | 1227402.3717 | 2676508.2971 | 1227382.1023
33 | 2676292.4612 | 1227292.4852 | 2676272.3108 | 1227316.158
34 | 2676272.3108 | 1227316.158 | 2676271.6309 | 1227316.9568 | 2676266.3674 | 1227322.5803
35 | 2676303.574 | 1227305.3252 | 2676302.8585 | 1227318.838
36 | 2676303.574 | 1227305.3252 | 2676351.9236 | 1227311.0759
37 | 2676289.7772 | 1227230.5315 | 2676278.9421 | 1227227.3349 | 2676259.8785 | 1227224.2736
38 | 2676289.7772 | 1227230.5315 | 2676290.0962 | 1227223.9757 | 2676294.994 | 1227184.4223
39 | 2676436.5337 | 1227426.4171 | 2676463.7645 | 1227410.2381
40 | 2676413.5445 | 1227438.1253 | 2676417.9488 | 1227437.4591 | 2676436.5337 | 1227426.4171
41 | 2676217.4618 | 1227218.5853 | 2676230.3681 | 1227219.9523
42 | 2676205.0847 | 1227218.1962 | 2676213.1673 | 1227218.1305 | 2676217.4618 | 1227218.5853
43 | 2676237.4468 | 1227220.7021 | 2676230.3681 | 1227219.9523
44 | 2676205.0847 | 1227218.1962 | 2676203.4448 | 1227218.2095
45 | 2676237.4468 | 1227220.7021 | 2676238.0082 | 1227220.7615 | 2676259.8785 | 1227224.2736
46 | 2676048.0678 | 1227147.8603 | 2676057.5339 | 1227150.8499 | 2676085.313 | 1227159.0438 | 2676114.3819 | 1227170.0896 | 2676138.8349 | 1227185.2792 | 2676161.3096 | 1227201.6556 | 2676180.7074 | 1227213.2783 | 2676198.303 | 1227218.2513 | 2676203.4448 | 1227218.2095
47 | 2676048.0678 | 1227147.8603 | 2675713.9886 | 1226813.3187
48 | 2676294.994 | 1227184.4223 | 2676295.8626 | 1227177.4073 | 2676298.173 | 1227134.6162
49 | 2676298.1969 | 1227134.1731 | 2676298.173 | 1227134.6162
50 | 2676413.5445 | 1227438.1253 | 2676409.148 | 1227434.055 | 2676403.7978 | 1227430.4839 | 2676396.5063 | 1227427.5772
51 | 2676396.5063 | 1227427.5772 | 2676386.714 | 1227425.2499 | 2676377.8235 | 1227421.1553 | 2676365.178 | 1227412.8509
52 | 2676357.8636 | 1227408.0475 | 2676365.178 | 1227412.8509
53 | 2676302.6423 | 1227338.9214 | 2676302.4338 | 1227326.8583 | 2676302.8585 | 1227318.838
54 | 2676351.9236 | 1227311.0759 | 2676363.1981 | 1227312.4169 | 2676367.3153 | 1227313.4594 | 2676369.0509 | 1227316.4058 | 2676368.6994 | 1227320.1705 | 2676368.2137 | 1227321.9403
55 | 2676319.5522 | 1227404.4187 | 2676336.9826 | 1227397.4153 | 2676343.2357 | 1227398.5519 | 2676348.4154 | 1227401.8428 | 2676357.8636 | 1227408.0475
56 | 2676319.5522 | 1227404.4187 | 2676310.8597 | 1227403.1953 | 2676306.324 | 1227402.8814
57 | 2676306.324 | 1227402.8814 | 2676307.4392 | 1227397.4809 | 2676307.4442 | 1227387.0518 | 2676304.3736 | 1227358.1699
58 | 2676302.7035 | 1227342.4611 | 2676304.3736 | 1227358.1699
59 | 2676302.7035 | 1227342.4611 | 2676302.6423 | 1227338.9214
60 | 2676302.7035 | 1227342.4611 | 2676319.9534 | 1227346.1431
61 | 2676323.3654 | 1227346.8713 | 2676319.9534 | 1227346.1431
62 | 2676323.3654 | 1227346.8713 | 2676333.0197 | 1227348.932 | 2676336.0675 | 1227350.0274 | 2676337.7231 | 1227352.1278 | 2676338.1503 | 1227354.8574 | 2676337.7247 | 1227355.9956
63 | 2676333.2844 | 1227367.8703 | 2676337.7247 | 1227355.9956

## bus_geodata
| x | y | coords
0 | 2676448.7308 | 1227334.3729
1 | 2676435.1281 | 1227347.3972
2 | 2676464.9547 | 1227318.839
3 | 2676437.5536 | 1227349.9093
4 | 2676466.8901 | 1227300.9408
5 | 2676459.4884 | 1227372.627
6 | 2676348.2641 | 1227257.7776
7 | 2676347.5998 | 1227232.7746
8 | 2676314.3658 | 1227282.9643
9 | 2676500.0114 | 1227337.402
10 | 2676510.1123 | 1227323.4114
11 | 2676475.9834 | 1227358.2886
12 | 2676449.8265 | 1227292.3491
13 | 2676498.8799 | 1227268.6414
14 | 2676414.5362 | 1227274.2393
15 | 2676442.0459 | 1227237.4425
16 | 2676536.9836 | 1227337.8444
17 | 2676531.9798 | 1227300.277
18 | 2676560.2967 | 1227368.4425
19 | 2676536.1407 | 1227356.2236
20 | 2676530.3186 | 1227396.9852
21 | 2676549.6861 | 1227344.3121
22 | 2676564.1022 | 1227331.8781
23 | 2676350.4671 | 1227230.0109
24 | 2676303.2224 | 1227281.3379
25 | 2676303.8972 | 1227291.9537
26 | 2676292.2511 | 1227245.808
27 | 2676483.0484 | 1227398.7807
28 | 2676508.2971 | 1227382.1023
29 | 2676486.4885 | 1227402.3717
30 | 2676374.5169 | 1227207.1743
31 | 2676292.4612 | 1227292.4852
32 | 2676272.3108 | 1227316.158
33 | 2676303.574 | 1227305.3252
34 | 2676289.7772 | 1227230.5315
35 | 2676463.7645 | 1227410.2381
36 | 2676436.5337 | 1227426.4171
37 | 2676217.4618 | 1227218.5853
38 | 2676230.3681 | 1227219.9523
39 | 2676205.0847 | 1227218.1962
40 | 2676237.4468 | 1227220.7021
41 | 2676203.4448 | 1227218.2095
42 | 2676259.8785 | 1227224.2736
43 | 2676048.0678 | 1227147.8603
44 | 2675713.9886 | 1226813.3187
45 | 2676298.173 | 1227134.6162
46 | 2676294.994 | 1227184.4223
47 | 2676298.1969 | 1227134.1731
48 | 2676413.5445 | 1227438.1253
49 | 2676396.5063 | 1227427.5772
50 | 2676365.178 | 1227412.8509
51 | 2676266.3674 | 1227322.5803
52 | 2676302.8585 | 1227318.838
53 | 2676351.9236 | 1227311.0759
54 | 2676357.8636 | 1227408.0475
55 | 2676319.5522 | 1227404.4187
56 | 2676306.324 | 1227402.8814
57 | 2676304.3736 | 1227358.1699
58 | 2676302.7035 | 1227342.4611
59 | 2676302.6423 | 1227338.9214
60 | 2676368.2137 | 1227321.9403
61 | 2676323.3654 | 1227346.8713
62 | 2676319.9534 | 1227346.1431
63 | 2676337.7247 | 1227355.9956
64 | 2676333.2844 | 1227367.8703
65 | 2676443.2303 | 1227299.0244

## line_std_types
| c_nf_per_km | r_ohm_per_km | x_ohm_per_km | max_i_ka | type | q_mm2 | alpha | voltage_rating
NAYY 4x50 SE | 210 | 0.642 | 0.083 | 0.142 | cs | 50 | 0.00403 | LV
NAYY 4x120 SE | 264 | 0.225 | 0.08 | 0.242 | cs | 120 | 0.00403 | LV
NAYY 4x150 SE | 261 | 0.208 | 0.08 | 0.27 | cs | 150 | 0.00403 | LV
NA2XS2Y 1x95 RM/25 12/20 kV | 216 | 0.313 | 0.132 | 0.252 | cs | 95 | 0.00403 | MV
NA2XS2Y 1x185 RM/25 12/20 kV | 273 | 0.161 | 0.117 | 0.362 | cs | 185 | 0.00403 | MV
NA2XS2Y 1x240 RM/25 12/20 kV | 304 | 0.122 | 0.112 | 0.421 | cs | 240 | 0.00403 | MV
NA2XS2Y 1x95 RM/25 6/10 kV | 315 | 0.313 | 0.123 | 0.249 | cs | 95 | 0.00403 | MV
NA2XS2Y 1x185 RM/25 6/10 kV | 406 | 0.161 | 0.11 | 0.358 | cs | 185 | 0.00403 | MV
NA2XS2Y 1x240 RM/25 6/10 kV | 456 | 0.122 | 0.105 | 0.416 | cs | 240 | 0.00403 | MV
NA2XS2Y 1x150 RM/25 12/20 kV | 250 | 0.206 | 0.116 | 0.319 | cs | 150 | 0.00403 | MV
NA2XS2Y 1x120 RM/25 12/20 kV | 230 | 0.253 | 0.119 | 0.283 | cs | 120 | 0.00403 | MV
NA2XS2Y 1x70 RM/25 12/20 kV | 190 | 0.443 | 0.132 | 0.22 | cs | 70 | 0.00403 | MV
NA2XS2Y 1x150 RM/25 6/10 kV | 360 | 0.206 | 0.11 | 0.315 | cs | 150 | 0.00403 | MV
NA2XS2Y 1x120 RM/25 6/10 kV | 340 | 0.253 | 0.113 | 0.28 | cs | 120 | 0.00403 | MV
NA2XS2Y 1x70 RM/25 6/10 kV | 280 | 0.443 | 0.123 | 0.217 | cs | 70 | 0.00403 | MV
N2XS(FL)2Y 1x120 RM/35 64/110 kV | 112 | 0.153 | 0.166 | 0.366 | cs | 120 | 0.00393 | HV
N2XS(FL)2Y 1x185 RM/35 64/110 kV | 125 | 0.099 | 0.156 | 0.457 | cs | 185 | 0.00393 | HV
N2XS(FL)2Y 1x240 RM/35 64/110 kV | 135 | 0.075 | 0.149 | 0.526 | cs | 240 | 0.00393 | HV
N2XS(FL)2Y 1x300 RM/35 64/110 kV | 144 | 0.06 | 0.144 | 0.588 | cs | 300 | 0.00393 | HV
15-AL1/3-ST1A 0.4 | 11 | 1.8769 | 0.35 | 0.105 | ol | 16 | 0.00403 | LV
24-AL1/4-ST1A 0.4 | 11.25 | 1.2012 | 0.335 | 0.14 | ol | 24 | 0.00403 | LV
48-AL1/8-ST1A 0.4 | 12.2 | 0.5939 | 0.3 | 0.21 | ol | 48 | 0.00403 | LV
94-AL1/15-ST1A 0.4 | 13.2 | 0.306 | 0.29 | 0.35 | ol | 94 | 0.00403 | LV
34-AL1/6-ST1A 10.0 | 9.7 | 0.8342 | 0.36 | 0.17 | ol | 34 | 0.00403 | MV
48-AL1/8-ST1A 10.0 | 10.1 | 0.5939 | 0.35 | 0.21 | ol | 48 | 0.00403 | MV
70-AL1/11-ST1A 10.0 | 10.4 | 0.4132 | 0.339 | 0.29 | ol | 70 | 0.00403 | MV
94-AL1/15-ST1A 10.0 | 10.75 | 0.306 | 0.33 | 0.35 | ol | 94 | 0.00403 | MV
122-AL1/20-ST1A 10.0 | 11.1 | 0.2376 | 0.323 | 0.41 | ol | 122 | 0.00403 | MV
149-AL1/24-ST1A 10.0 | 11.25 | 0.194 | 0.315 | 0.47 | ol | 149 | 0.00403 | MV
34-AL1/6-ST1A 20.0 | 9.15 | 0.8342 | 0.382 | 0.17 | ol | 34 | 0.00403 | MV
48-AL1/8-ST1A 20.0 | 9.5 | 0.5939 | 0.372 | 0.21 | ol | 48 | 0.00403 | MV
70-AL1/11-ST1A 20.0 | 9.7 | 0.4132 | 0.36 | 0.29 | ol | 70 | 0.00403 | MV
94-AL1/15-ST1A 20.0 | 10 | 0.306 | 0.35 | 0.35 | ol | 94 | 0.00403 | MV
122-AL1/20-ST1A 20.0 | 10.3 | 0.2376 | 0.344 | 0.41 | ol | 122 | 0.00403 | MV
149-AL1/24-ST1A 20.0 | 10.5 | 0.194 | 0.337 | 0.47 | ol | 149 | 0.00403 | MV
184-AL1/30-ST1A 20.0 | 10.75 | 0.1571 | 0.33 | 0.535 | ol | 184 | 0.00403 | MV
243-AL1/39-ST1A 20.0 | 11 | 0.1188 | 0.32 | 0.645 | ol | 243 | 0.00403 | MV
48-AL1/8-ST1A 110.0 | 8 | 0.5939 | 0.46 | 0.21 | ol | 48 | 0.00403 | HV
70-AL1/11-ST1A 110.0 | 8.4 | 0.4132 | 0.45 | 0.29 | ol | 70 | 0.00403 | HV
94-AL1/15-ST1A 110.0 | 8.65 | 0.306 | 0.44 | 0.35 | ol | 94 | 0.00403 | HV
122-AL1/20-ST1A 110.0 | 8.5 | 0.2376 | 0.43 | 0.41 | ol | 122 | 0.00403 | HV
149-AL1/24-ST1A 110.0 | 8.75 | 0.194 | 0.41 | 0.47 | ol | 149 | 0.00403 | HV
184-AL1/30-ST1A 110.0 | 8.8 | 0.1571 | 0.4 | 0.535 | ol | 184 | 0.00403 | HV
243-AL1/39-ST1A 110.0 | 9 | 0.1188 | 0.39 | 0.645 | ol | 243 | 0.00403 | HV
305-AL1/39-ST1A 110.0 | 9.2 | 0.0949 | 0.38 | 0.74 | ol | 305 | 0.00403 | HV
490-AL1/64-ST1A 110.0 | 9.75 | 0.059 | 0.37 | 0.96 | ol | 490 | 0.00403 | HV
679-AL1/86-ST1A 110.0 | 9.95 | 0.042 | 0.36 | 1.15 | ol | 679 | 0.00403 | HV
490-AL1/64-ST1A 220.0 | 10 | 0.059 | 0.285 | 0.96 | ol | 490 | 0.00403 | HV
679-AL1/86-ST1A 220.0 | 11.7 | 0.042 | 0.275 | 1.15 | ol | 679 | 0.00403 | HV
490-AL1/64-ST1A 380.0 | 11 | 0.059 | 0.253 | 0.96 | ol | 490 | 0.00403 | HV
679-AL1/86-ST1A 380.0 | 14.6 | 0.042 | 0.25 | 1.15 | ol | 679 | 0.00403 | HV

## trafo_std_types
| i0_percent | pfe_kw | vkr_percent | sn_mva | vn_lv_kv | vn_hv_kv | vk_percent | shift_degree | vector_group | tap_side | tap_neutral | tap_min | tap_max | tap_step_degree | tap_step_percent | tap_phase_shifter
160 MVA 380/110 kV | 0.06 | 60 | 0.25 | 160 | 110 | 380 | 12.2 | 0 | Yy0 | hv | 0 | -9 | 9 | 0 | 1.5 | FALSE
100 MVA 220/110 kV | 0.06 | 55 | 0.26 | 100 | 110 | 220 | 12 | 0 | Yy0 | hv | 0 | -9 | 9 | 0 | 1.5 | FALSE
63 MVA 110/20 kV | 0.04 | 22 | 0.32 | 63 | 20 | 110 | 18 | 150 | YNd5 | hv | 0 | -9 | 9 | 0 | 1.5 | FALSE
40 MVA 110/20 kV | 0.05 | 18 | 0.34 | 40 | 20 | 110 | 16.2 | 150 | YNd5 | hv | 0 | -9 | 9 | 0 | 1.5 | FALSE
25 MVA 110/20 kV | 0.07 | 14 | 0.41 | 25 | 20 | 110 | 12 | 150 | YNd5 | hv | 0 | -9 | 9 | 0 | 1.5 | FALSE
63 MVA 110/10 kV | 0.04 | 22 | 0.32 | 63 | 10 | 110 | 18 | 150 | YNd5 | hv | 0 | -9 | 9 | 0 | 1.5 | FALSE
40 MVA 110/10 kV | 0.05 | 18 | 0.34 | 40 | 10 | 110 | 16.2 | 150 | YNd5 | hv | 0 | -9 | 9 | 0 | 1.5 | FALSE
25 MVA 110/10 kV | 0.07 | 14 | 0.41 | 25 | 10 | 110 | 12 | 150 | YNd5 | hv | 0 | -9 | 9 | 0 | 1.5 | FALSE
0.25 MVA 20/0.4 kV | 0.32 | 0.8 | 1.44 | 0.25 | 0.4 | 20 | 6 | 150 | Yzn5 | hv | 0 | -2 | 2 | 0 | 2.5 | FALSE
0.4 MVA 20/0.4 kV | 0.3375 | 1.35 | 1.425 | 0.4 | 0.4 | 20 | 6 | 150 | Dyn5 | hv | 0 | -2 | 2 | 0 | 2.5 | FALSE
0.63 MVA 20/0.4 kV | 0.2619 | 1.65 | 1.206 | 0.63 | 0.4 | 20 | 6 | 150 | Dyn5 | hv | 0 | -2 | 2 | 0 | 2.5 | FALSE
0.25 MVA 10/0.4 kV | 0.24 | 0.6 | 1.2 | 0.25 | 0.4 | 10 | 4 | 150 | Dyn5 | hv | 0 | -2 | 2 | 0 | 2.5 | FALSE
0.4 MVA 10/0.4 kV | 0.2375 | 0.95 | 1.325 | 0.4 | 0.4 | 10 | 4 | 150 | Dyn5 | hv | 0 | -2 | 2 | 0 | 2.5 | FALSE
0.63 MVA 10/0.4 kV | 0.1873 | 1.18 | 1.0794 | 0.63 | 0.4 | 10 | 4 | 150 | Dyn5 | hv | 0 | -2 | 2 | 0 | 2.5 | FALSE

## trafo3w_std_types
| sn_hv_mva | sn_mv_mva | sn_lv_mva | vn_hv_kv | vn_mv_kv | vn_lv_kv | vk_hv_percent | vk_mv_percent | vk_lv_percent | vkr_hv_percent | vkr_mv_percent | vkr_lv_percent | pfe_kw | i0_percent | shift_mv_degree | shift_lv_degree | vector_group | tap_side | tap_neutral | tap_min | tap_max | tap_step_percent
63/25/38 MVA 110/20/10 kV | 63 | 25 | 38 | 110 | 20 | 10 | 10.4 | 10.4 | 10.4 | 0.28 | 0.32 | 0.35 | 35 | 0.89 | 0 | 0 | YN0yn0yn0 | hv | 0 | -10 | 10 | 1.2
63/25/38 MVA 110/10/10 kV | 63 | 25 | 38 | 110 | 10 | 10 | 10.4 | 10.4 | 10.4 | 0.28 | 0.32 | 0.35 | 35 | 0.89 | 0 | 0 | YN0yn0yn0 | hv | 0 | -10 | 10 | 1.2

## fuse_std_types
| fuse_type | i_rated_a | t_avg | t_min | t_total | x_avg | x_min | x_total
HV 100A | HV 100A | 100 | 0 | [10.0, 3.64, 0.854, 0.281, 0.1, 0.0531, 0.022, 0.01] | [10.0, 4.267, 1.21, 0.403, 0.1, 0.058, 0.022, 0.01] | 0 | [300.0, 350.0, 450.0, 550.0, 700.0, 850.0, 1200.0, 1752.0] | [600.0, 700.0, 900.0, 1150.0, 1665.0, 2000.0, 3000.0, 4313.0]
HV 10A | HV 10A | 10 | 0 | [10.0, 1675.0, 0.344, 0.156, 0.1, 0.0417, 0.0171, 0.01] | [10.0, 1.3, 0.3, 0.155, 0.1, 0.0555, 0.023, 0.01] | 0 | [30.0, 32.0, 35.0, 37.0, 39.0, 50.0, 70.0, 88.0] | [60.0, 70.0, 80.0, 87.0, 94.0, 110.0, 150.0, 216.0]
HV 125A | HV 125A | 125 | 0 | [10.0, 1.82, 0.344, 0.1, 0.0467, 0.0269, 0.01] | [10.0, 2.478, 0.426, 0.1, 0.0427, 0.0211, 0.01] | 0 | [375.0, 500.0, 700.0, 925.0, 1200.0, 1500.0, 2341.0] | [750.0, 1000.0, 1500.0, 2200.0, 3000.0, 4000.0, 5765.0]
HV 160A | HV 160A | 160 | 0 | [10.0, 4.15, 1.03, 0.198, 0.1, 0.051, 0.0172, 0.01] | [10.0, 2.3, 0.734, 0.274, 0.1, 0.046, 0.0177, 0.01] | 0 | [480.0, 550.0, 700.0, 1000.0, 1260.0, 1600.0, 2500.0, 3227.0] | [960.0, 1300.0, 1700.0, 2200.0, 2996.0, 4000.0, 6000.0, 7946.0]
HV 16A | HV 16A | 16 | 0 | [10.0, 0.352, 0.164, 0.1, 0.0649, 0.0342, 0.01] | [10.0, 2.34, 0.722, 0.181, 0.1, 0.055, 0.0296, 0.01] | 0 | [48.0, 60.0, 65.0, 71.0, 80.0, 100.0, 162.0] | [96.0, 110.0, 125.0, 150.0, 168.0, 200.0, 250.0, 398.0]
HV 200A | HV 200A | 200 | 0 | [10.0, 4.267, 1.21, 0.403, 0.1, 0.058, 0.022, 0.01] | [10.0, 3.73, 1.654, 0.328, 0.1, 0.0531, 0.019, 0.01] | 0 | [600.0, 700.0, 900.0, 1150.0, 1665.0, 2000.0, 3000.0, 4313.0] | [1200.0, 1500.0, 1800.0, 2700.0, 3960.0, 5000.0, 7500.0, 10620.0]
HV 20A | HV 20A | 20 | 0 | [10.0, 1.3, 0.3, 0.155, 0.1, 0.0555, 0.023, 0.01] | [10.0, 1.3, 0.161, 0.1, 0.0611, 0.0399, 0.0141, 0.01] | 0 | [60.0, 70.0, 80.0, 87.0, 94.0, 110.0, 150.0, 216.0] | [120.0, 150.0, 200.0, 223.0, 260.0, 300.0, 450.0, 532.0]
HV 25A | HV 25A | 25 | 0 | [10.0, 2.512, 0.833, 0.299, 0.1, 0.0372, 0.0223, 0.01] | [10.0, 3.125, 0.597, 0.198, 0.1, 0.0378, 0.022, 0.01] | 0 | [75.0, 82.0, 90.0, 100.0, 124.0, 170.0, 200.0, 289.0] | [150.0, 170.0, 210.0, 250.0, 294.0, 400.0, 500.0, 711.0]
HV 31.5A | HV 31.5A | 31.5 | 0 | [10.0, 2.34, 0.722, 0.181, 0.1, 0.055, 0.0296, 0.01] | [10.0, 2.84, 0.368, 0.164, 0.1, 0.0621, 0.0378, 0.0195, 0.01] | 0 | [95.0, 110.0, 125.0, 150.0, 165.0, 200.0, 250.0, 390.0] | [189.0, 220.0, 300.0, 350.0, 393.0, 450.0, 530.0, 700.0, 960.0]
HV 40A | HV 40A | 40 | 0 | [10.0, 1.3, 0.161, 0.1, 0.0611, 0.0399, 0.0141, 0.01] | [10.0, 2.05, 0.369, 0.198, 0.1, 0.051, 0.0298, 0.01] | 0 | [120.0, 150.0, 200.0, 223.0, 260.0, 300.0, 450.0, 532.0] | [240.0, 300.0, 400.0, 450.0, 530.0, 650.0, 800.0, 1311.0]
HV 50A | HV 50A | 50 | 0 | [10.0, 3.215, 0.597, 0.198, 0.1, 0.0378, 0.022, 0.01] | [10.0, 3.64, 0.854, 0.281, 0.1, 0.0531, 0.022, 0.01] | 0 | [150.0, 170.0, 210.0, 250.0, 294.0, 400.0, 500.0, 711.0] | [300.0, 350.0, 450.0, 550.0, 700.0, 850.0, 1200.0, 1752.0]
HV 6.3A | HV 6.3A | 6.3 | 0 | [10.0, 1.39, 0.344, 0.168, 0.1, 0.056, 0.0263, 0.01] | [10.0, 1.711, 0.516, 0.198, 0.1, 0.0634, 0.0303, 0.01] | 0 | [19.0, 19.5, 20.4, 20.8, 22.0, 25.0, 32.0, 48.0] | [38.0, 40.0, 43.0, 48.0, 53.0, 60.0, 75.0, 118.0]
HV 63A | HV 63A | 63 | 0 | [10.0, 2.84, 0.368, 0.164, 0.1, 0.0621, 0.0378, 0.0195, 0.01] | [10.0, 1.82, 0.344, 0.1, 0.0467, 0.0269, 0.01] | 0 | [189.0, 220.0, 300.0, 350.0, 393.0, 450.0, 530.0, 700.0, 961.0] | [378.0, 500.0, 700.0, 934.0, 1200.0, 1500.0, 2366.0]
HV 80A | HV 80A | 80 | 0 | [10.0, 2.05, 0.369, 0.198, 0.1, 0.051, 0.0298, 0.01] | [10.0, 4.15, 1.03, 0.198, 0.1, 0.051, 0.0172, 0.01] | 0 | [240.0, 300.0, 400.0, 450.0, 530.0, 650.0, 800.0, 1311.0] | [480.0, 550.0, 700.0, 1000.0, 1260.0, 1600.0, 2500.0, 3227.0]
Siemens NH-1-100 | Siemens NH-1-100 | 100 | [5400.0, 2000.0, 400.0, 20.0, 1.0, 0.2, 0.012, 0.004] | 0 | 0 | [150.0, 190.0, 250.0, 430.0, 900.0, 1250.0, 2700.0, 3600.0] | 0 | 0
Siemens NH-1-125 | Siemens NH-1-125 | 125 | [4800.0, 120.0, 7.0, 0.1, 0.004] | 0 | 0 | [180.0, 400.0, 740.0, 2000.0, 4250.0] | 0 | 0
Siemens NH-1-16 | Siemens NH-1-16 | 16 | [4000.0, 400.0, 2.0, 0.1, 0.04, 0.01] | 0 | 0 | [26.0, 35.0, 75.0, 150.0, 200.0, 300.0] | 0 | 0
Siemens NH-1-160 | Siemens NH-1-160 | 160 | [4800.0, 120.0, 7.0, 0.1, 0.004] | 0 | 0 | [210.0, 500.0, 900.0, 2300.0, 5000.0] | 0 | 0
Siemens NH-1-25 | Siemens NH-1-25 | 25 | [4000.0, 1000.0, 10.0, 0.2, 0.02, 0.01] | 0 | 0 | [40.0, 50.0, 100.0, 210.0, 400.0, 500.0] | 0 | 0
Siemens NH-1-50 | Siemens NH-1-50 | 50 | [4000.0, 40.0, 4.0, 1.0, 0.02, 0.01] | 0 | 0 | [86.0, 200.0, 300.0, 400.0, 1000.0, 1280.0] | 0 | 0
Siemens NH-1-63 | Siemens NH-1-63 | 63 | [4000.0, 100.0, 10.0, 2.0, 0.04, 0.01] | 0 | 0 | [100.0, 200.0, 300.0, 400.0, 1000.0, 1500.0] | 0 | 0
Siemens NH-1-80 | Siemens NH-1-80 | 80 | [4800.0, 120.0, 7.0, 0.1, 0.01] | 0 | 0 | [150.58, 250.0, 450.0, 1150.0, 2470.0] | 0 | 0
Siemens NH-2-1000 | Siemens NH-2-1000 | 1000 | [4800.0, 120.0, 7.0, 0.1, 0.004] | 0 | 0 | [1900.0, 3500.0, 8400.0, 24000.0, 52000.0] | 0 | 0
Siemens NH-2-200 | Siemens NH-2-200 | 200 | [4800.0, 120.0, 7.0, 0.1, 0.004] | 0 | 0 | [280.0, 650.0, 1200.0, 3000.0, 7000.0] | 0 | 0
Siemens NH-2-224 | Siemens NH-2-224 | 224 | [4800.0, 120.0, 7.0, 0.2, 0.04, 0.004] | 0 | 0 | [400.0, 750.0, 1453.0, 3025.0, 4315.0, 7600.0] | 0 | 0
Siemens NH-2-250 | Siemens NH-2-250 | 250 | [4800.0, 120.0, 7.0, 0.1, 0.004] | 0 | 0 | [450.0, 800.0, 1650.0, 4000.0, 8500.0] | 0 | 0
Siemens NH-2-315 | Siemens NH-2-315 | 315 | [4800.0, 120.0, 7.0, 0.1, 0.004] | 0 | 0 | [550.0, 920.0, 1900.0, 5000.0, 11000.0] | 0 | 0
Siemens NH-2-355 | Siemens NH-2-355 | 355 | [4800.0, 120.0, 6.0, 0.1, 0.004] | 0 | 0 | [650.0, 1116.27, 2350.0, 5840.0, 12790.0] | 0 | 0
Siemens NH-2-400 | Siemens NH-2-400 | 400 | [4800.0, 120.0, 7.0, 0.1, 0.004] | 0 | 0 | [720.0, 1350.0, 2800.0, 6500.0, 15000.0] | 0 | 0
Siemens NH-2-425 | Siemens NH-2-425 | 425 | [4800.0, 120.0, 7.0, 0.1, 0.004] | 0 | 0 | [850.0, 1500.0, 3050.0, 7500.0, 16500.0] | 0 | 0
Siemens NH-2-630 | Siemens NH-2-630 | 630 | [4800.0, 120.0, 7.0, 0.1, 0.004] | 0 | 0 | [1200.0, 2000.0, 4800.0, 12000.0, 26000.0] | 0 | 0

## res_bus
| vm_pu | va_degree | p_mw | q_mvar
0 | 0.99324 | -0.12778 | 0.013714 | 0.0034371
1 | 0.99153 | -0.16053 | 0 | 0
2 | 0.99536 | -0.087509 | 0 | 0
3 | 0.99121 | -0.16661 | 0.017811 | 0.0044639
4 | 0.99811 | -0.03564 | 0 | 0
5 | 0.98846 | -0.21931 | 0 | 0
6 | 0.97279 | -0.52384 | 0 | 0
7 | 0.97139 | -0.55147 | 0 | 0
8 | 0.97466 | -0.48707 | 0.0078149 | 0.0019586
9 | 0.98346 | -0.31592 | 0 | 0
10 | 0.98114 | -0.36112 | 0 | 0
11 | 0.98701 | -0.24718 | 0.022539 | 0.0056489
12 | 1 | 0 | -0.51556 | -0.13214
13 | 0.99722 | -0.052801 | 0.021557 | 0.0054027
14 | 0.99722 | -0.053262 | 0 | 0
15 | 0.99346 | -0.12577 | 0.077003 | 0.019299
16 | 0.97891 | -0.40454 | 0 | 0
17 | 0.97991 | -0.38514 | 0.041615 | 0.01043
18 | 0.97658 | -0.45031 | 0 | 0
19 | 0.97736 | -0.43507 | 0 | 0
20 | 0.97539 | -0.47373 | 0.030913 | 0.0077476
21 | 0.97788 | -0.4249 | 0 | 0
22 | 0.97703 | -0.44146 | 0.047702 | 0.011955
23 | 0.97122 | -0.55484 | 0.0063367 | 0.0015881
24 | 0.97468 | -0.48681 | 0 | 0
25 | 0.97484 | -0.48368 | 0 | 0
26 | 0.97412 | -0.49777 | 0.010357 | 0.0025957
27 | 0.98656 | -0.25582 | 0 | 0
28 | 0.98563 | -0.27392 | 0.029057 | 0.0072825
29 | 0.98643 | -0.25841 | 0 | 0
30 | 0.97 | -0.57903 | 0.039425 | 0.0098808
31 | 0.97482 | -0.48394 | 0 | 0
32 | 0.97475 | -0.48533 | 0.0031895 | 0.00079936
33 | 0.97522 | -0.47616 | 0 | 0
34 | 0.97393 | -0.50159 | 0 | 0
35 | 0.9855 | -0.27627 | 0.018278 | 0.0045808
36 | 0.98413 | -0.30261 | 0.016918 | 0.0042401
37 | 0.97346 | -0.51073 | 0.0011445 | 0.00028684
38 | 0.9735 | -0.51001 | 0.0030892 | 0.00077423
39 | 0.97344 | -0.51115 | 0.00079636 | 0.00019959
40 | 0.97354 | -0.50922 | 0.00099682 | 0.00024983
41 | 0.97344 | -0.51118 | 0.00092275 | 0.00023126
42 | 0.97369 | -0.50626 | 0.0012121 | 0.00030377
43 | 0.97342 | -0.51159 | 0 | 0
44 | 0.97338 | -0.51262 | 0.00011081 | 2.7772e-05
45 | 0.97001 | -0.57895 | 0.028574 | 0.0071613
46 | 0.97195 | -0.54043 | 0.0037077 | 0.00092923
47 | 0.97 | -0.57906 | 0.013161 | 0.0032984
48 | 0.98311 | -0.32236 | 0 | 0
49 | 0.98232 | -0.33774 | 0.010193 | 0.0025545
50 | 0.98103 | -0.36273 | 0.00029718 | 7.448e-05
51 | 0.97474 | -0.48561 | 0.0017154 | 0.00042992
52 | 0.97565 | -0.46764 | 0.0071625 | 0.0017951
53 | 0.97505 | -0.4795 | 0.014212 | 0.0035619
54 | 0.9807 | -0.36898 | 0.00094356 | 0.00023648
55 | 0.97915 | -0.39926 | 0 | 0
56 | 0.97866 | -0.40873 | 0 | 0
57 | 0.97702 | -0.44086 | 0.0032944 | 0.00082565
58 | 0.97645 | -0.45193 | 0 | 0
59 | 0.97633 | -0.45433 | 0.003727 | 0.00093408
60 | 0.97503 | -0.47985 | 0.00075937 | 0.00019032
61 | 0.97643 | -0.45242 | 0.0025696 | 0.000644
62 | 0.97643 | -0.45233 | 0.00070756 | 0.00017733
63 | 0.9764 | -0.45302 | 0.00081528 | 0.00020433
64 | 0.97639 | -0.45322 | 0.00085612 | 0.00021456
65 | 0.99998 | 149.9956 | 0 | 0

## res_line
| p_from_mw | q_from_mvar | p_to_mw | q_to_mvar | pl_mw | ql_mvar | i_from_ka | i_to_ka | i_ka | vm_from_pu | va_from_degree | vm_to_pu | va_to_degree | loading_percent
0 | 0.39855 | 0.10203 | -0.39792 | -0.10163 | 0.00063106 | 0.00040291 | 0.59785 | 0.59785 | 0.59785 | 0.99324 | -0.12778 | 0.99153 | -0.16053 | 41.0614
1 | -0.41227 | -0.10547 | 0.41307 | 0.10598 | 0.00080528 | 0.00051421 | 0.6184 | 0.6184 | 0.6184 | 0.99324 | -0.12778 | 0.99536 | -0.087509 | 42.4725
2 | 0.39792 | 0.10163 | -0.39781 | -0.10156 | 0.00011701 | 7.4708e-05 | 0.59785 | 0.59785 | 0.59785 | 0.99153 | -0.16053 | 0.99121 | -0.16661 | 41.0614
3 | -0.41307 | -0.10598 | 0.41412 | 0.10665 | 0.0010423 | 0.00066558 | 0.6184 | 0.6184 | 0.6184 | 0.99536 | -0.087509 | 0.99811 | -0.03564 | 42.4724
4 | 0.37999 | 0.097092 | -0.37903 | -0.096475 | 0.00096565 | 0.00061639 | 0.57112 | 0.57112 | 0.57112 | 0.99121 | -0.16661 | 0.98846 | -0.21931 | 39.225
5 | -0.43569 | -0.11206 | 0.43645 | 0.11255 | 0.00075627 | 0.00048301 | 0.65056 | 0.65056 | 0.65056 | 0.99811 | -0.03564 | 1 | 0 | 44.6816
6 | 0.021575 | 0.0054134 | -0.021557 | -0.0054027 | 1.7639e-05 | 1.0695e-05 | 0.032167 | 0.032167 | 0.032167 | 0.99811 | -0.03564 | 0.99722 | -0.052801 | 8.8371
7 | 0.14402 | 0.036579 | -0.14383 | -0.036456 | 0.00019294 | 0.00012292 | 0.21698 | 0.21698 | 0.21698 | 0.98846 | -0.21931 | 0.98701 | -0.24718 | 29.8051
8 | 0.23501 | 0.059896 | -0.23459 | -0.059634 | 0.00041334 | 0.00026274 | 0.35414 | 0.35414 | 0.35414 | 0.98846 | -0.21931 | 0.98656 | -0.25582 | 24.3225
9 | 0.045875 | 0.011541 | -0.045815 | -0.011502 | 6.0474e-05 | 3.8298e-05 | 0.070187 | 0.070188 | 0.070188 | 0.97279 | -0.52384 | 0.97139 | -0.55147 | 19.2823
10 | -0.045875 | -0.011541 | 0.045956 | 0.011592 | 8.0738e-05 | 5.1129e-05 | 0.070187 | 0.070187 | 0.070187 | 0.97279 | -0.52384 | 0.97466 | -0.48707 | 19.2823
11 | 0.045815 | 0.011502 | -0.045807 | -0.011498 | 7.357e-06 | 4.6592e-06 | 0.070188 | 0.070188 | 0.070188 | 0.97139 | -0.55147 | 0.97122 | -0.55484 | 19.2823
12 | -0.053771 | -0.01355 | 0.053779 | 0.013555 | 8.7234e-06 | 4.8949e-06 | 0.082118 | 0.082118 | 0.082118 | 0.97466 | -0.48707 | 0.97484 | -0.48368 | 5.64
13 | 0.12089 | 0.030552 | -0.12063 | -0.030385 | 0.00026139 | 0.00016702 | 0.183 | 0.183 | 0.183 | 0.98346 | -0.31592 | 0.98114 | -0.36112 | 50.2751
14 | -0.12089 | -0.030552 | 0.12129 | 0.030807 | 0.00039983 | 0.00025548 | 0.183 | 0.183 | 0.183 | 0.98346 | -0.31592 | 0.98701 | -0.24718 | 50.275
15 | 0.078965 | 0.019925 | -0.078801 | -0.019821 | 0.00016381 | 0.00010446 | 0.11981 | 0.11981 | 0.11981 | 0.98114 | -0.36112 | 0.97891 | -0.40454 | 32.9145
16 | 0.041662 | 0.01046 | -0.041615 | -0.01043 | 4.7671e-05 | 3.0108e-05 | 0.063193 | 0.063193 | 0.063193 | 0.98114 | -0.36112 | 0.97991 | -0.38514 | 17.3607
17 | 0.077467 | 0.019595 | -0.07727 | -0.019469 | 0.00019741 | 0.00012582 | 0.11534 | 0.11534 | 0.11534 | 1 | 0 | 0.99722 | -0.053262 | 31.6856
18 | 0.07727 | 0.019469 | -0.077003 | -0.019299 | 0.00026699 | 0.00017018 | 0.11534 | 0.11534 | 0.11534 | 0.99722 | -0.053262 | 0.99346 | -0.12577 | 31.6857
19 | 0.078801 | 0.019821 | -0.078725 | -0.019772 | 7.6549e-05 | 4.8813e-05 | 0.11981 | 0.11981 | 0.11981 | 0.97891 | -0.40454 | 0.97788 | -0.4249 | 32.9145
20 | -0.030948 | -0.0077692 | 0.03097 | 0.0077833 | 2.2524e-05 | 1.4077e-05 | 0.04716 | 0.04716 | 0.04716 | 0.97658 | -0.45031 | 0.97736 | -0.43507 | 12.956
21 | 0.030948 | 0.0077692 | -0.030913 | -0.0077476 | 3.4523e-05 | 2.1577e-05 | 0.04716 | 0.04716 | 0.04716 | 0.97658 | -0.45031 | 0.97539 | -0.47373 | 12.9561
22 | -0.03097 | -0.0077833 | 0.030985 | 0.0077927 | 1.5046e-05 | 9.4031e-06 | 0.04716 | 0.04716 | 0.04716 | 0.97736 | -0.43507 | 0.97788 | -0.4249 | 12.956
23 | 0.047739 | 0.011979 | -0.047702 | -0.011955 | 3.7679e-05 | 2.3876e-05 | 0.072649 | 0.072649 | 0.072649 | 0.97788 | -0.4249 | 0.97703 | -0.44146 | 19.9586
24 | 0.03947 | 0.0099095 | -0.039425 | -0.0098808 | 4.5491e-05 | 2.8704e-05 | 0.060479 | 0.060479 | 0.060479 | 0.97122 | -0.55484 | 0.97 | -0.57903 | 16.6152
25 | -0.06428 | -0.016178 | 0.06429 | 0.016184 | 9.6103e-06 | 5.6201e-06 | 0.098159 | 0.098159 | 0.098159 | 0.97468 | -0.48681 | 0.97484 | -0.48368 | 6.7417
26 | 0.06428 | 0.016178 | -0.064246 | -0.016158 | 3.3661e-05 | 1.9686e-05 | 0.098159 | 0.09816 | 0.09816 | 0.97468 | -0.48681 | 0.97412 | -0.49777 | 6.7418
27 | -0.12297 | -0.030967 | 0.12302 | 0.030995 | 4.4217e-05 | 2.7631e-05 | 0.18776 | 0.18776 | 0.18776 | 0.97484 | -0.48368 | 0.97522 | -0.47616 | 12.8959
28 | 0.0049053 | 0.0012281 | -0.0049052 | -0.0012286 | 5.9991e-08 | -5.3086e-07 | 0.0074871 | 0.0074873 | 0.0074873 | 0.97484 | -0.48368 | 0.97482 | -0.48394 | 0.51424
29 | 0.053889 | 0.013563 | -0.053879 | -0.013557 | 9.8458e-06 | 5.5301e-06 | 0.082339 | 0.082339 | 0.082339 | 0.97412 | -0.49777 | 0.97393 | -0.50159 | 5.6552
30 | 0.20551 | 0.052335 | -0.20531 | -0.052207 | 0.00020244 | 0.00012842 | 0.31027 | 0.31027 | 0.31027 | 0.98656 | -0.25582 | 0.9855 | -0.27627 | 21.3097
31 | 0.029082 | 0.0072981 | -0.029079 | -0.0072958 | 3.5837e-06 | 2.2302e-06 | 0.043868 | 0.043868 | 0.043868 | 0.98656 | -0.25582 | 0.98643 | -0.25841 | 12.0517
32 | -0.029057 | -0.0072825 | 0.029079 | 0.0072958 | 2.1486e-05 | 1.3371e-05 | 0.043868 | 0.043868 | 0.043868 | 0.98563 | -0.27392 | 0.98643 | -0.25841 | 12.0517
33 | 0.0049052 | 0.0012286 | -0.0049049 | -0.0012292 | 3.2678e-07 | -5.6594e-07 | 0.0074873 | 0.0074876 | 0.0074876 | 0.97482 | -0.48394 | 0.97475 | -0.48533 | 1.0285
34 | 0.0017154 | 0.00042982 | -0.0017154 | -0.00042992 | 2.2504e-08 | -9.4684e-08 | 0.0026186 | 0.0026187 | 0.0026187 | 0.97475 | -0.48533 | 0.97474 | -0.48561 | 0.71941
35 | -0.13799 | -0.034746 | 0.13805 | 0.034781 | 5.6271e-05 | 3.5338e-05 | 0.21061 | 0.21061 | 0.21061 | 0.97522 | -0.47616 | 0.97565 | -0.46764 | 14.465
36 | 0.014974 | 0.003751 | -0.014971 | -0.0037519 | 2.3828e-06 | -9.0466e-07 | 0.022847 | 0.022848 | 0.022848 | 0.97522 | -0.47616 | 0.97505 | -0.4795 | 1.5692
37 | 0.0082757 | 0.0020662 | -0.0082739 | -0.0020654 | 1.834e-06 | 7.9302e-07 | 0.012641 | 0.012641 | 0.012641 | 0.97393 | -0.50159 | 0.97369 | -0.50626 | 3.4729
38 | 0.045604 | 0.011491 | -0.045519 | -0.011437 | 8.4561e-05 | 5.3543e-05 | 0.069698 | 0.069698 | 0.069698 | 0.97393 | -0.50159 | 0.97195 | -0.54043 | 19.1479
39 | 0.18703 | 0.047626 | -0.18679 | -0.047476 | 0.00023727 | 0.00015024 | 0.28267 | 0.28267 | 0.28267 | 0.9855 | -0.27627 | 0.98413 | -0.30261 | 19.4143
40 | 0.16988 | 0.043236 | -0.16971 | -0.043134 | 0.00016156 | 0.00010207 | 0.25709 | 0.25709 | 0.25709 | 0.98413 | -0.30261 | 0.98311 | -0.32236 | 17.6574
41 | -0.0029745 | -0.00073729 | 0.0029746 | 0.0007372 | 1.0048e-07 | -9.705e-08 | 0.0045438 | 0.0045437 | 0.0045438 | 0.97346 | -0.51073 | 0.9735 | -0.51001 | 1.2483
42 | 0.00183 | 0.00045045 | -0.0018299 | -0.00045058 | 3.6313e-08 | -1.3093e-07 | 0.0027943 | 0.0027944 | 0.0027944 | 0.97346 | -0.51073 | 0.97344 | -0.51115 | 0.76769
43 | -0.0060638 | -0.0015114 | 0.006064 | 0.0015115 | 2.2917e-07 | 5.8162e-08 | 0.0092657 | 0.0092656 | 0.0092657 | 0.9735 | -0.51001 | 0.97354 | -0.50922 | 2.5455
44 | 0.0010336 | 0.000251 | -0.0010336 | -0.00025102 | 1.5295e-09 | -1.9409e-08 | 0.0015771 | 0.0015771 | 0.0015771 | 0.97344 | -0.51115 | 0.97344 | -0.51118 | 0.43326
45 | -0.0070608 | -0.0017613 | 0.0070618 | 0.0017617 | 9.9157e-07 | 3.5212e-07 | 0.010789 | 0.010789 | 0.010789 | 0.97354 | -0.50922 | 0.97369 | -0.50626 | 2.9641
46 | 0.00011082 | 1.9754e-05 | -0.00011082 | -2.1899e-05 | 1.8096e-09 | -2.1448e-06 | 0.00016691 | 0.0001675 | 0.0001675 | 0.97344 | -0.51118 | 0.97342 | -0.51159 | 0.046016
47 | 0.00011082 | 2.1899e-05 | -0.00011081 | -2.7772e-05 | 5.0276e-09 | -5.8738e-06 | 0.0001675 | 0.0001694 | 0.0001694 | 0.97342 | -0.51159 | 0.97338 | -0.51262 | 0.046539
48 | -0.041735 | -0.01046 | 0.041812 | 0.010508 | 7.6733e-05 | 4.8492e-05 | 0.064022 | 0.064022 | 0.064022 | 0.97001 | -0.57895 | 0.97195 | -0.54043 | 17.5886
49 | 0.013161 | 0.0032985 | -0.013161 | -0.0032984 | 6.7838e-08 | 3.7938e-08 | 0.020189 | 0.020189 | 0.020189 | 0.97001 | -0.57895 | 0.97 | -0.57906 | 5.5465
50 | 0.16971 | 0.043134 | -0.16959 | -0.043054 | 0.00012562 | 7.9372e-05 | 0.25709 | 0.25709 | 0.25709 | 0.98311 | -0.32236 | 0.98232 | -0.33774 | 17.6574
51 | 0.1594 | 0.0405 | -0.1592 | -0.040379 | 0.00019151 | 0.0001208 | 0.24165 | 0.24165 | 0.24165 | 0.98232 | -0.33774 | 0.98103 | -0.36273 | 16.597
52 | 0.15891 | 0.040305 | -0.15886 | -0.040275 | 4.7727e-05 | 3.0104e-05 | 0.2412 | 0.2412 | 0.2412 | 0.98103 | -0.36273 | 0.9807 | -0.36898 | 16.5661
53 | -0.14521 | -0.036576 | 0.1453 | 0.036634 | 9.2464e-05 | 5.8172e-05 | 0.22153 | 0.22153 | 0.22153 | 0.97565 | -0.46764 | 0.97633 | -0.45433 | 15.2153
54 | 0.00075938 | 0.00019002 | -0.00075937 | -0.00019032 | 1.2407e-08 | -2.9935e-07 | 0.0011588 | 0.0011589 | 0.0011589 | 0.97505 | -0.4795 | 0.97503 | -0.47985 | 0.31837
55 | 0.15792 | 0.040038 | -0.15769 | -0.039893 | 0.0002295 | 0.00014473 | 0.23977 | 0.23977 | 0.23977 | 0.9807 | -0.36898 | 0.97915 | -0.39926 | 16.4678
56 | 0.15769 | 0.039893 | -0.15761 | -0.039848 | 7.1608e-05 | 4.5161e-05 | 0.23977 | 0.23977 | 0.23977 | 0.97915 | -0.39926 | 0.97866 | -0.40873 | 16.4678
57 | 0.15761 | 0.039848 | -0.15737 | -0.039695 | 0.00024247 | 0.00015293 | 0.23977 | 0.23977 | 0.23977 | 0.97866 | -0.40873 | 0.97702 | -0.44086 | 16.4679
58 | 0.15408 | 0.03887 | -0.154 | -0.038818 | 8.1618e-05 | 5.1445e-05 | 0.23476 | 0.23476 | 0.23476 | 0.97702 | -0.44086 | 0.97645 | -0.45193 | 16.1233
59 | 0.14905 | 0.037579 | -0.14903 | -0.037568 | 1.7135e-05 | 1.0789e-05 | 0.22721 | 0.22721 | 0.22721 | 0.97645 | -0.45193 | 0.97633 | -0.45433 | 15.6054
60 | 0.0049487 | 0.0012389 | -0.0049486 | -0.0012397 | 9.4036e-08 | -8.2234e-07 | 0.0075409 | 0.0075412 | 0.0075412 | 0.97645 | -0.45193 | 0.97643 | -0.45233 | 0.51794
61 | -0.004241 | -0.0010625 | 0.0042411 | 0.0010624 | 1.8216e-08 | -1.1926e-07 | 0.0064629 | 0.0064629 | 0.0064629 | 0.97643 | -0.45242 | 0.97643 | -0.45233 | 0.59185
62 | 0.0016714 | 0.00041852 | -0.0016714 | -0.00041874 | 4.8081e-08 | -2.1642e-07 | 0.002547 | 0.0025471 | 0.0025471 | 0.97643 | -0.45242 | 0.9764 | -0.45302 | 0.69976
63 | 0.00085612 | 0.00021441 | -0.00085612 | -0.00021456 | 8.0926e-09 | -1.5338e-07 | 0.0013047 | 0.0013047 | 0.0013047 | 0.9764 | -0.45302 | 0.97639 | -0.45322 | 0.35844

## res_trafo
| p_hv_mw | q_hv_mvar | p_lv_mw | q_lv_mvar | pl_mw | ql_mvar | i_hv_ka | i_lv_ka | vm_hv_pu | va_hv_degree | vm_lv_pu | va_lv_degree | loading_percent
0 | -1.2729e-15 | -1.3162e-15 | 0.00165 | 1.2699e-07 | 0.00165 | 1.2699e-07 | 5.2857e-17 | 0.0023815 | 0.99998 | 149.9956 | 1 | 0 | 0.2619

## res_ext_grid
| p_mw | q_mvar
0 | 0.51556 | 0.13214

## res_load
| p_mw | q_mvar
0 | 0.013714 | 0.0034371
1 | 0.017811 | 0.0044639
2 | 0.0078149 | 0.0019586
3 | 0.022539 | 0.0056489
4 | 0.021557 | 0.0054027
5 | 0.077003 | 0.019299
6 | 0.041615 | 0.01043
7 | 0.030913 | 0.0077476
8 | 0.047702 | 0.011955
9 | 0.0063367 | 0.0015881
10 | 0.010357 | 0.0025957
11 | 0.029057 | 0.0072825
12 | 0.039425 | 0.0098808
13 | 0.0031895 | 0.00079936
14 | 0.018278 | 0.0045808
15 | 0.016918 | 0.0042401
16 | 0.0011445 | 0.00028684
17 | 0.0030892 | 0.00077423
18 | 0.00079636 | 0.00019959
19 | 0.00099682 | 0.00024983
20 | 0.00092275 | 0.00023126
21 | 0.0012121 | 0.00030377
22 | 0.00011081 | 2.7772e-05
23 | 0.028574 | 0.0071613
24 | 0.0037077 | 0.00092923
25 | 0.013161 | 0.0032984
26 | 0.010193 | 0.0025545
27 | 0.00029718 | 7.448e-05
28 | 0.0017154 | 0.00042992
29 | 0.0071625 | 0.0017951
30 | 0.014212 | 0.0035619
31 | 0.00094356 | 0.00023648
32 | 0.0032944 | 0.00082565
33 | 0.003727 | 0.00093408
34 | 0.00075937 | 0.00019032
35 | 0.0025696 | 0.000644
36 | 0.00070756 | 0.00017733
37 | 0.00081528 | 0.00020433
38 | 0.00085612 | 0.00021456

## dtypes
| element | column | dtype
0 | bus | name | object
1 | bus | vn_kv | float64
2 | bus | type | object
3 | bus | zone | object
4 | bus | in_service | bool
5 | load | name | object
6 | load | bus | uint32
7 | load | p_mw | float64
8 | load | q_mvar | float64
9 | load | const_z_percent | float64
10 | load | const_i_percent | float64
11 | load | sn_mva | float64
12 | load | scaling | float64
13 | load | in_service | bool
14 | load | type | object
15 | ext_grid | name | object
16 | ext_grid | bus | uint32
17 | ext_grid | vm_pu | float64
18 | ext_grid | va_degree | float64
19 | ext_grid | slack_weight | float64
20 | ext_grid | in_service | bool
21 | line | name | object
22 | line | std_type | object
23 | line | from_bus | uint32
24 | line | to_bus | uint32
25 | line | length_km | float64
26 | line | r_ohm_per_km | float64
27 | line | x_ohm_per_km | float64
28 | line | c_nf_per_km | float64
29 | line | g_us_per_km | float64
30 | line | max_i_ka | float64
31 | line | df | float64
32 | line | parallel | uint32
33 | line | type | object
34 | line | in_service | bool
35 | trafo | name | object
36 | trafo | std_type | object
37 | trafo | hv_bus | uint32
38 | trafo | lv_bus | uint32
39 | trafo | sn_mva | float64
40 | trafo | vn_hv_kv | float64
41 | trafo | vn_lv_kv | float64
42 | trafo | vk_percent | float64
43 | trafo | vkr_percent | float64
44 | trafo | pfe_kw | float64
45 | trafo | i0_percent | float64
46 | trafo | shift_degree | float64
47 | trafo | tap_side | object
48 | trafo | tap_neutral | int32
49 | trafo | tap_min | int32
50 | trafo | tap_max | int32
51 | trafo | tap_step_percent | float64
52 | trafo | tap_step_degree | float64
53 | trafo | tap_pos | int32
54 | trafo | tap_phase_shifter | bool
55 | trafo | parallel | uint32
56 | trafo | df | float64
57 | trafo | in_service | bool
58 | line_geodata | coords | object
59 | bus_geodata | x | float64
60 | bus_geodata | y | float64
61 | bus_geodata | coords | object
62 | res_bus | vm_pu | float64
63 | res_bus | va_degree | float64
64 | res_bus | p_mw | float64
65 | res_bus | q_mvar | float64
66 | res_line | p_from_mw | float64
67 | res_line | q_from_mvar | float64
68 | res_line | p_to_mw | float64
69 | res_line | q_to_mvar | float64
70 | res_line | pl_mw | float64
71 | res_line | ql_mvar | float64
72 | res_line | i_from_ka | float64
73 | res_line | i_to_ka | float64
74 | res_line | i_ka | float64
75 | res_line | vm_from_pu | float64
76 | res_line | va_from_degree | float64
77 | res_line | vm_to_pu | float64
78 | res_line | va_to_degree | float64
79 | res_line | loading_percent | float64
80 | res_trafo | p_hv_mw | float64
81 | res_trafo | q_hv_mvar | float64
82 | res_trafo | p_lv_mw | float64
83 | res_trafo | q_lv_mvar | float64
84 | res_trafo | pl_mw | float64
85 | res_trafo | ql_mvar | float64
86 | res_trafo | i_hv_ka | float64
87 | res_trafo | i_lv_ka | float64
88 | res_trafo | vm_hv_pu | float64
89 | res_trafo | va_hv_degree | float64
90 | res_trafo | vm_lv_pu | float64
91 | res_trafo | va_lv_degree | float64
92 | res_trafo | loading_percent | float64
93 | res_ext_grid | p_mw | float64
94 | res_ext_grid | q_mvar | float64
95 | res_load | p_mw | float64
96 | res_load | q_mvar | float64

## parameters
| version | format_version | converged | OPF_converged | name | f_hz | sn_mva
0 | 2.14.6 | 2.14.0 | TRUE | FALSE |  | 50 | 1