## bus
| name | vn_kv | type | zone | in_service
0 | bus_LV_1702-18_0_3_node_0 | 0.4 | n |  | TRUE
1 | bus_LV_1702-18_0_3_node_1 | 0.4 | n |  | TRUE
2 | bus_LV_1702-18_0_3_node_2 | 0.4 | n |  | TRUE
3 | bus_LV_1702-18_0_3_node_3 | 0.4 | n |  | TRUE
4 | bus_LV_1702-18_0_3_node_4 | 0.4 | n |  | TRUE
5 | bus_LV_1702-18_0_3_node_5 | 0.4 | n |  | TRUE
6 | bus_LV_1702-18_0_3_node_29 | 0.4 | n |  | TRUE
7 | bus_LV_1702-18_0_3_node_100 | 0.4 | n |  | TRUE
8 | bus_LV_1702-18_0_3_node_34 | 0.4 | n |  | TRUE
9 | bus_LV_1702-18_0_3_node_24 | 0.4 | n |  | TRUE
10 | bus_LV_1702-18_0_3_node_33 | 0.4 | n |  | TRUE
11 | bus_LV_1702-18_0_3_node_98 | 0.4 | n |  | TRUE
12 | bus_LV_1702-18_0_3_node_28 | 0.4 | n |  | TRUE
13 | bus_LV_1702-18_0_3_node_10 | 0.4 | n |  | TRUE
14 | bus_LV_1702-18_0_3_node_30 | 0.4 | n |  | TRUE
15 | bus_LV_1702-18_0_3_node_7 | 0.4 | n |  | TRUE
16 | bus_LV_1702-18_0_3_node_9 | 0.4 | n |  | TRUE
17 | bus_LV_1702-18_0_3_node_6 | 0.4 | n |  | TRUE
18 | bus_LV_1702-18_0_3_node_23 | 0.4 | n |  | TRUE
19 | bus_LV_1702-18_0_3_node_8 | 0.4 | n |  | TRUE
20 | bus_LV_1702-18_0_3_node_11 | 0.4 | n |  | TRUE
21 | bus_LV_1702-18_0_3_node_12 | 0.4 | n |  | TRUE
22 | bus_LV_1702-18_0_3_node_13 | 0.4 | n |  | TRUE
23 | bus_LV_1702-18_0_3_node_14 | 0.4 | n |  | TRUE
24 | bus_LV_1702-18_0_3_node_16 | 0.4 | n |  | TRUE
25 | bus_LV_1702-18_0_3_node_17 | 0.4 | n |  | TRUE
26 | bus_LV_1702-18_0_3_node_15 | 0.4 | n |  | TRUE
27 | bus_LV_1702-18_0_3_node_99 | 0.4 | n |  | TRUE
28 | bus_LV_1702-18_0_3_node_22 | 0.4 | n |  | TRUE
29 | bus_LV_1702-18_0_3_node_18 | 0.4 | n |  | TRUE
30 | bus_LV_1702-18_0_3_node_57 | 0.4 | n |  | TRUE
31 | bus_LV_1702-18_0_3_node_102 | 0.4 | n |  | TRUE
32 | bus_LV_1702-18_0_3_node_93 | 0.4 | n |  | TRUE
33 | bus_LV_1702-18_0_3_node_19 | 0.4 | n |  | TRUE
34 | bus_LV_1702-18_0_3_node_20 | 0.4 | n |  | TRUE
35 | bus_LV_1702-18_0_3_node_21 | 0.4 | n |  | TRUE
36 | bus_LV_1702-18_0_3_node_55 | 0.4 | n |  | TRUE
37 | bus_LV_1702-18_0_3_node_86 | 0.4 | n |  | TRUE
38 | bus_LV_1702-18_0_3_node_56 | 0.4 | n |  | TRUE
39 | bus_LV_1702-18_0_3_node_83 | 0.4 | n |  | TRUE
40 | bus_LV_1702-18_0_3_node_92 | 0.4 | n |  | TRUE
41 | bus_LV_1702-18_0_3_node_25 | 0.4 | n |  | TRUE
42 | bus_LV_1702-18_0_3_node_26 | 0.4 | n |  | TRUE
43 | bus_LV_1702-18_0_3_node_94 | 0.4 | n |  | TRUE
44 | bus_LV_1702-18_0_3_node_97 | 0.4 | n |  | TRUE
45 | bus_LV_1702-18_0_3_node_36 | 0.4 | n |  | TRUE
46 | bus_LV_1702-18_0_3_node_35 | 0.4 | n |  | TRUE
47 | bus_LV_1702-18_0_3_node_37 | 0.4 | n |  | TRUE
48 | bus_LV_1702-18_0_3_node_38 | 0.4 | n |  | TRUE
49 | bus_LV_1702-18_0_3_node_42 | 0.4 | n |  | TRUE
50 | bus_LV_1702-18_0_3_node_41 | 0.4 | n |  | TRUE
51 | bus_LV_1702-18_0_3_node_44 | 0.4 | n |  | TRUE
52 | bus_LV_1702-18_0_3_node_65 | 0.4 | n |  | TRUE
53 | bus_LV_1702-18_0_3_node_39 | 0.4 | n |  | TRUE
54 | bus_LV_1702-18_0_3_node_62 | 0.4 | n |  | TRUE
55 | bus_LV_1702-18_0_3_node_64 | 0.4 | n |  | TRUE
56 | bus_LV_1702-18_0_3_node_90 | 0.4 | n |  | TRUE
57 | bus_LV_1702-18_0_3_node_91 | 0.4 | n |  | TRUE
58 | bus_LV_1702-18_0_3_node_40 | 0.4 | n |  | TRUE
59 | bus_LV_1702-18_0_3_node_53 | 0.4 | n |  | TRUE
60 | bus_LV_1702-18_0_3_node_101 | 0.4 | n |  | TRUE
61 | bus_LV_1702-18_0_3_node_89 | 0.4 | n |  | TRUE
62 | bus_LV_1702-18_0_3_node_61 | 0.4 | n |  | TRUE
63 | bus_LV_1702-18_0_3_node_60 | 0.4 | n |  | TRUE
64 | bus_LV_1702-18_0_3_node_63 | 0.4 | n |  | TRUE
65 | bus_LV_1702-18_0_3_node_45 | 0.4 | n |  | TRUE
66 | bus_LV_1702-18_0_3_node_47 | 0.4 | n |  | TRUE
67 | bus_LV_1702-18_0_3_node_49 | 0.4 | n |  | TRUE
68 | bus_LV_1702-18_0_3_node_51 | 0.4 | n |  | TRUE
69 | bus_LV_1702-18_0_3_node_54 | 0.4 | n |  | TRUE
70 | bus_LV_1702-18_0_3_node_80 | 0.4 | n |  | TRUE
71 | bus_LV_1702-18_0_3_node_95 | 0.4 | n |  | TRUE
72 | bus_LV_1702-18_0_3_node_50 | 0.4 | n |  | TRUE
73 | bus_LV_1702-18_0_3_node_52 | 0.4 | n |  | TRUE
74 | bus_LV_1702-18_0_3_node_85 | 0.4 | n |  | TRUE
75 | bus_LV_1702-18_0_3_node_84 | 0.4 | n |  | TRUE
76 | bus_LV_1702-18_0_3_node_87 | 0.4 | n |  | TRUE
77 | bus_LV_1702-18_0_3_node_69 | 0.4 | n |  | TRUE
78 | bus_LV_1702-18_0_3_node_71 | 0.4 | n |  | TRUE
79 | bus_LV_1702-18_0_3_node_96 | 0.4 | n |  | TRUE
80 | bus_LV_1702-18_0_3_node_58 | 0.4 | n |  | TRUE
81 | bus_LV_1702-18_0_3_node_59 | 0.4 | n |  | TRUE
82 | bus_LV_1702-18_0_3_node_66 | 0.4 | n |  | TRUE
83 | bus_LV_1702-18_0_3_node_67 | 0.4 | n |  | TRUE
84 | bus_LV_1702-18_0_3_node_68 | 0.4 | n |  | TRUE
85 | bus_LV_1702-18_0_3_node_70 | 0.4 | n |  | TRUE
86 | bus_LV_1702-18_0_3_node_72 | 0.4 | n |  | TRUE
87 | bus_LV_1702-18_0_3_node_73 | 0.4 | n |  | TRUE
88 | bus_LV_1702-18_0_3_node_88 | 0.4 | n |  | TRUE
89 | bus_LV_1702-18_0_3_node_74 | 0.4 | n |  | TRUE
90 | bus_LV_1702-18_0_3_node_78 | 0.4 | n |  | TRUE
91 | bus_LV_1702-18_0_3_node_77 | 0.4 | n |  | TRUE
92 | bus_LV_1702-18_0_3_node_75 | 0.4 | n |  | TRUE
93 | bus_LV_1702-18_0_3_node_76 | 0.4 | n |  | TRUE
94 | bus_LV_1702-18_0_3_node_79 | 0.4 | n |  | TRUE
95 | bus_LV_1702-18_0_3_node_81 | 0.4 | n |  | TRUE
96 | bus_LV_1702-18_0_3_node_82 | 0.4 | n |  | TRUE
97 | bus_MV_498_0_node_96 | 20 | n |  | TRUE

## load
| name | bus | p_mw | q_mvar | const_z_percent | const_i_percent | sn_mva | scaling | in_service | type
0 | LV_1702-18_0_3_load_0 | 0 | 0.0017552 | 0.00043988 | 0 | 0 |  | 1 | TRUE | wye
1 | LV_1702-18_0_3_load_29 | 6 | 0.0018537 | 0.00046458 | 0 | 0 |  | 1 | TRUE | wye
2 | LV_1702-18_0_3_load_100 | 7 | 0.011323 | 0.0028378 | 0 | 0 |  | 1 | TRUE | wye
3 | LV_1702-18_0_3_load_34 | 8 | 0.0016064 | 0.00040261 | 0 | 0 |  | 1 | TRUE | wye
4 | LV_1702-18_0_3_load_24 | 9 | 0.0023411 | 0.00058674 | 0 | 0 |  | 1 | TRUE | wye
5 | LV_1702-18_0_3_load_98 | 11 | 0.0016619 | 0.00041652 | 0 | 0 |  | 1 | TRUE | wye
6 | LV_1702-18_0_3_load_30 | 14 | 0.0012319 | 0.00030873 | 0 | 0 |  | 1 | TRUE | wye
7 | LV_1702-18_0_3_load_9 | 16 | 0.0018927 | 0.00047436 | 0 | 0 |  | 1 | TRUE | wye
8 | LV_1702-18_0_3_load_6 | 17 | 0.0024808 | 0.00062175 | 0 | 0 |  | 1 | TRUE | wye
9 | LV_1702-18_0_3_load_23 | 18 | 0.0012506 | 0.00031344 | 0 | 0 |  | 1 | TRUE | wye
10 | LV_1702-18_0_3_load_8 | 19 | 0.0024091 | 0.00060377 | 0 | 0 |  | 1 | TRUE | wye
11 | LV_1702-18_0_3_load_11 | 20 | 0.0017752 | 0.00044491 | 0 | 0 |  | 1 | TRUE | wye
12 | LV_1702-18_0_3_load_14 | 23 | 0.0030775 | 0.0007713 | 0 | 0 |  | 1 | TRUE | wye
13 | LV_1702-18_0_3_load_17 | 25 | 0.00043335 | 0.00010861 | 0 | 0 |  | 1 | TRUE | wye
14 | LV_1702-18_0_3_load_22 | 28 | 0.0042349 | 0.0010614 | 0 | 0 |  | 1 | TRUE | wye
15 | LV_1702-18_0_3_load_18 | 29 | 0.0010922 | 0.00027374 | 0 | 0 |  | 1 | TRUE | wye
16 | LV_1702-18_0_3_load_57 | 30 | 0.0038619 | 0.00096789 | 0 | 0 |  | 1 | TRUE | wye
17 | LV_1702-18_0_3_load_102 | 31 | 0.00090693 | 0.0002273 | 0 | 0 |  | 1 | TRUE | wye
18 | LV_1702-18_0_3_load_93 | 32 | 0.0015274 | 0.0003828 | 0 | 0 |  | 1 | TRUE | wye
19 | LV_1702-18_0_3_load_20 | 34 | 0.00099655 | 0.00024976 | 0 | 0 |  | 1 | TRUE | wye
20 | LV_1702-18_0_3_load_55 | 36 | 0.0050005 | 0.0012532 | 0 | 0 |  | 1 | TRUE | wye
21 | LV_1702-18_0_3_load_86 | 37 | 0.0046525 | 0.001166 | 0 | 0 |  | 1 | TRUE | wye
22 | LV_1702-18_0_3_load_56 | 38 | 0.0049492 | 0.0012404 | 0 | 0 |  | 1 | TRUE | wye
23 | LV_1702-18_0_3_load_92 | 40 | 0.0055442 | 0.0013895 | 0 | 0 |  | 1 | TRUE | wye
24 | LV_1702-18_0_3_load_94 | 43 | 0.0034648 | 0.00086837 | 0 | 0 |  | 1 | TRUE | wye
25 | LV_1702-18_0_3_load_97 | 44 | 0.0014875 | 0.0003728 | 0 | 0 |  | 1 | TRUE | wye
26 | LV_1702-18_0_3_load_36 | 45 | 0.0030671 | 0.0007687 | 0 | 0 |  | 1 | TRUE | wye
27 | LV_1702-18_0_3_load_35 | 46 | 0.0022071 | 0.00055316 | 0 | 0 |  | 1 | TRUE | wye
28 | LV_1702-18_0_3_load_65 | 52 | 0.0035778 | 0.00089668 | 0 | 0 |  | 1 | TRUE | wye
29 | LV_1702-18_0_3_load_62 | 54 | 0.0069816 | 0.0017498 | 0 | 0 |  | 1 | TRUE | wye
30 | LV_1702-18_0_3_load_64 | 55 | 0.002734 | 0.00068521 | 0 | 0 |  | 1 | TRUE | wye
31 | LV_1702-18_0_3_load_91 | 57 | 0.0033844 | 0.00084822 | 0 | 0 |  | 1 | TRUE | wye
32 | LV_1702-18_0_3_load_101 | 60 | 0.021112 | 0.0052911 | 0 | 0 |  | 1 | TRUE | wye
33 | LV_1702-18_0_3_load_89 | 61 | 0.0073236 | 0.0018355 | 0 | 0 |  | 1 | TRUE | wye
34 | LV_1702-18_0_3_load_61 | 62 | 0.003689 | 0.00092454 | 0 | 0 |  | 1 | TRUE | wye
35 | LV_1702-18_0_3_load_60 | 63 | 0.017023 | 0.0042664 | 0 | 0 |  | 1 | TRUE | wye
36 | LV_1702-18_0_3_load_63 | 64 | 0.0053254 | 0.0013347 | 0 | 0 |  | 1 | TRUE | wye
37 | LV_1702-18_0_3_load_45 | 65 | 0.021641 | 0.0054238 | 0 | 0 |  | 1 | TRUE | wye
38 | LV_1702-18_0_3_load_49 | 67 | 0.020983 | 0.0052587 | 0 | 0 |  | 1 | TRUE | wye
39 | LV_1702-18_0_3_load_80 | 70 | 0.0041393 | 0.0010374 | 0 | 0 |  | 1 | TRUE | wye
40 | LV_1702-18_0_3_load_95 | 71 | 0.0026839 | 0.00067264 | 0 | 0 |  | 1 | TRUE | wye
41 | LV_1702-18_0_3_load_50 | 72 | 0.011855 | 0.0029713 | 0 | 0 |  | 1 | TRUE | wye
42 | LV_1702-18_0_3_load_85 | 74 | 0.0043147 | 0.0010814 | 0 | 0 |  | 1 | TRUE | wye
43 | LV_1702-18_0_3_load_84 | 75 | 0.0025153 | 0.0006304 | 0 | 0 |  | 1 | TRUE | wye
44 | LV_1702-18_0_3_load_87 | 76 | 0.004096 | 0.0010266 | 0 | 0 |  | 1 | TRUE | wye
45 | LV_1702-18_0_3_load_69 | 77 | 0.0035809 | 0.00089746 | 0 | 0 |  | 1 | TRUE | wye
46 | LV_1702-18_0_3_load_71 | 78 | 0.0028951 | 0.00072557 | 0 | 0 |  | 1 | TRUE | wye
47 | LV_1702-18_0_3_load_96 | 79 | 0.0034642 | 0.00086821 | 0 | 0 |  | 1 | TRUE | wye
48 | LV_1702-18_0_3_load_58 | 80 | 0.0058912 | 0.0014765 | 0 | 0 |  | 1 | TRUE | wye
49 | LV_1702-18_0_3_load_59 | 81 | 0.0093286 | 0.002338 | 0 | 0 |  | 1 | TRUE | wye
50 | LV_1702-18_0_3_load_66 | 82 | 0.0070092 | 0.0017567 | 0 | 0 |  | 1 | TRUE | wye
51 | LV_1702-18_0_3_load_67 | 83 | 0.0025018 | 0.00062702 | 0 | 0 |  | 1 | TRUE | wye
52 | LV_1702-18_0_3_load_70 | 85 | 0.0064358 | 0.001613 | 0 | 0 |  | 1 | TRUE | wye
53 | LV_1702-18_0_3_load_72 | 86 | 0.0074479 | 0.0018666 | 0 | 0 |  | 1 | TRUE | wye
54 | LV_1702-18_0_3_load_73 | 87 | 0.0050517 | 0.0012661 | 0 | 0 |  | 1 | TRUE | wye
55 | LV_1702-18_0_3_load_88 | 88 | 0.0071391 | 0.0017892 | 0 | 0 |  | 1 | TRUE | wye
56 | LV_1702-18_0_3_load_74 | 89 | 0.0046404 | 0.001163 | 0 | 0 |  | 1 | TRUE | wye
57 | LV_1702-18_0_3_load_78 | 90 | 0.010017 | 0.0025105 | 0 | 0 |  | 1 | TRUE | wye
58 | LV_1702-18_0_3_load_75 | 92 | 0.0041599 | 0.0010426 | 0 | 0 |  | 1 | TRUE | wye
59 | LV_1702-18_0_3_load_76 | 93 | 0.0074187 | 0.0018593 | 0 | 0 |  | 1 | TRUE | wye
60 | LV_1702-18_0_3_load_79 | 94 | 0.0033136 | 0.00083047 | 0 | 0 |  | 1 | TRUE | wye
61 | LV_1702-18_0_3_load_81 | 95 | 0.0071699 | 0.001797 | 0 | 0 |  | 1 | TRUE | wye
62 | LV_1702-18_0_3_load_82 | 96 | 0.0028671 | 0.00071857 | 0 | 0 |  | 1 | TRUE | wye

## ext_grid
| name | bus | vm_pu | va_degree | slack_weight | in_service
0 |  | 88 | 1 | 0 | 1 | TRUE

## line
| name | std_type | from_bus | to_bus | length_km | r_ohm_per_km | x_ohm_per_km | c_nf_per_km | g_us_per_km | max_i_ka | df | parallel | type | in_service
0 | LV_1702-18_0_3_line_0 |  | 0 | 1 | 0.0051632 | 0.125 | 0.08 | 261 | 0 | 0.364 | 1 | 1 | cs | TRUE
1 | LV_1702-18_0_3_line_1 |  | 0 | 2 | 0.012773 | 0.125 | 0.08 | 261 | 0 | 0.364 | 1 | 1 | cs | TRUE
2 | LV_1702-18_0_3_line_2 |  | 1 | 3 | 0.014537 | 0.125 | 0.08 | 261 | 0 | 0.364 | 1 | 1 | cs | TRUE
3 | LV_1702-18_0_3_line_3 |  | 1 | 4 | 0.007507 | 0.125 | 0.08 | 261 | 0 | 0.364 | 1 | 1 | cs | TRUE
4 | LV_1702-18_0_3_line_4 |  | 2 | 5 | 0.018868 | 0.125 | 0.08 | 261 | 0 | 0.364 | 1 | 1 | cs | TRUE
5 | LV_1702-18_0_3_line_5 |  | 3 | 6 | 0.04475 | 0.125 | 0.08 | 261 | 0 | 0.364 | 1 | 1 | cs | TRUE
6 | LV_1702-18_0_3_line_6 |  | 4 | 7 | 0.0064952 | 0.125 | 0.08 | 261 | 0 | 0.364 | 1 | 1 | cs | TRUE
7 | LV_1702-18_0_3_line_7 |  | 5 | 8 | 0.016265 | 0.125 | 0.08 | 261 | 0 | 0.364 | 1 | 1 | cs | TRUE
8 | LV_1702-18_0_3_line_8 |  | 5 | 9 | 0.038504 | 0.125 | 0.08 | 261 | 0 | 0.364 | 1 | 1 | cs | TRUE
9 | LV_1702-18_0_3_line_9 |  | 6 | 14 | 0.010757 | 0.125 | 0.08 | 261 | 0 | 0.364 | 1 | 1 | cs | TRUE
10 | LV_1702-18_0_3_line_10 |  | 9 | 18 | 0.010042 | 0.125 | 0.08 | 261 | 0 | 0.364 | 1 | 1 | cs | TRUE
11 | LV_1702-18_0_3_line_11 |  | 10 | 11 | 0.025412 | 0.125 | 0.08 | 261 | 0 | 0.364 | 1 | 1 | cs | TRUE
12 | LV_1702-18_0_3_line_12 |  | 10 | 12 | 0.006589 | 0.125 | 0.08 | 261 | 0 | 0.364 | 1 | 1 | cs | TRUE
13 | LV_1702-18_0_3_line_13 |  | 12 | 44 | 0.032474 | 0.125 | 0.08 | 261 | 0 | 0.364 | 1 | 1 | cs | TRUE
14 | LV_1702-18_0_3_line_14 |  | 13 | 14 | 0.049656 | 0.125 | 0.08 | 261 | 0 | 0.364 | 1 | 1 | cs | TRUE
15 | LV_1702-18_0_3_line_15 |  | 13 | 15 | 0.069063 | 0.125 | 0.08 | 261 | 0 | 0.364 | 1 | 1 | cs | TRUE
16 | LV_1702-18_0_3_line_16 |  | 15 | 16 | 0.014093 | 0.125 | 0.08 | 261 | 0 | 0.364 | 1 | 1 | cs | TRUE
17 | LV_1702-18_0_3_line_17 |  | 15 | 17 | 0.028627 | 0.125 | 0.08 | 261 | 0 | 0.364 | 1 | 1 | cs | TRUE
18 | LV_1702-18_0_3_line_18 |  | 17 | 19 | 0.0072269 | 0.125 | 0.08 | 261 | 0 | 0.364 | 1 | 1 | cs | TRUE
19 | LV_1702-18_0_3_line_19 |  | 18 | 41 | 0.063237 | 0.125 | 0.08 | 261 | 0 | 0.364 | 1 | 1 | cs | TRUE
20 | LV_1702-18_0_3_line_20 |  | 20 | 21 | 0.029354 | 0.125 | 0.08 | 261 | 0 | 0.364 | 1 | 1 | cs | TRUE
21 | LV_1702-18_0_3_line_21 |  | 20 | 22 | 0.019793 | 0.125 | 0.08 | 261 | 0 | 0.364 | 1 | 1 | cs | TRUE
22 | LV_1702-18_0_3_line_22 |  | 21 | 23 | 0.047162 | 0.125 | 0.08 | 261 | 0 | 0.364 | 1 | 1 | cs | TRUE
23 | LV_1702-18_0_3_line_23 |  | 22 | 24 | 0.037784 | 0.125 | 0.08 | 261 | 0 | 0.364 | 1 | 1 | cs | TRUE
24 | LV_1702-18_0_3_line_24 |  | 22 | 25 | 0.035945 | 0.125 | 0.08 | 261 | 0 | 0.364 | 1 | 1 | cs | TRUE
25 | LV_1702-18_0_3_line_25 |  | 23 | 26 | 0.061154 | 0.125 | 0.08 | 261 | 0 | 0.364 | 1 | 1 | cs | TRUE
26 | LV_1702-18_0_3_line_26 |  | 24 | 28 | 0.031224 | 0.125 | 0.08 | 261 | 0 | 0.364 | 1 | 1 | cs | TRUE
27 | LV_1702-18_0_3_line_27 |  | 24 | 29 | 0.0079549 | 0.125 | 0.08 | 261 | 0 | 0.364 | 1 | 1 | cs | TRUE
28 | LV_1702-18_0_3_line_28 |  | 25 | 30 | 0.0063182 | 0.125 | 0.08 | 261 | 0 | 0.364 | 1 | 1 | cs | TRUE
29 | LV_1702-18_0_3_line_29 |  | 26 | 27 | 0.021606 | 0.125 | 0.08 | 261 | 0 | 0.364 | 1 | 1 | cs | TRUE
30 | LV_1702-18_0_3_line_30 |  | 27 | 31 | 0.033786 | 0.125 | 0.08 | 261 | 0 | 0.364 | 1 | 1 | cs | TRUE
31 | LV_1702-18_0_3_line_31 |  | 28 | 32 | 0.031715 | 0.125 | 0.08 | 261 | 0 | 0.364 | 1 | 1 | cs | TRUE
32 | LV_1702-18_0_3_line_32 |  | 29 | 33 | 0.034176 | 0.125 | 0.08 | 261 | 0 | 0.364 | 1 | 1 | cs | TRUE
33 | LV_1702-18_0_3_line_33 |  | 32 | 40 | 0.011957 | 0.125 | 0.08 | 261 | 0 | 0.364 | 1 | 1 | cs | TRUE
34 | LV_1702-18_0_3_line_34 |  | 33 | 34 | 0.018649 | 0.125 | 0.08 | 261 | 0 | 0.364 | 1 | 1 | cs | TRUE
35 | LV_1702-18_0_3_line_35 |  | 33 | 35 | 0.035416 | 0.125 | 0.08 | 261 | 0 | 0.364 | 1 | 1 | cs | TRUE
36 | LV_1702-18_0_3_line_36 |  | 34 | 36 | 0.017801 | 0.125 | 0.08 | 261 | 0 | 0.364 | 1 | 1 | cs | TRUE
37 | LV_1702-18_0_3_line_37 |  | 35 | 37 | 0.0031151 | 0.125 | 0.08 | 261 | 0 | 0.364 | 1 | 1 | cs | TRUE
38 | LV_1702-18_0_3_line_38 |  | 36 | 38 | 0.0020632 | 0.125 | 0.08 | 261 | 0 | 0.364 | 1 | 1 | cs | TRUE
39 | LV_1702-18_0_3_line_39 |  | 37 | 39 | 0.012935 | 0.125 | 0.08 | 261 | 0 | 0.364 | 1 | 1 | cs | TRUE
40 | LV_1702-18_0_3_line_40 |  | 39 | 76 | 0.016776 | 0.125 | 0.08 | 261 | 0 | 0.364 | 1 | 1 | cs | TRUE
41 | LV_1702-18_0_3_line_41 |  | 39 | 96 | 0.022686 | 0.125 | 0.08 | 261 | 0 | 0.364 | 1 | 1 | cs | TRUE
42 | LV_1702-18_0_3_line_42 |  | 40 | 42 | 0.0075742 | 0.125 | 0.08 | 261 | 0 | 0.364 | 1 | 1 | cs | TRUE
43 | LV_1702-18_0_3_line_43 |  | 41 | 42 | 0.040856 | 0.125 | 0.08 | 261 | 0 | 0.364 | 1 | 1 | cs | TRUE
44 | LV_1702-18_0_3_line_44 |  | 42 | 43 | 0.023993 | 0.125 | 0.08 | 261 | 0 | 0.364 | 1 | 1 | cs | TRUE
45 | LV_1702-18_0_3_line_45 |  | 44 | 48 | 0.097072 | 0.125 | 0.08 | 261 | 0 | 0.364 | 1 | 1 | cs | TRUE
46 | LV_1702-18_0_3_line_46 |  | 45 | 46 | 0.0089777 | 0.125 | 0.08 | 261 | 0 | 0.364 | 1 | 1 | cs | TRUE
47 | LV_1702-18_0_3_line_47 |  | 46 | 47 | 0.045028 | 0.125 | 0.08 | 261 | 0 | 0.364 | 1 | 1 | cs | TRUE
48 | LV_1702-18_0_3_line_48 |  | 47 | 48 | 0.097297 | 0.125 | 0.08 | 261 | 0 | 0.364 | 1 | 1 | cs | TRUE
49 | LV_1702-18_0_3_line_49 |  | 47 | 49 | 0.0436 | 0.125 | 0.08 | 261 | 0 | 0.364 | 1 | 1 | cs | TRUE
50 | LV_1702-18_0_3_line_50 |  | 49 | 54 | 0.02216 | 0.125 | 0.08 | 261 | 0 | 0.364 | 1 | 1 | cs | TRUE
51 | LV_1702-18_0_3_line_51 |  | 50 | 51 | 0.004619 | 0.125 | 0.08 | 261 | 0 | 0.364 | 1 | 1 | cs | TRUE
52 | LV_1702-18_0_3_line_52 |  | 50 | 52 | 0.021681 | 0.125 | 0.08 | 261 | 0 | 0.364 | 1 | 1 | cs | TRUE
53 | LV_1702-18_0_3_line_53 |  | 50 | 53 | 0.041377 | 0.125 | 0.08 | 261 | 0 | 0.364 | 1 | 1 | cs | TRUE
54 | LV_1702-18_0_3_line_54 |  | 51 | 55 | 0.017192 | 0.125 | 0.08 | 261 | 0 | 0.364 | 1 | 1 | cs | TRUE
55 | LV_1702-18_0_3_line_55 |  | 52 | 62 | 0.017047 | 0.125 | 0.08 | 261 | 0 | 0.364 | 1 | 1 | cs | TRUE
56 | LV_1702-18_0_3_line_56 |  | 53 | 56 | 0.010587 | 0.125 | 0.08 | 261 | 0 | 0.364 | 1 | 1 | cs | TRUE
57 | LV_1702-18_0_3_line_57 |  | 53 | 57 | 0.032104 | 0.125 | 0.08 | 261 | 0 | 0.364 | 1 | 1 | cs | TRUE
58 | LV_1702-18_0_3_line_58 |  | 54 | 63 | 0.023534 | 0.125 | 0.08 | 261 | 0 | 0.364 | 1 | 1 | cs | TRUE
59 | LV_1702-18_0_3_line_59 |  | 55 | 64 | 0.026289 | 0.125 | 0.08 | 261 | 0 | 0.364 | 1 | 1 | cs | TRUE
60 | LV_1702-18_0_3_line_60 |  | 56 | 61 | 0.016602 | 0.125 | 0.08 | 261 | 0 | 0.364 | 1 | 1 | cs | TRUE
61 | LV_1702-18_0_3_line_61 |  | 57 | 58 | 0.065032 | 0.125 | 0.08 | 261 | 0 | 0.364 | 1 | 1 | cs | TRUE
62 | LV_1702-18_0_3_line_62 |  | 58 | 59 | 0.055207 | 0.125 | 0.08 | 261 | 0 | 0.364 | 1 | 1 | cs | TRUE
63 | LV_1702-18_0_3_line_63 |  | 59 | 60 | 0.03959 | 0.125 | 0.08 | 261 | 0 | 0.364 | 1 | 1 | cs | TRUE
64 | LV_1702-18_0_3_line_64 |  | 61 | 94 | 0.025127 | 0.125 | 0.08 | 261 | 0 | 0.364 | 1 | 1 | cs | TRUE
65 | LV_1702-18_0_3_line_65 |  | 62 | 81 | 0.032972 | 0.125 | 0.08 | 261 | 0 | 0.364 | 1 | 1 | cs | TRUE
66 | LV_1702-18_0_3_line_66 |  | 63 | 80 | 0.0084713 | 0.125 | 0.08 | 261 | 0 | 0.364 | 1 | 1 | cs | TRUE
67 | LV_1702-18_0_3_line_67 |  | 65 | 66 | 0.026103 | 0.125 | 0.08 | 261 | 0 | 0.364 | 1 | 1 | cs | TRUE
68 | LV_1702-18_0_3_line_68 |  | 66 | 67 | 0.038028 | 0.125 | 0.08 | 261 | 0 | 0.364 | 1 | 1 | cs | TRUE
69 | LV_1702-18_0_3_line_69 |  | 67 | 68 | 0.022389 | 0.125 | 0.08 | 261 | 0 | 0.364 | 1 | 1 | cs | TRUE
70 | LV_1702-18_0_3_line_70 |  | 68 | 73 | 0.02523 | 0.125 | 0.08 | 261 | 0 | 0.364 | 1 | 1 | cs | TRUE
71 | LV_1702-18_0_3_line_71 |  | 68 | 72 | 0.0032207 | 0.125 | 0.08 | 261 | 0 | 0.364 | 1 | 1 | cs | TRUE
72 | LV_1702-18_0_3_line_72 |  | 69 | 70 | 0.024297 | 0.125 | 0.08 | 261 | 0 | 0.364 | 1 | 1 | cs | TRUE
73 | LV_1702-18_0_3_line_73 |  | 69 | 71 | 0.0098865 | 0.125 | 0.08 | 261 | 0 | 0.364 | 1 | 1 | cs | TRUE
74 | LV_1702-18_0_3_line_74 |  | 70 | 78 | 0.0013786 | 0.125 | 0.08 | 261 | 0 | 0.364 | 1 | 1 | cs | TRUE
75 | LV_1702-18_0_3_line_75 |  | 71 | 79 | 0.010621 | 0.125 | 0.08 | 261 | 0 | 0.364 | 1 | 1 | cs | TRUE
76 | LV_1702-18_0_3_line_76 |  | 73 | 74 | 0.011615 | 0.125 | 0.08 | 261 | 0 | 0.364 | 1 | 1 | cs | TRUE
77 | LV_1702-18_0_3_line_77 |  | 73 | 75 | 0.032008 | 0.125 | 0.08 | 261 | 0 | 0.364 | 1 | 2 | cs | TRUE
78 | LV_1702-18_0_3_line_78 |  | 74 | 76 | 0.0054262 | 0.125 | 0.08 | 261 | 0 | 0.364 | 1 | 1 | cs | TRUE
79 | LV_1702-18_0_3_line_79 |  | 75 | 77 | 0.019314 | 0.125 | 0.08 | 261 | 0 | 0.364 | 1 | 3 | cs | TRUE
80 | LV_1702-18_0_3_line_80 |  | 77 | 83 | 0.0087746 | 0.125 | 0.08 | 261 | 0 | 0.364 | 1 | 3 | cs | TRUE
81 | LV_1702-18_0_3_line_81 |  | 78 | 84 | 0.015044 | 0.125 | 0.08 | 261 | 0 | 0.364 | 1 | 1 | cs | TRUE
82 | LV_1702-18_0_3_line_82 |  | 80 | 81 | 0.02633 | 0.125 | 0.08 | 261 | 0 | 0.364 | 1 | 1 | cs | TRUE
83 | LV_1702-18_0_3_line_83 |  | 82 | 83 | 0.017851 | 0.125 | 0.08 | 261 | 0 | 0.364 | 1 | 3 | cs | TRUE
84 | LV_1702-18_0_3_line_84 |  | 82 | 84 | 0.015875 | 0.125 | 0.08 | 261 | 0 | 0.364 | 1 | 3 | cs | TRUE
85 | LV_1702-18_0_3_line_85 |  | 84 | 85 | 0.015873 | 0.125 | 0.08 | 261 | 0 | 0.364 | 1 | 1 | cs | TRUE
86 | LV_1702-18_0_3_line_86 |  | 84 | 86 | 0.030635 | 0.125 | 0.08 | 261 | 0 | 0.364 | 1 | 3 | cs | TRUE
87 | LV_1702-18_0_3_line_87 |  | 85 | 87 | 0.01416 | 0.125 | 0.08 | 261 | 0 | 0.364 | 1 | 1 | cs | TRUE
88 | LV_1702-18_0_3_line_88 |  | 86 | 88 | 0.02051 | 0.125 | 0.08 | 261 | 0 | 0.364 | 1 | 3 | cs | TRUE
89 | LV_1702-18_0_3_line_89 |  | 87 | 89 | 0.0095669 | 0.125 | 0.08 | 261 | 0 | 0.364 | 1 | 1 | cs | TRUE
90 | LV_1702-18_0_3_line_90 |  | 89 | 90 | 0.0098429 | 0.125 | 0.08 | 261 | 0 | 0.364 | 1 | 1 | cs | TRUE
91 | LV_1702-18_0_3_line_91 |  | 90 | 91 | 0.0041804 | 0.125 | 0.08 | 261 | 0 | 0.364 | 1 | 1 | cs | TRUE
92 | LV_1702-18_0_3_line_92 |  | 91 | 94 | 0.016014 | 0.125 | 0.08 | 261 | 0 | 0.364 | 1 | 1 | cs | TRUE
93 | LV_1702-18_0_3_line_93 |  | 91 | 92 | 0.03663 | 0.125 | 0.08 | 261 | 0 | 0.364 | 1 | 1 | cs | TRUE
94 | LV_1702-18_0_3_line_94 |  | 92 | 93 | 0.0026229 | 0.125 | 0.08 | 261 | 0 | 0.364 | 1 | 1 | cs | TRUE
95 | LV_1702-18_0_3_line_95 |  | 95 | 96 | 0.025014 | 0.125 | 0.08 | 261 | 0 | 0.364 | 1 | 1 | cs | TRUE

## trafo
| name | std_type | hv_bus | lv_bus | sn_mva | vn_hv_kv | vn_lv_kv | vk_percent | vkr_percent | pfe_kw | i0_percent | shift_degree | tap_side | tap_neutral | tap_min | tap_max | tap_step_percent | tap_step_degree | tap_pos | tap_phase_shifter | parallel | df | in_service
0 | LV_1702-18_0_3_trafo_88 | 0.63 MVA 20/0.4 kV | 97 | 88 | 0.63 | 20 | 0.4 | 6 | 1.206 | 1.65 | 0.2619 | 150 | hv | 0 | -2 | 2 | 2.5 | 0 | 0 | FALSE | 1 | 1 | TRUE

## line_geodata
| x0 | y0 | x1 | y1 | x2 | y2 | x3 | y3 | x4 | y4 | x5 | y5 | x6 | y6 | x7 | y7 | x8 | y8 | x9 | y9 | x10 | y10 | x11 | y11 | x12 | y12 | x13 | y13 | x14 | y14
0 | 2677909.9822 | 1225828.1029 | 2677907.2387 | 1225830.9356 | 2677906.2441 | 1225831.6418
1 | 2677894.0684 | 1225835.1549 | 2677903.9448 | 1225832.9605 | 2677905.5935 | 1225832.1037 | 2677906.2441 | 1225831.6418
2 | 2677909.9822 | 1225828.1029 | 2677912.1242 | 1225826.63 | 2677914.7915 | 1225825.5642 | 2677916.8321 | 1225825.4575 | 2677919.0642 | 1225825.7869 | 2677921.4837 | 1225821.6492
3 | 2677909.9822 | 1225828.1029 | 2677908.5474 | 1225820.7348
4 | 2677875.3761 | 1225835.5551 | 2677883.0106 | 1225836.0998 | 2677888.1153 | 1225836.4668 | 2677894.0684 | 1225835.1549
5 | 2677921.4837 | 1225821.6492 | 2677923.5518 | 1225823.4997 | 2677928.8837 | 1225840.0917 | 2677935.3255 | 1225863.7781
6 | 2677908.5474 | 1225820.7348 | 2677907.3065 | 1225814.3593
7 | 2677875.3761 | 1225835.5551 | 2677875.7766 | 1225829.8676 | 2677873.8122 | 1225821.2473 | 2677873.9874 | 1225819.5343
8 | 2677875.3761 | 1225835.5551 | 2677874.5773 | 1225845.618 | 2677874.228 | 1225846.8143 | 2677873.5402 | 1225847.817 | 2677872.0619 | 1225848.3981 | 2677870.3833 | 1225848.643 | 2677869.3682 | 1225849.1634 | 2677868.3436 | 1225850.4175 | 2677867.7817 | 1225852.2224 | 2677867.1279 | 1225856.4167 | 2677866.2946 | 1225858.6851 | 2677864.7886 | 1225860.8001 | 2677857.9765 | 1225866.2973
9 | 2677935.3255 | 1225863.7781 | 2677938.1485 | 1225874.1581
10 | 2677850.1618 | 1225872.6035 | 2677857.9765 | 1225866.2973
11 | 2677796.8475 | 1225790.7426 | 2677786.1039 | 1225767.7131
12 | 2677796.8475 | 1225790.7426 | 2677792.7543 | 1225795.9148
13 | 2677792.7543 | 1225795.9148 | 2677788.9386 | 1225790.3056 | 2677784.0874 | 1225787.9406 | 2677765.4211 | 1225785.1838 | 2677764.068 | 1225784.7378
14 | 2677978.7551 | 1225862.9157 | 2677974.1686 | 1225863.5005 | 2677969.7233 | 1225863.142 | 2677964.4942 | 1225862.4286 | 2677957.3843 | 1225861.7795 | 2677954.3227 | 1225862.273 | 2677951.7209 | 1225863.5509 | 2677949.9306 | 1225864.795 | 2677948.4427 | 1225866.6879 | 2677943.0076 | 1225875.9118 | 2677941.994 | 1225876.8992 | 2677940.3387 | 1225877.0999 | 2677939.2193 | 1225876.3291 | 2677938.1485 | 1225874.1581 | 2677938.1485 | 1225874.1581
15 | 2678005.1096 | 1225907.7578 | 2678005.9065 | 1225901.3306 | 2678008.7725 | 1225896.098 | 2678012.3711 | 1225892.8096 | 2678015.7004 | 1225890.9742 | 2678012.4641 | 1225889.7643 | 2678004.559 | 1225886.7365 | 2678003.1594 | 1225885.9398 | 2677999.3406 | 1225882.8988 | 2677994.4461 | 1225874.0176 | 2677989.1771 | 1225868.834 | 2677982.5971 | 1225864.7673 | 2677978.7551 | 1225862.9157
16 | 2678005.1096 | 1225907.7578 | 2678006.3756 | 1225912.3886 | 2678006.1025 | 1225917.5996 | 2678004.2664 | 1225921.2364
17 | 2678005.1096 | 1225907.7578 | 2678001.5602 | 1225903.2527 | 2677998.3445 | 1225900.4754 | 2677992.4874 | 1225897.3632 | 2677987.2184 | 1225896.2267 | 2677980.6501 | 1225897.0523
18 | 2677973.6593 | 1225898.8842 | 2677980.6501 | 1225897.0523
19 | 2677797.2164 | 1225899.9095 | 2677798.8353 | 1225897.8515 | 2677801.6137 | 1225895.8197 | 2677804.7134 | 1225894.7262 | 2677808.1371 | 1225894.3707 | 2677818.1809 | 1225896.1699 | 2677820.0522 | 1225896.2611 | 2677821.469 | 1225895.7459 | 2677836.9533 | 1225883.2622 | 2677850.1618 | 1225872.6035
20 | 2677951.289 | 1225989.0628 | 2677948.7469 | 1225986.361 | 2677944.7626 | 1225983.8071 | 2677936.17 | 1225978.2909 | 2677926.6378 | 1225973.4279
21 | 2677908.0511 | 1225966.8596 | 2677921.0489 | 1225970.5766 | 2677926.6378 | 1225973.4279
22 | 2677951.289 | 1225989.0628 | 2677978.0345 | 1225972.2463 | 2677991.5446 | 1225964.5083
23 | 2677870.464 | 1225964.0881 | 2677874.6891 | 1225963.3095 | 2677879.7765 | 1225963.2538 | 2677894.8109 | 1225964.8627 | 2677908.0511 | 1225966.8596
24 | 2677908.0511 | 1225966.8596 | 2677900.517 | 1225998.6044 | 2677899.5734 | 1226000.6157 | 2677898.9495 | 1226001.5173
25 | 2678045.1857 | 1225968.724 | 2678042.2655 | 1225964.8053 | 2678038.7778 | 1225961.3795 | 2678034.7974 | 1225958.5254 | 2678030.4294 | 1225956.3222 | 2678025.7641 | 1225954.8267 | 2678020.93 | 1225954.0629 | 2678016.0406 | 1225954.0432 | 2678011.202 | 1225954.7803 | 2678006.5355 | 1225956.2646 | 2678002.1557 | 1225958.4308 | 2677991.5446 | 1225964.5083
26 | 2677870.464 | 1225964.0881 | 2677864.395 | 1225964.42 | 2677859.7148 | 1225964.0585 | 2677840.6507 | 1225956.6541
27 | 2677870.464 | 1225964.0881 | 2677868.2399 | 1225971.7257
28 | 2677898.9495 | 1226001.5173 | 2677897.8657 | 1226003.0839 | 2677894.8219 | 1226006.2795
29 | 2678045.1857 | 1225968.724 | 2678057.698 | 1225951.0874
30 | 2678057.698 | 1225951.0874 | 2678053.1842 | 1225941.5106 | 2678052.4171 | 1225938.7321 | 2678051.6524 | 1225935.1974 | 2678051.2759 | 1225931.5345 | 2678051.2439 | 1225928.1985 | 2678051.8143 | 1225925.7488 | 2678052.9207 | 1225923.4617 | 2678054.2865 | 1225922.2122 | 2678056.5815 | 1225920.6301
31 | 2677840.6507 | 1225956.6541 | 2677811.0871 | 1225945.1717
32 | 2677858.6846 | 1226004.5389 | 2677868.2399 | 1225971.7257
33 | 2677799.9414 | 1225940.8428 | 2677811.0871 | 1225945.1717
34 | 2677858.6846 | 1226004.5389 | 2677877.2892 | 1226005.8175
35 | 2677850.9098 | 1226039.0603 | 2677852.3136 | 1226034.8981 | 2677856.7058 | 1226013.241 | 2677858.6846 | 1226004.5389
36 | 2677877.2892 | 1226005.8175 | 2677878.8691 | 1226005.9261 | 2677886.0438 | 1226010.8788 | 2677882.8659 | 1226017.6716
37 | 2677850.9098 | 1226039.0603 | 2677849.8178 | 1226041.9778
38 | 2677881.9916 | 1226019.5404 | 2677882.8659 | 1226017.6716
39 | 2677844.012 | 1226053.4909 | 2677848.2468 | 1226046.1747 | 2677849.8178 | 1226041.9778
40 | 2677844.012 | 1226053.4909 | 2677839.2345 | 1226061.7339 | 2677836.0501 | 1226068.2451
41 | 2677844.012 | 1226053.4909 | 2677822.4232 | 1226046.5219
42 | 2677792.881 | 1225938.1006 | 2677799.9414 | 1225940.8428
43 | 2677792.881 | 1225938.1006 | 2677794.1257 | 1225935.0926 | 2677801.1245 | 1225918.1505 | 2677801.2745 | 1225916.5403 | 2677800.8911 | 1225915.1343 | 2677797.5681 | 1225907.7971 | 2677796.5984 | 1225904.8491 | 2677796.5617 | 1225902.4359 | 2677797.0622 | 1225900.1076 | 2677797.2164 | 1225899.9095
44 | 2677792.881 | 1225938.1006 | 2677770.518 | 1225929.4072
45 | 2677679.8625 | 1225820.5458 | 2677752.6393 | 1225778.8237 | 2677755.9025 | 1225782.0462 | 2677764.068 | 1225784.7378
46 | 2677679.6702 | 1225917.7913 | 2677678.4789 | 1225917.7929 | 2677670.7648 | 1225916.7342
47 | 2677629.149 | 1225902.2167 | 2677631.8653 | 1225905.521 | 2677640.971 | 1225909.498 | 2677649.7651 | 1225912.9595 | 2677658.0775 | 1225914.9915 | 2677666.3031 | 1225916.1218 | 2677670.7648 | 1225916.7342
48 | 2677629.149 | 1225902.2167 | 2677634.6732 | 1225895.9957 | 2677645.6078 | 1225885.8982 | 2677663.2517 | 1225858.9437 | 2677668.5583 | 1225844.4254 | 2677679.8625 | 1225820.5458
49 | 2677599.2232 | 1225933.9144 | 2677601.9964 | 1225931.1153 | 2677603.4406 | 1225929.6554 | 2677606.8653 | 1225926.3089 | 2677629.149 | 1225902.2167
50 | 2677599.2232 | 1225933.9144 | 2677616.1573 | 1225948.2081
51 | 2677595.7455 | 1226018.6146 | 2677596.4796 | 1226014.0545
52 | 2677595.7455 | 1226018.6146 | 2677604.6202 | 1226018.2079 | 2677614.0368 | 1226014.6171 | 2677616.3761 | 1226013.232
53 | 2677595.7455 | 1226018.6146 | 2677593.0023 | 1226028.9969 | 2677598.7719 | 1226028.3606 | 2677605.3684 | 1226030.0033 | 2677613.3641 | 1226037.7016 | 2677619.1668 | 1226041.502
54 | 2677596.4796 | 1226014.0545 | 2677596.6258 | 1226008.6639 | 2677594.9488 | 1226003.5608 | 2677591.5696 | 1225998.0933
55 | 2677629.5468 | 1226002.5583 | 2677628.6396 | 1226003.4 | 2677621.3862 | 1226010.2656 | 2677616.3761 | 1226013.232
56 | 2677628.791 | 1226045.8193 | 2677621.9929 | 1226043.3623 | 2677619.1668 | 1226041.502
57 | 2677619.1668 | 1226041.502 | 2677609.6489 | 1226058.6672 | 2677605.765 | 1226070.5236
58 | 2677616.1573 | 1225948.2081 | 2677629.6209 | 1225959.5724 | 2677631.8447 | 1225965.0543
59 | 2677575.6818 | 1225977.1971 | 2677588.2152 | 1225992.6658 | 2677591.5696 | 1225998.0933
60 | 2677628.791 | 1226045.8193 | 2677639.3726 | 1226047.0582 | 2677645.3078 | 1226047.4468
61 | 2677595.6377 | 1226134.3797 | 2677596.0079 | 1226127.5021 | 2677597.1258 | 1226111.5393 | 2677599.5195 | 1226089.5892 | 2677605.765 | 1226070.5236
62 | 2677595.6377 | 1226134.3797 | 2677596.9098 | 1226134.4852 | 2677597.7288 | 1226134.4626 | 2677614.4574 | 1226135.17 | 2677650.806 | 1226136.3449
63 | 2677650.806 | 1226136.3449 | 2677654.0425 | 1226096.894
64 | 2677645.3078 | 1226047.4468 | 2677670.3815 | 1226049.0884
65 | 2677656.7316 | 1225988.7766 | 2677657.0552 | 1225989.2279 | 2677649.1503 | 1225988.5132 | 2677641.2014 | 1225991.745 | 2677629.5468 | 1226002.5583
66 | 2677638.36 | 1225970.3405 | 2677632.074 | 1225965.6195 | 2677631.8447 | 1225965.0543
67 | 2677877.3273 | 1226116.7358 | 2677888.8919 | 1226093.3342
68 | 2677877.3273 | 1226116.7358 | 2677839.8617 | 1226110.2199
69 | 2677817.8035 | 1226106.3836 | 2677839.8617 | 1226110.2199
70 | 2677817.8035 | 1226106.3836 | 2677828.5635 | 1226083.5535
71 | 2677817.8035 | 1226106.3836 | 2677816.4296 | 1226109.2965
72 | 2677735.4617 | 1226094.8888 | 2677739.0416 | 1226070.8575
73 | 2677735.4617 | 1226094.8888 | 2677725.5799 | 1226094.5828
74 | 2677739.2447 | 1226069.4939 | 2677739.0416 | 1226070.8575
75 | 2677714.9644 | 1226094.2541 | 2677725.5799 | 1226094.5828
76 | 2677828.5635 | 1226083.5535 | 2677833.6662 | 1226073.1196
77 | 2677828.5635 | 1226083.5535 | 2677799.3805 | 1226070.4048
78 | 2677833.6662 | 1226073.1196 | 2677836.0501 | 1226068.2451
79 | 2677799.3805 | 1226070.4048 | 2677799.0818 | 1226070.2702 | 2677787.494 | 1226065.4044 | 2677781.2778 | 1226063.8053
80 | 2677772.767 | 1226061.6738 | 2677774.0608 | 1226061.9488 | 2677781.2778 | 1226063.8053
81 | 2677739.7777 | 1226054.6627 | 2677740.7549 | 1226059.3564 | 2677739.2447 | 1226069.4939
82 | 2677638.36 | 1225970.3405 | 2677649.5207 | 1225978.7225 | 2677656.7316 | 1225988.7766
83 | 2677755.3058 | 1226057.9628 | 2677772.767 | 1226061.6738
84 | 2677739.7777 | 1226054.6627 | 2677755.3058 | 1226057.9628
85 | 2677739.7777 | 1226054.6627 | 2677723.9963 | 1226052.961
86 | 2677739.7777 | 1226054.6627 | 2677738.7626 | 1226049.9685 | 2677743.204 | 1226024.5206
87 | 2677723.9963 | 1226052.961 | 2677712.0867 | 1226051.6769 | 2677709.9092 | 1226051.543
88 | 2677763.5674 | 1226022.0738 | 2677743.204 | 1226024.5206
89 | 2677700.3603 | 1226050.956 | 2677709.9092 | 1226051.543
90 | 2677700.3603 | 1226050.956 | 2677690.5359 | 1226050.3521
91 | 2677686.3634 | 1226050.0956 | 2677690.5359 | 1226050.3521
92 | 2677686.3634 | 1226050.0956 | 2677675.2212 | 1226049.4052 | 2677670.3815 | 1226049.0884
93 | 2677686.3634 | 1226050.0956 | 2677689.35 | 1226013.5878
94 | 2677689.35 | 1226013.5878 | 2677689.5638 | 1226010.9736
95 | 2677798.6834 | 1226038.6406 | 2677814.9341 | 1226044.1044 | 2677822.4232 | 1226046.5219

## bus_geodata
| x | y | coords
0 | 2677906.2441 | 1225831.6418
1 | 2677909.9822 | 1225828.1029
2 | 2677894.0684 | 1225835.1549
3 | 2677921.4837 | 1225821.6492
4 | 2677908.5474 | 1225820.7348
5 | 2677875.3761 | 1225835.5551
6 | 2677935.3255 | 1225863.7781
7 | 2677907.3065 | 1225814.3593
8 | 2677873.9874 | 1225819.5343
9 | 2677857.9765 | 1225866.2973
10 | 2677796.8475 | 1225790.7426
11 | 2677786.1039 | 1225767.7131
12 | 2677792.7543 | 1225795.9148
13 | 2677978.7551 | 1225862.9157
14 | 2677938.1485 | 1225874.1581
15 | 2678005.1096 | 1225907.7578
16 | 2678004.2664 | 1225921.2364
17 | 2677980.6501 | 1225897.0523
18 | 2677850.1618 | 1225872.6035
19 | 2677973.6593 | 1225898.8842
20 | 2677926.6378 | 1225973.4279
21 | 2677951.289 | 1225989.0628
22 | 2677908.0511 | 1225966.8596
23 | 2677991.5446 | 1225964.5083
24 | 2677870.464 | 1225964.0881
25 | 2677898.9495 | 1226001.5173
26 | 2678045.1857 | 1225968.724
27 | 2678057.698 | 1225951.0874
28 | 2677840.6507 | 1225956.6541
29 | 2677868.2399 | 1225971.7257
30 | 2677894.8219 | 1226006.2795
31 | 2678056.5815 | 1225920.6301
32 | 2677811.0871 | 1225945.1717
33 | 2677858.6846 | 1226004.5389
34 | 2677877.2892 | 1226005.8175
35 | 2677850.9098 | 1226039.0603
36 | 2677882.8659 | 1226017.6716
37 | 2677849.8178 | 1226041.9778
38 | 2677881.9916 | 1226019.5404
39 | 2677844.012 | 1226053.4909
40 | 2677799.9414 | 1225940.8428
41 | 2677797.2164 | 1225899.9095
42 | 2677792.881 | 1225938.1006
43 | 2677770.518 | 1225929.4072
44 | 2677764.068 | 1225784.7378
45 | 2677679.6702 | 1225917.7913
46 | 2677670.7648 | 1225916.7342
47 | 2677629.149 | 1225902.2167
48 | 2677679.8625 | 1225820.5458
49 | 2677599.2232 | 1225933.9144
50 | 2677595.7455 | 1226018.6146
51 | 2677596.4796 | 1226014.0545
52 | 2677616.3761 | 1226013.232
53 | 2677619.1668 | 1226041.502
54 | 2677616.1573 | 1225948.2081
55 | 2677591.5696 | 1225998.0933
56 | 2677628.791 | 1226045.8193
57 | 2677605.765 | 1226070.5236
58 | 2677595.6377 | 1226134.3797
59 | 2677650.806 | 1226136.3449
60 | 2677654.0425 | 1226096.894
61 | 2677645.3078 | 1226047.4468
62 | 2677629.5468 | 1226002.5583
63 | 2677631.8447 | 1225965.0543
64 | 2677575.6818 | 1225977.1971
65 | 2677888.8919 | 1226093.3342
66 | 2677877.3273 | 1226116.7358
67 | 2677839.8617 | 1226110.2199
68 | 2677817.8035 | 1226106.3836
69 | 2677735.4617 | 1226094.8888
70 | 2677739.0416 | 1226070.8575
71 | 2677725.5799 | 1226094.5828
72 | 2677816.4296 | 1226109.2965
73 | 2677828.5635 | 1226083.5535
74 | 2677833.6662 | 1226073.1196
75 | 2677799.3805 | 1226070.4048
76 | 2677836.0501 | 1226068.2451
77 | 2677781.2778 | 1226063.8053
78 | 2677739.2447 | 1226069.4939
79 | 2677714.9644 | 1226094.2541
80 | 2677638.36 | 1225970.3405
81 | 2677656.7316 | 1225988.7766
82 | 2677755.3058 | 1226057.9628
83 | 2677772.767 | 1226061.6738
84 | 2677739.7777 | 1226054.6627
85 | 2677723.9963 | 1226052.961
86 | 2677743.204 | 1226024.5206
87 | 2677709.9092 | 1226051.543
88 | 2677763.5674 | 1226022.0738
89 | 2677700.3603 | 1226050.956
90 | 2677690.5359 | 1226050.3521
91 | 2677686.3634 | 1226050.0956
92 | 2677689.35 | 1226013.5878
93 | 2677689.5638 | 1226010.9736
94 | 2677670.3815 | 1226049.0884
95 | 2677798.6834 | 1226038.6406
96 | 2677822.4232 | 1226046.5219
97 | 2677739.7777 | 1226054.6627

## line_std_types
| c_nf_per_km | r_ohm_per_km | x_ohm_per_km | max_i_ka | type | q_mm2 | alpha | voltage_rating
NAYY 4x50 SE | 210 | 0.642 | 0.083 | 0.142 | cs | 50 | 0.00403 | LV
NAYY 4x120 SE | 264 | 0.225 | 0.08 | 0.242 | cs | 120 | 0.00403 | LV
NAYY 4x150 SE | 261 | 0.208 | 0.08 | 0.27 | cs | 150 | 0.00403 | LV
NA2XS2Y 1x95 RM/25 12/20 kV | 216 | 0.313 | 0.132 | 0.252 | cs | 95 | 0.00403 | MV
NA2XS2Y 1x185 RM/25 12/20 kV | 273 | 0.161 | 0.117 | 0.362 | cs | 185 | 0.00403 | MV
NA2XS2Y 1x240 RM/25 12/20 kV | 304 | 0.122 | 0.112 | 0.421 | cs | 240 | 0.00403 | MV
NA2XS2Y 1x95 RM/25 6/10 kV | 315 | 0.313 | 0.123 | 0.249 | cs | 95 | 0.00403 | MV
NA2XS2Y 1x185 RM/25 6/10 kV | 406 | 0.161 | 0.11 | 0.358 | cs | 185 | 0.00403 | MV
NA2XS2Y 1x240 RM/25 6/10 kV | 456 | 0.122 | 0.105 | 0.416 | cs | 240 | 0.00403 | MV
NA2XS2Y 1x150 RM/25 12/20 kV | 250 | 0.206 | 0.116 | 0.319 | cs | 150 | 0.00403 | MV
NA2XS2Y 1x120 RM/25 12/20 kV | 230 | 0.253 | 0.119 | 0.283 | cs | 120 | 0.00403 | MV
NA2XS2Y 1x70 RM/25 12/20 kV | 190 | 0.443 | 0.132 | 0.22 | cs | 70 | 0.00403 | MV
NA2XS2Y 1x150 RM/25 6/10 kV | 360 | 0.206 | 0.11 | 0.315 | cs | 150 | 0.00403 | MV
NA2XS2Y 1x120 RM/25 6/10 kV | 340 | 0.253 | 0.113 | 0.28 | cs | 120 | 0.00403 | MV
NA2XS2Y 1x70 RM/25 6/10 kV | 280 | 0.443 | 0.123 | 0.217 | cs | 70 | 0.00403 | MV
N2XS(FL)2Y 1x120 RM/35 64/110 kV | 112 | 0.153 | 0.166 | 0.366 | cs | 120 | 0.00393 | HV
N2XS(FL)2Y 1x185 RM/35 64/110 kV | 125 | 0.099 | 0.156 | 0.457 | cs | 185 | 0.00393 | HV
N2XS(FL)2Y 1x240 RM/35 64/110 kV | 135 | 0.075 | 0.149 | 0.526 | cs | 240 | 0.00393 | HV
N2XS(FL)2Y 1x300 RM/35 64/110 kV | 144 | 0.06 | 0.144 | 0.588 | cs | 300 | 0.00393 | HV
15-AL1/3-ST1A 0.4 | 11 | 1.8769 | 0.35 | 0.105 | ol | 16 | 0.00403 | LV
24-AL1/4-ST1A 0.4 | 11.25 | 1.2012 | 0.335 | 0.14 | ol | 24 | 0.00403 | LV
48-AL1/8-ST1A 0.4 | 12.2 | 0.5939 | 0.3 | 0.21 | ol | 48 | 0.00403 | LV
94-AL1/15-ST1A 0.4 | 13.2 | 0.306 | 0.29 | 0.35 | ol | 94 | 0.00403 | LV
34-AL1/6-ST1A 10.0 | 9.7 | 0.8342 | 0.36 | 0.17 | ol | 34 | 0.00403 | MV
48-AL1/8-ST1A 10.0 | 10.1 | 0.5939 | 0.35 | 0.21 | ol | 48 | 0.00403 | MV
70-AL1/11-ST1A 10.0 | 10.4 | 0.4132 | 0.339 | 0.29 | ol | 70 | 0.00403 | MV
94-AL1/15-ST1A 10.0 | 10.75 | 0.306 | 0.33 | 0.35 | ol | 94 | 0.00403 | MV
122-AL1/20-ST1A 10.0 | 11.1 | 0.2376 | 0.323 | 0.41 | ol | 122 | 0.00403 | MV
149-AL1/24-ST1A 10.0 | 11.25 | 0.194 | 0.315 | 0.47 | ol | 149 | 0.00403 | MV
34-AL1/6-ST1A 20.0 | 9.15 | 0.8342 | 0.382 | 0.17 | ol | 34 | 0.00403 | MV
48-AL1/8-ST1A 20.0 | 9.5 | 0.5939 | 0.372 | 0.21 | ol | 48 | 0.00403 | MV
70-AL1/11-ST1A 20.0 | 9.7 | 0.4132 | 0.36 | 0.29 | ol | 70 | 0.00403 | MV
94-AL1/15-ST1A 20.0 | 10 | 0.306 | 0.35 | 0.35 | ol | 94 | 0.00403 | MV
122-AL1/20-ST1A 20.0 | 10.3 | 0.2376 | 0.344 | 0.41 | ol | 122 | 0.00403 | MV
149-AL1/24-ST1A 20.0 | 10.5 | 0.194 | 0.337 | 0.47 | ol | 149 | 0.00403 | MV
184-AL1/30-ST1A 20.0 | 10.75 | 0.1571 | 0.33 | 0.535 | ol | 184 | 0.00403 | MV
243-AL1/39-ST1A 20.0 | 11 | 0.1188 | 0.32 | 0.645 | ol | 243 | 0.00403 | MV
48-AL1/8-ST1A 110.0 | 8 | 0.5939 | 0.46 | 0.21 | ol | 48 | 0.00403 | HV
70-AL1/11-ST1A 110.0 | 8.4 | 0.4132 | 0.45 | 0.29 | ol | 70 | 0.00403 | HV
94-AL1/15-ST1A 110.0 | 8.65 | 0.306 | 0.44 | 0.35 | ol | 94 | 0.00403 | HV
122-AL1/20-ST1A 110.0 | 8.5 | 0.2376 | 0.43 | 0.41 | ol | 122 | 0.00403 | HV
149-AL1/24-ST1A 110.0 | 8.75 | 0.194 | 0.41 | 0.47 | ol | 149 | 0.00403 | HV
184-AL1/30-ST1A 110.0 | 8.8 | 0.1571 | 0.4 | 0.535 | ol | 184 | 0.00403 | HV
243-AL1/39-ST1A 110.0 | 9 | 0.1188 | 0.39 | 0.645 | ol | 243 | 0.00403 | HV
305-AL1/39-ST1A 110.0 | 9.2 | 0.0949 | 0.38 | 0.74 | ol | 305 | 0.00403 | HV
490-AL1/64-ST1A 110.0 | 9.75 | 0.059 | 0.37 | 0.96 | ol | 490 | 0.00403 | HV
679-AL1/86-ST1A 110.0 | 9.95 | 0.042 | 0.36 | 1.15 | ol | 679 | 0.00403 | HV
490-AL1/64-ST1A 220.0 | 10 | 0.059 | 0.285 | 0.96 | ol | 490 | 0.00403 | HV
679-AL1/86-ST1A 220.0 | 11.7 | 0.042 | 0.275 | 1.15 | ol | 679 | 0.00403 | HV
490-AL1/64-ST1A 380.0 | 11 | 0.059 | 0.253 | 0.96 | ol | 490 | 0.00403 | HV
679-AL1/86-ST1A 380.0 | 14.6 | 0.042 | 0.25 | 1.15 | ol | 679 | 0.00403 | HV

## trafo_std_types
| i0_percent | pfe_kw | vkr_percent | sn_mva | vn_lv_kv | vn_hv_kv | vk_percent | shift_degree | vector_group | tap_side | tap_neutral | tap_min | tap_max | tap_step_degree | tap_step_percent | tap_phase_shifter
160 MVA 380/110 kV | 0.06 | 60 | 0.25 | 160 | 110 | 380 | 12.2 | 0 | Yy0 | hv | 0 | -9 | 9 | 0 | 1.5 | FALSE
100 MVA 220/110 kV | 0.06 | 55 | 0.26 | 100 | 110 | 220 | 12 | 0 | Yy0 | hv | 0 | -9 | 9 | 0 | 1.5 | FALSE
63 MVA 110/20 kV | 0.04 | 22 | 0.32 | 63 | 20 | 110 | 18 | 150 | YNd5 | hv | 0 | -9 | 9 | 0 | 1.5 | FALSE
40 MVA 110/20 kV | 0.05 | 18 | 0.34 | 40 | 20 | 110 | 16.2 | 150 | YNd5 | hv | 0 | -9 | 9 | 0 | 1.5 | FALSE
25 MVA 110/20 kV | 0.07 | 14 | 0.41 | 25 | 20 | 110 | 12 | 150 | YNd5 | hv | 0 | -9 | 9 | 0 | 1.5 | FALSE
63 MVA 110/10 kV | 0.04 | 22 | 0.32 | 63 | 10 | 110 | 18 | 150 | YNd5 | hv | 0 | -9 | 9 | 0 | 1.5 | FALSE
40 MVA 110/10 kV | 0.05 | 18 | 0.34 | 40 | 10 | 110 | 16.2 | 150 | YNd5 | hv | 0 | -9 | 9 | 0 | 1.5 | FALSE
25 MVA 110/10 kV | 0.07 | 14 | 0.41 | 25 | 10 | 110 | 12 | 150 | YNd5 | hv | 0 | -9 | 9 | 0 | 1.5 | FALSE
0.25 MVA 20/0.4 kV | 0.32 | 0.8 | 1.44 | 0.25 | 0.4 | 20 | 6 | 150 | Yzn5 | hv | 0 | -2 | 2 | 0 | 2.5 | FALSE
0.4 MVA 20/0.4 kV | 0.3375 | 1.35 | 1.425 | 0.4 | 0.4 | 20 | 6 | 150 | Dyn5 | hv | 0 | -2 | 2 | 0 | 2.5 | FALSE
0.63 MVA 20/0.4 kV | 0.2619 | 1.65 | 1.206 | 0.63 | 0.4 | 20 | 6 | 150 | Dyn5 | hv | 0 | -2 | 2 | 0 | 2.5 | FALSE
0.25 MVA 10/0.4 kV | 0.24 | 0.6 | 1.2 | 0.25 | 0.4 | 10 | 4 | 150 | Dyn5 | hv | 0 | -2 | 2 | 0 | 2.5 | FALSE
0.4 MVA 10/0.4 kV | 0.2375 | 0.95 | 1.325 | 0.4 | 0.4 | 10 | 4 | 150 | Dyn5 | hv | 0 | -2 | 2 | 0 | 2.5 | FALSE
0.63 MVA 10/0.4 kV | 0.1873 | 1.18 | 1.0794 | 0.63 | 0.4 | 10 | 4 | 150 | Dyn5 | hv | 0 | -2 | 2 | 0 | 2.5 | FALSE

## trafo3w_std_types
| sn_hv_mva | sn_mv_mva | sn_lv_mva | vn_hv_kv | vn_mv_kv | vn_lv_kv | vk_hv_percent | vk_mv_percent | vk_lv_percent | vkr_hv_percent | vkr_mv_percent | vkr_lv_percent | pfe_kw | i0_percent | shift_mv_degree | shift_lv_degree | vector_group | tap_side | tap_neutral | tap_min | tap_max | tap_step_percent
63/25/38 MVA 110/20/10 kV | 63 | 25 | 38 | 110 | 20 | 10 | 10.4 | 10.4 | 10.4 | 0.28 | 0.32 | 0.35 | 35 | 0.89 | 0 | 0 | YN0yn0yn0 | hv | 0 | -10 | 10 | 1.2
63/25/38 MVA 110/10/10 kV | 63 | 25 | 38 | 110 | 10 | 10 | 10.4 | 10.4 | 10.4 | 0.28 | 0.32 | 0.35 | 35 | 0.89 | 0 | 0 | YN0yn0yn0 | hv | 0 | -10 | 10 | 1.2

## fuse_std_types
| fuse_type | i_rated_a | t_avg | t_min | t_total | x_avg | x_min | x_total
HV 100A | HV 100A | 100 | 0 | [10.0, 3.64, 0.854, 0.281, 0.1, 0.0531, 0.022, 0.01] | [10.0, 4.267, 1.21, 0.403, 0.1, 0.058, 0.022, 0.01] | 0 | [300.0, 350.0, 450.0, 550.0, 700.0, 850.0, 1200.0, 1752.0] | [600.0, 700.0, 900.0, 1150.0, 1665.0, 2000.0, 3000.0, 4313.0]
HV 10A | HV 10A | 10 | 0 | [10.0, 1675.0, 0.344, 0.156, 0.1, 0.0417, 0.0171, 0.01] | [10.0, 1.3, 0.3, 0.155, 0.1, 0.0555, 0.023, 0.01] | 0 | [30.0, 32.0, 35.0, 37.0, 39.0, 50.0, 70.0, 88.0] | [60.0, 70.0, 80.0, 87.0, 94.0, 110.0, 150.0, 216.0]
HV 125A | HV 125A | 125 | 0 | [10.0, 1.82, 0.344, 0.1, 0.0467, 0.0269, 0.01] | [10.0, 2.478, 0.426, 0.1, 0.0427, 0.0211, 0.01] | 0 | [375.0, 500.0, 700.0, 925.0, 1200.0, 1500.0, 2341.0] | [750.0, 1000.0, 1500.0, 2200.0, 3000.0, 4000.0, 5765.0]
HV 160A | HV 160A | 160 | 0 | [10.0, 4.15, 1.03, 0.198, 0.1, 0.051, 0.0172, 0.01] | [10.0, 2.3, 0.734, 0.274, 0.1, 0.046, 0.0177, 0.01] | 0 | [480.0, 550.0, 700.0, 1000.0, 1260.0, 1600.0, 2500.0, 3227.0] | [960.0, 1300.0, 1700.0, 2200.0, 2996.0, 4000.0, 6000.0, 7946.0]
HV 16A | HV 16A | 16 | 0 | [10.0, 0.352, 0.164, 0.1, 0.0649, 0.0342, 0.01] | [10.0, 2.34, 0.722, 0.181, 0.1, 0.055, 0.0296, 0.01] | 0 | [48.0, 60.0, 65.0, 71.0, 80.0, 100.0, 162.0] | [96.0, 110.0, 125.0, 150.0, 168.0, 200.0, 250.0, 398.0]
HV 200A | HV 200A | 200 | 0 | [10.0, 4.267, 1.21, 0.403, 0.1, 0.058, 0.022, 0.01] | [10.0, 3.73, 1.654, 0.328, 0.1, 0.0531, 0.019, 0.01] | 0 | [600.0, 700.0, 900.0, 1150.0, 1665.0, 2000.0, 3000.0, 4313.0] | [1200.0, 1500.0, 1800.0, 2700.0, 3960.0, 5000.0, 7500.0, 10620.0]
HV 20A | HV 20A | 20 | 0 | [10.0, 1.3, 0.3, 0.155, 0.1, 0.0555, 0.023, 0.01] | [10.0, 1.3, 0.161, 0.1, 0.0611, 0.0399, 0.0141, 0.01] | 0 | [60.0, 70.0, 80.0, 87.0, 94.0, 110.0, 150.0, 216.0] | [120.0, 150.0, 200.0, 223.0, 260.0, 300.0, 450.0, 532.0]
HV 25A | HV 25A | 25 | 0 | [10.0, 2.512, 0.833, 0.299, 0.1, 0.0372, 0.0223, 0.01] | [10.0, 3.125, 0.597, 0.198, 0.1, 0.0378, 0.022, 0.01] | 0 | [75.0, 82.0, 90.0, 100.0, 124.0, 170.0, 200.0, 289.0] | [150.0, 170.0, 210.0, 250.0, 294.0, 400.0, 500.0, 711.0]
HV 31.5A | HV 31.5A | 31.5 | 0 | [10.0, 2.34, 0.722, 0.181, 0.1, 0.055, 0.0296, 0.01] | [10.0, 2.84, 0.368, 0.164, 0.1, 0.0621, 0.0378, 0.0195, 0.01] | 0 | [95.0, 110.0, 125.0, 150.0, 165.0, 200.0, 250.0, 390.0] | [189.0, 220.0, 300.0, 350.0, 393.0, 450.0, 530.0, 700.0, 960.0]
HV 40A | HV 40A | 40 | 0 | [10.0, 1.3, 0.161, 0.1, 0.0611, 0.0399, 0.0141, 0.01] | [10.0, 2.05, 0.369, 0.198, 0.1, 0.051, 0.0298, 0.01] | 0 | [120.0, 150.0, 200.0, 223.0, 260.0, 300.0, 450.0, 532.0] | [240.0, 300.0, 400.0, 450.0, 530.0, 650.0, 800.0, 1311.0]
HV 50A | HV 50A | 50 | 0 | [10.0, 3.215, 0.597, 0.198, 0.1, 0.0378, 0.022, 0.01] | [10.0, 3.64, 0.854, 0.281, 0.1, 0.0531, 0.022, 0.01] | 0 | [150.0, 170.0, 210.0, 250.0, 294.0, 400.0, 500.0, 711.0] | [300.0, 350.0, 450.0, 550.0, 700.0, 850.0, 1200.0, 1752.0]
HV 6.3A | HV 6.3A | 6.3 | 0 | [10.0, 1.39, 0.344, 0.168, 0.1, 0.056, 0.0263, 0.01] | [10.0, 1.711, 0.516, 0.198, 0.1, 0.0634, 0.0303, 0.01] | 0 | [19.0, 19.5, 20.4, 20.8, 22.0, 25.0, 32.0, 48.0] | [38.0, 40.0, 43.0, 48.0, 53.0, 60.0, 75.0, 118.0]
HV 63A | HV 63A | 63 | 0 | [10.0, 2.84, 0.368, 0.164, 0.1, 0.0621, 0.0378, 0.0195, 0.01] | [10.0, 1.82, 0.344, 0.1, 0.0467, 0.0269, 0.01] | 0 | [189.0, 220.0, 300.0, 350.0, 393.0, 450.0, 530.0, 700.0, 961.0] | [378.0, 500.0, 700.0, 934.0, 1200.0, 1500.0, 2366.0]
HV 80A | HV 80A | 80 | 0 | [10.0, 2.05, 0.369, 0.198, 0.1, 0.051, 0.0298, 0.01] | [10.0, 4.15, 1.03, 0.198, 0.1, 0.051, 0.0172, 0.01] | 0 | [240.0, 300.0, 400.0, 450.0, 530.0, 650.0, 800.0, 1311.0] | [480.0, 550.0, 700.0, 1000.0, 1260.0, 1600.0, 2500.0, 3227.0]
Siemens NH-1-100 | Siemens NH-1-100 | 100 | [5400.0, 2000.0, 400.0, 20.0, 1.0, 0.2, 0.012, 0.004] | 0 | 0 | [150.0, 190.0, 250.0, 430.0, 900.0, 1250.0, 2700.0, 3600.0] | 0 | 0
Siemens NH-1-125 | Siemens NH-1-125 | 125 | [4800.0, 120.0, 7.0, 0.1, 0.004] | 0 | 0 | [180.0, 400.0, 740.0, 2000.0, 4250.0] | 0 | 0
Siemens NH-1-16 | Siemens NH-1-16 | 16 | [4000.0, 400.0, 2.0, 0.1, 0.04, 0.01] | 0 | 0 | [26.0, 35.0, 75.0, 150.0, 200.0, 300.0] | 0 | 0
Siemens NH-1-160 | Siemens NH-1-160 | 160 | [4800.0, 120.0, 7.0, 0.1, 0.004] | 0 | 0 | [210.0, 500.0, 900.0, 2300.0, 5000.0] | 0 | 0
Siemens NH-1-25 | Siemens NH-1-25 | 25 | [4000.0, 1000.0, 10.0, 0.2, 0.02, 0.01] | 0 | 0 | [40.0, 50.0, 100.0, 210.0, 400.0, 500.0] | 0 | 0
Siemens NH-1-50 | Siemens NH-1-50 | 50 | [4000.0, 40.0, 4.0, 1.0, 0.02, 0.01] | 0 | 0 | [86.0, 200.0, 300.0, 400.0, 1000.0, 1280.0] | 0 | 0
Siemens NH-1-63 | Siemens NH-1-63 | 63 | [4000.0, 100.0, 10.0, 2.0, 0.04, 0.01] | 0 | 0 | [100.0, 200.0, 300.0, 400.0, 1000.0, 1500.0] | 0 | 0
Siemens NH-1-80 | Siemens NH-1-80 | 80 | [4800.0, 120.0, 7.0, 0.1, 0.01] | 0 | 0 | [150.58, 250.0, 450.0, 1150.0, 2470.0] | 0 | 0
Siemens NH-2-1000 | Siemens NH-2-1000 | 1000 | [4800.0, 120.0, 7.0, 0.1, 0.004] | 0 | 0 | [1900.0, 3500.0, 8400.0, 24000.0, 52000.0] | 0 | 0
Siemens NH-2-200 | Siemens NH-2-200 | 200 | [4800.0, 120.0, 7.0, 0.1, 0.004] | 0 | 0 | [280.0, 650.0, 1200.0, 3000.0, 7000.0] | 0 | 0
Siemens NH-2-224 | Siemens NH-2-224 | 224 | [4800.0, 120.0, 7.0, 0.2, 0.04, 0.004] | 0 | 0 | [400.0, 750.0, 1453.0, 3025.0, 4315.0, 7600.0] | 0 | 0
Siemens NH-2-250 | Siemens NH-2-250 | 250 | [4800.0, 120.0, 7.0, 0.1, 0.004] | 0 | 0 | [450.0, 800.0, 1650.0, 4000.0, 8500.0] | 0 | 0
Siemens NH-2-315 | Siemens NH-2-315 | 315 | [4800.0, 120.0, 7.0, 0.1, 0.004] | 0 | 0 | [550.0, 920.0, 1900.0, 5000.0, 11000.0] | 0 | 0
Siemens NH-2-355 | Siemens NH-2-355 | 355 | [4800.0, 120.0, 6.0, 0.1, 0.004] | 0 | 0 | [650.0, 1116.27, 2350.0, 5840.0, 12790.0] | 0 | 0
Siemens NH-2-400 | Siemens NH-2-400 | 400 | [4800.0, 120.0, 7.0, 0.1, 0.004] | 0 | 0 | [720.0, 1350.0, 2800.0, 6500.0, 15000.0] | 0 | 0
Siemens NH-2-425 | Siemens NH-2-425 | 425 | [4800.0, 120.0, 7.0, 0.1, 0.004] | 0 | 0 | [850.0, 1500.0, 3050.0, 7500.0, 16500.0] | 0 | 0
Siemens NH-2-630 | Siemens NH-2-630 | 630 | [4800.0, 120.0, 7.0, 0.1, 0.004] | 0 | 0 | [1200.0, 2000.0, 4800.0, 12000.0, 26000.0] | 0 | 0

## res_bus
| vm_pu | va_degree | p_mw | q_mvar
0 | 0.97473 | -0.4881 | 0.0017552 | 0.00043988
1 | 0.97463 | -0.49011 | 0 | 0
2 | 0.975 | -0.48272 | 0 | 0
3 | 0.97449 | -0.49274 | 0 | 0
4 | 0.97455 | -0.49167 | 0 | 0
5 | 0.9754 | -0.47479 | 0 | 0
6 | 0.97408 | -0.50086 | 0.0018537 | 0.00046458
7 | 0.97448 | -0.49302 | 0.011323 | 0.0028378
8 | 0.97538 | -0.47526 | 0.0016064 | 0.00040261
9 | 0.97628 | -0.45748 | 0.0023411 | 0.00058674
10 | 0.97447 | -0.49298 | 0 | 0
11 | 0.97443 | -0.49376 | 0.0016619 | 0.00041652
12 | 0.97448 | -0.49278 | 0 | 0
13 | 0.97369 | -0.50864 | 0 | 0
14 | 0.974 | -0.50244 | 0.0012319 | 0.00030873
15 | 0.97325 | -0.51725 | 0 | 0
16 | 0.97323 | -0.51775 | 0.0018927 | 0.00047436
17 | 0.97312 | -0.51983 | 0.0024808 | 0.00062175
18 | 0.97653 | -0.45254 | 0.0012506 | 0.00031344
19 | 0.9731 | -0.52015 | 0.0024091 | 0.00060377
20 | 0.98183 | -0.34913 | 0.0017752 | 0.00044491
21 | 0.98172 | -0.35125 | 0 | 0
22 | 0.98193 | -0.34707 | 0 | 0
23 | 0.98154 | -0.35465 | 0.0030775 | 0.0007713
24 | 0.98228 | -0.34019 | 0 | 0
25 | 0.98179 | -0.34986 | 0.00043335 | 0.00010861
26 | 0.98149 | -0.35566 | 0 | 0
27 | 0.98148 | -0.35601 | 0 | 0
28 | 0.98104 | -0.36444 | 0.0042349 | 0.0010614
29 | 0.98267 | -0.33258 | 0.0010922 | 0.00027374
30 | 0.98177 | -0.3503 | 0.0038619 | 0.00096789
31 | 0.98145 | -0.35657 | 0.00090693 | 0.0002273
32 | 0.9799 | -0.38669 | 0.0015274 | 0.0003828
33 | 0.98439 | -0.29927 | 0 | 0
34 | 0.9842 | -0.30295 | 0.00099655 | 0.00024976
35 | 0.98652 | -0.25793 | 0 | 0
36 | 0.98404 | -0.30613 | 0.0050005 | 0.0012532
37 | 0.98671 | -0.2543 | 0.0046525 | 0.001166
38 | 0.98403 | -0.30632 | 0.0049492 | 0.0012404
39 | 0.98755 | -0.23818 | 0 | 0
40 | 0.97948 | -0.39476 | 0.0055442 | 0.0013895
41 | 0.97819 | -0.42005 | 0 | 0
42 | 0.97926 | -0.39912 | 0 | 0
43 | 0.97918 | -0.40063 | 0.0034648 | 0.00086837
44 | 0.97453 | -0.49179 | 0.0014875 | 0.0003728
45 | 0.97485 | -0.4854 | 0.0030671 | 0.0007687
46 | 0.97488 | -0.4849 | 0.0022071 | 0.00055316
47 | 0.9751 | -0.48054 | 0 | 0
48 | 0.97481 | -0.48617 | 0 | 0
49 | 0.97544 | -0.4738 | 0 | 0
50 | 0.98052 | -0.37409 | 0 | 0
51 | 0.98049 | -0.37476 | 0 | 0
52 | 0.97942 | -0.3957 | 0.0035778 | 0.00089668
53 | 0.98294 | -0.32695 | 0 | 0
54 | 0.97561 | -0.47038 | 0.0069816 | 0.0017498
55 | 0.98036 | -0.37728 | 0.002734 | 0.00068521
56 | 0.9838 | -0.31026 | 0 | 0
57 | 0.98221 | -0.34115 | 0.0033844 | 0.00084822
58 | 0.98094 | -0.36599 | 0 | 0
59 | 0.97986 | -0.38713 | 0 | 0
60 | 0.97909 | -0.40232 | 0.021112 | 0.0052911
61 | 0.98515 | -0.28413 | 0.0073236 | 0.0018355
62 | 0.9786 | -0.41162 | 0.003689 | 0.00092454
63 | 0.97595 | -0.46374 | 0.017023 | 0.0042664
64 | 0.98023 | -0.37982 | 0.0053254 | 0.0013347
65 | 0.98674 | -0.25429 | 0.021641 | 0.0054238
66 | 0.98726 | -0.24418 | 0 | 0
67 | 0.98801 | -0.22948 | 0.020983 | 0.0052587
68 | 0.98889 | -0.21245 | 0 | 0
69 | 0.99479 | -0.099022 | 0 | 0
70 | 0.99493 | -0.096391 | 0.0041393 | 0.0010374
71 | 0.99473 | -0.10009 | 0.0026839 | 0.00067264
72 | 0.98885 | -0.21313 | 0.011855 | 0.0029713
73 | 0.99015 | -0.18798 | 0 | 0
74 | 0.9892 | -0.2062 | 0.0043147 | 0.0010814
75 | 0.99226 | -0.14749 | 0.0025153 | 0.0006304
76 | 0.98878 | -0.21431 | 0.004096 | 0.0010266
77 | 0.99312 | -0.13096 | 0.0035809 | 0.00089746
78 | 0.99494 | -0.096141 | 0.0028951 | 0.00072557
79 | 0.9947 | -0.10074 | 0.0034642 | 0.00086821
80 | 0.97621 | -0.45871 | 0.0058912 | 0.0014765
81 | 0.97714 | -0.44027 | 0.0093286 | 0.002338
82 | 0.99435 | -0.1074 | 0.0070092 | 0.0017567
83 | 0.99352 | -0.12328 | 0.0025018 | 0.00062702
84 | 0.99512 | -0.092649 | 0 | 0
85 | 0.99313 | -0.13068 | 0.0064358 | 0.001613
86 | 0.99801 | -0.037579 | 0.0074479 | 0.0018666
87 | 0.99143 | -0.16312 | 0.0050517 | 0.0012661
88 | 1 | 0 | -0.32098 | -0.081821
89 | 0.99033 | -0.18425 | 0.0046404 | 0.001163
90 | 0.98924 | -0.20521 | 0.010017 | 0.0025105
91 | 0.98881 | -0.21339 | 0 | 0
92 | 0.98843 | -0.22095 | 0.0041599 | 0.0010426
93 | 0.98841 | -0.2213 | 0.0074187 | 0.0018593
94 | 0.98736 | -0.24144 | 0.0033136 | 0.00083047
95 | 0.98717 | -0.24546 | 0.0071699 | 0.001797
96 | 0.98734 | -0.24225 | 0.0028671 | 0.00071857
97 | 0.99998 | 149.9956 | 0 | 0

## res_line
| p_from_mw | q_from_mvar | p_to_mw | q_to_mvar | pl_mw | ql_mvar | i_from_ka | i_to_ka | i_ka | vm_from_pu | va_from_degree | vm_to_pu | va_to_degree | loading_percent
0 | 0.021206 | 0.0053172 | -0.021204 | -0.0053159 | 2.0292e-06 | 1.2344e-06 | 0.032373 | 0.032373 | 0.032373 | 0.97473 | -0.4881 | 0.97463 | -0.49011 | 8.8938
1 | -0.022961 | -0.0057571 | 0.022967 | 0.0057607 | 5.8854e-06 | 3.6074e-06 | 0.035053 | 0.035053 | 0.035053 | 0.97473 | -0.4881 | 0.975 | -0.48272 | 9.6299
2 | 0.0098793 | 0.0024774 | -0.0098781 | -0.0024767 | 1.2403e-06 | 6.1266e-07 | 0.015084 | 0.015084 | 0.015084 | 0.97463 | -0.49011 | 0.97449 | -0.49274 | 4.1439
3 | 0.011324 | 0.0028386 | -0.011323 | -0.0028381 | 8.4153e-07 | 4.4504e-07 | 0.01729 | 0.01729 | 0.01729 | 0.97463 | -0.49011 | 0.97455 | -0.49167 | 4.7499
4 | -0.022967 | -0.0057607 | 0.022975 | 0.005766 | 8.6935e-06 | 5.3284e-06 | 0.035053 | 0.035053 | 0.035053 | 0.975 | -0.48272 | 0.9754 | -0.47479 | 9.6299
5 | 0.0098781 | 0.0024767 | -0.0098743 | -0.0024749 | 3.8181e-06 | 1.8863e-06 | 0.015084 | 0.015084 | 0.015084 | 0.97449 | -0.49274 | 0.97408 | -0.50086 | 4.144
6 | 0.011323 | 0.0028381 | -0.011323 | -0.0028378 | 7.2811e-07 | 3.8506e-07 | 0.01729 | 0.01729 | 0.01729 | 0.97455 | -0.49167 | 0.97448 | -0.49302 | 4.7499
7 | 0.0016065 | 0.00040243 | -0.0016064 | -0.00040261 | 3.6632e-08 | -1.7956e-07 | 0.0024507 | 0.0024507 | 0.0024507 | 0.9754 | -0.47479 | 0.97538 | -0.47526 | 0.67328
8 | -0.024582 | -0.0061684 | 0.024602 | 0.0061809 | 2.0308e-05 | 1.2516e-05 | 0.037503 | 0.037503 | 0.037503 | 0.9754 | -0.47479 | 0.97628 | -0.45748 | 10.3031
9 | 0.0080206 | 0.0020103 | -0.00802 | -0.00201 | 6.0557e-07 | 2.5367e-07 | 0.012252 | 0.012252 | 0.012252 | 0.97408 | -0.50086 | 0.974 | -0.50244 | 3.366
10 | -0.026943 | -0.0067677 | 0.02695 | 0.0067716 | 6.3521e-06 | 3.9398e-06 | 0.041071 | 0.041071 | 0.041071 | 0.97628 | -0.45748 | 0.97653 | -0.45254 | 11.2833
11 | 0.001662 | 0.00041625 | -0.0016619 | -0.00041652 | 6.1377e-08 | -2.7729e-07 | 0.0025378 | 0.0025379 | 0.0025379 | 0.97447 | -0.49298 | 0.97443 | -0.49376 | 0.69722
12 | -0.001662 | -0.00041625 | 0.001662 | 0.00041617 | 1.5913e-08 | -7.1902e-08 | 0.0025378 | 0.0025378 | 0.0025378 | 0.97447 | -0.49298 | 0.97448 | -0.49278 | 0.69719
13 | -0.001662 | -0.00041617 | 0.0016621 | 0.00041582 | 7.8424e-08 | -3.544e-07 | 0.0025378 | 0.0025376 | 0.0025378 | 0.97448 | -0.49278 | 0.97453 | -0.49179 | 0.69719
14 | -0.0067861 | -0.0017006 | 0.0067881 | 0.0017013 | 2.0027e-06 | 6.6389e-07 | 0.010371 | 0.01037 | 0.010371 | 0.97369 | -0.50864 | 0.974 | -0.50244 | 2.8491
15 | 0.0067861 | 0.0017006 | -0.0067833 | -0.0016997 | 2.7855e-06 | 9.241e-07 | 0.010371 | 0.010371 | 0.010371 | 0.97369 | -0.50864 | 0.97325 | -0.51725 | 2.8492
16 | 0.0018928 | 0.00047422 | -0.0018927 | -0.00047436 | 4.4258e-08 | -1.468e-07 | 0.0028938 | 0.0028939 | 0.0028939 | 0.97325 | -0.51725 | 0.97323 | -0.51775 | 0.79503
17 | 0.0048905 | 0.0012255 | -0.0048899 | -0.0012255 | 6.0019e-07 | 2.8424e-08 | 0.0074771 | 0.0074773 | 0.0074773 | 0.97325 | -0.51725 | 0.97312 | -0.51983 | 2.0542
18 | 0.0024091 | 0.00060371 | -0.0024091 | -0.00060377 | 3.6777e-08 | -6.6244e-08 | 0.0036838 | 0.0036838 | 0.0036838 | 0.97312 | -0.51983 | 0.9731 | -0.52015 | 1.012
19 | -0.0282 | -0.007085 | 0.028244 | 0.0071123 | 4.38e-05 | 2.7239e-05 | 0.042977 | 0.042977 | 0.042977 | 0.97653 | -0.45254 | 0.97819 | -0.42005 | 11.8069
20 | 0.0039856 | 0.00099688 | -0.0039852 | -0.00099699 | 4.0154e-07 | -1.142e-07 | 0.0060397 | 0.0060398 | 0.0060398 | 0.98183 | -0.34913 | 0.98172 | -0.35125 | 1.6593
21 | -0.0057608 | -0.0014418 | 0.0057613 | 0.0014419 | 5.6569e-07 | 1.117e-07 | 0.0087301 | 0.00873 | 0.0087301 | 0.98183 | -0.34913 | 0.98193 | -0.34707 | 2.3984
22 | 0.0039852 | 0.00099699 | -0.0039845 | -0.00099718 | 6.4519e-07 | -1.8329e-07 | 0.0060398 | 0.00604 | 0.00604 | 0.98172 | -0.35125 | 0.98154 | -0.35465 | 1.6593
23 | -0.010057 | -0.0025183 | 0.010061 | 0.0025199 | 3.2908e-06 | 1.628e-06 | 0.01524 | 0.01524 | 0.01524 | 0.98193 | -0.34707 | 0.98228 | -0.34019 | 4.1868
24 | 0.0042959 | 0.0010764 | -0.0042954 | -0.0010765 | 5.7126e-07 | -8.9012e-08 | 0.0065099 | 0.0065101 | 0.0065101 | 0.98193 | -0.34707 | 0.98179 | -0.34986 | 1.7885
25 | 0.00090701 | 0.00022588 | -0.00090697 | -0.00022662 | 4.3335e-08 | -7.4519e-07 | 0.0013745 | 0.0013748 | 0.0013748 | 0.98154 | -0.35465 | 0.98149 | -0.35566 | 0.37769
26 | 0.043156 | 0.010903 | -0.043106 | -0.010871 | 5.0091e-05 | 3.1664e-05 | 0.065407 | 0.065407 | 0.065407 | 0.98228 | -0.34019 | 0.98104 | -0.36444 | 17.9689
27 | -0.053217 | -0.013423 | 0.053236 | 0.013435 | 1.9402e-05 | 1.2316e-05 | 0.080647 | 0.080647 | 0.080647 | 0.98228 | -0.34019 | 0.98267 | -0.33258 | 22.1556
28 | 0.003862 | 0.00096786 | -0.0038619 | -0.00096789 | 8.1176e-08 | -2.7944e-08 | 0.0058533 | 0.0058533 | 0.0058533 | 0.98179 | -0.34986 | 0.98177 | -0.3503 | 1.6081
29 | 0.00090697 | 0.00022662 | -0.00090695 | -0.00022689 | 1.5315e-08 | -2.6325e-07 | 0.0013748 | 0.0013749 | 0.0013749 | 0.98149 | -0.35566 | 0.98148 | -0.35601 | 0.37771
30 | 0.00090695 | 0.00022689 | -0.00090693 | -0.0002273 | 2.3952e-08 | -4.1164e-07 | 0.0013749 | 0.001375 | 0.001375 | 0.98148 | -0.35601 | 0.98145 | -0.35657 | 0.37776
31 | 0.038871 | 0.0098097 | -0.03883 | -0.0097836 | 4.1377e-05 | 2.6081e-05 | 0.058984 | 0.058984 | 0.058984 | 0.98104 | -0.36444 | 0.9799 | -0.38669 | 16.2043
32 | -0.054329 | -0.013709 | 0.054415 | 0.013764 | 8.6807e-05 | 5.5123e-05 | 0.0823 | 0.0823 | 0.0823 | 0.98267 | -0.33258 | 0.98439 | -0.29927 | 22.61
33 | 0.037303 | 0.0094008 | -0.037288 | -0.0093917 | 1.4397e-05 | 9.0634e-06 | 0.056664 | 0.056664 | 0.056664 | 0.9799 | -0.38669 | 0.97948 | -0.39476 | 15.5671
34 | 0.01095 | 0.0027451 | -0.010948 | -0.0027441 | 1.9159e-06 | 9.8916e-07 | 0.016552 | 0.016552 | 0.016552 | 0.98439 | -0.29927 | 0.9842 | -0.30295 | 4.5473
35 | -0.065365 | -0.016509 | 0.065495 | 0.016592 | 0.00012978 | 8.2607e-05 | 0.098852 | 0.098852 | 0.098852 | 0.98439 | -0.29927 | 0.98652 | -0.25793 | 27.1572
36 | 0.0099512 | 0.0024944 | -0.0099497 | -0.0024936 | 1.5111e-06 | 7.4092e-07 | 0.015045 | 0.015045 | 0.015045 | 0.9842 | -0.30295 | 0.98404 | -0.30613 | 4.1334
37 | -0.065495 | -0.016592 | 0.065506 | 0.016599 | 1.1415e-05 | 7.2659e-06 | 0.098852 | 0.098852 | 0.098852 | 0.98652 | -0.25793 | 0.98671 | -0.2543 | 27.1572
38 | 0.0049492 | 0.0012404 | -0.0049492 | -0.0012404 | 4.3334e-08 | 1.5243e-09 | 0.007484 | 0.007484 | 0.007484 | 0.98404 | -0.30613 | 0.98403 | -0.30632 | 2.056
39 | -0.070159 | -0.017765 | 0.070213 | 0.017799 | 5.4365e-05 | 3.4628e-05 | 0.10587 | 0.10587 | 0.10587 | 0.98671 | -0.2543 | 0.98755 | -0.23818 | 29.0847
40 | -0.080253 | -0.020316 | 0.080345 | 0.020375 | 9.21e-05 | 5.8729e-05 | 0.121 | 0.121 | 0.121 | 0.98755 | -0.23818 | 0.98878 | -0.21431 | 33.2408
41 | 0.01004 | 0.0025169 | -0.010038 | -0.0025159 | 1.9471e-06 | 9.5592e-07 | 0.015128 | 0.015129 | 0.015129 | 0.98755 | -0.23818 | 0.98734 | -0.24225 | 4.1562
42 | 0.031744 | 0.0080022 | -0.031737 | -0.0079981 | 6.6102e-06 | 4.1352e-06 | 0.048242 | 0.048242 | 0.048242 | 0.97948 | -0.39476 | 0.97926 | -0.39912 | 13.2532
43 | -0.028244 | -0.0071123 | 0.028272 | 0.0071299 | 2.8298e-05 | 1.7597e-05 | 0.042977 | 0.042977 | 0.042977 | 0.97819 | -0.42005 | 0.97926 | -0.39912 | 11.8068
44 | 0.0034651 | 0.00086823 | -0.0034648 | -0.00086837 | 2.4944e-07 | -1.4219e-07 | 0.0052652 | 0.0052653 | 0.0052653 | 0.97926 | -0.39912 | 0.97918 | -0.40063 | 1.4465
45 | -0.0031496 | -0.00078862 | 0.0031504 | 0.00078795 | 8.4174e-07 | -6.7111e-07 | 0.0048089 | 0.0048085 | 0.0048089 | 0.97453 | -0.49179 | 0.97481 | -0.48617 | 1.3211
46 | -0.0030671 | -0.0007687 | 0.0030672 | 0.00076864 | 7.3791e-08 | -6.4709e-08 | 0.0046817 | 0.0046817 | 0.0046817 | 0.97485 | -0.4854 | 0.97488 | -0.4849 | 1.2862
47 | -0.0052744 | -0.0013218 | 0.0052754 | 0.0013219 | 1.0943e-06 | 1.3883e-07 | 0.0080505 | 0.0080503 | 0.0080505 | 0.97488 | -0.4849 | 0.9751 | -0.48054 | 2.2117
48 | 0.0031513 | 0.00078728 | -0.0031504 | -0.00078795 | 8.4353e-07 | -6.7347e-07 | 0.004808 | 0.0048085 | 0.0048085 | 0.9751 | -0.48054 | 0.97481 | -0.48617 | 1.321
49 | -0.0084267 | -0.0021092 | 0.0084294 | 0.0021104 | 2.7032e-06 | 1.186e-06 | 0.012858 | 0.012858 | 0.012858 | 0.9751 | -0.48054 | 0.97544 | -0.4738 | 3.5325
50 | -0.0084294 | -0.0021104 | 0.0084308 | 0.002111 | 1.3739e-06 | 6.0264e-07 | 0.012858 | 0.012858 | 0.012858 | 0.97544 | -0.4738 | 0.97561 | -0.47038 | 3.5325
51 | 0.0080612 | 0.0020205 | -0.008061 | -0.0020203 | 2.5923e-07 | 1.0765e-07 | 0.012234 | 0.012234 | 0.012234 | 0.98052 | -0.37409 | 0.98049 | -0.37476 | 3.3609
52 | 0.05513 | 0.013894 | -0.055073 | -0.013858 | 5.6947e-05 | 3.6173e-05 | 0.083692 | 0.083692 | 0.083692 | 0.98052 | -0.37409 | 0.97942 | -0.3957 | 22.9922
53 | -0.063191 | -0.015915 | 0.063334 | 0.016005 | 0.00014278 | 9.0853e-05 | 0.095925 | 0.095925 | 0.095925 | 0.98052 | -0.37409 | 0.98294 | -0.32695 | 26.3531
54 | 0.008061 | 0.0020203 | -0.00806 | -0.0020199 | 9.6485e-07 | 4.0071e-07 | 0.012234 | 0.012234 | 0.012234 | 0.98049 | -0.37476 | 0.98036 | -0.37728 | 3.3609
55 | 0.051495 | 0.012961 | -0.051456 | -0.012936 | 3.9149e-05 | 2.4841e-05 | 0.078256 | 0.078256 | 0.078256 | 0.97942 | -0.3957 | 0.9786 | -0.41162 | 21.4989
56 | -0.087909 | -0.022193 | 0.087979 | 0.022237 | 7.0372e-05 | 4.4904e-05 | 0.13314 | 0.13314 | 0.13314 | 0.98294 | -0.32695 | 0.9838 | -0.31026 | 36.5761
57 | 0.024575 | 0.0061871 | -0.024558 | -0.0061768 | 1.6671e-05 | 1.0263e-05 | 0.037212 | 0.037212 | 0.037212 | 0.98294 | -0.32695 | 0.98221 | -0.34115 | 10.2231
58 | -0.015412 | -0.0038608 | 0.015417 | 0.0038636 | 4.8765e-06 | 2.827e-06 | 0.023507 | 0.023506 | 0.023507 | 0.97561 | -0.47038 | 0.97595 | -0.46374 | 6.4578
59 | 0.005326 | 0.0013347 | -0.0053254 | -0.0013347 | 6.4426e-07 | 8.0889e-08 | 0.0080839 | 0.008084 | 0.008084 | 0.98036 | -0.37728 | 0.98023 | -0.37982 | 2.2209
60 | -0.087979 | -0.022237 | 0.088089 | 0.022308 | 0.00011035 | 7.0415e-05 | 0.13314 | 0.13314 | 0.13314 | 0.9838 | -0.31026 | 0.98515 | -0.28413 | 36.5761
61 | 0.021173 | 0.0053286 | -0.021148 | -0.0053133 | 2.5105e-05 | 1.5245e-05 | 0.032085 | 0.032085 | 0.032085 | 0.98221 | -0.34115 | 0.98094 | -0.36599 | 8.8146
62 | 0.021148 | 0.0053133 | -0.021127 | -0.0053004 | 2.1313e-05 | 1.2944e-05 | 0.032085 | 0.032085 | 0.032085 | 0.98094 | -0.36599 | 0.97986 | -0.38713 | 8.8147
63 | 0.021127 | 0.0053004 | -0.021112 | -0.0052911 | 1.5284e-05 | 9.2835e-06 | 0.032085 | 0.032086 | 0.032086 | 0.97986 | -0.38713 | 0.97909 | -0.40232 | 8.8147
64 | -0.095413 | -0.024143 | 0.095609 | 0.024268 | 0.00019593 | 0.00012507 | 0.1442 | 0.1442 | 0.1442 | 0.98515 | -0.28413 | 0.98736 | -0.24144 | 39.6151
65 | 0.047767 | 0.012012 | -0.047702 | -0.011971 | 6.5254e-05 | 4.1349e-05 | 0.072647 | 0.072647 | 0.072647 | 0.9786 | -0.41162 | 0.97714 | -0.44027 | 19.958
66 | -0.032441 | -0.00813 | 0.032448 | 0.0081349 | 7.7717e-06 | 4.868e-06 | 0.049461 | 0.049461 | 0.049461 | 0.97595 | -0.46374 | 0.97621 | -0.45871 | 13.5883
67 | -0.021641 | -0.0054238 | 0.021651 | 0.0054301 | 1.0425e-05 | 6.3386e-06 | 0.032635 | 0.032635 | 0.032635 | 0.98674 | -0.25429 | 0.98726 | -0.24418 | 8.9657
68 | -0.021651 | -0.0054301 | 0.021667 | 0.0054393 | 1.5188e-05 | 9.2336e-06 | 0.032635 | 0.032635 | 0.032635 | 0.98726 | -0.24418 | 0.98801 | -0.22948 | 8.9656
69 | -0.042649 | -0.010698 | 0.042684 | 0.01072 | 3.4644e-05 | 2.1885e-05 | 0.064236 | 0.064236 | 0.064236 | 0.98801 | -0.22948 | 0.98889 | -0.21245 | 17.6472
70 | -0.05454 | -0.013691 | 0.054603 | 0.013732 | 6.3735e-05 | 4.0466e-05 | 0.082076 | 0.082076 | 0.082076 | 0.98889 | -0.21245 | 0.99015 | -0.18798 | 22.5483
71 | 0.011856 | 0.0029715 | -0.011855 | -0.0029713 | 3.8438e-07 | 2.0469e-07 | 0.01784 | 0.01784 | 0.01784 | 0.98889 | -0.21245 | 0.98885 | -0.21313 | 4.9011
72 | -0.0061485 | -0.0015409 | 0.0061493 | 0.001541 | 7.7065e-07 | 1.7773e-07 | 0.0091969 | 0.0091968 | 0.0091969 | 0.99479 | -0.099022 | 0.99493 | -0.096391 | 2.5266
73 | 0.0061485 | 0.0015409 | -0.0061482 | -0.0015408 | 3.1359e-07 | 7.2349e-08 | 0.0091969 | 0.009197 | 0.009197 | 0.99479 | -0.099022 | 0.99473 | -0.10009 | 2.5266
74 | -0.010289 | -0.0025784 | 0.010289 | 0.0025785 | 1.2241e-07 | 6.0439e-08 | 0.015388 | 0.015388 | 0.015388 | 0.99493 | -0.096391 | 0.99494 | -0.096141 | 4.2273
75 | 0.0034643 | 0.00086814 | -0.0034642 | -0.00086821 | 1.0696e-07 | -6.9414e-08 | 0.0051822 | 0.0051822 | 0.0051822 | 0.99473 | -0.10009 | 0.9947 | -0.10074 | 1.4237
76 | 0.088867 | 0.022554 | -0.088789 | -0.022504 | 7.7801e-05 | 4.9643e-05 | 0.13365 | 0.13365 | 0.13365 | 0.99015 | -0.18798 | 0.9892 | -0.2062 | 36.7173
77 | -0.14347 | -0.036285 | 0.14375 | 0.036463 | 0.0002793 | 0.00017793 | 0.21573 | 0.21573 | 0.21573 | 0.99015 | -0.18798 | 0.99226 | -0.14749 | 29.6328
78 | 0.084474 | 0.021423 | -0.084441 | -0.021402 | 3.2903e-05 | 2.0988e-05 | 0.12716 | 0.12716 | 0.12716 | 0.9892 | -0.2062 | 0.98878 | -0.21431 | 34.9342
79 | -0.14626 | -0.037094 | 0.14638 | 0.037167 | 0.00011632 | 7.3695e-05 | 0.2195 | 0.2195 | 0.2195 | 0.99226 | -0.14749 | 0.99312 | -0.13096 | 20.1006
80 | -0.14996 | -0.038065 | 0.15002 | 0.0381 | 5.546e-05 | 3.5153e-05 | 0.22486 | 0.22486 | 0.22486 | 0.99312 | -0.13096 | 0.99352 | -0.12328 | 20.5919
81 | -0.013184 | -0.0033041 | 0.013186 | 0.0033053 | 2.1932e-06 | 1.2083e-06 | 0.019717 | 0.019717 | 0.019717 | 0.99494 | -0.096141 | 0.99512 | -0.092649 | 5.4169
82 | -0.038339 | -0.0096113 | 0.038373 | 0.0096326 | 3.3723e-05 | 2.1253e-05 | 0.058441 | 0.058441 | 0.058441 | 0.97621 | -0.45871 | 0.97714 | -0.44027 | 16.0553
83 | 0.15264 | 0.038801 | -0.15252 | -0.038727 | 0.00011662 | 7.3942e-05 | 0.22861 | 0.22861 | 0.22861 | 0.99435 | -0.1074 | 0.99352 | -0.12328 | 20.935
84 | -0.15965 | -0.040558 | 0.15976 | 0.04063 | 0.00011344 | 7.1985e-05 | 0.2391 | 0.2391 | 0.2391 | 0.99435 | -0.1074 | 0.99512 | -0.092649 | 21.8955
85 | 0.13753 | 0.03512 | -0.13728 | -0.034959 | 0.00025232 | 0.00016128 | 0.20589 | 0.20589 | 0.20589 | 0.99512 | -0.092649 | 0.99313 | -0.13068 | 56.5626
86 | -0.31048 | -0.079055 | 0.31131 | 0.079583 | 0.00082696 | 0.00052806 | 0.4647 | 0.4647 | 0.4647 | 0.99512 | -0.092649 | 0.99801 | -0.037579 | 42.5553
87 | 0.13085 | 0.033346 | -0.13064 | -0.033215 | 0.0002045 | 0.0001307 | 0.19625 | 0.19625 | 0.19625 | 0.99313 | -0.13068 | 0.99143 | -0.16312 | 53.9135
88 | -0.31875 | -0.08145 | 0.31933 | 0.08182 | 0.00058041 | 0.00037066 | 0.47581 | 0.47581 | 0.47581 | 0.99801 | -0.037579 | 1 | 0 | 43.5721
89 | 0.12559 | 0.031949 | -0.12546 | -0.031867 | 0.0001277 | 8.1602e-05 | 0.18866 | 0.18866 | 0.18866 | 0.99143 | -0.16312 | 0.99033 | -0.18425 | 51.8306
90 | 0.12082 | 0.030704 | -0.1207 | -0.030627 | 0.00012185 | 7.7857e-05 | 0.18169 | 0.18169 | 0.18169 | 0.99033 | -0.18425 | 0.98924 | -0.20521 | 49.9151
91 | 0.11068 | 0.028116 | -0.11064 | -0.028088 | 4.3523e-05 | 2.7801e-05 | 0.16662 | 0.16662 | 0.16662 | 0.98924 | -0.20521 | 0.98881 | -0.21339 | 45.7756
92 | 0.099056 | 0.025184 | -0.098922 | -0.025099 | 0.00013366 | 8.534e-05 | 0.14919 | 0.14919 | 0.14919 | 0.98881 | -0.21339 | 0.98736 | -0.24144 | 40.987
93 | 0.011583 | 0.0029041 | -0.011579 | -0.0029019 | 4.1736e-06 | 2.2014e-06 | 0.017431 | 0.017431 | 0.017431 | 0.98881 | -0.21339 | 0.98843 | -0.22095 | 4.7887
94 | 0.0074188 | 0.0018593 | -0.0074187 | -0.0018593 | 1.2269e-07 | 4.4904e-08 | 0.011169 | 0.011169 | 0.011169 | 0.98843 | -0.22095 | 0.98841 | -0.2213 | 3.0683
95 | -0.0071699 | -0.001797 | 0.007171 | 0.0017973 | 1.0957e-06 | 3.8136e-07 | 0.010808 | 0.010808 | 0.010808 | 0.98717 | -0.24546 | 0.98734 | -0.24225 | 2.9691

## res_trafo
| p_hv_mw | q_hv_mvar | p_lv_mw | q_lv_mvar | pl_mw | ql_mvar | i_hv_ka | i_lv_ka | vm_hv_pu | va_hv_degree | vm_lv_pu | va_lv_degree | loading_percent
0 | -1.2729e-15 | -1.3162e-15 | 0.00165 | 1.2699e-07 | 0.00165 | 1.2699e-07 | 5.2857e-17 | 0.0023815 | 0.99998 | 149.9956 | 1 | 0 | 0.2619

## res_ext_grid
| p_mw | q_mvar
0 | 0.32812 | 0.08361

## res_load
| p_mw | q_mvar
0 | 0.0017552 | 0.00043988
1 | 0.0018537 | 0.00046458
2 | 0.011323 | 0.0028378
3 | 0.0016064 | 0.00040261
4 | 0.0023411 | 0.00058674
5 | 0.0016619 | 0.00041652
6 | 0.0012319 | 0.00030873
7 | 0.0018927 | 0.00047436
8 | 0.0024808 | 0.00062175
9 | 0.0012506 | 0.00031344
10 | 0.0024091 | 0.00060377
11 | 0.0017752 | 0.00044491
12 | 0.0030775 | 0.0007713
13 | 0.00043335 | 0.00010861
14 | 0.0042349 | 0.0010614
15 | 0.0010922 | 0.00027374
16 | 0.0038619 | 0.00096789
17 | 0.00090693 | 0.0002273
18 | 0.0015274 | 0.0003828
19 | 0.00099655 | 0.00024976
20 | 0.0050005 | 0.0012532
21 | 0.0046525 | 0.001166
22 | 0.0049492 | 0.0012404
23 | 0.0055442 | 0.0013895
24 | 0.0034648 | 0.00086837
25 | 0.0014875 | 0.0003728
26 | 0.0030671 | 0.0007687
27 | 0.0022071 | 0.00055316
28 | 0.0035778 | 0.00089668
29 | 0.0069816 | 0.0017498
30 | 0.002734 | 0.00068521
31 | 0.0033844 | 0.00084822
32 | 0.021112 | 0.0052911
33 | 0.0073236 | 0.0018355
34 | 0.003689 | 0.00092454
35 | 0.017023 | 0.0042664
36 | 0.0053254 | 0.0013347
37 | 0.021641 | 0.0054238
38 | 0.020983 | 0.0052587
39 | 0.0041393 | 0.0010374
40 | 0.0026839 | 0.00067264
41 | 0.011855 | 0.0029713
42 | 0.0043147 | 0.0010814
43 | 0.0025153 | 0.0006304
44 | 0.004096 | 0.0010266
45 | 0.0035809 | 0.00089746
46 | 0.0028951 | 0.00072557
47 | 0.0034642 | 0.00086821
48 | 0.0058912 | 0.0014765
49 | 0.0093286 | 0.002338
50 | 0.0070092 | 0.0017567
51 | 0.0025018 | 0.00062702
52 | 0.0064358 | 0.001613
53 | 0.0074479 | 0.0018666
54 | 0.0050517 | 0.0012661
55 | 0.0071391 | 0.0017892
56 | 0.0046404 | 0.001163
57 | 0.010017 | 0.0025105
58 | 0.0041599 | 0.0010426
59 | 0.0074187 | 0.0018593
60 | 0.0033136 | 0.00083047
61 | 0.0071699 | 0.001797
62 | 0.0028671 | 0.00071857

## dtypes
| element | column | dtype
0 | bus | name | object
1 | bus | vn_kv | float64
2 | bus | type | object
3 | bus | zone | object
4 | bus | in_service | bool
5 | load | name | object
6 | load | bus | uint32
7 | load | p_mw | float64
8 | load | q_mvar | float64
9 | load | const_z_percent | float64
10 | load | const_i_percent | float64
11 | load | sn_mva | float64
12 | load | scaling | float64
13 | load | in_service | bool
14 | load | type | object
15 | ext_grid | name | object
16 | ext_grid | bus | uint32
17 | ext_grid | vm_pu | float64
18 | ext_grid | va_degree | float64
19 | ext_grid | slack_weight | float64
20 | ext_grid | in_service | bool
21 | line | name | object
22 | line | std_type | object
23 | line | from_bus | uint32
24 | line | to_bus | uint32
25 | line | length_km | float64
26 | line | r_ohm_per_km | float64
27 | line | x_ohm_per_km | float64
28 | line | c_nf_per_km | float64
29 | line | g_us_per_km | float64
30 | line | max_i_ka | float64
31 | line | df | float64
32 | line | parallel | uint32
33 | line | type | object
34 | line | in_service | bool
35 | trafo | name | object
36 | trafo | std_type | object
37 | trafo | hv_bus | uint32
38 | trafo | lv_bus | uint32
39 | trafo | sn_mva | float64
40 | trafo | vn_hv_kv | float64
41 | trafo | vn_lv_kv | float64
42 | trafo | vk_percent | float64
43 | trafo | vkr_percent | float64
44 | trafo | pfe_kw | float64
45 | trafo | i0_percent | float64
46 | trafo | shift_degree | float64
47 | trafo | tap_side | object
48 | trafo | tap_neutral | int32
49 | trafo | tap_min | int32
50 | trafo | tap_max | int32
51 | trafo | tap_step_percent | float64
52 | trafo | tap_step_degree | float64
53 | trafo | tap_pos | int32
54 | trafo | tap_phase_shifter | bool
55 | trafo | parallel | uint32
56 | trafo | df | float64
57 | trafo | in_service | bool
58 | line_geodata | coords | object
59 | bus_geodata | x | float64
60 | bus_geodata | y | float64
61 | bus_geodata | coords | object
62 | res_bus | vm_pu | float64
63 | res_bus | va_degree | float64
64 | res_bus | p_mw | float64
65 | res_bus | q_mvar | float64
66 | res_line | p_from_mw | float64
67 | res_line | q_from_mvar | float64
68 | res_line | p_to_mw | float64
69 | res_line | q_to_mvar | float64
70 | res_line | pl_mw | float64
71 | res_line | ql_mvar | float64
72 | res_line | i_from_ka | float64
73 | res_line | i_to_ka | float64
74 | res_line | i_ka | float64
75 | res_line | vm_from_pu | float64
76 | res_line | va_from_degree | float64
77 | res_line | vm_to_pu | float64
78 | res_line | va_to_degree | float64
79 | res_line | loading_percent | float64
80 | res_trafo | p_hv_mw | float64
81 | res_trafo | q_hv_mvar | float64
82 | res_trafo | p_lv_mw | float64
83 | res_trafo | q_lv_mvar | float64
84 | res_trafo | pl_mw | float64
85 | res_trafo | ql_mvar | float64
86 | res_trafo | i_hv_ka | float64
87 | res_trafo | i_lv_ka | float64
88 | res_trafo | vm_hv_pu | float64
89 | res_trafo | va_hv_degree | float64
90 | res_trafo | vm_lv_pu | float64
91 | res_trafo | va_lv_degree | float64
92 | res_trafo | loading_percent | float64
93 | res_ext_grid | p_mw | float64
94 | res_ext_grid | q_mvar | float64
95 | res_load | p_mw | float64
96 | res_load | q_mvar | float64

## parameters
| version | format_version | converged | OPF_converged | name | f_hz | sn_mva
0 | 2.14.6 | 2.14.0 | TRUE | FALSE |  | 50 | 1