## bus
| name | vn_kv | type | zone | in_service
0 | bus_LV_1703-12_0_4_node_0 | 0.4 | n |  | TRUE
1 | bus_LV_1703-12_0_4_node_1 | 0.4 | n |  | TRUE
2 | bus_LV_1703-12_0_4_node_2 | 0.4 | n |  | TRUE
3 | bus_LV_1703-12_0_4_node_4 | 0.4 | n |  | TRUE
4 | bus_LV_1703-12_0_4_node_7 | 0.4 | n |  | TRUE
5 | bus_LV_1703-12_0_4_node_8 | 0.4 | n |  | TRUE
6 | bus_LV_1703-12_0_4_node_25 | 0.4 | n |  | TRUE
7 | bus_LV_1703-12_0_4_node_24 | 0.4 | n |  | TRUE
8 | bus_LV_1703-12_0_4_node_105 | 0.4 | n |  | TRUE
9 | bus_LV_1703-12_0_4_node_104 | 0.4 | n |  | TRUE
10 | bus_LV_1703-12_0_4_node_9 | 0.4 | n |  | TRUE
11 | bus_LV_1703-12_0_4_node_10 | 0.4 | n |  | TRUE
12 | bus_LV_1703-12_0_4_node_94 | 0.4 | n |  | TRUE
13 | bus_LV_1703-12_0_4_node_95 | 0.4 | n |  | TRUE
14 | bus_LV_1703-12_0_4_node_93 | 0.4 | n |  | TRUE
15 | bus_LV_1703-12_0_4_node_11 | 0.4 | n |  | TRUE
16 | bus_LV_1703-12_0_4_node_12 | 0.4 | n |  | TRUE
17 | bus_LV_1703-12_0_4_node_13 | 0.4 | n |  | TRUE
18 | bus_LV_1703-12_0_4_node_14 | 0.4 | n |  | TRUE
19 | bus_LV_1703-12_0_4_node_15 | 0.4 | n |  | TRUE
20 | bus_LV_1703-12_0_4_node_22 | 0.4 | n |  | TRUE
21 | bus_LV_1703-12_0_4_node_23 | 0.4 | n |  | TRUE
22 | bus_LV_1703-12_0_4_node_26 | 0.4 | n |  | TRUE
23 | bus_LV_1703-12_0_4_node_86 | 0.4 | n |  | TRUE
24 | bus_LV_1703-12_0_4_node_16 | 0.4 | n |  | TRUE
25 | bus_LV_1703-12_0_4_node_28 | 0.4 | n |  | TRUE
26 | bus_LV_1703-12_0_4_node_27 | 0.4 | n |  | TRUE
27 | bus_LV_1703-12_0_4_node_17 | 0.4 | n |  | TRUE
28 | bus_LV_1703-12_0_4_node_18 | 0.4 | n |  | TRUE
29 | bus_LV_1703-12_0_4_node_19 | 0.4 | n |  | TRUE
30 | bus_LV_1703-12_0_4_node_20 | 0.4 | n |  | TRUE
31 | bus_LV_1703-12_0_4_node_21 | 0.4 | n |  | TRUE
32 | bus_LV_1703-12_0_4_node_32 | 0.4 | n |  | TRUE
33 | bus_LV_1703-12_0_4_node_34 | 0.4 | n |  | TRUE
34 | bus_LV_1703-12_0_4_node_87 | 0.4 | n |  | TRUE
35 | bus_LV_1703-12_0_4_node_29 | 0.4 | n |  | TRUE
36 | bus_LV_1703-12_0_4_node_30 | 0.4 | n |  | TRUE
37 | bus_LV_1703-12_0_4_node_31 | 0.4 | n |  | TRUE
38 | bus_LV_1703-12_0_4_node_33 | 0.4 | n |  | TRUE
39 | bus_LV_1703-12_0_4_node_35 | 0.4 | n |  | TRUE
40 | bus_LV_1703-12_0_4_node_36 | 0.4 | n |  | TRUE
41 | bus_LV_1703-12_0_4_node_44 | 0.4 | n |  | TRUE
42 | bus_LV_1703-12_0_4_node_40 | 0.4 | n |  | TRUE
43 | bus_LV_1703-12_0_4_node_41 | 0.4 | n |  | TRUE
44 | bus_LV_1703-12_0_4_node_43 | 0.4 | n |  | TRUE
45 | bus_LV_1703-12_0_4_node_38 | 0.4 | n |  | TRUE
46 | bus_LV_1703-12_0_4_node_42 | 0.4 | n |  | TRUE
47 | bus_LV_1703-12_0_4_node_37 | 0.4 | n |  | TRUE
48 | bus_LV_1703-12_0_4_node_45 | 0.4 | n |  | TRUE
49 | bus_LV_1703-12_0_4_node_46 | 0.4 | n |  | TRUE
50 | bus_LV_1703-12_0_4_node_47 | 0.4 | n |  | TRUE
51 | bus_LV_1703-12_0_4_node_48 | 0.4 | n |  | TRUE
52 | bus_LV_1703-12_0_4_node_49 | 0.4 | n |  | TRUE
53 | bus_LV_1703-12_0_4_node_50 | 0.4 | n |  | TRUE
54 | bus_LV_1703-12_0_4_node_51 | 0.4 | n |  | TRUE
55 | bus_LV_1703-12_0_4_node_52 | 0.4 | n |  | TRUE
56 | bus_LV_1703-12_0_4_node_67 | 0.4 | n |  | TRUE
57 | bus_LV_1703-12_0_4_node_68 | 0.4 | n |  | TRUE
58 | bus_LV_1703-12_0_4_node_58 | 0.4 | n |  | TRUE
59 | bus_LV_1703-12_0_4_node_53 | 0.4 | n |  | TRUE
60 | bus_LV_1703-12_0_4_node_54 | 0.4 | n |  | TRUE
61 | bus_LV_1703-12_0_4_node_55 | 0.4 | n |  | TRUE
62 | bus_LV_1703-12_0_4_node_56 | 0.4 | n |  | TRUE
63 | bus_LV_1703-12_0_4_node_88 | 0.4 | n |  | TRUE
64 | bus_LV_1703-12_0_4_node_57 | 0.4 | n |  | TRUE
65 | bus_LV_1703-12_0_4_node_91 | 0.4 | n |  | TRUE
66 | bus_LV_1703-12_0_4_node_59 | 0.4 | n |  | TRUE
67 | bus_LV_1703-12_0_4_node_89 | 0.4 | n |  | TRUE
68 | bus_LV_1703-12_0_4_node_90 | 0.4 | n |  | TRUE
69 | bus_LV_1703-12_0_4_node_60 | 0.4 | n |  | TRUE
70 | bus_LV_1703-12_0_4_node_61 | 0.4 | n |  | TRUE
71 | bus_LV_1703-12_0_4_node_62 | 0.4 | n |  | TRUE
72 | bus_LV_1703-12_0_4_node_65 | 0.4 | n |  | TRUE
73 | bus_LV_1703-12_0_4_node_64 | 0.4 | n |  | TRUE
74 | bus_LV_1703-12_0_4_node_76 | 0.4 | n |  | TRUE
75 | bus_LV_1703-12_0_4_node_66 | 0.4 | n |  | TRUE
76 | bus_LV_1703-12_0_4_node_63 | 0.4 | n |  | TRUE
77 | bus_LV_1703-12_0_4_node_98 | 0.4 | n |  | TRUE
78 | bus_LV_1703-12_0_4_node_99 | 0.4 | n |  | TRUE
79 | bus_LV_1703-12_0_4_node_84 | 0.4 | n |  | TRUE
80 | bus_LV_1703-12_0_4_node_77 | 0.4 | n |  | TRUE
81 | bus_LV_1703-12_0_4_node_96 | 0.4 | n |  | TRUE
82 | bus_LV_1703-12_0_4_node_106 | 0.4 | n |  | TRUE
83 | bus_LV_1703-12_0_4_node_107 | 0.4 | n |  | TRUE
84 | bus_LV_1703-12_0_4_node_92 | 0.4 | n |  | TRUE
85 | bus_LV_1703-12_0_4_node_70 | 0.4 | n |  | TRUE
86 | bus_LV_1703-12_0_4_node_69 | 0.4 | n |  | TRUE
87 | bus_LV_1703-12_0_4_node_71 | 0.4 | n |  | TRUE
88 | bus_LV_1703-12_0_4_node_72 | 0.4 | n |  | TRUE
89 | bus_LV_1703-12_0_4_node_73 | 0.4 | n |  | TRUE
90 | bus_LV_1703-12_0_4_node_74 | 0.4 | n |  | TRUE
91 | bus_LV_1703-12_0_4_node_75 | 0.4 | n |  | TRUE
92 | bus_LV_1703-12_0_4_node_80 | 0.4 | n |  | TRUE
93 | bus_LV_1703-12_0_4_node_81 | 0.4 | n |  | TRUE
94 | bus_LV_1703-12_0_4_node_97 | 0.4 | n |  | TRUE
95 | bus_LV_1703-12_0_4_node_78 | 0.4 | n |  | TRUE
96 | bus_LV_1703-12_0_4_node_79 | 0.4 | n |  | TRUE
97 | bus_LV_1703-12_0_4_node_85 | 0.4 | n |  | TRUE
98 | bus_LV_1703-12_0_4_node_82 | 0.4 | n |  | TRUE
99 | bus_LV_1703-12_0_4_node_83 | 0.4 | n |  | TRUE
100 | bus_LV_1703-12_0_4_node_101 | 0.4 | n |  | TRUE
101 | bus_LV_1703-12_0_4_node_102 | 0.4 | n |  | TRUE
102 | bus_LV_1703-12_0_4_node_100 | 0.4 | n |  | TRUE
103 | bus_LV_1703-12_0_4_node_103 | 0.4 | n |  | TRUE
104 | bus_MV_498_0_node_51 | 20 | n |  | TRUE

## load
| name | bus | p_mw | q_mvar | const_z_percent | const_i_percent | sn_mva | scaling | in_service | type
0 | LV_1703-12_0_4_load_0 | 0 | 0.0020309 | 0.000509 | 0 | 0 |  | 1 | TRUE | wye
1 | LV_1703-12_0_4_load_1 | 1 | 0.001976 | 0.00049523 | 0 | 0 |  | 1 | TRUE | wye
2 | LV_1703-12_0_4_load_2 | 2 | 0.0019867 | 0.00049791 | 0 | 0 |  | 1 | TRUE | wye
3 | LV_1703-12_0_4_load_4 | 3 | 0.0023933 | 0.00059982 | 0 | 0 |  | 1 | TRUE | wye
4 | LV_1703-12_0_4_load_7 | 4 | 0.0019881 | 0.00049825 | 0 | 0 |  | 1 | TRUE | wye
5 | LV_1703-12_0_4_load_8 | 5 | 0.0022739 | 0.0005699 | 0 | 0 |  | 1 | TRUE | wye
6 | LV_1703-12_0_4_load_25 | 6 | 0.012947 | 0.0032449 | 0 | 0 |  | 1 | TRUE | wye
7 | LV_1703-12_0_4_load_24 | 7 | 0.0095674 | 0.0023978 | 0 | 0 |  | 1 | TRUE | wye
8 | LV_1703-12_0_4_load_105 | 8 | 0.0039318 | 0.00098539 | 0 | 0 |  | 1 | TRUE | wye
9 | LV_1703-12_0_4_load_104 | 9 | 0.0036641 | 0.00091832 | 0 | 0 |  | 1 | TRUE | wye
10 | LV_1703-12_0_4_load_9 | 10 | 0.0033358 | 0.00083602 | 0 | 0 |  | 1 | TRUE | wye
11 | LV_1703-12_0_4_load_10 | 11 | 0.0032278 | 0.00080895 | 0 | 0 |  | 1 | TRUE | wye
12 | LV_1703-12_0_4_load_95 | 13 | 0.0093149 | 0.0023345 | 0 | 0 |  | 1 | TRUE | wye
13 | LV_1703-12_0_4_load_93 | 14 | 0.0048624 | 0.0012186 | 0 | 0 |  | 1 | TRUE | wye
14 | LV_1703-12_0_4_load_11 | 15 | 0.0070417 | 0.0017648 | 0 | 0 |  | 1 | TRUE | wye
15 | LV_1703-12_0_4_load_12 | 16 | 0.012952 | 0.0032461 | 0 | 0 |  | 1 | TRUE | wye
16 | LV_1703-12_0_4_load_13 | 17 | 0.0091474 | 0.0022926 | 0 | 0 |  | 1 | TRUE | wye
17 | LV_1703-12_0_4_load_15 | 19 | 0.0042445 | 0.0010638 | 0 | 0 |  | 1 | TRUE | wye
18 | LV_1703-12_0_4_load_22 | 20 | 0.0065293 | 0.0016364 | 0 | 0 |  | 1 | TRUE | wye
19 | LV_1703-12_0_4_load_23 | 21 | 0.0088767 | 0.0022247 | 0 | 0 |  | 1 | TRUE | wye
20 | LV_1703-12_0_4_load_26 | 22 | 0.0065098 | 0.0016315 | 0 | 0 |  | 1 | TRUE | wye
21 | LV_1703-12_0_4_load_86 | 23 | 0.0066665 | 0.0016708 | 0 | 0 |  | 1 | TRUE | wye
22 | LV_1703-12_0_4_load_16 | 24 | 0.0036634 | 0.00091813 | 0 | 0 |  | 1 | TRUE | wye
23 | LV_1703-12_0_4_load_28 | 25 | 0.010114 | 0.0025347 | 0 | 0 |  | 1 | TRUE | wye
24 | LV_1703-12_0_4_load_27 | 26 | 0.012395 | 0.0031064 | 0 | 0 |  | 1 | TRUE | wye
25 | LV_1703-12_0_4_load_17 | 27 | 0.0078437 | 0.0019658 | 0 | 0 |  | 1 | TRUE | wye
26 | LV_1703-12_0_4_load_18 | 28 | 0.0078586 | 0.0019696 | 0 | 0 |  | 1 | TRUE | wye
27 | LV_1703-12_0_4_load_19 | 29 | 0.0068923 | 0.0017274 | 0 | 0 |  | 1 | TRUE | wye
28 | LV_1703-12_0_4_load_20 | 30 | 0.0070079 | 0.0017563 | 0 | 0 |  | 1 | TRUE | wye
29 | LV_1703-12_0_4_load_21 | 31 | 0.011871 | 0.0029751 | 0 | 0 |  | 1 | TRUE | wye
30 | LV_1703-12_0_4_load_32 | 32 | 0.0036852 | 0.00092361 | 0 | 0 |  | 1 | TRUE | wye
31 | LV_1703-12_0_4_load_34 | 33 | 0.004915 | 0.0012318 | 0 | 0 |  | 1 | TRUE | wye
32 | LV_1703-12_0_4_load_87 | 34 | 0.012938 | 0.0032427 | 0 | 0 |  | 1 | TRUE | wye
33 | LV_1703-12_0_4_load_29 | 35 | 0.0084191 | 0.00211 | 0 | 0 |  | 1 | TRUE | wye
34 | LV_1703-12_0_4_load_30 | 36 | 0.0047972 | 0.0012023 | 0 | 0 |  | 1 | TRUE | wye
35 | LV_1703-12_0_4_load_31 | 37 | 0.0051771 | 0.0012975 | 0 | 0 |  | 1 | TRUE | wye
36 | LV_1703-12_0_4_load_35 | 39 | 0.0027011 | 0.00067697 | 0 | 0 |  | 1 | TRUE | wye
37 | LV_1703-12_0_4_load_36 | 40 | 0.0020671 | 0.00051807 | 0 | 0 |  | 1 | TRUE | wye
38 | LV_1703-12_0_4_load_44 | 41 | 0.0025736 | 0.00064502 | 0 | 0 |  | 1 | TRUE | wye
39 | LV_1703-12_0_4_load_40 | 42 | 0.0027792 | 0.00069652 | 0 | 0 |  | 1 | TRUE | wye
40 | LV_1703-12_0_4_load_41 | 43 | 0.0024816 | 0.00062195 | 0 | 0 |  | 1 | TRUE | wye
41 | LV_1703-12_0_4_load_43 | 44 | 0.00378 | 0.00094735 | 0 | 0 |  | 1 | TRUE | wye
42 | LV_1703-12_0_4_load_38 | 45 | 0.0022294 | 0.00055875 | 0 | 0 |  | 1 | TRUE | wye
43 | LV_1703-12_0_4_load_42 | 46 | 0.0038007 | 0.00095254 | 0 | 0 |  | 1 | TRUE | wye
44 | LV_1703-12_0_4_load_37 | 47 | 0.0032234 | 0.00080786 | 0 | 0 |  | 1 | TRUE | wye
45 | LV_1703-12_0_4_load_45 | 48 | 0.0040361 | 0.0010115 | 0 | 0 |  | 1 | TRUE | wye
46 | LV_1703-12_0_4_load_46 | 49 | 0.0038434 | 0.00096325 | 0 | 0 |  | 1 | TRUE | wye
47 | LV_1703-12_0_4_load_48 | 51 | 0.002957 | 0.00074108 | 0 | 0 |  | 1 | TRUE | wye
48 | LV_1703-12_0_4_load_50 | 53 | 0.0027378 | 0.00068616 | 0 | 0 |  | 1 | TRUE | wye
49 | LV_1703-12_0_4_load_51 | 54 | 0.001146 | 0.00028721 | 0 | 0 |  | 1 | TRUE | wye
50 | LV_1703-12_0_4_load_52 | 55 | 0.0016283 | 0.00040808 | 0 | 0 |  | 1 | TRUE | wye
51 | LV_1703-12_0_4_load_68 | 57 | 0.0016949 | 0.00042477 | 0 | 0 |  | 1 | TRUE | wye
52 | LV_1703-12_0_4_load_58 | 58 | 0.0015585 | 0.0003906 | 0 | 0 |  | 1 | TRUE | wye
53 | LV_1703-12_0_4_load_53 | 59 | 0.0012512 | 0.00031358 | 0 | 0 |  | 1 | TRUE | wye
54 | LV_1703-12_0_4_load_54 | 60 | 0.0011607 | 0.00029091 | 0 | 0 |  | 1 | TRUE | wye
55 | LV_1703-12_0_4_load_55 | 61 | 0.0011948 | 0.00029945 | 0 | 0 |  | 1 | TRUE | wye
56 | LV_1703-12_0_4_load_88 | 63 | 0.010171 | 0.002549 | 0 | 0 |  | 1 | TRUE | wye
57 | LV_1703-12_0_4_load_57 | 64 | 0.0017998 | 0.00045106 | 0 | 0 |  | 1 | TRUE | wye
58 | LV_1703-12_0_4_load_91 | 65 | 0.010333 | 0.0025897 | 0 | 0 |  | 1 | TRUE | wye
59 | LV_1703-12_0_4_load_59 | 66 | 0.0019854 | 0.00049758 | 0 | 0 |  | 1 | TRUE | wye
60 | LV_1703-12_0_4_load_89 | 67 | 0.0074207 | 0.0018598 | 0 | 0 |  | 1 | TRUE | wye
61 | LV_1703-12_0_4_load_90 | 68 | 0.0091622 | 0.0022963 | 0 | 0 |  | 1 | TRUE | wye
62 | LV_1703-12_0_4_load_62 | 71 | 0.0047135 | 0.0011813 | 0 | 0 |  | 1 | TRUE | wye
63 | LV_1703-12_0_4_load_65 | 72 | 0.0076975 | 0.0019292 | 0 | 0 |  | 1 | TRUE | wye
64 | LV_1703-12_0_4_load_64 | 73 | 0.0041084 | 0.0010297 | 0 | 0 |  | 1 | TRUE | wye
65 | LV_1703-12_0_4_load_76 | 74 | 0.0037118 | 0.00093027 | 0 | 0 |  | 1 | TRUE | wye
66 | LV_1703-12_0_4_load_66 | 75 | 0.0084665 | 0.0021219 | 0 | 0 |  | 1 | TRUE | wye
67 | LV_1703-12_0_4_load_63 | 76 | 0.0025683 | 0.00064367 | 0 | 0 |  | 1 | TRUE | wye
68 | LV_1703-12_0_4_load_98 | 77 | 0.0019288 | 0.00048341 | 0 | 0 |  | 1 | TRUE | wye
69 | LV_1703-12_0_4_load_99 | 78 | 0.0025134 | 0.00062991 | 0 | 0 |  | 1 | TRUE | wye
70 | LV_1703-12_0_4_load_84 | 79 | 0.0034541 | 0.00086569 | 0 | 0 |  | 1 | TRUE | wye
71 | LV_1703-12_0_4_load_96 | 81 | 0.0040979 | 0.001027 | 0 | 0 |  | 1 | TRUE | wye
72 | LV_1703-12_0_4_load_107 | 83 | 0.0032779 | 0.00082152 | 0 | 0 |  | 1 | TRUE | wye
73 | LV_1703-12_0_4_load_92 | 84 | 0.0048548 | 0.0012167 | 0 | 0 |  | 1 | TRUE | wye
74 | LV_1703-12_0_4_load_70 | 85 | 0.0016716 | 0.00041895 | 0 | 0 |  | 1 | TRUE | wye
75 | LV_1703-12_0_4_load_69 | 86 | 0.0012892 | 0.00032309 | 0 | 0 |  | 1 | TRUE | wye
76 | LV_1703-12_0_4_load_71 | 87 | 0.0013262 | 0.00033237 | 0 | 0 |  | 1 | TRUE | wye
77 | LV_1703-12_0_4_load_72 | 88 | 0.0042389 | 0.0010624 | 0 | 0 |  | 1 | TRUE | wye
78 | LV_1703-12_0_4_load_73 | 89 | 0.0012903 | 0.00032339 | 0 | 0 |  | 1 | TRUE | wye
79 | LV_1703-12_0_4_load_74 | 90 | 0.0034788 | 0.00087188 | 0 | 0 |  | 1 | TRUE | wye
80 | LV_1703-12_0_4_load_75 | 91 | 0.0030649 | 0.00076812 | 0 | 0 |  | 1 | TRUE | wye
81 | LV_1703-12_0_4_load_80 | 92 | 0.001869 | 0.00046842 | 0 | 0 |  | 1 | TRUE | wye
82 | LV_1703-12_0_4_load_81 | 93 | 0.0022446 | 0.00056255 | 0 | 0 |  | 1 | TRUE | wye
83 | LV_1703-12_0_4_load_97 | 94 | 0.0051571 | 0.0012925 | 0 | 0 |  | 1 | TRUE | wye
84 | LV_1703-12_0_4_load_78 | 95 | 0.0078648 | 0.0019711 | 0 | 0 |  | 1 | TRUE | wye
85 | LV_1703-12_0_4_load_79 | 96 | 0.0071313 | 0.0017873 | 0 | 0 |  | 1 | TRUE | wye
86 | LV_1703-12_0_4_load_85 | 97 | 0.0069374 | 0.0017387 | 0 | 0 |  | 1 | TRUE | wye
87 | LV_1703-12_0_4_load_82 | 98 | 0.0054356 | 0.0013623 | 0 | 0 |  | 1 | TRUE | wye
88 | LV_1703-12_0_4_load_83 | 99 | 0.0026126 | 0.00065479 | 0 | 0 |  | 1 | TRUE | wye
89 | LV_1703-12_0_4_load_100 | 102 | 0.0014352 | 0.00035968 | 0 | 0 |  | 1 | TRUE | wye
90 | LV_1703-12_0_4_load_103 | 103 | 0.0049345 | 0.0012367 | 0 | 0 |  | 1 | TRUE | wye

## ext_grid
| name | bus | vm_pu | va_degree | slack_weight | in_service
0 |  | 65 | 1 | 0 | 1 | TRUE

## line
| name | std_type | from_bus | to_bus | length_km | r_ohm_per_km | x_ohm_per_km | c_nf_per_km | g_us_per_km | max_i_ka | df | parallel | type | in_service
0 | LV_1703-12_0_4_line_0 |  | 0 | 1 | 0.0057341 | 0.125 | 0.08 | 261 | 0 | 0.364 | 1 | 1 | cs | TRUE
1 | LV_1703-12_0_4_line_1 |  | 0 | 2 | 0.0057949 | 0.125 | 0.08 | 261 | 0 | 0.364 | 1 | 1 | cs | TRUE
2 | LV_1703-12_0_4_line_2 |  | 2 | 3 | 0.00052526 | 0.125 | 0.08 | 261 | 0 | 0.364 | 1 | 1 | cs | TRUE
3 | LV_1703-12_0_4_line_3 |  | 3 | 4 | 0.006189 | 0.125 | 0.08 | 261 | 0 | 0.364 | 1 | 1 | cs | TRUE
4 | LV_1703-12_0_4_line_4 |  | 4 | 5 | 0.0067174 | 0.125 | 0.08 | 261 | 0 | 0.364 | 1 | 1 | cs | TRUE
5 | LV_1703-12_0_4_line_5 |  | 5 | 10 | 0.0048691 | 0.125 | 0.08 | 261 | 0 | 0.364 | 1 | 1 | cs | TRUE
6 | LV_1703-12_0_4_line_6 |  | 6 | 7 | 0.021248 | 0.125 | 0.08 | 261 | 0 | 0.364 | 1 | 1 | cs | TRUE
7 | LV_1703-12_0_4_line_7 |  | 7 | 19 | 4.5102e-05 | 0.125 | 0.08 | 261 | 0 | 0.364 | 1 | 1 | cs | TRUE
8 | LV_1703-12_0_4_line_8 |  | 8 | 9 | 0.017107 | 0.125 | 0.08 | 261 | 0 | 0.364 | 1 | 1 | cs | TRUE
9 | LV_1703-12_0_4_line_9 |  | 9 | 103 | 0.050026 | 0.125 | 0.08 | 261 | 0 | 0.364 | 1 | 1 | cs | TRUE
10 | LV_1703-12_0_4_line_10 |  | 9 | 101 | 0.018181 | 0.125 | 0.08 | 261 | 0 | 0.364 | 1 | 1 | cs | TRUE
11 | LV_1703-12_0_4_line_11 |  | 10 | 11 | 0.014916 | 0.125 | 0.08 | 261 | 0 | 0.364 | 1 | 1 | cs | TRUE
12 | LV_1703-12_0_4_line_12 |  | 11 | 12 | 0.014207 | 0.125 | 0.08 | 261 | 0 | 0.364 | 1 | 1 | cs | TRUE
13 | LV_1703-12_0_4_line_13 |  | 12 | 13 | 0.01144 | 0.125 | 0.08 | 261 | 0 | 0.364 | 1 | 2 | cs | TRUE
14 | LV_1703-12_0_4_line_14 |  | 12 | 14 | 0.016801 | 0.125 | 0.08 | 261 | 0 | 0.364 | 1 | 2 | cs | TRUE
15 | LV_1703-12_0_4_line_15 |  | 13 | 81 | 0.032495 | 0.125 | 0.08 | 261 | 0 | 0.364 | 1 | 2 | cs | TRUE
16 | LV_1703-12_0_4_line_16 |  | 14 | 84 | 0.0142 | 0.125 | 0.08 | 261 | 0 | 0.364 | 1 | 2 | cs | TRUE
17 | LV_1703-12_0_4_line_17 |  | 15 | 16 | 0.00053307 | 0.125 | 0.08 | 261 | 0 | 0.364 | 1 | 1 | cs | TRUE
18 | LV_1703-12_0_4_line_18 |  | 15 | 17 | 0.0059091 | 0.125 | 0.08 | 261 | 0 | 0.364 | 1 | 1 | cs | TRUE
19 | LV_1703-12_0_4_line_19 |  | 16 | 18 | 0.011469 | 0.125 | 0.08 | 261 | 0 | 0.364 | 1 | 1 | cs | TRUE
20 | LV_1703-12_0_4_line_20 |  | 17 | 19 | 0.020594 | 0.125 | 0.08 | 261 | 0 | 0.364 | 1 | 1 | cs | TRUE
21 | LV_1703-12_0_4_line_21 |  | 18 | 20 | 0.017819 | 0.125 | 0.08 | 261 | 0 | 0.364 | 1 | 1 | cs | TRUE
22 | LV_1703-12_0_4_line_22 |  | 18 | 21 | 0.028087 | 0.125 | 0.08 | 261 | 0 | 0.364 | 1 | 2 | cs | TRUE
23 | LV_1703-12_0_4_line_23 |  | 20 | 22 | 0.00046327 | 0.125 | 0.08 | 261 | 0 | 0.364 | 1 | 1 | cs | TRUE
24 | LV_1703-12_0_4_line_24 |  | 21 | 23 | 0.035658 | 0.125 | 0.08 | 261 | 0 | 0.364 | 1 | 2 | cs | TRUE
25 | LV_1703-12_0_4_line_25 |  | 22 | 30 | 0.013469 | 0.125 | 0.08 | 261 | 0 | 0.364 | 1 | 1 | cs | TRUE
26 | LV_1703-12_0_4_line_26 |  | 23 | 34 | 0.0036877 | 0.125 | 0.08 | 261 | 0 | 0.364 | 1 | 2 | cs | TRUE
27 | LV_1703-12_0_4_line_27 |  | 24 | 25 | 0.085389 | 0.125 | 0.08 | 261 | 0 | 0.364 | 1 | 1 | cs | TRUE
28 | LV_1703-12_0_4_line_28 |  | 25 | 26 | 0.010285 | 0.125 | 0.08 | 261 | 0 | 0.364 | 1 | 1 | cs | TRUE
29 | LV_1703-12_0_4_line_29 |  | 26 | 35 | 0.038276 | 0.125 | 0.08 | 261 | 0 | 0.364 | 1 | 1 | cs | TRUE
30 | LV_1703-12_0_4_line_30 |  | 27 | 28 | 0.00087412 | 0.125 | 0.08 | 261 | 0 | 0.364 | 1 | 1 | cs | TRUE
31 | LV_1703-12_0_4_line_31 |  | 27 | 29 | 0.011977 | 0.125 | 0.08 | 261 | 0 | 0.364 | 1 | 1 | cs | TRUE
32 | LV_1703-12_0_4_line_32 |  | 28 | 30 | 0.014536 | 0.125 | 0.08 | 261 | 0 | 0.364 | 1 | 1 | cs | TRUE
33 | LV_1703-12_0_4_line_33 |  | 29 | 31 | 0.0239 | 0.125 | 0.08 | 261 | 0 | 0.364 | 1 | 1 | cs | TRUE
34 | LV_1703-12_0_4_line_34 |  | 31 | 32 | 0.009282 | 0.125 | 0.08 | 261 | 0 | 0.364 | 1 | 1 | cs | TRUE
35 | LV_1703-12_0_4_line_35 |  | 32 | 33 | 0.0082845 | 0.125 | 0.08 | 261 | 0 | 0.364 | 1 | 1 | cs | TRUE
36 | LV_1703-12_0_4_line_36 |  | 33 | 41 | 0.01757 | 0.125 | 0.08 | 261 | 0 | 0.364 | 1 | 1 | cs | TRUE
37 | LV_1703-12_0_4_line_37 |  | 34 | 63 | 0.0050603 | 0.125 | 0.08 | 261 | 0 | 0.364 | 1 | 2 | cs | TRUE
38 | LV_1703-12_0_4_line_38 |  | 35 | 36 | 0.035303 | 0.125 | 0.08 | 261 | 0 | 0.364 | 1 | 1 | cs | TRUE
39 | LV_1703-12_0_4_line_39 |  | 36 | 37 | 0.013183 | 0.125 | 0.08 | 261 | 0 | 0.364 | 1 | 1 | cs | TRUE
40 | LV_1703-12_0_4_line_40 |  | 37 | 38 | 0.061201 | 0.125 | 0.08 | 261 | 0 | 0.364 | 1 | 1 | cs | TRUE
41 | LV_1703-12_0_4_line_41 |  | 38 | 39 | 0.024734 | 0.125 | 0.08 | 261 | 0 | 0.364 | 1 | 1 | cs | TRUE
42 | LV_1703-12_0_4_line_42 |  | 38 | 40 | 0.012497 | 0.125 | 0.08 | 261 | 0 | 0.364 | 1 | 1 | cs | TRUE
43 | LV_1703-12_0_4_line_43 |  | 39 | 42 | 0.0074298 | 0.125 | 0.08 | 261 | 0 | 0.364 | 1 | 1 | cs | TRUE
44 | LV_1703-12_0_4_line_44 |  | 40 | 43 | 0.0095006 | 0.125 | 0.08 | 261 | 0 | 0.364 | 1 | 1 | cs | TRUE
45 | LV_1703-12_0_4_line_45 |  | 41 | 44 | 0.006686 | 0.125 | 0.08 | 261 | 0 | 0.364 | 1 | 1 | cs | TRUE
46 | LV_1703-12_0_4_line_46 |  | 42 | 45 | 0.01497 | 0.125 | 0.08 | 261 | 0 | 0.364 | 1 | 1 | cs | TRUE
47 | LV_1703-12_0_4_line_47 |  | 43 | 46 | 0.014175 | 0.125 | 0.08 | 261 | 0 | 0.364 | 1 | 1 | cs | TRUE
48 | LV_1703-12_0_4_line_48 |  | 44 | 46 | 0.0083949 | 0.125 | 0.08 | 261 | 0 | 0.364 | 1 | 1 | cs | TRUE
49 | LV_1703-12_0_4_line_49 |  | 45 | 47 | 0.023604 | 0.125 | 0.08 | 261 | 0 | 0.364 | 1 | 1 | cs | TRUE
50 | LV_1703-12_0_4_line_50 |  | 48 | 49 | 0.022376 | 0.125 | 0.08 | 261 | 0 | 0.364 | 1 | 1 | cs | TRUE
51 | LV_1703-12_0_4_line_51 |  | 48 | 50 | 0.011789 | 0.125 | 0.08 | 261 | 0 | 0.364 | 1 | 1 | cs | TRUE
52 | LV_1703-12_0_4_line_52 |  | 49 | 51 | 0.016838 | 0.125 | 0.08 | 261 | 0 | 0.364 | 1 | 1 | cs | TRUE
53 | LV_1703-12_0_4_line_53 |  | 50 | 52 | 0.008532 | 0.125 | 0.08 | 261 | 0 | 0.364 | 1 | 1 | cs | TRUE
54 | LV_1703-12_0_4_line_54 |  | 52 | 53 | 0.038136 | 0.125 | 0.08 | 261 | 0 | 0.364 | 1 | 1 | cs | TRUE
55 | LV_1703-12_0_4_line_55 |  | 53 | 54 | 0.04609 | 0.125 | 0.08 | 261 | 0 | 0.364 | 1 | 1 | cs | TRUE
56 | LV_1703-12_0_4_line_56 |  | 54 | 55 | 0.0057653 | 0.125 | 0.08 | 261 | 0 | 0.364 | 1 | 1 | cs | TRUE
57 | LV_1703-12_0_4_line_57 |  | 55 | 56 | 0.020151 | 0.125 | 0.08 | 261 | 0 | 0.364 | 1 | 1 | cs | TRUE
58 | LV_1703-12_0_4_line_58 |  | 56 | 57 | 0.032702 | 0.125 | 0.08 | 261 | 0 | 0.364 | 1 | 2 | cs | TRUE
59 | LV_1703-12_0_4_line_59 |  | 56 | 58 | 0.0078189 | 0.125 | 0.08 | 261 | 0 | 0.364 | 1 | 2 | cs | TRUE
60 | LV_1703-12_0_4_line_60 |  | 57 | 85 | 0.020563 | 0.125 | 0.08 | 261 | 0 | 0.364 | 1 | 2 | cs | TRUE
61 | LV_1703-12_0_4_line_61 |  | 58 | 62 | 0.024807 | 0.125 | 0.08 | 261 | 0 | 0.364 | 1 | 2 | cs | TRUE
62 | LV_1703-12_0_4_line_62 |  | 59 | 60 | 0.0091536 | 0.125 | 0.08 | 261 | 0 | 0.364 | 1 | 1 | cs | TRUE
63 | LV_1703-12_0_4_line_63 |  | 60 | 61 | 0.0079285 | 0.125 | 0.08 | 261 | 0 | 0.364 | 1 | 1 | cs | TRUE
64 | LV_1703-12_0_4_line_64 |  | 61 | 62 | 0.013927 | 0.125 | 0.08 | 261 | 0 | 0.364 | 1 | 1 | cs | TRUE
65 | LV_1703-12_0_4_line_65 |  | 62 | 64 | 0.0014627 | 0.125 | 0.08 | 261 | 0 | 0.364 | 1 | 2 | cs | TRUE
66 | LV_1703-12_0_4_line_66 |  | 63 | 65 | 0.0016913 | 0.125 | 0.08 | 261 | 0 | 0.364 | 1 | 2 | cs | TRUE
67 | LV_1703-12_0_4_line_67 |  | 64 | 66 | 0.037754 | 0.125 | 0.08 | 261 | 0 | 0.364 | 1 | 2 | cs | TRUE
68 | LV_1703-12_0_4_line_68 |  | 65 | 67 | 0.013294 | 0.125 | 0.08 | 261 | 0 | 0.364 | 1 | 2 | cs | TRUE
69 | LV_1703-12_0_4_line_69 |  | 66 | 69 | 0.0047375 | 0.125 | 0.08 | 261 | 0 | 0.364 | 1 | 2 | cs | TRUE
70 | LV_1703-12_0_4_line_70 |  | 67 | 68 | 0.020578 | 0.125 | 0.08 | 261 | 0 | 0.364 | 1 | 2 | cs | TRUE
71 | LV_1703-12_0_4_line_71 |  | 68 | 84 | 0.015494 | 0.125 | 0.08 | 261 | 0 | 0.364 | 1 | 2 | cs | TRUE
72 | LV_1703-12_0_4_line_72 |  | 69 | 70 | 0.020859 | 0.125 | 0.08 | 261 | 0 | 0.364 | 1 | 2 | cs | TRUE
73 | LV_1703-12_0_4_line_73 |  | 69 | 71 | 0.018356 | 0.125 | 0.08 | 261 | 0 | 0.364 | 1 | 2 | cs | TRUE
74 | LV_1703-12_0_4_line_74 |  | 70 | 72 | 0.03784 | 0.125 | 0.08 | 261 | 0 | 0.364 | 1 | 2 | cs | TRUE
75 | LV_1703-12_0_4_line_75 |  | 70 | 73 | 0.015194 | 0.125 | 0.08 | 261 | 0 | 0.364 | 1 | 1 | cs | TRUE
76 | LV_1703-12_0_4_line_76 |  | 71 | 74 | 0.0069544 | 0.125 | 0.08 | 261 | 0 | 0.364 | 1 | 2 | cs | TRUE
77 | LV_1703-12_0_4_line_77 |  | 72 | 75 | 0.0047215 | 0.125 | 0.08 | 261 | 0 | 0.364 | 1 | 1 | cs | TRUE
78 | LV_1703-12_0_4_line_78 |  | 73 | 76 | 0.028288 | 0.125 | 0.08 | 261 | 0 | 0.364 | 1 | 1 | cs | TRUE
79 | LV_1703-12_0_4_line_79 |  | 74 | 80 | 0.010952 | 0.125 | 0.08 | 261 | 0 | 0.364 | 1 | 2 | cs | TRUE
80 | LV_1703-12_0_4_line_80 |  | 76 | 82 | 0.051674 | 0.125 | 0.08 | 261 | 0 | 0.364 | 1 | 1 | cs | TRUE
81 | LV_1703-12_0_4_line_81 |  | 77 | 78 | 0.006098 | 0.125 | 0.08 | 261 | 0 | 0.364 | 1 | 2 | cs | TRUE
82 | LV_1703-12_0_4_line_82 |  | 77 | 79 | 0.048114 | 0.125 | 0.08 | 261 | 0 | 0.364 | 1 | 2 | cs | TRUE
83 | LV_1703-12_0_4_line_83 |  | 78 | 102 | 0.04802 | 0.125 | 0.08 | 261 | 0 | 0.364 | 1 | 2 | cs | TRUE
84 | LV_1703-12_0_4_line_84 |  | 79 | 99 | 0.018027 | 0.125 | 0.08 | 261 | 0 | 0.364 | 1 | 2 | cs | TRUE
85 | LV_1703-12_0_4_line_85 |  | 80 | 95 | 0.015721 | 0.125 | 0.08 | 261 | 0 | 0.364 | 1 | 1 | cs | TRUE
86 | LV_1703-12_0_4_line_86 |  | 80 | 96 | 0.042742 | 0.125 | 0.08 | 261 | 0 | 0.364 | 1 | 2 | cs | TRUE
87 | LV_1703-12_0_4_line_87 |  | 81 | 94 | 0.0064105 | 0.125 | 0.08 | 261 | 0 | 0.364 | 1 | 2 | cs | TRUE
88 | LV_1703-12_0_4_line_88 |  | 82 | 83 | 0.016053 | 0.125 | 0.08 | 261 | 0 | 0.364 | 1 | 1 | cs | TRUE
89 | LV_1703-12_0_4_line_89 |  | 85 | 86 | 0.02209 | 0.125 | 0.08 | 261 | 0 | 0.364 | 1 | 2 | cs | TRUE
90 | LV_1703-12_0_4_line_90 |  | 86 | 87 | 0.02427 | 0.125 | 0.08 | 261 | 0 | 0.364 | 1 | 2 | cs | TRUE
91 | LV_1703-12_0_4_line_91 |  | 87 | 88 | 0.0025369 | 0.125 | 0.08 | 261 | 0 | 0.364 | 1 | 2 | cs | TRUE
92 | LV_1703-12_0_4_line_92 |  | 88 | 89 | 0.0029464 | 0.125 | 0.08 | 261 | 0 | 0.364 | 1 | 2 | cs | TRUE
93 | LV_1703-12_0_4_line_93 |  | 89 | 90 | 0.022194 | 0.125 | 0.08 | 261 | 0 | 0.364 | 1 | 2 | cs | TRUE
94 | LV_1703-12_0_4_line_94 |  | 90 | 91 | 0.0070266 | 0.125 | 0.08 | 261 | 0 | 0.364 | 1 | 2 | cs | TRUE
95 | LV_1703-12_0_4_line_95 |  | 91 | 92 | 0.0044297 | 0.125 | 0.08 | 261 | 0 | 0.364 | 1 | 2 | cs | TRUE
96 | LV_1703-12_0_4_line_96 |  | 92 | 93 | 0.017232 | 0.125 | 0.08 | 261 | 0 | 0.364 | 1 | 2 | cs | TRUE
97 | LV_1703-12_0_4_line_97 |  | 93 | 98 | 0.0070421 | 0.125 | 0.08 | 261 | 0 | 0.364 | 1 | 2 | cs | TRUE
98 | LV_1703-12_0_4_line_98 |  | 94 | 100 | 0.026144 | 0.125 | 0.08 | 261 | 0 | 0.364 | 1 | 2 | cs | TRUE
99 | LV_1703-12_0_4_line_99 |  | 96 | 97 | 0.0072053 | 0.125 | 0.08 | 261 | 0 | 0.364 | 1 | 1 | cs | TRUE
100 | LV_1703-12_0_4_line_100 |  | 98 | 99 | 0.01796 | 0.125 | 0.08 | 261 | 0 | 0.364 | 1 | 2 | cs | TRUE
101 | LV_1703-12_0_4_line_101 |  | 100 | 101 | 0.008824 | 0.125 | 0.08 | 261 | 0 | 0.364 | 1 | 1 | cs | TRUE
102 | LV_1703-12_0_4_line_102 |  | 100 | 102 | 0.015971 | 0.125 | 0.08 | 261 | 0 | 0.364 | 1 | 2 | cs | TRUE

## trafo
| name | std_type | hv_bus | lv_bus | sn_mva | vn_hv_kv | vn_lv_kv | vk_percent | vkr_percent | pfe_kw | i0_percent | shift_degree | tap_side | tap_neutral | tap_min | tap_max | tap_step_percent | tap_step_degree | tap_pos | tap_phase_shifter | parallel | df | in_service
0 | LV_1703-12_0_4_trafo_91 | 0.63 MVA 20/0.4 kV | 104 | 65 | 0.63 | 20 | 0.4 | 6 | 1.206 | 1.65 | 0.2619 | 150 | hv | 0 | -2 | 2 | 2.5 | 0 | 0 | FALSE | 1 | 1 | TRUE

## line_geodata
| x0 | y0 | x1 | y1 | x2 | y2 | x3 | y3 | x4 | y4 | x5 | y5 | x6 | y6
0 | 2676224.5417 | 1225791.2554 | 2676229.8184 | 1225793.4996
1 | 2676224.5417 | 1225791.2554 | 2676219.2091 | 1225788.9874
2 | 2676219.2091 | 1225788.9874 | 2676218.7257 | 1225788.7819
3 | 2676218.7257 | 1225788.7819 | 2676213.0304 | 1225786.3596
4 | 2676206.8489 | 1225783.7306 | 2676213.0304 | 1225786.3596
5 | 2676206.8489 | 1225783.7306 | 2676202.3682 | 1225781.825
6 | 2676185.6768 | 1225860.2809 | 2676200.7002 | 1225845.2555
7 | 2676185.6768 | 1225860.2809 | 2676185.6449 | 1225860.3128
8 | 2676231.6582 | 1225726.1486 | 2676240.1045 | 1225730.8043 | 2676247.0515 | 1225733.5308
9 | 2676231.6582 | 1225726.1486 | 2676232.3752 | 1225718.7084 | 2676235.5111 | 1225708.8642 | 2676238.1305 | 1225701.4595 | 2676239.6504 | 1225694.074 | 2676240.6835 | 1225677.2811
10 | 2676231.6582 | 1225726.1486 | 2676226.0049 | 1225720.6614 | 2676220.4839 | 1225711.9405
11 | 2676202.3682 | 1225781.825 | 2676188.6417 | 1225775.9871
12 | 2676175.5678 | 1225770.4267 | 2676188.6417 | 1225775.9871
13 | 2676175.5678 | 1225770.4267 | 2676180.4103 | 1225760.0622
14 | 2676175.5678 | 1225770.4267 | 2676167.8367 | 1225785.3429
15 | 2676180.4103 | 1225760.0622 | 2676184.2588 | 1225751.8255 | 2676194.6636 | 1225730.8622
16 | 2676161.3022 | 1225797.9504 | 2676167.8367 | 1225785.3429
17 | 2676166.7278 | 1225878.8732 | 2676166.3426 | 1225879.2417
18 | 2676166.7278 | 1225878.8732 | 2676170.998 | 1225874.7887
19 | 2676158.0545 | 1225887.1693 | 2676166.3426 | 1225879.2417
20 | 2676185.6449 | 1225860.3128 | 2676174.9621 | 1225870.997 | 2676170.998 | 1225874.7887
21 | 2676158.0545 | 1225887.1693 | 2676145.4473 | 1225899.7624
22 | 2676158.0545 | 1225887.1693 | 2676151.0726 | 1225880.6534 | 2676143.3171 | 1225878.8974 | 2676138.0593 | 1225876.2729 | 2676134.519 | 1225873.1687
23 | 2676145.1195 | 1225900.0898 | 2676145.4473 | 1225899.7624
24 | 2676123.5243 | 1225843.8876 | 2676123.5243 | 1225843.8876 | 2676120.5589 | 1225849.32 | 2676120.3484 | 1225855.11 | 2676121.7681 | 1225860.8653 | 2676126.7093 | 1225866.3211 | 2676134.519 | 1225873.1687
25 | 2676145.1195 | 1225900.0898 | 2676135.5901 | 1225909.6086
26 | 2676123.5243 | 1225843.8876 | 2676126.0104 | 1225841.1638
27 | 2676204.214 | 1225999.0963 | 2676261.7776 | 1225936.0279
28 | 2676193.9638 | 1225999.9468 | 2676204.214 | 1225999.0963
29 | 2676193.9638 | 1225999.9468 | 2676178.9728 | 1226001.1907 | 2676155.8106 | 1226003.0034
30 | 2676124.6872 | 1225920.4994 | 2676125.3056 | 1225919.8816
31 | 2676116.2133 | 1225928.9638 | 2676124.6872 | 1225920.4994
32 | 2676125.3056 | 1225919.8816 | 2676135.5901 | 1225909.6086
33 | 2676116.2133 | 1225928.9638 | 2676099.3041 | 1225945.8542
34 | 2676099.3041 | 1225945.8542 | 2676092.7371 | 1225952.4139
35 | 2676086.8758 | 1225958.2686 | 2676092.7371 | 1225952.4139
36 | 2676086.8758 | 1225958.2686 | 2676074.4448 | 1225970.6859
37 | 2676126.0104 | 1225841.1638 | 2676129.4217 | 1225837.4262
38 | 2676155.8106 | 1226003.0034 | 2676120.6147 | 1226005.7578
39 | 2676120.6147 | 1226005.7578 | 2676107.472 | 1226006.7863
40 | 2676046.42 | 1226011.0467 | 2676104.9795 | 1226006.9814 | 2676107.472 | 1226006.7863
41 | 2676046.42 | 1226011.0467 | 2676021.7366 | 1226012.6314
42 | 2676046.42 | 1226011.0467 | 2676046.1317 | 1226006.3177 | 2676047.3096 | 1226000.162 | 2676048.0596 | 1225998.8729
43 | 2676014.322 | 1226013.1074 | 2676021.7366 | 1226012.6314
44 | 2676048.0596 | 1225998.8729 | 2676050.6038 | 1225994.5003 | 2676053.7462 | 1225991.3613
45 | 2676074.4448 | 1225970.6859 | 2676069.7144 | 1225975.411
46 | 2675999.3825 | 1226014.0665 | 2676014.322 | 1226013.1074
47 | 2676053.7462 | 1225991.3613 | 2676063.775 | 1225981.3437
48 | 2676063.775 | 1225981.3437 | 2676069.7144 | 1225975.411
49 | 2675975.8272 | 1226015.5787 | 2675999.3825 | 1226014.0665
50 | 2675950.2968 | 1225751.2796 | 2675950.6089 | 1225750.928 | 2675956.4336 | 1225729.8109
51 | 2675942.4711 | 1225760.0969 | 2675950.2968 | 1225751.2796
52 | 2675960.9108 | 1225713.579 | 2675956.4336 | 1225729.8109
53 | 2675942.1349 | 1225768.6205 | 2675942.4711 | 1225760.0969
54 | 2675942.1349 | 1225768.6205 | 2675977.4482 | 1225783.0201
55 | 2675977.4482 | 1225783.0201 | 2675997.2495 | 1225791.0944 | 2676011.1975 | 1225791.7619 | 2676019.7381 | 1225789.0358 | 2676021.2766 | 1225788.1464
56 | 2676021.2766 | 1225788.1464 | 2676026.2681 | 1225785.2611 | 2676026.2681 | 1225785.2611
57 | 2676041.3132 | 1225771.8555 | 2676026.2681 | 1225785.2611
58 | 2676041.3132 | 1225771.8555 | 2676050.138 | 1225780.1182 | 2676059.2246 | 1225785.6824 | 2676068.9461 | 1225787.8414 | 2676068.9461 | 1225787.8414
59 | 2676041.3132 | 1225771.8555 | 2676040.8744 | 1225764.0489
60 | 2676068.9461 | 1225787.8414 | 2676077.0356 | 1225787.1999 | 2676087.2136 | 1225782.1155 | 2676088.0099 | 1225781.3998
61 | 2676039.387 | 1225739.287 | 2676039.7444 | 1225743.9502 | 2676040.8744 | 1225764.0489
62 | 2676009.3048 | 1225746.8138 | 2676018.1847 | 1225744.592
63 | 2676025.8761 | 1225742.6675 | 2676018.1847 | 1225744.592
64 | 2676039.387 | 1225739.287 | 2676025.8761 | 1225742.6675
65 | 2676039.387 | 1225739.287 | 2676039.2721 | 1225737.8288
66 | 2676129.4217 | 1225837.4262 | 2676130.5619 | 1225836.177
67 | 2676029.7804 | 1225701.3887 | 2676038.8456 | 1225732.4199 | 2676039.2721 | 1225737.8288
68 | 2676139.524 | 1225826.3579 | 2676130.5619 | 1225836.177
69 | 2676028.4519 | 1225696.8413 | 2676029.7804 | 1225701.3887
70 | 2676139.524 | 1225826.3579 | 2676140.6471 | 1225825.1274 | 2676151.9628 | 1225813.4867 | 2676153.5145 | 1225811.3044
71 | 2676161.3022 | 1225797.9504 | 2676156.7105 | 1225806.8096 | 2676153.5145 | 1225811.3044
72 | 2676028.4519 | 1225696.8413 | 2676023.7796 | 1225680.4151 | 2676023.107 | 1225676.6929
73 | 2676028.4519 | 1225696.8413 | 2676045.9067 | 1225691.1594
74 | 2676023.107 | 1225676.6929 | 2676021.677 | 1225668.7583 | 2676020.9398 | 1225652.2934 | 2676023.3735 | 1225639.2215
75 | 2676023.107 | 1225676.6929 | 2676008.6209 | 1225681.2772
76 | 2676052.5196 | 1225689.0067 | 2676045.9067 | 1225691.1594
77 | 2676024.2377 | 1225634.5798 | 2676023.3735 | 1225639.2215
78 | 2675981.4285 | 1225686.206 | 2675985.6417 | 1225687.3438 | 2675989.3027 | 1225687.3906 | 2676008.6209 | 1225681.2772
79 | 2676062.6073 | 1225684.7696 | 2676054.8757 | 1225688.2397 | 2676052.5196 | 1225689.0067
80 | 2675981.4285 | 1225686.206 | 2675936.5392 | 1225660.6106
81 | 2676192.408 | 1225645.9037 | 2676197.7521 | 1225648.8407
82 | 2676192.408 | 1225645.9037 | 2676144.3524 | 1225648.2686
83 | 2676212.4579 | 1225690.6066 | 2676210.3185 | 1225660.3982 | 2676208.5121 | 1225656.4169 | 2676206.0791 | 1225653.417 | 2676197.7521 | 1225648.8407
84 | 2676137.7909 | 1225665.0585 | 2676139.3764 | 1225660.8351 | 2676144.3524 | 1225648.2686
85 | 2676062.6073 | 1225684.7696 | 2676058.9973 | 1225669.4688
86 | 2676062.6073 | 1225684.7696 | 2676077.2835 | 1225686.0135 | 2676087.6954 | 1225686.9583 | 2676091.1615 | 1225686.2466 | 2676094.9588 | 1225683.3488 | 2676097.2699 | 1225677.5078 | 2676097.9737 | 1225674.631
87 | 2676197.5136 | 1225725.12 | 2676194.6636 | 1225730.8622
88 | 2675936.5392 | 1225660.6106 | 2675933.8389 | 1225651.8147 | 2675930.0531 | 1225646.0959
89 | 2676101.4994 | 1225764.264 | 2676100.8288 | 1225766.1345 | 2676094.9211 | 1225775.1872 | 2676088.0099 | 1225781.3998
90 | 2676101.4994 | 1225764.264 | 2676109.6905 | 1225741.4181
91 | 2676109.6905 | 1225741.4181 | 2676110.5466 | 1225739.03
92 | 2676111.541 | 1225736.2565 | 2676110.5466 | 1225739.03
93 | 2676111.541 | 1225736.2565 | 2676119.0314 | 1225715.3649
94 | 2676121.4028 | 1225708.7506 | 2676119.0314 | 1225715.3649
95 | 2676122.9473 | 1225704.599 | 2676121.7013 | 1225707.9182 | 2676121.4028 | 1225708.7506
96 | 2676122.9473 | 1225704.599 | 2676129.0037 | 1225688.466
97 | 2676129.0037 | 1225688.466 | 2676131.4787 | 1225681.8731
98 | 2676213.5861 | 1225706.5374 | 2676209.3006 | 1225707.3053 | 2676204.4605 | 1225711.1236 | 2676197.5136 | 1225725.12
99 | 2676099.6858 | 1225667.6321 | 2676097.9737 | 1225674.631
100 | 2676137.7909 | 1225665.0585 | 2676131.4787 | 1225681.8731
101 | 2676213.5861 | 1225706.5374 | 2676217.6937 | 1225709.0139 | 2676220.4839 | 1225711.9405
102 | 2676213.5861 | 1225706.5374 | 2676212.4579 | 1225690.6066

## bus_geodata
| x | y | coords
0 | 2676224.5417 | 1225791.2554
1 | 2676229.8184 | 1225793.4996
2 | 2676219.2091 | 1225788.9874
3 | 2676218.7257 | 1225788.7819
4 | 2676213.0304 | 1225786.3596
5 | 2676206.8489 | 1225783.7306
6 | 2676200.7002 | 1225845.2555
7 | 2676185.6768 | 1225860.2809
8 | 2676247.0515 | 1225733.5308
9 | 2676231.6582 | 1225726.1486
10 | 2676202.3682 | 1225781.825
11 | 2676188.6417 | 1225775.9871
12 | 2676175.5678 | 1225770.4267
13 | 2676180.4103 | 1225760.0622
14 | 2676167.8367 | 1225785.3429
15 | 2676166.7278 | 1225878.8732
16 | 2676166.3426 | 1225879.2417
17 | 2676170.998 | 1225874.7887
18 | 2676158.0545 | 1225887.1693
19 | 2676185.6449 | 1225860.3128
20 | 2676145.4473 | 1225899.7624
21 | 2676134.519 | 1225873.1687
22 | 2676145.1195 | 1225900.0898
23 | 2676123.5243 | 1225843.8876
24 | 2676261.7776 | 1225936.0279
25 | 2676204.214 | 1225999.0963
26 | 2676193.9638 | 1225999.9468
27 | 2676124.6872 | 1225920.4994
28 | 2676125.3056 | 1225919.8816
29 | 2676116.2133 | 1225928.9638
30 | 2676135.5901 | 1225909.6086
31 | 2676099.3041 | 1225945.8542
32 | 2676092.7371 | 1225952.4139
33 | 2676086.8758 | 1225958.2686
34 | 2676126.0104 | 1225841.1638
35 | 2676155.8106 | 1226003.0034
36 | 2676120.6147 | 1226005.7578
37 | 2676107.472 | 1226006.7863
38 | 2676046.42 | 1226011.0467
39 | 2676021.7366 | 1226012.6314
40 | 2676048.0596 | 1225998.8729
41 | 2676074.4448 | 1225970.6859
42 | 2676014.322 | 1226013.1074
43 | 2676053.7462 | 1225991.3613
44 | 2676069.7144 | 1225975.411
45 | 2675999.3825 | 1226014.0665
46 | 2676063.775 | 1225981.3437
47 | 2675975.8272 | 1226015.5787
48 | 2675950.2967 | 1225751.2796
49 | 2675956.4336 | 1225729.8109
50 | 2675942.4711 | 1225760.0969
51 | 2675960.9108 | 1225713.579
52 | 2675942.1349 | 1225768.6205
53 | 2675977.4482 | 1225783.0201
54 | 2676021.2766 | 1225788.1464
55 | 2676026.2681 | 1225785.2611
56 | 2676041.3132 | 1225771.8555
57 | 2676068.9461 | 1225787.8414
58 | 2676040.8744 | 1225764.049
59 | 2676009.3048 | 1225746.8138
60 | 2676018.1847 | 1225744.592
61 | 2676025.8761 | 1225742.6675
62 | 2676039.387 | 1225739.287
63 | 2676129.4217 | 1225837.4262
64 | 2676039.2721 | 1225737.8288
65 | 2676130.5619 | 1225836.177
66 | 2676029.7804 | 1225701.3887
67 | 2676139.524 | 1225826.3579
68 | 2676153.5144 | 1225811.3044
69 | 2676028.4519 | 1225696.8413
70 | 2676023.107 | 1225676.6929
71 | 2676045.9067 | 1225691.1593
72 | 2676023.3735 | 1225639.2215
73 | 2676008.6209 | 1225681.2772
74 | 2676052.5196 | 1225689.0067
75 | 2676024.2377 | 1225634.5798
76 | 2675981.4285 | 1225686.206
77 | 2676192.408 | 1225645.9037
78 | 2676197.7521 | 1225648.8407
79 | 2676144.3524 | 1225648.2686
80 | 2676062.6073 | 1225684.7696
81 | 2676194.6636 | 1225730.8622
82 | 2675936.5392 | 1225660.6106
83 | 2675930.0531 | 1225646.0959
84 | 2676161.3022 | 1225797.9504
85 | 2676088.0099 | 1225781.3998
86 | 2676101.4994 | 1225764.264
87 | 2676109.6905 | 1225741.4181
88 | 2676110.5466 | 1225739.03
89 | 2676111.541 | 1225736.2565
90 | 2676119.0314 | 1225715.3649
91 | 2676121.4028 | 1225708.7506
92 | 2676122.9473 | 1225704.599
93 | 2676129.0037 | 1225688.466
94 | 2676197.5136 | 1225725.12
95 | 2676058.9973 | 1225669.4688
96 | 2676097.9737 | 1225674.631
97 | 2676099.6858 | 1225667.6321
98 | 2676131.4787 | 1225681.8731
99 | 2676137.7909 | 1225665.0585
100 | 2676213.5861 | 1225706.5374
101 | 2676220.4839 | 1225711.9405
102 | 2676212.4579 | 1225690.6066
103 | 2676240.6835 | 1225677.2811
104 | 2676130.5619 | 1225836.177

## line_std_types
| c_nf_per_km | r_ohm_per_km | x_ohm_per_km | max_i_ka | type | q_mm2 | alpha | voltage_rating
NAYY 4x50 SE | 210 | 0.642 | 0.083 | 0.142 | cs | 50 | 0.00403 | LV
NAYY 4x120 SE | 264 | 0.225 | 0.08 | 0.242 | cs | 120 | 0.00403 | LV
NAYY 4x150 SE | 261 | 0.208 | 0.08 | 0.27 | cs | 150 | 0.00403 | LV
NA2XS2Y 1x95 RM/25 12/20 kV | 216 | 0.313 | 0.132 | 0.252 | cs | 95 | 0.00403 | MV
NA2XS2Y 1x185 RM/25 12/20 kV | 273 | 0.161 | 0.117 | 0.362 | cs | 185 | 0.00403 | MV
NA2XS2Y 1x240 RM/25 12/20 kV | 304 | 0.122 | 0.112 | 0.421 | cs | 240 | 0.00403 | MV
NA2XS2Y 1x95 RM/25 6/10 kV | 315 | 0.313 | 0.123 | 0.249 | cs | 95 | 0.00403 | MV
NA2XS2Y 1x185 RM/25 6/10 kV | 406 | 0.161 | 0.11 | 0.358 | cs | 185 | 0.00403 | MV
NA2XS2Y 1x240 RM/25 6/10 kV | 456 | 0.122 | 0.105 | 0.416 | cs | 240 | 0.00403 | MV
NA2XS2Y 1x150 RM/25 12/20 kV | 250 | 0.206 | 0.116 | 0.319 | cs | 150 | 0.00403 | MV
NA2XS2Y 1x120 RM/25 12/20 kV | 230 | 0.253 | 0.119 | 0.283 | cs | 120 | 0.00403 | MV
NA2XS2Y 1x70 RM/25 12/20 kV | 190 | 0.443 | 0.132 | 0.22 | cs | 70 | 0.00403 | MV
NA2XS2Y 1x150 RM/25 6/10 kV | 360 | 0.206 | 0.11 | 0.315 | cs | 150 | 0.00403 | MV
NA2XS2Y 1x120 RM/25 6/10 kV | 340 | 0.253 | 0.113 | 0.28 | cs | 120 | 0.00403 | MV
NA2XS2Y 1x70 RM/25 6/10 kV | 280 | 0.443 | 0.123 | 0.217 | cs | 70 | 0.00403 | MV
N2XS(FL)2Y 1x120 RM/35 64/110 kV | 112 | 0.153 | 0.166 | 0.366 | cs | 120 | 0.00393 | HV
N2XS(FL)2Y 1x185 RM/35 64/110 kV | 125 | 0.099 | 0.156 | 0.457 | cs | 185 | 0.00393 | HV
N2XS(FL)2Y 1x240 RM/35 64/110 kV | 135 | 0.075 | 0.149 | 0.526 | cs | 240 | 0.00393 | HV
N2XS(FL)2Y 1x300 RM/35 64/110 kV | 144 | 0.06 | 0.144 | 0.588 | cs | 300 | 0.00393 | HV
15-AL1/3-ST1A 0.4 | 11 | 1.8769 | 0.35 | 0.105 | ol | 16 | 0.00403 | LV
24-AL1/4-ST1A 0.4 | 11.25 | 1.2012 | 0.335 | 0.14 | ol | 24 | 0.00403 | LV
48-AL1/8-ST1A 0.4 | 12.2 | 0.5939 | 0.3 | 0.21 | ol | 48 | 0.00403 | LV
94-AL1/15-ST1A 0.4 | 13.2 | 0.306 | 0.29 | 0.35 | ol | 94 | 0.00403 | LV
34-AL1/6-ST1A 10.0 | 9.7 | 0.8342 | 0.36 | 0.17 | ol | 34 | 0.00403 | MV
48-AL1/8-ST1A 10.0 | 10.1 | 0.5939 | 0.35 | 0.21 | ol | 48 | 0.00403 | MV
70-AL1/11-ST1A 10.0 | 10.4 | 0.4132 | 0.339 | 0.29 | ol | 70 | 0.00403 | MV
94-AL1/15-ST1A 10.0 | 10.75 | 0.306 | 0.33 | 0.35 | ol | 94 | 0.00403 | MV
122-AL1/20-ST1A 10.0 | 11.1 | 0.2376 | 0.323 | 0.41 | ol | 122 | 0.00403 | MV
149-AL1/24-ST1A 10.0 | 11.25 | 0.194 | 0.315 | 0.47 | ol | 149 | 0.00403 | MV
34-AL1/6-ST1A 20.0 | 9.15 | 0.8342 | 0.382 | 0.17 | ol | 34 | 0.00403 | MV
48-AL1/8-ST1A 20.0 | 9.5 | 0.5939 | 0.372 | 0.21 | ol | 48 | 0.00403 | MV
70-AL1/11-ST1A 20.0 | 9.7 | 0.4132 | 0.36 | 0.29 | ol | 70 | 0.00403 | MV
94-AL1/15-ST1A 20.0 | 10 | 0.306 | 0.35 | 0.35 | ol | 94 | 0.00403 | MV
122-AL1/20-ST1A 20.0 | 10.3 | 0.2376 | 0.344 | 0.41 | ol | 122 | 0.00403 | MV
149-AL1/24-ST1A 20.0 | 10.5 | 0.194 | 0.337 | 0.47 | ol | 149 | 0.00403 | MV
184-AL1/30-ST1A 20.0 | 10.75 | 0.1571 | 0.33 | 0.535 | ol | 184 | 0.00403 | MV
243-AL1/39-ST1A 20.0 | 11 | 0.1188 | 0.32 | 0.645 | ol | 243 | 0.00403 | MV
48-AL1/8-ST1A 110.0 | 8 | 0.5939 | 0.46 | 0.21 | ol | 48 | 0.00403 | HV
70-AL1/11-ST1A 110.0 | 8.4 | 0.4132 | 0.45 | 0.29 | ol | 70 | 0.00403 | HV
94-AL1/15-ST1A 110.0 | 8.65 | 0.306 | 0.44 | 0.35 | ol | 94 | 0.00403 | HV
122-AL1/20-ST1A 110.0 | 8.5 | 0.2376 | 0.43 | 0.41 | ol | 122 | 0.00403 | HV
149-AL1/24-ST1A 110.0 | 8.75 | 0.194 | 0.41 | 0.47 | ol | 149 | 0.00403 | HV
184-AL1/30-ST1A 110.0 | 8.8 | 0.1571 | 0.4 | 0.535 | ol | 184 | 0.00403 | HV
243-AL1/39-ST1A 110.0 | 9 | 0.1188 | 0.39 | 0.645 | ol | 243 | 0.00403 | HV
305-AL1/39-ST1A 110.0 | 9.2 | 0.0949 | 0.38 | 0.74 | ol | 305 | 0.00403 | HV
490-AL1/64-ST1A 110.0 | 9.75 | 0.059 | 0.37 | 0.96 | ol | 490 | 0.00403 | HV
679-AL1/86-ST1A 110.0 | 9.95 | 0.042 | 0.36 | 1.15 | ol | 679 | 0.00403 | HV
490-AL1/64-ST1A 220.0 | 10 | 0.059 | 0.285 | 0.96 | ol | 490 | 0.00403 | HV
679-AL1/86-ST1A 220.0 | 11.7 | 0.042 | 0.275 | 1.15 | ol | 679 | 0.00403 | HV
490-AL1/64-ST1A 380.0 | 11 | 0.059 | 0.253 | 0.96 | ol | 490 | 0.00403 | HV
679-AL1/86-ST1A 380.0 | 14.6 | 0.042 | 0.25 | 1.15 | ol | 679 | 0.00403 | HV

## trafo_std_types
| i0_percent | pfe_kw | vkr_percent | sn_mva | vn_lv_kv | vn_hv_kv | vk_percent | shift_degree | vector_group | tap_side | tap_neutral | tap_min | tap_max | tap_step_degree | tap_step_percent | tap_phase_shifter
160 MVA 380/110 kV | 0.06 | 60 | 0.25 | 160 | 110 | 380 | 12.2 | 0 | Yy0 | hv | 0 | -9 | 9 | 0 | 1.5 | FALSE
100 MVA 220/110 kV | 0.06 | 55 | 0.26 | 100 | 110 | 220 | 12 | 0 | Yy0 | hv | 0 | -9 | 9 | 0 | 1.5 | FALSE
63 MVA 110/20 kV | 0.04 | 22 | 0.32 | 63 | 20 | 110 | 18 | 150 | YNd5 | hv | 0 | -9 | 9 | 0 | 1.5 | FALSE
40 MVA 110/20 kV | 0.05 | 18 | 0.34 | 40 | 20 | 110 | 16.2 | 150 | YNd5 | hv | 0 | -9 | 9 | 0 | 1.5 | FALSE
25 MVA 110/20 kV | 0.07 | 14 | 0.41 | 25 | 20 | 110 | 12 | 150 | YNd5 | hv | 0 | -9 | 9 | 0 | 1.5 | FALSE
63 MVA 110/10 kV | 0.04 | 22 | 0.32 | 63 | 10 | 110 | 18 | 150 | YNd5 | hv | 0 | -9 | 9 | 0 | 1.5 | FALSE
40 MVA 110/10 kV | 0.05 | 18 | 0.34 | 40 | 10 | 110 | 16.2 | 150 | YNd5 | hv | 0 | -9 | 9 | 0 | 1.5 | FALSE
25 MVA 110/10 kV | 0.07 | 14 | 0.41 | 25 | 10 | 110 | 12 | 150 | YNd5 | hv | 0 | -9 | 9 | 0 | 1.5 | FALSE
0.25 MVA 20/0.4 kV | 0.32 | 0.8 | 1.44 | 0.25 | 0.4 | 20 | 6 | 150 | Yzn5 | hv | 0 | -2 | 2 | 0 | 2.5 | FALSE
0.4 MVA 20/0.4 kV | 0.3375 | 1.35 | 1.425 | 0.4 | 0.4 | 20 | 6 | 150 | Dyn5 | hv | 0 | -2 | 2 | 0 | 2.5 | FALSE
0.63 MVA 20/0.4 kV | 0.2619 | 1.65 | 1.206 | 0.63 | 0.4 | 20 | 6 | 150 | Dyn5 | hv | 0 | -2 | 2 | 0 | 2.5 | FALSE
0.25 MVA 10/0.4 kV | 0.24 | 0.6 | 1.2 | 0.25 | 0.4 | 10 | 4 | 150 | Dyn5 | hv | 0 | -2 | 2 | 0 | 2.5 | FALSE
0.4 MVA 10/0.4 kV | 0.2375 | 0.95 | 1.325 | 0.4 | 0.4 | 10 | 4 | 150 | Dyn5 | hv | 0 | -2 | 2 | 0 | 2.5 | FALSE
0.63 MVA 10/0.4 kV | 0.1873 | 1.18 | 1.0794 | 0.63 | 0.4 | 10 | 4 | 150 | Dyn5 | hv | 0 | -2 | 2 | 0 | 2.5 | FALSE

## trafo3w_std_types
| sn_hv_mva | sn_mv_mva | sn_lv_mva | vn_hv_kv | vn_mv_kv | vn_lv_kv | vk_hv_percent | vk_mv_percent | vk_lv_percent | vkr_hv_percent | vkr_mv_percent | vkr_lv_percent | pfe_kw | i0_percent | shift_mv_degree | shift_lv_degree | vector_group | tap_side | tap_neutral | tap_min | tap_max | tap_step_percent
63/25/38 MVA 110/20/10 kV | 63 | 25 | 38 | 110 | 20 | 10 | 10.4 | 10.4 | 10.4 | 0.28 | 0.32 | 0.35 | 35 | 0.89 | 0 | 0 | YN0yn0yn0 | hv | 0 | -10 | 10 | 1.2
63/25/38 MVA 110/10/10 kV | 63 | 25 | 38 | 110 | 10 | 10 | 10.4 | 10.4 | 10.4 | 0.28 | 0.32 | 0.35 | 35 | 0.89 | 0 | 0 | YN0yn0yn0 | hv | 0 | -10 | 10 | 1.2

## fuse_std_types
| fuse_type | i_rated_a | t_avg | t_min | t_total | x_avg | x_min | x_total
HV 100A | HV 100A | 100 | 0 | [10.0, 3.64, 0.854, 0.281, 0.1, 0.0531, 0.022, 0.01] | [10.0, 4.267, 1.21, 0.403, 0.1, 0.058, 0.022, 0.01] | 0 | [300.0, 350.0, 450.0, 550.0, 700.0, 850.0, 1200.0, 1752.0] | [600.0, 700.0, 900.0, 1150.0, 1665.0, 2000.0, 3000.0, 4313.0]
HV 10A | HV 10A | 10 | 0 | [10.0, 1675.0, 0.344, 0.156, 0.1, 0.0417, 0.0171, 0.01] | [10.0, 1.3, 0.3, 0.155, 0.1, 0.0555, 0.023, 0.01] | 0 | [30.0, 32.0, 35.0, 37.0, 39.0, 50.0, 70.0, 88.0] | [60.0, 70.0, 80.0, 87.0, 94.0, 110.0, 150.0, 216.0]
HV 125A | HV 125A | 125 | 0 | [10.0, 1.82, 0.344, 0.1, 0.0467, 0.0269, 0.01] | [10.0, 2.478, 0.426, 0.1, 0.0427, 0.0211, 0.01] | 0 | [375.0, 500.0, 700.0, 925.0, 1200.0, 1500.0, 2341.0] | [750.0, 1000.0, 1500.0, 2200.0, 3000.0, 4000.0, 5765.0]
HV 160A | HV 160A | 160 | 0 | [10.0, 4.15, 1.03, 0.198, 0.1, 0.051, 0.0172, 0.01] | [10.0, 2.3, 0.734, 0.274, 0.1, 0.046, 0.0177, 0.01] | 0 | [480.0, 550.0, 700.0, 1000.0, 1260.0, 1600.0, 2500.0, 3227.0] | [960.0, 1300.0, 1700.0, 2200.0, 2996.0, 4000.0, 6000.0, 7946.0]
HV 16A | HV 16A | 16 | 0 | [10.0, 0.352, 0.164, 0.1, 0.0649, 0.0342, 0.01] | [10.0, 2.34, 0.722, 0.181, 0.1, 0.055, 0.0296, 0.01] | 0 | [48.0, 60.0, 65.0, 71.0, 80.0, 100.0, 162.0] | [96.0, 110.0, 125.0, 150.0, 168.0, 200.0, 250.0, 398.0]
HV 200A | HV 200A | 200 | 0 | [10.0, 4.267, 1.21, 0.403, 0.1, 0.058, 0.022, 0.01] | [10.0, 3.73, 1.654, 0.328, 0.1, 0.0531, 0.019, 0.01] | 0 | [600.0, 700.0, 900.0, 1150.0, 1665.0, 2000.0, 3000.0, 4313.0] | [1200.0, 1500.0, 1800.0, 2700.0, 3960.0, 5000.0, 7500.0, 10620.0]
HV 20A | HV 20A | 20 | 0 | [10.0, 1.3, 0.3, 0.155, 0.1, 0.0555, 0.023, 0.01] | [10.0, 1.3, 0.161, 0.1, 0.0611, 0.0399, 0.0141, 0.01] | 0 | [60.0, 70.0, 80.0, 87.0, 94.0, 110.0, 150.0, 216.0] | [120.0, 150.0, 200.0, 223.0, 260.0, 300.0, 450.0, 532.0]
HV 25A | HV 25A | 25 | 0 | [10.0, 2.512, 0.833, 0.299, 0.1, 0.0372, 0.0223, 0.01] | [10.0, 3.125, 0.597, 0.198, 0.1, 0.0378, 0.022, 0.01] | 0 | [75.0, 82.0, 90.0, 100.0, 124.0, 170.0, 200.0, 289.0] | [150.0, 170.0, 210.0, 250.0, 294.0, 400.0, 500.0, 711.0]
HV 31.5A | HV 31.5A | 31.5 | 0 | [10.0, 2.34, 0.722, 0.181, 0.1, 0.055, 0.0296, 0.01] | [10.0, 2.84, 0.368, 0.164, 0.1, 0.0621, 0.0378, 0.0195, 0.01] | 0 | [95.0, 110.0, 125.0, 150.0, 165.0, 200.0, 250.0, 390.0] | [189.0, 220.0, 300.0, 350.0, 393.0, 450.0, 530.0, 700.0, 960.0]
HV 40A | HV 40A | 40 | 0 | [10.0, 1.3, 0.161, 0.1, 0.0611, 0.0399, 0.0141, 0.01] | [10.0, 2.05, 0.369, 0.198, 0.1, 0.051, 0.0298, 0.01] | 0 | [120.0, 150.0, 200.0, 223.0, 260.0, 300.0, 450.0, 532.0] | [240.0, 300.0, 400.0, 450.0, 530.0, 650.0, 800.0, 1311.0]
HV 50A | HV 50A | 50 | 0 | [10.0, 3.215, 0.597, 0.198, 0.1, 0.0378, 0.022, 0.01] | [10.0, 3.64, 0.854, 0.281, 0.1, 0.0531, 0.022, 0.01] | 0 | [150.0, 170.0, 210.0, 250.0, 294.0, 400.0, 500.0, 711.0] | [300.0, 350.0, 450.0, 550.0, 700.0, 850.0, 1200.0, 1752.0]
HV 6.3A | HV 6.3A | 6.3 | 0 | [10.0, 1.39, 0.344, 0.168, 0.1, 0.056, 0.0263, 0.01] | [10.0, 1.711, 0.516, 0.198, 0.1, 0.0634, 0.0303, 0.01] | 0 | [19.0, 19.5, 20.4, 20.8, 22.0, 25.0, 32.0, 48.0] | [38.0, 40.0, 43.0, 48.0, 53.0, 60.0, 75.0, 118.0]
HV 63A | HV 63A | 63 | 0 | [10.0, 2.84, 0.368, 0.164, 0.1, 0.0621, 0.0378, 0.0195, 0.01] | [10.0, 1.82, 0.344, 0.1, 0.0467, 0.0269, 0.01] | 0 | [189.0, 220.0, 300.0, 350.0, 393.0, 450.0, 530.0, 700.0, 961.0] | [378.0, 500.0, 700.0, 934.0, 1200.0, 1500.0, 2366.0]
HV 80A | HV 80A | 80 | 0 | [10.0, 2.05, 0.369, 0.198, 0.1, 0.051, 0.0298, 0.01] | [10.0, 4.15, 1.03, 0.198, 0.1, 0.051, 0.0172, 0.01] | 0 | [240.0, 300.0, 400.0, 450.0, 530.0, 650.0, 800.0, 1311.0] | [480.0, 550.0, 700.0, 1000.0, 1260.0, 1600.0, 2500.0, 3227.0]
Siemens NH-1-100 | Siemens NH-1-100 | 100 | [5400.0, 2000.0, 400.0, 20.0, 1.0, 0.2, 0.012, 0.004] | 0 | 0 | [150.0, 190.0, 250.0, 430.0, 900.0, 1250.0, 2700.0, 3600.0] | 0 | 0
Siemens NH-1-125 | Siemens NH-1-125 | 125 | [4800.0, 120.0, 7.0, 0.1, 0.004] | 0 | 0 | [180.0, 400.0, 740.0, 2000.0, 4250.0] | 0 | 0
Siemens NH-1-16 | Siemens NH-1-16 | 16 | [4000.0, 400.0, 2.0, 0.1, 0.04, 0.01] | 0 | 0 | [26.0, 35.0, 75.0, 150.0, 200.0, 300.0] | 0 | 0
Siemens NH-1-160 | Siemens NH-1-160 | 160 | [4800.0, 120.0, 7.0, 0.1, 0.004] | 0 | 0 | [210.0, 500.0, 900.0, 2300.0, 5000.0] | 0 | 0
Siemens NH-1-25 | Siemens NH-1-25 | 25 | [4000.0, 1000.0, 10.0, 0.2, 0.02, 0.01] | 0 | 0 | [40.0, 50.0, 100.0, 210.0, 400.0, 500.0] | 0 | 0
Siemens NH-1-50 | Siemens NH-1-50 | 50 | [4000.0, 40.0, 4.0, 1.0, 0.02, 0.01] | 0 | 0 | [86.0, 200.0, 300.0, 400.0, 1000.0, 1280.0] | 0 | 0
Siemens NH-1-63 | Siemens NH-1-63 | 63 | [4000.0, 100.0, 10.0, 2.0, 0.04, 0.01] | 0 | 0 | [100.0, 200.0, 300.0, 400.0, 1000.0, 1500.0] | 0 | 0
Siemens NH-1-80 | Siemens NH-1-80 | 80 | [4800.0, 120.0, 7.0, 0.1, 0.01] | 0 | 0 | [150.58, 250.0, 450.0, 1150.0, 2470.0] | 0 | 0
Siemens NH-2-1000 | Siemens NH-2-1000 | 1000 | [4800.0, 120.0, 7.0, 0.1, 0.004] | 0 | 0 | [1900.0, 3500.0, 8400.0, 24000.0, 52000.0] | 0 | 0
Siemens NH-2-200 | Siemens NH-2-200 | 200 | [4800.0, 120.0, 7.0, 0.1, 0.004] | 0 | 0 | [280.0, 650.0, 1200.0, 3000.0, 7000.0] | 0 | 0
Siemens NH-2-224 | Siemens NH-2-224 | 224 | [4800.0, 120.0, 7.0, 0.2, 0.04, 0.004] | 0 | 0 | [400.0, 750.0, 1453.0, 3025.0, 4315.0, 7600.0] | 0 | 0
Siemens NH-2-250 | Siemens NH-2-250 | 250 | [4800.0, 120.0, 7.0, 0.1, 0.004] | 0 | 0 | [450.0, 800.0, 1650.0, 4000.0, 8500.0] | 0 | 0
Siemens NH-2-315 | Siemens NH-2-315 | 315 | [4800.0, 120.0, 7.0, 0.1, 0.004] | 0 | 0 | [550.0, 920.0, 1900.0, 5000.0, 11000.0] | 0 | 0
Siemens NH-2-355 | Siemens NH-2-355 | 355 | [4800.0, 120.0, 6.0, 0.1, 0.004] | 0 | 0 | [650.0, 1116.27, 2350.0, 5840.0, 12790.0] | 0 | 0
Siemens NH-2-400 | Siemens NH-2-400 | 400 | [4800.0, 120.0, 7.0, 0.1, 0.004] | 0 | 0 | [720.0, 1350.0, 2800.0, 6500.0, 15000.0] | 0 | 0
Siemens NH-2-425 | Siemens NH-2-425 | 425 | [4800.0, 120.0, 7.0, 0.1, 0.004] | 0 | 0 | [850.0, 1500.0, 3050.0, 7500.0, 16500.0] | 0 | 0
Siemens NH-2-630 | Siemens NH-2-630 | 630 | [4800.0, 120.0, 7.0, 0.1, 0.004] | 0 | 0 | [1200.0, 2000.0, 4800.0, 12000.0, 26000.0] | 0 | 0

## res_bus
| vm_pu | va_degree | p_mw | q_mvar
0 | 0.9925 | -0.14223 | 0.0020309 | 0.000509
1 | 0.99249 | -0.14243 | 0.001976 | 0.00049523
2 | 0.99252 | -0.14182 | 0.0019867 | 0.00049791
3 | 0.99253 | -0.14176 | 0.0023933 | 0.00059982
4 | 0.99258 | -0.14085 | 0.0019881 | 0.00049825
5 | 0.99264 | -0.13961 | 0.0022739 | 0.0005699
6 | 0.99171 | -0.15843 | 0.012947 | 0.0032449
7 | 0.99196 | -0.15355 | 0.0095674 | 0.0023978
8 | 0.98777 | -0.23253 | 0.0039318 | 0.00098539
9 | 0.98783 | -0.23133 | 0.0036641 | 0.00091832
10 | 0.99269 | -0.13852 | 0.0033358 | 0.00083602
11 | 0.99291 | -0.13431 | 0.0032278 | 0.00080895
12 | 0.99316 | -0.12948 | 0 | 0
13 | 0.99235 | -0.14491 | 0.0093149 | 0.0023345
14 | 0.9945 | -0.10403 | 0.0048624 | 0.0012186
15 | 0.99266 | -0.14002 | 0.0070417 | 0.0017648
16 | 0.99268 | -0.13962 | 0.012952 | 0.0032461
17 | 0.99247 | -0.14378 | 0.0091474 | 0.0022926
18 | 0.99327 | -0.12829 | 0 | 0
19 | 0.99196 | -0.15354 | 0.0042445 | 0.0010638
20 | 0.99107 | -0.17035 | 0.0065293 | 0.0016364
21 | 0.99572 | -0.081453 | 0.0088767 | 0.0022247
22 | 0.99102 | -0.17139 | 0.0065098 | 0.0016315
23 | 0.99897 | -0.019561 | 0.0066665 | 0.0016708
24 | 0.97404 | -0.5016 | 0.0036634 | 0.00091813
25 | 0.97434 | -0.49585 | 0.010114 | 0.0025347
26 | 0.97447 | -0.49325 | 0.012395 | 0.0031064
27 | 0.98791 | -0.23119 | 0.0078437 | 0.0019658
28 | 0.98799 | -0.22955 | 0.0078586 | 0.0019696
29 | 0.98683 | -0.25209 | 0.0068923 | 0.0017274
30 | 0.98952 | -0.20019 | 0.0070079 | 0.0017563
31 | 0.98482 | -0.29096 | 0.011871 | 0.0029751
32 | 0.98414 | -0.30411 | 0.0036852 | 0.00092361
33 | 0.98356 | -0.31532 | 0.004915 | 0.0012318
34 | 0.99932 | -0.012969 | 0.012938 | 0.0032427
35 | 0.9754 | -0.47488 | 0.0084191 | 0.00211
36 | 0.97654 | -0.45253 | 0.0047972 | 0.0012023
37 | 0.97702 | -0.44304 | 0.0051771 | 0.0012975
38 | 0.97955 | -0.39336 | 0 | 0
39 | 0.9793 | -0.39828 | 0.0027011 | 0.00067697
40 | 0.9802 | -0.38077 | 0.0020671 | 0.00051807
41 | 0.98242 | -0.33758 | 0.0025736 | 0.00064502
42 | 0.97925 | -0.39939 | 0.0027792 | 0.00069652
43 | 0.98071 | -0.37085 | 0.0024816 | 0.00062195
44 | 0.982 | -0.34575 | 0.00378 | 0.00094735
45 | 0.97917 | -0.40087 | 0.0022294 | 0.00055875
46 | 0.9815 | -0.35544 | 0.0038007 | 0.00095254
47 | 0.9791 | -0.40226 | 0.0032234 | 0.00080786
48 | 0.97142 | -0.55073 | 0.0040361 | 0.0010115
49 | 0.97128 | -0.55354 | 0.0038434 | 0.00096325
50 | 0.97154 | -0.54837 | 0 | 0
51 | 0.97123 | -0.55446 | 0.002957 | 0.00074108
52 | 0.97163 | -0.54666 | 0 | 0
53 | 0.97201 | -0.53903 | 0.0027378 | 0.00068616
54 | 0.9726 | -0.5275 | 0.001146 | 0.00028721
55 | 0.97268 | -0.52593 | 0.0016283 | 0.00040808
56 | 0.97298 | -0.51986 | 0 | 0
57 | 0.97423 | -0.49527 | 0.0016949 | 0.00042477
58 | 0.97274 | -0.52457 | 0.0015585 | 0.0003906
59 | 0.97193 | -0.54067 | 0.0012512 | 0.00031358
60 | 0.97194 | -0.54046 | 0.0011607 | 0.00029091
61 | 0.97196 | -0.54011 | 0.0011948 | 0.00029945
62 | 0.972 | -0.53918 | 0 | 0
63 | 0.99982 | -0.0033595 | 0.010171 | 0.002549
64 | 0.97196 | -0.53999 | 0.0017998 | 0.00045106
65 | 1 | 0 | -0.43367 | -0.11066
66 | 0.97093 | -0.56038 | 0.0019854 | 0.00049758
67 | 0.99878 | -0.022967 | 0.0074207 | 0.0018598
68 | 0.99697 | -0.057289 | 0.0091622 | 0.0022963
69 | 0.97081 | -0.56286 | 0 | 0
70 | 0.97055 | -0.5679 | 0 | 0
71 | 0.97055 | -0.56801 | 0.0047135 | 0.0011813
72 | 0.97027 | -0.57356 | 0.0076975 | 0.0019292
73 | 0.97041 | -0.5707 | 0.0041084 | 0.0010297
74 | 0.97046 | -0.56966 | 0.0037118 | 0.00093027
75 | 0.97023 | -0.5743 | 0.0084665 | 0.0021219
76 | 0.97026 | -0.57376 | 0.0025683 | 0.00064367
77 | 0.98422 | -0.30067 | 0.0019288 | 0.00048341
78 | 0.98456 | -0.29424 | 0.0025134 | 0.00062991
79 | 0.98163 | -0.35079 | 0.0034541 | 0.00086569
80 | 0.97035 | -0.57189 | 0 | 0
81 | 0.99019 | -0.18616 | 0.0040979 | 0.001027
82 | 0.9701 | -0.5769 | 0 | 0
83 | 0.97005 | -0.57787 | 0.0032779 | 0.00082152
84 | 0.99566 | -0.081965 | 0.0048548 | 0.0012167
85 | 0.97503 | -0.47952 | 0.0016716 | 0.00041895
86 | 0.97591 | -0.46229 | 0.0012892 | 0.00032309
87 | 0.97689 | -0.4431 | 0.0013262 | 0.00033237
88 | 0.977 | -0.44107 | 0.0042389 | 0.0010624
89 | 0.97712 | -0.43859 | 0.0012903 | 0.00032339
90 | 0.97809 | -0.41971 | 0.0034788 | 0.00087188
91 | 0.97841 | -0.41352 | 0.0030649 | 0.00076812
92 | 0.97861 | -0.40949 | 0.001869 | 0.00046842
93 | 0.97943 | -0.39355 | 0.0022446 | 0.00056255
94 | 0.98977 | -0.19409 | 0.0051571 | 0.0012925
95 | 0.97023 | -0.57417 | 0.0078648 | 0.0019711
96 | 0.97007 | -0.57745 | 0.0071313 | 0.0017873
97 | 0.97002 | -0.57838 | 0.0069374 | 0.0017387
98 | 0.97977 | -0.3869 | 0.0054356 | 0.0013623
99 | 0.98069 | -0.36908 | 0.0026126 | 0.00065479
100 | 0.98814 | -0.22528 | 0 | 0
101 | 0.98804 | -0.22726 | 0 | 0
102 | 0.98724 | -0.2426 | 0.0014352 | 0.00035968
103 | 0.98761 | -0.23574 | 0.0049345 | 0.0012367
104 | 0.99998 | 149.9956 | 0 | 0

## res_line
| p_from_mw | q_from_mvar | p_to_mw | q_to_mvar | pl_mw | ql_mvar | i_from_ka | i_to_ka | i_ka | vm_from_pu | va_from_degree | vm_to_pu | va_to_degree | loading_percent
0 | 0.001976 | 0.00049517 | -0.001976 | -0.00049523 | 1.8872e-08 | -6.2025e-08 | 0.0029625 | 0.0029625 | 0.0029625 | 0.9925 | -0.14223 | 0.99249 | -0.14243 | 0.81388
1 | -0.0040069 | -0.0010042 | 0.004007 | 0.0010041 | 7.8424e-08 | -2.4699e-08 | 0.0060074 | 0.0060074 | 0.0060074 | 0.9925 | -0.14223 | 0.99252 | -0.14182 | 1.6504
2 | -0.0059937 | -0.0015021 | 0.0059937 | 0.0015021 | 1.5904e-08 | 3.3906e-09 | 0.0089859 | 0.0089858 | 0.0089859 | 0.99252 | -0.14182 | 0.99253 | -0.14176 | 2.4686
3 | -0.008387 | -0.0021019 | 0.0083874 | 0.002102 | 3.6694e-07 | 1.5485e-07 | 0.012574 | 0.012574 | 0.012574 | 0.99253 | -0.14176 | 0.99258 | -0.14085 | 3.4544
4 | -0.010375 | -0.0026003 | 0.010376 | 0.0026006 | 6.0944e-07 | 3.0322e-07 | 0.015554 | 0.015554 | 0.015554 | 0.99258 | -0.14085 | 0.99264 | -0.13961 | 4.2732
5 | -0.01265 | -0.0031705 | 0.012651 | 0.0031708 | 6.5659e-07 | 3.5727e-07 | 0.018963 | 0.018963 | 0.018963 | 0.99264 | -0.13961 | 0.99269 | -0.13852 | 5.2096
6 | -0.012947 | -0.0032449 | 0.01295 | 0.0032466 | 3.0071e-06 | 1.6503e-06 | 0.019427 | 0.019427 | 0.019427 | 0.99171 | -0.15843 | 0.99196 | -0.15355 | 5.3371
7 | -0.022518 | -0.0056444 | 0.022518 | 0.0056444 | 1.9296e-08 | 1.177e-08 | 0.033779 | 0.033779 | 0.033779 | 0.99196 | -0.15355 | 0.99196 | -0.15354 | 9.2799
8 | -0.0039318 | -0.00098539 | 0.003932 | 0.00098531 | 2.2505e-07 | -7.4961e-08 | 0.0059229 | 0.0059229 | 0.0059229 | 0.98777 | -0.23253 | 0.98783 | -0.23133 | 1.6272
9 | 0.0049355 | 0.0012367 | -0.0049345 | -0.0012367 | 1.0369e-06 | 2.3336e-08 | 0.0074345 | 0.0074347 | 0.0074347 | 0.98783 | -0.23133 | 0.98761 | -0.23574 | 2.0425
10 | -0.012532 | -0.0031403 | 0.012534 | 0.0031417 | 2.4294e-06 | 1.322e-06 | 0.018877 | 0.018877 | 0.018877 | 0.98783 | -0.23133 | 0.98804 | -0.22726 | 5.1859
11 | -0.015986 | -0.0040069 | 0.01599 | 0.0040087 | 3.212e-06 | 1.8628e-06 | 0.023963 | 0.023963 | 0.023963 | 0.99269 | -0.13852 | 0.99291 | -0.13431 | 6.5833
12 | -0.019217 | -0.0048177 | 0.019222 | 0.0048203 | 4.4191e-06 | 2.6444e-06 | 0.0288 | 0.0288 | 0.0288 | 0.99291 | -0.13431 | 0.99316 | -0.12948 | 7.9122
13 | 0.15476 | 0.039676 | -0.15465 | -0.039603 | 0.00011564 | 7.3715e-05 | 0.23219 | 0.23219 | 0.23219 | 0.99316 | -0.12948 | 0.99235 | -0.14491 | 31.8944
14 | -0.17398 | -0.044497 | 0.1742 | 0.044634 | 0.00021457 | 0.00013689 | 0.26099 | 0.26099 | 0.26099 | 0.99316 | -0.12948 | 0.9945 | -0.10403 | 35.8504
15 | 0.14533 | 0.037268 | -0.14504 | -0.037083 | 0.00029015 | 0.00018486 | 0.21822 | 0.21822 | 0.21822 | 0.99235 | -0.14491 | 0.99019 | -0.18616 | 29.9759
16 | -0.17906 | -0.045852 | 0.17925 | 0.045974 | 0.00019162 | 0.00012227 | 0.26827 | 0.26827 | 0.26827 | 0.9945 | -0.10403 | 0.99566 | -0.081965 | 36.8497
17 | -0.04297 | -0.010777 | 0.042971 | 0.010778 | 8.2948e-07 | 5.2398e-07 | 0.064416 | 0.064416 | 0.064416 | 0.99266 | -0.14002 | 0.99268 | -0.13962 | 17.6967
18 | 0.035929 | 0.0090125 | -0.035922 | -0.0090084 | 6.4282e-06 | 4.0377e-06 | 0.05386 | 0.05386 | 0.05386 | 0.99266 | -0.14002 | 0.99247 | -0.14378 | 14.7968
19 | -0.055923 | -0.014024 | 0.055953 | 0.014043 | 3.0225e-05 | 1.9196e-05 | 0.083831 | 0.083831 | 0.083831 | 0.99268 | -0.13962 | 0.99327 | -0.12829 | 23.0305
20 | 0.026775 | 0.0067159 | -0.026762 | -0.0067082 | 1.2447e-05 | 7.7e-06 | 0.040146 | 0.040146 | 0.040146 | 0.99247 | -0.14378 | 0.99196 | -0.15354 | 11.0291
21 | 0.13472 | 0.034304 | -0.13445 | -0.03413 | 0.0002727 | 0.0001743 | 0.20201 | 0.20201 | 0.20201 | 0.99327 | -0.12829 | 0.99107 | -0.17035 | 55.4982
22 | -0.19067 | -0.048347 | 0.1911 | 0.048622 | 0.00043029 | 0.00027466 | 0.28584 | 0.28584 | 0.28584 | 0.99327 | -0.12829 | 0.99572 | -0.081453 | 39.2643
23 | 0.12792 | 0.032493 | -0.12791 | -0.032489 | 6.4182e-06 | 4.1017e-06 | 0.19221 | 0.19221 | 0.19221 | 0.99107 | -0.17035 | 0.99102 | -0.17139 | 52.805
24 | -0.19998 | -0.050846 | 0.20058 | 0.051228 | 0.00059816 | 0.00038189 | 0.29911 | 0.29911 | 0.29911 | 0.99572 | -0.081453 | 0.99897 | -0.019561 | 41.0864
25 | 0.1214 | 0.030858 | -0.12123 | -0.03075 | 0.00016811 | 0.00010742 | 0.18244 | 0.18244 | 0.18244 | 0.99102 | -0.17139 | 0.98952 | -0.20019 | 50.1198
26 | -0.20724 | -0.052899 | 0.20731 | 0.052941 | 6.6037e-05 | 4.2167e-05 | 0.30904 | 0.30904 | 0.30904 | 0.99897 | -0.019561 | 0.99932 | -0.012969 | 42.4504
27 | -0.0036634 | -0.00091813 | 0.0036644 | 0.00091771 | 1.0028e-06 | -4.2135e-07 | 0.0055964 | 0.005596 | 0.0055964 | 0.97404 | -0.5016 | 0.97434 | -0.49585 | 1.5375
28 | -0.013778 | -0.0034525 | 0.01378 | 0.0034534 | 1.7077e-06 | 9.6483e-07 | 0.021042 | 0.021042 | 0.021042 | 0.97434 | -0.49585 | 0.97447 | -0.49325 | 5.7807
29 | -0.026174 | -0.0065598 | 0.026197 | 0.006574 | 2.2929e-05 | 1.4197e-05 | 0.039969 | 0.039968 | 0.039969 | 0.97447 | -0.49325 | 0.9754 | -0.47488 | 10.9804
30 | -0.1062 | -0.026916 | 0.1062 | 0.026921 | 8.3981e-06 | 5.3636e-06 | 0.16006 | 0.16006 | 0.16006 | 0.98791 | -0.23119 | 0.98799 | -0.22955 | 43.9731
31 | 0.098352 | 0.02495 | -0.098253 | -0.024887 | 9.871e-05 | 6.3021e-05 | 0.14825 | 0.14825 | 0.14825 | 0.98791 | -0.23119 | 0.98683 | -0.25209 | 40.7274
32 | -0.11406 | -0.028891 | 0.11422 | 0.028994 | 0.00016108 | 0.0001029 | 0.1719 | 0.1719 | 0.1719 | 0.98799 | -0.22955 | 0.98952 | -0.20019 | 47.2247
33 | 0.091361 | 0.02316 | -0.09119 | -0.023051 | 0.00017032 | 0.0001087 | 0.13786 | 0.13786 | 0.13786 | 0.98683 | -0.25209 | 0.98482 | -0.29096 | 37.8723
34 | 0.07932 | 0.020076 | -0.07927 | -0.020044 | 5.0055e-05 | 3.1917e-05 | 0.11992 | 0.11992 | 0.11992 | 0.98482 | -0.29096 | 0.98414 | -0.30411 | 32.9448
35 | 0.075584 | 0.019121 | -0.075544 | -0.019095 | 4.0621e-05 | 2.5892e-05 | 0.11435 | 0.11435 | 0.11435 | 0.98414 | -0.30411 | 0.98356 | -0.31532 | 31.414
36 | 0.070629 | 0.017863 | -0.070553 | -0.017815 | 7.5311e-05 | 4.7976e-05 | 0.10691 | 0.10691 | 0.10691 | 0.98356 | -0.31532 | 0.98242 | -0.33758 | 29.3712
37 | -0.22025 | -0.056184 | 0.22035 | 0.056249 | 0.00010227 | 6.5318e-05 | 0.3283 | 0.3283 | 0.3283 | 0.99932 | -0.012969 | 0.99982 | -0.0033595 | 45.0968
38 | -0.034617 | -0.008684 | 0.034653 | 0.0087072 | 3.6924e-05 | 2.319e-05 | 0.052812 | 0.052812 | 0.052812 | 0.9754 | -0.47488 | 0.97654 | -0.45253 | 14.5088
39 | -0.039451 | -0.0099095 | 0.039468 | 0.0099208 | 1.7869e-05 | 1.1271e-05 | 0.060122 | 0.060122 | 0.060122 | 0.97654 | -0.45253 | 0.97702 | -0.44304 | 16.517
40 | -0.044646 | -0.011218 | 0.044752 | 0.011285 | 0.00010614 | 6.7162e-05 | 0.068007 | 0.068006 | 0.068007 | 0.97702 | -0.44304 | 0.97955 | -0.39336 | 18.6831
41 | 0.010937 | 0.0027415 | -0.010934 | -0.0027402 | 2.5602e-06 | 1.3272e-06 | 0.016614 | 0.016614 | 0.016614 | 0.97955 | -0.39336 | 0.9793 | -0.39828 | 4.5643
42 | -0.055688 | -0.014027 | 0.055722 | 0.014048 | 3.3556e-05 | 2.1318e-05 | 0.08462 | 0.08462 | 0.08462 | 0.97955 | -0.39336 | 0.9802 | -0.38077 | 23.2473
43 | 0.008233 | 0.0020632 | -0.0082326 | -0.002063 | 4.3602e-07 | 1.8558e-07 | 0.01251 | 0.01251 | 0.01251 | 0.9793 | -0.39828 | 0.97925 | -0.39939 | 3.4367
44 | -0.057789 | -0.014566 | 0.057817 | 0.014584 | 2.7438e-05 | 1.7441e-05 | 0.087758 | 0.087758 | 0.087758 | 0.9802 | -0.38077 | 0.98071 | -0.37085 | 24.1094
45 | 0.06798 | 0.01717 | -0.067953 | -0.017153 | 2.6606e-05 | 1.6943e-05 | 0.10301 | 0.10301 | 0.10301 | 0.98242 | -0.33758 | 0.982 | -0.34575 | 28.3003
46 | 0.0054534 | 0.0013665 | -0.0054531 | -0.0013665 | 3.855e-07 | 5.8404e-08 | 0.0082867 | 0.0082868 | 0.0082868 | 0.97925 | -0.39939 | 0.97917 | -0.40087 | 2.2766
47 | -0.060298 | -0.015206 | 0.060343 | 0.015234 | 4.4526e-05 | 2.8318e-05 | 0.091523 | 0.091523 | 0.091523 | 0.98071 | -0.37085 | 0.9815 | -0.35544 | 25.1438
48 | 0.064173 | 0.016206 | -0.064143 | -0.016187 | 2.9795e-05 | 1.8962e-05 | 0.097285 | 0.097285 | 0.097285 | 0.982 | -0.34575 | 0.9815 | -0.35544 | 26.7268
49 | 0.0032236 | 0.0008077 | -0.0032234 | -0.00080786 | 2.1242e-07 | -1.6093e-07 | 0.0048988 | 0.0048989 | 0.0048989 | 0.97917 | -0.40087 | 0.9791 | -0.40226 | 1.3458
50 | 0.0068014 | 0.0017045 | -0.0068005 | -0.0017042 | 9.1077e-07 | 3.0592e-07 | 0.010418 | 0.010418 | 0.010418 | 0.97142 | -0.55073 | 0.97128 | -0.55354 | 2.8622
51 | -0.010838 | -0.0027161 | 0.010839 | 0.0027167 | 1.2183e-06 | 6.3377e-07 | 0.016601 | 0.016601 | 0.016601 | 0.97142 | -0.55073 | 0.97154 | -0.54837 | 4.5607
52 | 0.0029571 | 0.00074096 | -0.002957 | -0.00074108 | 1.2959e-07 | -1.2545e-07 | 0.0045302 | 0.0045303 | 0.0045303 | 0.97128 | -0.55354 | 0.97123 | -0.55446 | 1.2446
53 | -0.010839 | -0.0027167 | 0.01084 | 0.0027172 | 8.8173e-07 | 4.5865e-07 | 0.016601 | 0.016601 | 0.016601 | 0.97154 | -0.54837 | 0.97163 | -0.54666 | 4.5606
54 | -0.01084 | -0.0027172 | 0.010844 | 0.0027192 | 3.9411e-06 | 2.0498e-06 | 0.016601 | 0.016601 | 0.016601 | 0.97163 | -0.54666 | 0.97201 | -0.53903 | 4.5606
55 | -0.013581 | -0.0034054 | 0.013589 | 0.0034096 | 7.4717e-06 | 4.2102e-06 | 0.020792 | 0.020792 | 0.020792 | 0.97201 | -0.53903 | 0.9726 | -0.5275 | 5.712
56 | -0.014735 | -0.0036968 | 0.014736 | 0.0036974 | 1.0989e-06 | 6.3173e-07 | 0.022545 | 0.022545 | 0.022545 | 0.9726 | -0.5275 | 0.97268 | -0.52593 | 6.1936
57 | -0.016364 | -0.0041055 | 0.016369 | 0.0041083 | 4.7364e-06 | 2.7811e-06 | 0.025036 | 0.025036 | 0.025036 | 0.97268 | -0.52593 | 0.97298 | -0.51986 | 6.878
58 | -0.081953 | -0.020598 | 0.082049 | 0.020659 | 9.6352e-05 | 6.0852e-05 | 0.12535 | 0.12535 | 0.12535 | 0.97298 | -0.51986 | 0.97423 | -0.49527 | 17.219
59 | 0.065584 | 0.01649 | -0.065569 | -0.016481 | 1.4754e-05 | 9.2484e-06 | 0.10032 | 0.10032 | 0.10032 | 0.97298 | -0.51986 | 0.97274 | -0.52457 | 13.7801
60 | -0.083744 | -0.021084 | 0.083807 | 0.021124 | 6.3113e-05 | 3.988e-05 | 0.12794 | 0.12794 | 0.12794 | 0.97423 | -0.49527 | 0.97503 | -0.47952 | 17.5746
61 | 0.06401 | 0.01609 | -0.063966 | -0.016062 | 4.4613e-05 | 2.7937e-05 | 0.097935 | 0.097935 | 0.097935 | 0.97274 | -0.52457 | 0.972 | -0.53918 | 13.4526
62 | -0.0012512 | -0.00031358 | 0.0012512 | 0.00031347 | 1.2595e-08 | -1.0538e-07 | 0.0019156 | 0.0019155 | 0.0019156 | 0.97193 | -0.54067 | 0.97194 | -0.54046 | 0.52626
63 | -0.002412 | -0.00060438 | 0.002412 | 0.00060431 | 4.054e-08 | -7.2317e-08 | 0.0036926 | 0.0036926 | 0.0036926 | 0.97194 | -0.54046 | 0.97196 | -0.54011 | 1.0145
64 | -0.0036068 | -0.00090376 | 0.003607 | 0.00090369 | 1.5924e-07 | -7.0707e-08 | 0.0055218 | 0.0055217 | 0.0055218 | 0.97196 | -0.54011 | 0.972 | -0.53918 | 1.517
65 | 0.060359 | 0.015159 | -0.060357 | -0.015157 | 2.3421e-06 | 1.4627e-06 | 0.092413 | 0.092413 | 0.092413 | 0.972 | -0.53918 | 0.97196 | -0.53999 | 12.6941
66 | -0.23052 | -0.058798 | 0.23056 | 0.058822 | 3.7404e-05 | 2.3894e-05 | 0.34344 | 0.34344 | 0.34344 | 0.99982 | -0.0033595 | 1 | 0 | 47.176
67 | 0.058557 | 0.014706 | -0.0585 | -0.014671 | 5.6904e-05 | 3.5484e-05 | 0.089658 | 0.089658 | 0.089658 | 0.97196 | -0.53999 | 0.97093 | -0.56038 | 12.3157
68 | 0.20146 | 0.051837 | -0.20123 | -0.051694 | 0.00022471 | 0.00014347 | 0.30025 | 0.30025 | 0.30025 | 1 | 0 | 0.99878 | -0.022967 | 41.2433
69 | 0.056514 | 0.014173 | -0.056508 | -0.014169 | 6.6642e-06 | 4.1479e-06 | 0.086616 | 0.086616 | 0.086616 | 0.97093 | -0.56038 | 0.97081 | -0.56286 | 11.8977
70 | 0.19381 | 0.049834 | -0.19349 | -0.049628 | 0.00032269 | 0.00020598 | 0.2892 | 0.2892 | 0.2892 | 0.99878 | -0.022967 | 0.99697 | -0.057289 | 39.7247
71 | 0.18433 | 0.047332 | -0.18411 | -0.047191 | 0.00022053 | 0.00014074 | 0.27552 | 0.27552 | 0.27552 | 0.99697 | -0.057289 | 0.99566 | -0.081965 | 37.8464
72 | 0.026132 | 0.0065519 | -0.026126 | -0.0065484 | 6.2751e-06 | 3.5004e-06 | 0.040056 | 0.040056 | 0.040056 | 0.97081 | -0.56286 | 0.97055 | -0.5679 | 5.5022
73 | 0.030375 | 0.0076171 | -0.030368 | -0.0076128 | 7.4613e-06 | 4.3214e-06 | 0.04656 | 0.04656 | 0.04656 | 0.97081 | -0.56286 | 0.97055 | -0.56801 | 6.3956
74 | 0.016169 | 0.0040531 | -0.016164 | -0.0040512 | 4.3602e-06 | 1.8555e-06 | 0.02479 | 0.02479 | 0.02479 | 0.97055 | -0.5679 | 0.97027 | -0.57356 | 3.4052
75 | 0.0099574 | 0.0024953 | -0.009956 | -0.0024946 | 1.3279e-06 | 6.6213e-07 | 0.015266 | 0.015266 | 0.015266 | 0.97055 | -0.5679 | 0.97041 | -0.5707 | 4.194
76 | 0.025654 | 0.0064314 | -0.025652 | -0.0064303 | 2.0174e-06 | 1.1193e-06 | 0.039333 | 0.039334 | 0.039334 | 0.97055 | -0.56801 | 0.97046 | -0.56966 | 5.403
77 | 0.0084668 | 0.002122 | -0.0084665 | -0.0021219 | 2.9853e-07 | 1.3275e-07 | 0.012985 | 0.012985 | 0.012985 | 0.97027 | -0.57356 | 0.97023 | -0.5743 | 3.5673
78 | 0.0058476 | 0.001465 | -0.0058468 | -0.0014648 | 8.5287e-07 | 1.9641e-07 | 0.0089665 | 0.0089666 | 0.0089666 | 0.97041 | -0.5707 | 0.97026 | -0.57376 | 2.4634
79 | 0.021941 | 0.0055 | -0.021938 | -0.0054988 | 2.3242e-06 | 1.2169e-06 | 0.033642 | 0.033642 | 0.033642 | 0.97046 | -0.56966 | 0.97035 | -0.57189 | 4.6212
80 | 0.0032785 | 0.00082109 | -0.003278 | -0.00082141 | 4.8988e-07 | -3.2457e-07 | 0.0050278 | 0.0050281 | 0.0050281 | 0.97026 | -0.57376 | 0.9701 | -0.5769 | 1.3813
81 | -0.1186 | -0.030186 | 0.11864 | 0.030209 | 3.683e-05 | 2.3416e-05 | 0.17948 | 0.17948 | 0.17948 | 0.98422 | -0.30067 | 0.98456 | -0.29424 | 24.6533
82 | 0.11667 | 0.029702 | -0.11639 | -0.029524 | 0.00028123 | 0.00017876 | 0.17656 | 0.17656 | 0.17656 | 0.98422 | -0.30067 | 0.98163 | -0.35079 | 24.2528
83 | -0.12115 | -0.030839 | 0.12145 | 0.031031 | 0.00030243 | 0.00019233 | 0.18327 | 0.18327 | 0.18327 | 0.98456 | -0.29424 | 0.98724 | -0.2426 | 25.175
84 | 0.11294 | 0.028658 | -0.11284 | -0.028595 | 9.9212e-05 | 6.304e-05 | 0.17132 | 0.17132 | 0.17132 | 0.98163 | -0.35079 | 0.98069 | -0.36908 | 23.5336
85 | 0.0078656 | 0.0019715 | -0.0078648 | -0.0019711 | 8.5772e-07 | 3.5476e-07 | 0.012062 | 0.012062 | 0.012062 | 0.97035 | -0.57189 | 0.97023 | -0.57417 | 3.3137
86 | 0.014073 | 0.0035274 | -0.014069 | -0.003526 | 3.7323e-06 | 1.333e-06 | 0.02158 | 0.021581 | 0.021581 | 0.97035 | -0.57189 | 0.97007 | -0.57745 | 2.9644
87 | 0.14094 | 0.036056 | -0.14089 | -0.036022 | 5.4055e-05 | 3.4431e-05 | 0.21207 | 0.21207 | 0.21207 | 0.99019 | -0.18616 | 0.98977 | -0.19409 | 29.13
88 | 0.003278 | 0.00082141 | -0.0032779 | -0.00082152 | 1.5219e-07 | -1.0078e-07 | 0.0050281 | 0.0050281 | 0.0050281 | 0.9701 | -0.5769 | 0.97005 | -0.57787 | 1.3814
89 | -0.085479 | -0.021543 | 0.085549 | 0.021587 | 7.053e-05 | 4.4588e-05 | 0.13049 | 0.13049 | 0.13049 | 0.97503 | -0.47952 | 0.97591 | -0.46229 | 17.925
90 | -0.086838 | -0.021911 | 0.086918 | 0.021961 | 7.9842e-05 | 5.0492e-05 | 0.13246 | 0.13246 | 0.13246 | 0.97591 | -0.46229 | 0.97689 | -0.4431 | 18.1949
91 | -0.088244 | -0.022293 | 0.088253 | 0.022299 | 8.6022e-06 | 5.4419e-06 | 0.13448 | 0.13448 | 0.13448 | 0.97689 | -0.4431 | 0.977 | -0.44107 | 18.4724
92 | -0.092492 | -0.023361 | 0.092503 | 0.023368 | 1.0973e-05 | 6.9489e-06 | 0.14093 | 0.14093 | 0.14093 | 0.977 | -0.44107 | 0.97712 | -0.43859 | 19.3592
93 | -0.093793 | -0.023692 | 0.093878 | 0.023745 | 8.4976e-05 | 5.3828e-05 | 0.1429 | 0.1429 | 0.1429 | 0.97712 | -0.43859 | 0.97809 | -0.41971 | 19.6291
94 | -0.097357 | -0.024617 | 0.097386 | 0.024636 | 2.8933e-05 | 1.8341e-05 | 0.14819 | 0.14819 | 0.14819 | 0.97809 | -0.41971 | 0.97841 | -0.41352 | 20.3561
95 | -0.10045 | -0.025404 | 0.10047 | 0.025416 | 1.9405e-05 | 1.2308e-05 | 0.15285 | 0.15285 | 0.15285 | 0.97841 | -0.41352 | 0.97861 | -0.40949 | 20.9963
96 | -0.10234 | -0.025884 | 0.10242 | 0.025934 | 7.8324e-05 | 4.9694e-05 | 0.1557 | 0.1557 | 0.1557 | 0.97861 | -0.40949 | 0.97943 | -0.39355 | 21.3867
97 | -0.10466 | -0.026497 | 0.1047 | 0.026518 | 3.3425e-05 | 2.1215e-05 | 0.15911 | 0.15911 | 0.15911 | 0.97943 | -0.39355 | 0.97977 | -0.3869 | 21.8551
98 | 0.13573 | 0.034729 | -0.13553 | -0.034599 | 0.00020463 | 0.00013029 | 0.20431 | 0.20431 | 0.20431 | 0.98977 | -0.19409 | 0.98814 | -0.22528 | 28.065
99 | 0.0069377 | 0.0017388 | -0.0069374 | -0.0017387 | 3.06e-07 | 1.0689e-07 | 0.010642 | 0.010642 | 0.010642 | 0.97007 | -0.57745 | 0.97002 | -0.57838 | 2.9236
100 | -0.11013 | -0.02788 | 0.11023 | 0.02794 | 9.4324e-05 | 5.9914e-05 | 0.16736 | 0.16736 | 0.16736 | 0.97977 | -0.3869 | 0.98069 | -0.36908 | 22.9891
101 | 0.012535 | 0.0031423 | -0.012534 | -0.0031417 | 1.1791e-06 | 6.4159e-07 | 0.018877 | 0.018877 | 0.018877 | 0.98814 | -0.22528 | 0.98804 | -0.22726 | 5.1859
102 | 0.12299 | 0.031457 | -0.12289 | -0.031391 | 0.00010297 | 6.5493e-05 | 0.18544 | 0.18544 | 0.18544 | 0.98814 | -0.22528 | 0.98724 | -0.2426 | 25.4721

## res_trafo
| p_hv_mw | q_hv_mvar | p_lv_mw | q_lv_mvar | pl_mw | ql_mvar | i_hv_ka | i_lv_ka | vm_hv_pu | va_hv_degree | vm_lv_pu | va_lv_degree | loading_percent
0 | -1.2729e-15 | -1.3162e-15 | 0.00165 | 1.2699e-07 | 0.00165 | 1.2699e-07 | 5.2857e-17 | 0.0023815 | 0.99998 | 149.9956 | 1 | 0 | 0.2619

## res_ext_grid
| p_mw | q_mvar
0 | 0.444 | 0.11325

## res_load
| p_mw | q_mvar
0 | 0.0020309 | 0.000509
1 | 0.001976 | 0.00049523
2 | 0.0019867 | 0.00049791
3 | 0.0023933 | 0.00059982
4 | 0.0019881 | 0.00049825
5 | 0.0022739 | 0.0005699
6 | 0.012947 | 0.0032449
7 | 0.0095674 | 0.0023978
8 | 0.0039318 | 0.00098539
9 | 0.0036641 | 0.00091832
10 | 0.0033358 | 0.00083602
11 | 0.0032278 | 0.00080895
12 | 0.0093149 | 0.0023345
13 | 0.0048624 | 0.0012186
14 | 0.0070417 | 0.0017648
15 | 0.012952 | 0.0032461
16 | 0.0091474 | 0.0022926
17 | 0.0042445 | 0.0010638
18 | 0.0065293 | 0.0016364
19 | 0.0088767 | 0.0022247
20 | 0.0065098 | 0.0016315
21 | 0.0066665 | 0.0016708
22 | 0.0036634 | 0.00091813
23 | 0.010114 | 0.0025347
24 | 0.012395 | 0.0031064
25 | 0.0078437 | 0.0019658
26 | 0.0078586 | 0.0019696
27 | 0.0068923 | 0.0017274
28 | 0.0070079 | 0.0017563
29 | 0.011871 | 0.0029751
30 | 0.0036852 | 0.00092361
31 | 0.004915 | 0.0012318
32 | 0.012938 | 0.0032427
33 | 0.0084191 | 0.00211
34 | 0.0047972 | 0.0012023
35 | 0.0051771 | 0.0012975
36 | 0.0027011 | 0.00067697
37 | 0.0020671 | 0.00051807
38 | 0.0025736 | 0.00064502
39 | 0.0027792 | 0.00069652
40 | 0.0024816 | 0.00062195
41 | 0.00378 | 0.00094735
42 | 0.0022294 | 0.00055875
43 | 0.0038007 | 0.00095254
44 | 0.0032234 | 0.00080786
45 | 0.0040361 | 0.0010115
46 | 0.0038434 | 0.00096325
47 | 0.002957 | 0.00074108
48 | 0.0027378 | 0.00068616
49 | 0.001146 | 0.00028721
50 | 0.0016283 | 0.00040808
51 | 0.0016949 | 0.00042477
52 | 0.0015585 | 0.0003906
53 | 0.0012512 | 0.00031358
54 | 0.0011607 | 0.00029091
55 | 0.0011948 | 0.00029945
56 | 0.010171 | 0.002549
57 | 0.0017998 | 0.00045106
58 | 0.010333 | 0.0025897
59 | 0.0019854 | 0.00049758
60 | 0.0074207 | 0.0018598
61 | 0.0091622 | 0.0022963
62 | 0.0047135 | 0.0011813
63 | 0.0076975 | 0.0019292
64 | 0.0041084 | 0.0010297
65 | 0.0037118 | 0.00093027
66 | 0.0084665 | 0.0021219
67 | 0.0025683 | 0.00064367
68 | 0.0019288 | 0.00048341
69 | 0.0025134 | 0.00062991
70 | 0.0034541 | 0.00086569
71 | 0.0040979 | 0.001027
72 | 0.0032779 | 0.00082152
73 | 0.0048548 | 0.0012167
74 | 0.0016716 | 0.00041895
75 | 0.0012892 | 0.00032309
76 | 0.0013262 | 0.00033237
77 | 0.0042389 | 0.0010624
78 | 0.0012903 | 0.00032339
79 | 0.0034788 | 0.00087188
80 | 0.0030649 | 0.00076812
81 | 0.001869 | 0.00046842
82 | 0.0022446 | 0.00056255
83 | 0.0051571 | 0.0012925
84 | 0.0078648 | 0.0019711
85 | 0.0071313 | 0.0017873
86 | 0.0069374 | 0.0017387
87 | 0.0054356 | 0.0013623
88 | 0.0026126 | 0.00065479
89 | 0.0014352 | 0.00035968
90 | 0.0049345 | 0.0012367

## dtypes
| element | column | dtype
0 | bus | name | object
1 | bus | vn_kv | float64
2 | bus | type | object
3 | bus | zone | object
4 | bus | in_service | bool
5 | load | name | object
6 | load | bus | uint32
7 | load | p_mw | float64
8 | load | q_mvar | float64
9 | load | const_z_percent | float64
10 | load | const_i_percent | float64
11 | load | sn_mva | float64
12 | load | scaling | float64
13 | load | in_service | bool
14 | load | type | object
15 | ext_grid | name | object
16 | ext_grid | bus | uint32
17 | ext_grid | vm_pu | float64
18 | ext_grid | va_degree | float64
19 | ext_grid | slack_weight | float64
20 | ext_grid | in_service | bool
21 | line | name | object
22 | line | std_type | object
23 | line | from_bus | uint32
24 | line | to_bus | uint32
25 | line | length_km | float64
26 | line | r_ohm_per_km | float64
27 | line | x_ohm_per_km | float64
28 | line | c_nf_per_km | float64
29 | line | g_us_per_km | float64
30 | line | max_i_ka | float64
31 | line | df | float64
32 | line | parallel | uint32
33 | line | type | object
34 | line | in_service | bool
35 | trafo | name | object
36 | trafo | std_type | object
37 | trafo | hv_bus | uint32
38 | trafo | lv_bus | uint32
39 | trafo | sn_mva | float64
40 | trafo | vn_hv_kv | float64
41 | trafo | vn_lv_kv | float64
42 | trafo | vk_percent | float64
43 | trafo | vkr_percent | float64
44 | trafo | pfe_kw | float64
45 | trafo | i0_percent | float64
46 | trafo | shift_degree | float64
47 | trafo | tap_side | object
48 | trafo | tap_neutral | int32
49 | trafo | tap_min | int32
50 | trafo | tap_max | int32
51 | trafo | tap_step_percent | float64
52 | trafo | tap_step_degree | float64
53 | trafo | tap_pos | int32
54 | trafo | tap_phase_shifter | bool
55 | trafo | parallel | uint32
56 | trafo | df | float64
57 | trafo | in_service | bool
58 | line_geodata | coords | object
59 | bus_geodata | x | float64
60 | bus_geodata | y | float64
61 | bus_geodata | coords | object
62 | res_bus | vm_pu | float64
63 | res_bus | va_degree | float64
64 | res_bus | p_mw | float64
65 | res_bus | q_mvar | float64
66 | res_line | p_from_mw | float64
67 | res_line | q_from_mvar | float64
68 | res_line | p_to_mw | float64
69 | res_line | q_to_mvar | float64
70 | res_line | pl_mw | float64
71 | res_line | ql_mvar | float64
72 | res_line | i_from_ka | float64
73 | res_line | i_to_ka | float64
74 | res_line | i_ka | float64
75 | res_line | vm_from_pu | float64
76 | res_line | va_from_degree | float64
77 | res_line | vm_to_pu | float64
78 | res_line | va_to_degree | float64
79 | res_line | loading_percent | float64
80 | res_trafo | p_hv_mw | float64
81 | res_trafo | q_hv_mvar | float64
82 | res_trafo | p_lv_mw | float64
83 | res_trafo | q_lv_mvar | float64
84 | res_trafo | pl_mw | float64
85 | res_trafo | ql_mvar | float64
86 | res_trafo | i_hv_ka | float64
87 | res_trafo | i_lv_ka | float64
88 | res_trafo | vm_hv_pu | float64
89 | res_trafo | va_hv_degree | float64
90 | res_trafo | vm_lv_pu | float64
91 | res_trafo | va_lv_degree | float64
92 | res_trafo | loading_percent | float64
93 | res_ext_grid | p_mw | float64
94 | res_ext_grid | q_mvar | float64
95 | res_load | p_mw | float64
96 | res_load | q_mvar | float64

## parameters
| version | format_version | converged | OPF_converged | name | f_hz | sn_mva
0 | 2.14.6 | 2.14.0 | TRUE | FALSE |  | 50 | 1