## bus
| name | vn_kv | type | zone | in_service
0 | bus_LV_1703-18_0_3_node_0 | 0.4 | n |  | TRUE
1 | bus_LV_1703-18_0_3_node_1 | 0.4 | n |  | TRUE
2 | bus_LV_1703-18_0_3_node_2 | 0.4 | n |  | TRUE
3 | bus_LV_1703-18_0_3_node_3 | 0.4 | n |  | TRUE
4 | bus_LV_1703-18_0_3_node_4 | 0.4 | n |  | TRUE
5 | bus_LV_1703-18_0_3_node_5 | 0.4 | n |  | TRUE
6 | bus_LV_1703-18_0_3_node_6 | 0.4 | n |  | TRUE
7 | bus_LV_1703-18_0_3_node_25 | 0.4 | n |  | TRUE
8 | bus_LV_1703-18_0_3_node_7 | 0.4 | n |  | TRUE
9 | bus_LV_1703-18_0_3_node_8 | 0.4 | n |  | TRUE
10 | bus_LV_1703-18_0_3_node_23 | 0.4 | n |  | TRUE
11 | bus_LV_1703-18_0_3_node_18 | 0.4 | n |  | TRUE
12 | bus_LV_1703-18_0_3_node_13 | 0.4 | n |  | TRUE
13 | bus_LV_1703-18_0_3_node_19 | 0.4 | n |  | TRUE
14 | bus_LV_1703-18_0_3_node_59 | 0.4 | n |  | TRUE
15 | bus_LV_1703-18_0_3_node_11 | 0.4 | n |  | TRUE
16 | bus_LV_1703-18_0_3_node_10 | 0.4 | n |  | TRUE
17 | bus_LV_1703-18_0_3_node_12 | 0.4 | n |  | TRUE
18 | bus_LV_1703-18_0_3_node_14 | 0.4 | n |  | TRUE
19 | bus_LV_1703-18_0_3_node_15 | 0.4 | n |  | TRUE
20 | bus_LV_1703-18_0_3_node_29 | 0.4 | n |  | TRUE
21 | bus_LV_1703-18_0_3_node_16 | 0.4 | n |  | TRUE
22 | bus_LV_1703-18_0_3_node_17 | 0.4 | n |  | TRUE
23 | bus_LV_1703-18_0_3_node_21 | 0.4 | n |  | TRUE
24 | bus_LV_1703-18_0_3_node_20 | 0.4 | n |  | TRUE
25 | bus_LV_1703-18_0_3_node_22 | 0.4 | n |  | TRUE
26 | bus_LV_1703-18_0_3_node_24 | 0.4 | n |  | TRUE
27 | bus_LV_1703-18_0_3_node_70 | 0.4 | n |  | TRUE
28 | bus_LV_1703-18_0_3_node_30 | 0.4 | n |  | TRUE
29 | bus_LV_1703-18_0_3_node_67 | 0.4 | n |  | TRUE
30 | bus_LV_1703-18_0_3_node_27 | 0.4 | n |  | TRUE
31 | bus_LV_1703-18_0_3_node_28 | 0.4 | n |  | TRUE
32 | bus_LV_1703-18_0_3_node_58 | 0.4 | n |  | TRUE
33 | bus_LV_1703-18_0_3_node_52 | 0.4 | n |  | TRUE
34 | bus_LV_1703-18_0_3_node_57 | 0.4 | n |  | TRUE
35 | bus_LV_1703-18_0_3_node_66 | 0.4 | n |  | TRUE
36 | bus_LV_1703-18_0_3_node_31 | 0.4 | n |  | TRUE
37 | bus_LV_1703-18_0_3_node_32 | 0.4 | n |  | TRUE
38 | bus_LV_1703-18_0_3_node_33 | 0.4 | n |  | TRUE
39 | bus_LV_1703-18_0_3_node_34 | 0.4 | n |  | TRUE
40 | bus_LV_1703-18_0_3_node_53 | 0.4 | n |  | TRUE
41 | bus_LV_1703-18_0_3_node_54 | 0.4 | n |  | TRUE
42 | bus_LV_1703-18_0_3_node_35 | 0.4 | n |  | TRUE
43 | bus_LV_1703-18_0_3_node_36 | 0.4 | n |  | TRUE
44 | bus_LV_1703-18_0_3_node_37 | 0.4 | n |  | TRUE
45 | bus_LV_1703-18_0_3_node_38 | 0.4 | n |  | TRUE
46 | bus_LV_1703-18_0_3_node_39 | 0.4 | n |  | TRUE
47 | bus_LV_1703-18_0_3_node_40 | 0.4 | n |  | TRUE
48 | bus_LV_1703-18_0_3_node_41 | 0.4 | n |  | TRUE
49 | bus_LV_1703-18_0_3_node_42 | 0.4 | n |  | TRUE
50 | bus_LV_1703-18_0_3_node_43 | 0.4 | n |  | TRUE
51 | bus_LV_1703-18_0_3_node_44 | 0.4 | n |  | TRUE
52 | bus_LV_1703-18_0_3_node_50 | 0.4 | n |  | TRUE
53 | bus_LV_1703-18_0_3_node_51 | 0.4 | n |  | TRUE
54 | bus_LV_1703-18_0_3_node_65 | 0.4 | n |  | TRUE
55 | bus_LV_1703-18_0_3_node_48 | 0.4 | n |  | TRUE
56 | bus_LV_1703-18_0_3_node_45 | 0.4 | n |  | TRUE
57 | bus_LV_1703-18_0_3_node_46 | 0.4 | n |  | TRUE
58 | bus_LV_1703-18_0_3_node_47 | 0.4 | n |  | TRUE
59 | bus_LV_1703-18_0_3_node_49 | 0.4 | n |  | TRUE
60 | bus_LV_1703-18_0_3_node_63 | 0.4 | n |  | TRUE
61 | bus_LV_1703-18_0_3_node_64 | 0.4 | n |  | TRUE
62 | bus_LV_1703-18_0_3_node_62 | 0.4 | n |  | TRUE
63 | bus_LV_1703-18_0_3_node_55 | 0.4 | n |  | TRUE
64 | bus_LV_1703-18_0_3_node_56 | 0.4 | n |  | TRUE
65 | bus_LV_1703-18_0_3_node_60 | 0.4 | n |  | TRUE
66 | bus_LV_1703-18_0_3_node_61 | 0.4 | n |  | TRUE
67 | bus_MV_435_1_node_142 | 20 | n |  | TRUE

## load
| name | bus | p_mw | q_mvar | const_z_percent | const_i_percent | sn_mva | scaling | in_service | type
0 | LV_1703-18_0_3_load_0 | 0 | 0.0024923 | 0.00062464 | 0 | 0 |  | 1 | TRUE | wye
1 | LV_1703-18_0_3_load_1 | 1 | 0.0028123 | 0.00070483 | 0 | 0 |  | 1 | TRUE | wye
2 | LV_1703-18_0_3_load_3 | 3 | 0.001511 | 0.00037869 | 0 | 0 |  | 1 | TRUE | wye
3 | LV_1703-18_0_3_load_4 | 4 | 0.0025175 | 0.00063094 | 0 | 0 |  | 1 | TRUE | wye
4 | LV_1703-18_0_3_load_5 | 5 | 0.005996 | 0.0015027 | 0 | 0 |  | 1 | TRUE | wye
5 | LV_1703-18_0_3_load_7 | 8 | 0.0033041 | 0.00082808 | 0 | 0 |  | 1 | TRUE | wye
6 | LV_1703-18_0_3_load_8 | 9 | 0.0069743 | 0.0017479 | 0 | 0 |  | 1 | TRUE | wye
7 | LV_1703-18_0_3_load_23 | 10 | 0.0027644 | 0.00069283 | 0 | 0 |  | 1 | TRUE | wye
8 | LV_1703-18_0_3_load_18 | 11 | 0.0037147 | 0.00093098 | 0 | 0 |  | 1 | TRUE | wye
9 | LV_1703-18_0_3_load_19 | 13 | 0.0025439 | 0.00063757 | 0 | 0 |  | 1 | TRUE | wye
10 | LV_1703-18_0_3_load_59 | 14 | 0.0017772 | 0.0004454 | 0 | 0 |  | 1 | TRUE | wye
11 | LV_1703-18_0_3_load_11 | 15 | 0.0044612 | 0.0011181 | 0 | 0 |  | 1 | TRUE | wye
12 | LV_1703-18_0_3_load_10 | 16 | 0.0020056 | 0.00050265 | 0 | 0 |  | 1 | TRUE | wye
13 | LV_1703-18_0_3_load_12 | 17 | 0.0021228 | 0.00053203 | 0 | 0 |  | 1 | TRUE | wye
14 | LV_1703-18_0_3_load_14 | 18 | 0.0025243 | 0.00063264 | 0 | 0 |  | 1 | TRUE | wye
15 | LV_1703-18_0_3_load_15 | 19 | 0.0023316 | 0.00058437 | 0 | 0 |  | 1 | TRUE | wye
16 | LV_1703-18_0_3_load_16 | 21 | 0.0022926 | 0.00057459 | 0 | 0 |  | 1 | TRUE | wye
17 | LV_1703-18_0_3_load_17 | 22 | 0.001046 | 0.00026214 | 0 | 0 |  | 1 | TRUE | wye
18 | LV_1703-18_0_3_load_21 | 23 | 0.012516 | 0.0031368 | 0 | 0 |  | 1 | TRUE | wye
19 | LV_1703-18_0_3_load_20 | 24 | 0.0045336 | 0.0011362 | 0 | 0 |  | 1 | TRUE | wye
20 | LV_1703-18_0_3_load_22 | 25 | 0.0067171 | 0.0016835 | 0 | 0 |  | 1 | TRUE | wye
21 | LV_1703-18_0_3_load_70 | 27 | 0.0025211 | 0.00063185 | 0 | 0 |  | 1 | TRUE | wye
22 | LV_1703-18_0_3_load_30 | 28 | 0.0060392 | 0.0015136 | 0 | 0 |  | 1 | TRUE | wye
23 | LV_1703-18_0_3_load_67 | 29 | 0.002224 | 0.00055739 | 0 | 0 |  | 1 | TRUE | wye
24 | LV_1703-18_0_3_load_27 | 30 | 0.094821 | 0.023764 | 0 | 0 |  | 1 | TRUE | wye
25 | LV_1703-18_0_3_load_28 | 31 | 0.022898 | 0.0057389 | 0 | 0 |  | 1 | TRUE | wye
26 | LV_1703-18_0_3_load_57 | 34 | 0.0086459 | 0.0021669 | 0 | 0 |  | 1 | TRUE | wye
27 | LV_1703-18_0_3_load_66 | 35 | 0.0015428 | 0.00038666 | 0 | 0 |  | 1 | TRUE | wye
28 | LV_1703-18_0_3_load_31 | 36 | 0.0031223 | 0.00078253 | 0 | 0 |  | 1 | TRUE | wye
29 | LV_1703-18_0_3_load_32 | 37 | 0.0023453 | 0.00058778 | 0 | 0 |  | 1 | TRUE | wye
30 | LV_1703-18_0_3_load_33 | 38 | 0.008092 | 0.0020281 | 0 | 0 |  | 1 | TRUE | wye
31 | LV_1703-18_0_3_load_34 | 39 | 0.0026127 | 0.00065481 | 0 | 0 |  | 1 | TRUE | wye
32 | LV_1703-18_0_3_load_53 | 40 | 0.003693 | 0.00092554 | 0 | 0 |  | 1 | TRUE | wye
33 | LV_1703-18_0_3_load_54 | 41 | 0.002759 | 0.00069146 | 0 | 0 |  | 1 | TRUE | wye
34 | LV_1703-18_0_3_load_35 | 42 | 0.0028526 | 0.00071493 | 0 | 0 |  | 1 | TRUE | wye
35 | LV_1703-18_0_3_load_36 | 43 | 0.0038438 | 0.00096335 | 0 | 0 |  | 1 | TRUE | wye
36 | LV_1703-18_0_3_load_38 | 45 | 0.0031267 | 0.00078363 | 0 | 0 |  | 1 | TRUE | wye
37 | LV_1703-18_0_3_load_39 | 46 | 0.0089436 | 0.0022415 | 0 | 0 |  | 1 | TRUE | wye
38 | LV_1703-18_0_3_load_40 | 47 | 0.0042656 | 0.0010691 | 0 | 0 |  | 1 | TRUE | wye
39 | LV_1703-18_0_3_load_41 | 48 | 0.0026424 | 0.00066226 | 0 | 0 |  | 1 | TRUE | wye
40 | LV_1703-18_0_3_load_42 | 49 | 0.003359 | 0.00084185 | 0 | 0 |  | 1 | TRUE | wye
41 | LV_1703-18_0_3_load_43 | 50 | 0.0021121 | 0.00052935 | 0 | 0 |  | 1 | TRUE | wye
42 | LV_1703-18_0_3_load_50 | 52 | 0.0067382 | 0.0016888 | 0 | 0 |  | 1 | TRUE | wye
43 | LV_1703-18_0_3_load_65 | 54 | 0.005797 | 0.0014529 | 0 | 0 |  | 1 | TRUE | wye
44 | LV_1703-18_0_3_load_48 | 55 | 0.0044663 | 0.0011194 | 0 | 0 |  | 1 | TRUE | wye
45 | LV_1703-18_0_3_load_45 | 56 | 0.0044636 | 0.0011187 | 0 | 0 |  | 1 | TRUE | wye
46 | LV_1703-18_0_3_load_46 | 57 | 0.003561 | 0.00089247 | 0 | 0 |  | 1 | TRUE | wye
47 | LV_1703-18_0_3_load_63 | 60 | 0.0026721 | 0.00066969 | 0 | 0 |  | 1 | TRUE | wye
48 | LV_1703-18_0_3_load_64 | 61 | 0.0055079 | 0.0013804 | 0 | 0 |  | 1 | TRUE | wye
49 | LV_1703-18_0_3_load_62 | 62 | 0.00751 | 0.0018822 | 0 | 0 |  | 1 | TRUE | wye
50 | LV_1703-18_0_3_load_55 | 63 | 0.0029105 | 0.00072944 | 0 | 0 |  | 1 | TRUE | wye
51 | LV_1703-18_0_3_load_56 | 64 | 0.0036128 | 0.00090544 | 0 | 0 |  | 1 | TRUE | wye
52 | LV_1703-18_0_3_load_60 | 65 | 0.012802 | 0.0032085 | 0 | 0 |  | 1 | TRUE | wye
53 | LV_1703-18_0_3_load_61 | 66 | 0.0068682 | 0.0017213 | 0 | 0 |  | 1 | TRUE | wye

## ext_grid
| name | bus | vm_pu | va_degree | slack_weight | in_service
0 |  | 20 | 1 | 0 | 1 | TRUE

## line
| name | std_type | from_bus | to_bus | length_km | r_ohm_per_km | x_ohm_per_km | c_nf_per_km | g_us_per_km | max_i_ka | df | parallel | type | in_service
0 | LV_1703-18_0_3_line_0 |  | 0 | 1 | 0.018238 | 0.125 | 0.08 | 261 | 0 | 0.364 | 1 | 1 | cs | TRUE
1 | LV_1703-18_0_3_line_1 |  | 0 | 2 | 0.036126 | 0.125 | 0.08 | 261 | 0 | 0.364 | 1 | 1 | cs | TRUE
2 | LV_1703-18_0_3_line_2 |  | 1 | 3 | 0.017706 | 0.125 | 0.08 | 261 | 0 | 0.364 | 1 | 1 | cs | TRUE
3 | LV_1703-18_0_3_line_3 |  | 2 | 4 | 0.015423 | 0.125 | 0.08 | 261 | 0 | 0.364 | 1 | 1 | cs | TRUE
4 | LV_1703-18_0_3_line_4 |  | 2 | 5 | 0.051704 | 0.125 | 0.08 | 261 | 0 | 0.364 | 1 | 1 | cs | TRUE
5 | LV_1703-18_0_3_line_5 |  | 4 | 6 | 0.017075 | 0.125 | 0.08 | 261 | 0 | 0.364 | 1 | 1 | cs | TRUE
6 | LV_1703-18_0_3_line_6 |  | 5 | 7 | 0.026899 | 0.125 | 0.08 | 261 | 0 | 0.364 | 1 | 1 | cs | TRUE
7 | LV_1703-18_0_3_line_7 |  | 6 | 8 | 0.01683 | 0.125 | 0.08 | 261 | 0 | 0.364 | 1 | 1 | cs | TRUE
8 | LV_1703-18_0_3_line_8 |  | 6 | 9 | 0.0078208 | 0.125 | 0.08 | 261 | 0 | 0.364 | 1 | 1 | cs | TRUE
9 | LV_1703-18_0_3_line_9 |  | 7 | 10 | 0.052795 | 0.125 | 0.08 | 261 | 0 | 0.364 | 1 | 1 | cs | TRUE
10 | LV_1703-18_0_3_line_10 |  | 8 | 11 | 0.022127 | 0.125 | 0.08 | 261 | 0 | 0.364 | 1 | 1 | cs | TRUE
11 | LV_1703-18_0_3_line_11 |  | 9 | 12 | 0.039238 | 0.125 | 0.08 | 261 | 0 | 0.364 | 1 | 1 | cs | TRUE
12 | LV_1703-18_0_3_line_12 |  | 10 | 25 | 0.0070278 | 0.125 | 0.08 | 261 | 0 | 0.364 | 1 | 1 | cs | TRUE
13 | LV_1703-18_0_3_line_13 |  | 11 | 13 | 0.023192 | 0.125 | 0.08 | 261 | 0 | 0.364 | 1 | 1 | cs | TRUE
14 | LV_1703-18_0_3_line_14 |  | 12 | 14 | 0.036763 | 0.125 | 0.08 | 261 | 0 | 0.364 | 1 | 1 | cs | TRUE
15 | LV_1703-18_0_3_line_15 |  | 12 | 15 | 0.018952 | 0.125 | 0.08 | 261 | 0 | 0.364 | 1 | 1 | cs | TRUE
16 | LV_1703-18_0_3_line_16 |  | 13 | 24 | 0.017335 | 0.125 | 0.08 | 261 | 0 | 0.364 | 1 | 1 | cs | TRUE
17 | LV_1703-18_0_3_line_17 |  | 14 | 20 | 0.0042199 | 0.125 | 0.08 | 261 | 0 | 0.364 | 1 | 1 | cs | TRUE
18 | LV_1703-18_0_3_line_18 |  | 15 | 16 | 0.004049 | 0.125 | 0.08 | 261 | 0 | 0.364 | 1 | 1 | cs | TRUE
19 | LV_1703-18_0_3_line_19 |  | 16 | 17 | 0.021899 | 0.125 | 0.08 | 261 | 0 | 0.364 | 1 | 1 | cs | TRUE
20 | LV_1703-18_0_3_line_20 |  | 17 | 18 | 0.0038263 | 0.125 | 0.08 | 261 | 0 | 0.364 | 1 | 1 | cs | TRUE
21 | LV_1703-18_0_3_line_21 |  | 18 | 19 | 0.017034 | 0.125 | 0.08 | 261 | 0 | 0.364 | 1 | 1 | cs | TRUE
22 | LV_1703-18_0_3_line_22 |  | 19 | 21 | 0.0034067 | 0.125 | 0.08 | 261 | 0 | 0.364 | 1 | 1 | cs | TRUE
23 | LV_1703-18_0_3_line_23 |  | 20 | 32 | 0.014298 | 0.125 | 0.08 | 261 | 0 | 0.364 | 1 | 1 | cs | TRUE
24 | LV_1703-18_0_3_line_24 |  | 20 | 31 | 0.056088 | 0.125 | 0.08 | 261 | 0 | 0.364 | 1 | 1 | cs | TRUE
25 | LV_1703-18_0_3_line_25 |  | 21 | 22 | 0.016326 | 0.125 | 0.08 | 261 | 0 | 0.364 | 1 | 1 | cs | TRUE
26 | LV_1703-18_0_3_line_26 |  | 22 | 23 | 0.0020796 | 0.125 | 0.08 | 261 | 0 | 0.364 | 1 | 1 | cs | TRUE
27 | LV_1703-18_0_3_line_27 |  | 25 | 26 | 0.024067 | 0.125 | 0.08 | 261 | 0 | 0.364 | 1 | 1 | cs | TRUE
28 | LV_1703-18_0_3_line_28 |  | 26 | 27 | 0.059738 | 0.125 | 0.08 | 261 | 0 | 0.364 | 1 | 1 | cs | TRUE
29 | LV_1703-18_0_3_line_29 |  | 28 | 29 | 0.029018 | 0.125 | 0.08 | 261 | 0 | 0.364 | 1 | 1 | cs | TRUE
30 | LV_1703-18_0_3_line_30 |  | 29 | 35 | 0.011502 | 0.125 | 0.08 | 261 | 0 | 0.364 | 1 | 1 | cs | TRUE
31 | LV_1703-18_0_3_line_31 |  | 30 | 31 | 0.0024579 | 0.125 | 0.08 | 261 | 0 | 0.364 | 1 | 1 | cs | TRUE
32 | LV_1703-18_0_3_line_32 |  | 32 | 33 | 0.015191 | 0.125 | 0.08 | 261 | 0 | 0.364 | 1 | 1 | cs | TRUE
33 | LV_1703-18_0_3_line_33 |  | 32 | 34 | 0.022889 | 0.125 | 0.08 | 261 | 0 | 0.364 | 1 | 1 | cs | TRUE
34 | LV_1703-18_0_3_line_34 |  | 33 | 35 | 0.038218 | 0.125 | 0.08 | 261 | 0 | 0.364 | 1 | 1 | cs | TRUE
35 | LV_1703-18_0_3_line_35 |  | 33 | 51 | 0.0512 | 0.125 | 0.08 | 261 | 0 | 0.364 | 1 | 1 | cs | TRUE
36 | LV_1703-18_0_3_line_36 |  | 33 | 53 | 0.081813 | 0.125 | 0.08 | 261 | 0 | 0.364 | 1 | 1 | cs | TRUE
37 | LV_1703-18_0_3_line_37 |  | 34 | 64 | 0.014367 | 0.125 | 0.08 | 261 | 0 | 0.364 | 1 | 1 | cs | TRUE
38 | LV_1703-18_0_3_line_38 |  | 36 | 37 | 0.008894 | 0.125 | 0.08 | 261 | 0 | 0.364 | 1 | 1 | cs | TRUE
39 | LV_1703-18_0_3_line_39 |  | 36 | 38 | 0.00014552 | 0.125 | 0.08 | 261 | 0 | 0.364 | 1 | 1 | cs | TRUE
40 | LV_1703-18_0_3_line_40 |  | 37 | 39 | 0.021869 | 0.125 | 0.08 | 261 | 0 | 0.364 | 1 | 1 | cs | TRUE
41 | LV_1703-18_0_3_line_41 |  | 39 | 40 | 4.4613e-05 | 0.125 | 0.08 | 261 | 0 | 0.364 | 1 | 1 | cs | TRUE
42 | LV_1703-18_0_3_line_42 |  | 40 | 41 | 0.015648 | 0.125 | 0.08 | 261 | 0 | 0.364 | 1 | 1 | cs | TRUE
43 | LV_1703-18_0_3_line_43 |  | 41 | 63 | 0.010302 | 0.125 | 0.08 | 261 | 0 | 0.364 | 1 | 1 | cs | TRUE
44 | LV_1703-18_0_3_line_44 |  | 42 | 43 | 0.026563 | 0.125 | 0.08 | 261 | 0 | 0.364 | 1 | 1 | cs | TRUE
45 | LV_1703-18_0_3_line_45 |  | 42 | 44 | 0.04946 | 0.125 | 0.08 | 261 | 0 | 0.364 | 1 | 1 | cs | TRUE
46 | LV_1703-18_0_3_line_46 |  | 43 | 45 | 0.025381 | 0.125 | 0.08 | 261 | 0 | 0.364 | 1 | 1 | cs | TRUE
47 | LV_1703-18_0_3_line_47 |  | 44 | 46 | 0.023913 | 0.125 | 0.08 | 261 | 0 | 0.364 | 1 | 1 | cs | TRUE
48 | LV_1703-18_0_3_line_48 |  | 45 | 47 | 0.023467 | 0.125 | 0.08 | 261 | 0 | 0.364 | 1 | 1 | cs | TRUE
49 | LV_1703-18_0_3_line_49 |  | 46 | 48 | 0.030939 | 0.125 | 0.08 | 261 | 0 | 0.364 | 1 | 1 | cs | TRUE
50 | LV_1703-18_0_3_line_50 |  | 48 | 49 | 0.01201 | 0.125 | 0.08 | 261 | 0 | 0.364 | 1 | 1 | cs | TRUE
51 | LV_1703-18_0_3_line_51 |  | 49 | 50 | 0.026399 | 0.125 | 0.08 | 261 | 0 | 0.364 | 1 | 1 | cs | TRUE
52 | LV_1703-18_0_3_line_52 |  | 50 | 51 | 0.01619 | 0.125 | 0.08 | 261 | 0 | 0.364 | 1 | 1 | cs | TRUE
53 | LV_1703-18_0_3_line_53 |  | 51 | 52 | 0.021018 | 0.125 | 0.08 | 261 | 0 | 0.364 | 1 | 1 | cs | TRUE
54 | LV_1703-18_0_3_line_54 |  | 52 | 55 | 0.0056041 | 0.125 | 0.08 | 261 | 0 | 0.364 | 1 | 1 | cs | TRUE
55 | LV_1703-18_0_3_line_55 |  | 53 | 54 | 0.0084669 | 0.125 | 0.08 | 261 | 0 | 0.364 | 1 | 1 | cs | TRUE
56 | LV_1703-18_0_3_line_56 |  | 54 | 62 | 0.031029 | 0.125 | 0.08 | 261 | 0 | 0.364 | 1 | 1 | cs | TRUE
57 | LV_1703-18_0_3_line_57 |  | 55 | 57 | 0.017666 | 0.125 | 0.08 | 261 | 0 | 0.364 | 1 | 1 | cs | TRUE
58 | LV_1703-18_0_3_line_58 |  | 56 | 57 | 0.0087098 | 0.125 | 0.08 | 261 | 0 | 0.364 | 1 | 1 | cs | TRUE
59 | LV_1703-18_0_3_line_59 |  | 56 | 58 | 0.040141 | 0.125 | 0.08 | 261 | 0 | 0.364 | 1 | 1 | cs | TRUE
60 | LV_1703-18_0_3_line_60 |  | 58 | 59 | 0.045054 | 0.125 | 0.08 | 261 | 0 | 0.364 | 1 | 1 | cs | TRUE
61 | LV_1703-18_0_3_line_61 |  | 59 | 60 | 0.012623 | 0.125 | 0.08 | 261 | 0 | 0.364 | 1 | 1 | cs | TRUE
62 | LV_1703-18_0_3_line_62 |  | 60 | 61 | 0.02446 | 0.125 | 0.08 | 261 | 0 | 0.364 | 1 | 1 | cs | TRUE
63 | LV_1703-18_0_3_line_63 |  | 62 | 66 | 0.00071636 | 0.125 | 0.08 | 261 | 0 | 0.364 | 1 | 1 | cs | TRUE
64 | LV_1703-18_0_3_line_64 |  | 63 | 64 | 0.014866 | 0.125 | 0.08 | 261 | 0 | 0.364 | 1 | 1 | cs | TRUE
65 | LV_1703-18_0_3_line_65 |  | 65 | 66 | 0.035849 | 0.125 | 0.08 | 261 | 0 | 0.364 | 1 | 1 | cs | TRUE

## trafo
| name | std_type | hv_bus | lv_bus | sn_mva | vn_hv_kv | vn_lv_kv | vk_percent | vkr_percent | pfe_kw | i0_percent | shift_degree | tap_side | tap_neutral | tap_min | tap_max | tap_step_percent | tap_step_degree | tap_pos | tap_phase_shifter | parallel | df | in_service
0 | LV_1703-18_0_3_trafo_29 | 0.63 MVA 20/0.4 kV | 67 | 20 | 0.63 | 20 | 0.4 | 6 | 1.206 | 1.65 | 0.2619 | 150 | hv | 0 | -2 | 2 | 2.5 | 0 | 0 | FALSE | 1 | 1 | TRUE

## line_geodata
| x0 | y0 | x1 | y1 | x2 | y2 | x3 | y3 | x4 | y4 | x5 | y5 | x6 | y6 | x7 | y7 | x8 | y8 | x9 | y9
0 | 2674905.2259 | 1225785.4269 | 2674900.3766 | 1225797.4623 | 2674898.7712 | 1225802.4739
1 | 2674918.7274 | 1225751.9185 | 2674905.2259 | 1225785.4269
2 | 2674893.973 | 1225819.4769 | 2674894.5451 | 1225815.6676 | 2674898.7712 | 1225802.4739
3 | 2674918.7274 | 1225751.9185 | 2674904.3863 | 1225746.2451
4 | 2674918.7274 | 1225751.9185 | 2674933.6466 | 1225719.4292 | 2674943.1783 | 1225706.6367
5 | 2674888.5086 | 1225739.9637 | 2674904.3863 | 1225746.2451
6 | 2674960.8239 | 1225686.3828 | 2674948.3214 | 1225699.7342 | 2674943.1783 | 1225706.6367
7 | 2674888.5086 | 1225739.9637 | 2674883.0816 | 1225755.8947
8 | 2674888.5086 | 1225739.9637 | 2674880.9502 | 1225737.9548
9 | 2674960.8239 | 1225686.3828 | 2674956.2944 | 1225681.8561 | 2674952.7467 | 1225677.6308 | 2674949.611 | 1225673.1884 | 2674946.8347 | 1225667.9055 | 2674944.6251 | 1225662.7632 | 2674942.6876 | 1225657.691 | 2674940.8128 | 1225650.6516 | 2674939.3572 | 1225644.04 | 2674938.7429 | 1225639.6963
10 | 2674883.0816 | 1225755.8947 | 2674875.9465 | 1225776.8397
11 | 2674844.3571 | 1225724.2869 | 2674862.6001 | 1225733.0777 | 2674880.9502 | 1225737.9548
12 | 2674937.9142 | 1225632.7214 | 2674938.0624 | 1225634.8843 | 2674938.7429 | 1225639.6963
13 | 2674868.468 | 1225798.7929 | 2674875.9465 | 1225776.8397
14 | 2674844.3571 | 1225724.2869 | 2674812.8233 | 1225705.3891
15 | 2674844.3571 | 1225724.2869 | 2674837.6193 | 1225742.0011
16 | 2674862.878 | 1225815.2023 | 2674868.468 | 1225798.7929
17 | 2674809.2037 | 1225703.2199 | 2674812.8233 | 1225705.3891
18 | 2674836.1798 | 1225745.7855 | 2674837.6193 | 1225742.0011
19 | 2674836.1798 | 1225745.7855 | 2674828.3945 | 1225766.2535
20 | 2674827.0342 | 1225769.8299 | 2674828.3945 | 1225766.2535
21 | 2674820.9782 | 1225785.7513 | 2674827.0342 | 1225769.8299
22 | 2674819.7671 | 1225788.9354 | 2674820.9782 | 1225785.7513
23 | 2674796.3191 | 1225696.9427 | 2674809.2037 | 1225703.2199
24 | 2674809.2037 | 1225703.2199 | 2674829.9407 | 1225651.1063
25 | 2674819.7671 | 1225788.9354 | 2674813.9629 | 1225804.1949
26 | 2674813.2236 | 1225806.1387 | 2674813.9629 | 1225804.1949
27 | 2674936.2694 | 1225608.711 | 2674937.9142 | 1225632.7214
28 | 2674936.2694 | 1225608.711 | 2674995.9541 | 1225611.2421
29 | 2674803.7389 | 1225642.8397 | 2674821.9776 | 1225620.2693
30 | 2674796.5099 | 1225651.7855 | 2674803.7389 | 1225642.8397
31 | 2674830.8495 | 1225648.8226 | 2674830.8495 | 1225648.8226 | 2674829.9407 | 1225651.1063
32 | 2674796.3191 | 1225696.9427 | 2674784.4841 | 1225687.3766
33 | 2674796.3191 | 1225696.9427 | 2674787.8837 | 1225718.2206
34 | 2674784.4841 | 1225687.3766 | 2674791.3097 | 1225658.2208 | 2674796.5099 | 1225651.7855
35 | 2674756.2864 | 1225713.6175 | 2674763.3081 | 1225697.1948 | 2674767.9193 | 1225681.9649 | 2674784.4841 | 1225687.3766
36 | 2674768.5874 | 1225617.9531 | 2674771.1424 | 1225640.8559 | 2674771.1654 | 1225655.9217 | 2674771.1377 | 1225658.1228 | 2674769.4557 | 1225673.7232 | 2674767.9193 | 1225681.9649 | 2674784.4841 | 1225687.3766
37 | 2674782.5891 | 1225731.5761 | 2674787.8837 | 1225718.2206
38 | 2674756.1932 | 1225798.1588 | 2674759.471 | 1225789.8908
39 | 2674756.1396 | 1225798.2941 | 2674756.1932 | 1225798.1588
40 | 2674759.471 | 1225789.8908 | 2674767.5306 | 1225769.5606
41 | 2674767.5306 | 1225769.5606 | 2674767.5471 | 1225769.5192
42 | 2674767.5471 | 1225769.5192 | 2674773.3137 | 1225754.9729
43 | 2674777.1104 | 1225745.396 | 2674773.3137 | 1225754.9729
44 | 2674682.1242 | 1225788.5252 | 2674691.6818 | 1225763.7407
45 | 2674714.8725 | 1225814.9314 | 2674682.6191 | 1225801.9959 | 2674680.6182 | 1225799.5469 | 2674679.9635 | 1225797.3484 | 2674679.8329 | 1225794.4671 | 2674682.1242 | 1225788.5252
46 | 2674691.6818 | 1225763.7407 | 2674700.8139 | 1225740.0593
47 | 2674714.8725 | 1225814.9314 | 2674723.9208 | 1225792.796
48 | 2674709.2575 | 1225718.1635 | 2674700.8139 | 1225740.0593
49 | 2674723.9208 | 1225792.796 | 2674735.6272 | 1225764.1576
50 | 2674735.6272 | 1225764.1576 | 2674740.1716 | 1225753.0405
51 | 2674740.1716 | 1225753.0405 | 2674750.1603 | 1225728.6043
52 | 2674756.2864 | 1225713.6175 | 2674750.1603 | 1225728.6043
53 | 2674756.2864 | 1225713.6175 | 2674738.1063 | 1225703.0697
54 | 2674733.2589 | 1225700.2573 | 2674738.1063 | 1225703.0697
55 | 2674768.5874 | 1225617.9531 | 2674760.9911 | 1225621.5712 | 2674760.9549 | 1225621.6098
56 | 2674739.7422 | 1225644.2554 | 2674760.9549 | 1225621.6098
57 | 2674733.2589 | 1225700.2573 | 2674728.1386 | 1225697.2866 | 2674718.3721 | 1225690.761
58 | 2674711.1301 | 1225685.9221 | 2674718.3721 | 1225690.761
59 | 2674678.4403 | 1225662.64 | 2674701.1568 | 1225679.2582 | 2674711.1301 | 1225685.9221
60 | 2674672.0473 | 1225618.1191 | 2674673.5194 | 1225626.4654 | 2674676.7808 | 1225642.0499 | 2674678.4403 | 1225662.64
61 | 2674672.0473 | 1225618.1191 | 2674684.0456 | 1225615.9126 | 2674684.3917 | 1225615.6677
62 | 2674684.3917 | 1225615.6677 | 2674690.9145 | 1225611.0512 | 2674698.0915 | 1225603.3917 | 2674702.0925 | 1225598.9577
63 | 2674739.2525 | 1225644.7782 | 2674739.7422 | 1225644.2554
64 | 2674777.1104 | 1225745.396 | 2674782.5891 | 1225731.5761
65 | 2674714.7449 | 1225670.9413 | 2674739.2525 | 1225644.7782

## bus_geodata
| x | y | coords
0 | 2674905.2259 | 1225785.4269
1 | 2674898.7712 | 1225802.4739
2 | 2674918.7274 | 1225751.9185
3 | 2674893.973 | 1225819.4769
4 | 2674904.3863 | 1225746.2451
5 | 2674943.1783 | 1225706.6367
6 | 2674888.5086 | 1225739.9637
7 | 2674960.8239 | 1225686.3828
8 | 2674883.0816 | 1225755.8947
9 | 2674880.9502 | 1225737.9548
10 | 2674938.7429 | 1225639.6963
11 | 2674875.9465 | 1225776.8397
12 | 2674844.3571 | 1225724.2869
13 | 2674868.468 | 1225798.7929
14 | 2674812.8233 | 1225705.3891
15 | 2674837.6193 | 1225742.0011
16 | 2674836.1798 | 1225745.7855
17 | 2674828.3945 | 1225766.2535
18 | 2674827.0342 | 1225769.8299
19 | 2674820.9782 | 1225785.7513
20 | 2674809.2037 | 1225703.2199
21 | 2674819.7671 | 1225788.9354
22 | 2674813.9629 | 1225804.1949
23 | 2674813.2236 | 1225806.1387
24 | 2674862.878 | 1225815.2023
25 | 2674937.9142 | 1225632.7214
26 | 2674936.2694 | 1225608.711
27 | 2674995.9541 | 1225611.2421
28 | 2674821.9776 | 1225620.2693
29 | 2674803.7389 | 1225642.8397
30 | 2674830.8495 | 1225648.8226
31 | 2674829.9407 | 1225651.1063
32 | 2674796.3191 | 1225696.9427
33 | 2674784.4841 | 1225687.3766
34 | 2674787.8837 | 1225718.2206
35 | 2674796.5099 | 1225651.7855
36 | 2674756.1932 | 1225798.1588
37 | 2674759.471 | 1225789.8908
38 | 2674756.1396 | 1225798.2941
39 | 2674767.5306 | 1225769.5606
40 | 2674767.5471 | 1225769.5192
41 | 2674773.3137 | 1225754.9729
42 | 2674682.1242 | 1225788.5252
43 | 2674691.6818 | 1225763.7407
44 | 2674714.8725 | 1225814.9314
45 | 2674700.8139 | 1225740.0593
46 | 2674723.9208 | 1225792.796
47 | 2674709.2575 | 1225718.1635
48 | 2674735.6272 | 1225764.1576
49 | 2674740.1716 | 1225753.0405
50 | 2674750.1603 | 1225728.6043
51 | 2674756.2864 | 1225713.6175
52 | 2674738.1063 | 1225703.0697
53 | 2674768.5874 | 1225617.9531
54 | 2674760.9549 | 1225621.6098
55 | 2674733.2589 | 1225700.2573
56 | 2674711.1301 | 1225685.9221
57 | 2674718.3721 | 1225690.761
58 | 2674678.4403 | 1225662.64
59 | 2674672.0473 | 1225618.1191
60 | 2674684.3917 | 1225615.6677
61 | 2674702.0925 | 1225598.9577
62 | 2674739.7422 | 1225644.2554
63 | 2674777.1104 | 1225745.396
64 | 2674782.5891 | 1225731.5761
65 | 2674714.7449 | 1225670.9413
66 | 2674739.2525 | 1225644.7783
67 | 2674796.3191 | 1225696.9427

## line_std_types
| c_nf_per_km | r_ohm_per_km | x_ohm_per_km | max_i_ka | type | q_mm2 | alpha | voltage_rating
NAYY 4x50 SE | 210 | 0.642 | 0.083 | 0.142 | cs | 50 | 0.00403 | LV
NAYY 4x120 SE | 264 | 0.225 | 0.08 | 0.242 | cs | 120 | 0.00403 | LV
NAYY 4x150 SE | 261 | 0.208 | 0.08 | 0.27 | cs | 150 | 0.00403 | LV
NA2XS2Y 1x95 RM/25 12/20 kV | 216 | 0.313 | 0.132 | 0.252 | cs | 95 | 0.00403 | MV
NA2XS2Y 1x185 RM/25 12/20 kV | 273 | 0.161 | 0.117 | 0.362 | cs | 185 | 0.00403 | MV
NA2XS2Y 1x240 RM/25 12/20 kV | 304 | 0.122 | 0.112 | 0.421 | cs | 240 | 0.00403 | MV
NA2XS2Y 1x95 RM/25 6/10 kV | 315 | 0.313 | 0.123 | 0.249 | cs | 95 | 0.00403 | MV
NA2XS2Y 1x185 RM/25 6/10 kV | 406 | 0.161 | 0.11 | 0.358 | cs | 185 | 0.00403 | MV
NA2XS2Y 1x240 RM/25 6/10 kV | 456 | 0.122 | 0.105 | 0.416 | cs | 240 | 0.00403 | MV
NA2XS2Y 1x150 RM/25 12/20 kV | 250 | 0.206 | 0.116 | 0.319 | cs | 150 | 0.00403 | MV
NA2XS2Y 1x120 RM/25 12/20 kV | 230 | 0.253 | 0.119 | 0.283 | cs | 120 | 0.00403 | MV
NA2XS2Y 1x70 RM/25 12/20 kV | 190 | 0.443 | 0.132 | 0.22 | cs | 70 | 0.00403 | MV
NA2XS2Y 1x150 RM/25 6/10 kV | 360 | 0.206 | 0.11 | 0.315 | cs | 150 | 0.00403 | MV
NA2XS2Y 1x120 RM/25 6/10 kV | 340 | 0.253 | 0.113 | 0.28 | cs | 120 | 0.00403 | MV
NA2XS2Y 1x70 RM/25 6/10 kV | 280 | 0.443 | 0.123 | 0.217 | cs | 70 | 0.00403 | MV
N2XS(FL)2Y 1x120 RM/35 64/110 kV | 112 | 0.153 | 0.166 | 0.366 | cs | 120 | 0.00393 | HV
N2XS(FL)2Y 1x185 RM/35 64/110 kV | 125 | 0.099 | 0.156 | 0.457 | cs | 185 | 0.00393 | HV
N2XS(FL)2Y 1x240 RM/35 64/110 kV | 135 | 0.075 | 0.149 | 0.526 | cs | 240 | 0.00393 | HV
N2XS(FL)2Y 1x300 RM/35 64/110 kV | 144 | 0.06 | 0.144 | 0.588 | cs | 300 | 0.00393 | HV
15-AL1/3-ST1A 0.4 | 11 | 1.8769 | 0.35 | 0.105 | ol | 16 | 0.00403 | LV
24-AL1/4-ST1A 0.4 | 11.25 | 1.2012 | 0.335 | 0.14 | ol | 24 | 0.00403 | LV
48-AL1/8-ST1A 0.4 | 12.2 | 0.5939 | 0.3 | 0.21 | ol | 48 | 0.00403 | LV
94-AL1/15-ST1A 0.4 | 13.2 | 0.306 | 0.29 | 0.35 | ol | 94 | 0.00403 | LV
34-AL1/6-ST1A 10.0 | 9.7 | 0.8342 | 0.36 | 0.17 | ol | 34 | 0.00403 | MV
48-AL1/8-ST1A 10.0 | 10.1 | 0.5939 | 0.35 | 0.21 | ol | 48 | 0.00403 | MV
70-AL1/11-ST1A 10.0 | 10.4 | 0.4132 | 0.339 | 0.29 | ol | 70 | 0.00403 | MV
94-AL1/15-ST1A 10.0 | 10.75 | 0.306 | 0.33 | 0.35 | ol | 94 | 0.00403 | MV
122-AL1/20-ST1A 10.0 | 11.1 | 0.2376 | 0.323 | 0.41 | ol | 122 | 0.00403 | MV
149-AL1/24-ST1A 10.0 | 11.25 | 0.194 | 0.315 | 0.47 | ol | 149 | 0.00403 | MV
34-AL1/6-ST1A 20.0 | 9.15 | 0.8342 | 0.382 | 0.17 | ol | 34 | 0.00403 | MV
48-AL1/8-ST1A 20.0 | 9.5 | 0.5939 | 0.372 | 0.21 | ol | 48 | 0.00403 | MV
70-AL1/11-ST1A 20.0 | 9.7 | 0.4132 | 0.36 | 0.29 | ol | 70 | 0.00403 | MV
94-AL1/15-ST1A 20.0 | 10 | 0.306 | 0.35 | 0.35 | ol | 94 | 0.00403 | MV
122-AL1/20-ST1A 20.0 | 10.3 | 0.2376 | 0.344 | 0.41 | ol | 122 | 0.00403 | MV
149-AL1/24-ST1A 20.0 | 10.5 | 0.194 | 0.337 | 0.47 | ol | 149 | 0.00403 | MV
184-AL1/30-ST1A 20.0 | 10.75 | 0.1571 | 0.33 | 0.535 | ol | 184 | 0.00403 | MV
243-AL1/39-ST1A 20.0 | 11 | 0.1188 | 0.32 | 0.645 | ol | 243 | 0.00403 | MV
48-AL1/8-ST1A 110.0 | 8 | 0.5939 | 0.46 | 0.21 | ol | 48 | 0.00403 | HV
70-AL1/11-ST1A 110.0 | 8.4 | 0.4132 | 0.45 | 0.29 | ol | 70 | 0.00403 | HV
94-AL1/15-ST1A 110.0 | 8.65 | 0.306 | 0.44 | 0.35 | ol | 94 | 0.00403 | HV
122-AL1/20-ST1A 110.0 | 8.5 | 0.2376 | 0.43 | 0.41 | ol | 122 | 0.00403 | HV
149-AL1/24-ST1A 110.0 | 8.75 | 0.194 | 0.41 | 0.47 | ol | 149 | 0.00403 | HV
184-AL1/30-ST1A 110.0 | 8.8 | 0.1571 | 0.4 | 0.535 | ol | 184 | 0.00403 | HV
243-AL1/39-ST1A 110.0 | 9 | 0.1188 | 0.39 | 0.645 | ol | 243 | 0.00403 | HV
305-AL1/39-ST1A 110.0 | 9.2 | 0.0949 | 0.38 | 0.74 | ol | 305 | 0.00403 | HV
490-AL1/64-ST1A 110.0 | 9.75 | 0.059 | 0.37 | 0.96 | ol | 490 | 0.00403 | HV
679-AL1/86-ST1A 110.0 | 9.95 | 0.042 | 0.36 | 1.15 | ol | 679 | 0.00403 | HV
490-AL1/64-ST1A 220.0 | 10 | 0.059 | 0.285 | 0.96 | ol | 490 | 0.00403 | HV
679-AL1/86-ST1A 220.0 | 11.7 | 0.042 | 0.275 | 1.15 | ol | 679 | 0.00403 | HV
490-AL1/64-ST1A 380.0 | 11 | 0.059 | 0.253 | 0.96 | ol | 490 | 0.00403 | HV
679-AL1/86-ST1A 380.0 | 14.6 | 0.042 | 0.25 | 1.15 | ol | 679 | 0.00403 | HV

## trafo_std_types
| i0_percent | pfe_kw | vkr_percent | sn_mva | vn_lv_kv | vn_hv_kv | vk_percent | shift_degree | vector_group | tap_side | tap_neutral | tap_min | tap_max | tap_step_degree | tap_step_percent | tap_phase_shifter
160 MVA 380/110 kV | 0.06 | 60 | 0.25 | 160 | 110 | 380 | 12.2 | 0 | Yy0 | hv | 0 | -9 | 9 | 0 | 1.5 | FALSE
100 MVA 220/110 kV | 0.06 | 55 | 0.26 | 100 | 110 | 220 | 12 | 0 | Yy0 | hv | 0 | -9 | 9 | 0 | 1.5 | FALSE
63 MVA 110/20 kV | 0.04 | 22 | 0.32 | 63 | 20 | 110 | 18 | 150 | YNd5 | hv | 0 | -9 | 9 | 0 | 1.5 | FALSE
40 MVA 110/20 kV | 0.05 | 18 | 0.34 | 40 | 20 | 110 | 16.2 | 150 | YNd5 | hv | 0 | -9 | 9 | 0 | 1.5 | FALSE
25 MVA 110/20 kV | 0.07 | 14 | 0.41 | 25 | 20 | 110 | 12 | 150 | YNd5 | hv | 0 | -9 | 9 | 0 | 1.5 | FALSE
63 MVA 110/10 kV | 0.04 | 22 | 0.32 | 63 | 10 | 110 | 18 | 150 | YNd5 | hv | 0 | -9 | 9 | 0 | 1.5 | FALSE
40 MVA 110/10 kV | 0.05 | 18 | 0.34 | 40 | 10 | 110 | 16.2 | 150 | YNd5 | hv | 0 | -9 | 9 | 0 | 1.5 | FALSE
25 MVA 110/10 kV | 0.07 | 14 | 0.41 | 25 | 10 | 110 | 12 | 150 | YNd5 | hv | 0 | -9 | 9 | 0 | 1.5 | FALSE
0.25 MVA 20/0.4 kV | 0.32 | 0.8 | 1.44 | 0.25 | 0.4 | 20 | 6 | 150 | Yzn5 | hv | 0 | -2 | 2 | 0 | 2.5 | FALSE
0.4 MVA 20/0.4 kV | 0.3375 | 1.35 | 1.425 | 0.4 | 0.4 | 20 | 6 | 150 | Dyn5 | hv | 0 | -2 | 2 | 0 | 2.5 | FALSE
0.63 MVA 20/0.4 kV | 0.2619 | 1.65 | 1.206 | 0.63 | 0.4 | 20 | 6 | 150 | Dyn5 | hv | 0 | -2 | 2 | 0 | 2.5 | FALSE
0.25 MVA 10/0.4 kV | 0.24 | 0.6 | 1.2 | 0.25 | 0.4 | 10 | 4 | 150 | Dyn5 | hv | 0 | -2 | 2 | 0 | 2.5 | FALSE
0.4 MVA 10/0.4 kV | 0.2375 | 0.95 | 1.325 | 0.4 | 0.4 | 10 | 4 | 150 | Dyn5 | hv | 0 | -2 | 2 | 0 | 2.5 | FALSE
0.63 MVA 10/0.4 kV | 0.1873 | 1.18 | 1.0794 | 0.63 | 0.4 | 10 | 4 | 150 | Dyn5 | hv | 0 | -2 | 2 | 0 | 2.5 | FALSE

## trafo3w_std_types
| sn_hv_mva | sn_mv_mva | sn_lv_mva | vn_hv_kv | vn_mv_kv | vn_lv_kv | vk_hv_percent | vk_mv_percent | vk_lv_percent | vkr_hv_percent | vkr_mv_percent | vkr_lv_percent | pfe_kw | i0_percent | shift_mv_degree | shift_lv_degree | vector_group | tap_side | tap_neutral | tap_min | tap_max | tap_step_percent
63/25/38 MVA 110/20/10 kV | 63 | 25 | 38 | 110 | 20 | 10 | 10.4 | 10.4 | 10.4 | 0.28 | 0.32 | 0.35 | 35 | 0.89 | 0 | 0 | YN0yn0yn0 | hv | 0 | -10 | 10 | 1.2
63/25/38 MVA 110/10/10 kV | 63 | 25 | 38 | 110 | 10 | 10 | 10.4 | 10.4 | 10.4 | 0.28 | 0.32 | 0.35 | 35 | 0.89 | 0 | 0 | YN0yn0yn0 | hv | 0 | -10 | 10 | 1.2

## fuse_std_types
| fuse_type | i_rated_a | t_avg | t_min | t_total | x_avg | x_min | x_total
HV 100A | HV 100A | 100 | 0 | [10.0, 3.64, 0.854, 0.281, 0.1, 0.0531, 0.022, 0.01] | [10.0, 4.267, 1.21, 0.403, 0.1, 0.058, 0.022, 0.01] | 0 | [300.0, 350.0, 450.0, 550.0, 700.0, 850.0, 1200.0, 1752.0] | [600.0, 700.0, 900.0, 1150.0, 1665.0, 2000.0, 3000.0, 4313.0]
HV 10A | HV 10A | 10 | 0 | [10.0, 1675.0, 0.344, 0.156, 0.1, 0.0417, 0.0171, 0.01] | [10.0, 1.3, 0.3, 0.155, 0.1, 0.0555, 0.023, 0.01] | 0 | [30.0, 32.0, 35.0, 37.0, 39.0, 50.0, 70.0, 88.0] | [60.0, 70.0, 80.0, 87.0, 94.0, 110.0, 150.0, 216.0]
HV 125A | HV 125A | 125 | 0 | [10.0, 1.82, 0.344, 0.1, 0.0467, 0.0269, 0.01] | [10.0, 2.478, 0.426, 0.1, 0.0427, 0.0211, 0.01] | 0 | [375.0, 500.0, 700.0, 925.0, 1200.0, 1500.0, 2341.0] | [750.0, 1000.0, 1500.0, 2200.0, 3000.0, 4000.0, 5765.0]
HV 160A | HV 160A | 160 | 0 | [10.0, 4.15, 1.03, 0.198, 0.1, 0.051, 0.0172, 0.01] | [10.0, 2.3, 0.734, 0.274, 0.1, 0.046, 0.0177, 0.01] | 0 | [480.0, 550.0, 700.0, 1000.0, 1260.0, 1600.0, 2500.0, 3227.0] | [960.0, 1300.0, 1700.0, 2200.0, 2996.0, 4000.0, 6000.0, 7946.0]
HV 16A | HV 16A | 16 | 0 | [10.0, 0.352, 0.164, 0.1, 0.0649, 0.0342, 0.01] | [10.0, 2.34, 0.722, 0.181, 0.1, 0.055, 0.0296, 0.01] | 0 | [48.0, 60.0, 65.0, 71.0, 80.0, 100.0, 162.0] | [96.0, 110.0, 125.0, 150.0, 168.0, 200.0, 250.0, 398.0]
HV 200A | HV 200A | 200 | 0 | [10.0, 4.267, 1.21, 0.403, 0.1, 0.058, 0.022, 0.01] | [10.0, 3.73, 1.654, 0.328, 0.1, 0.0531, 0.019, 0.01] | 0 | [600.0, 700.0, 900.0, 1150.0, 1665.0, 2000.0, 3000.0, 4313.0] | [1200.0, 1500.0, 1800.0, 2700.0, 3960.0, 5000.0, 7500.0, 10620.0]
HV 20A | HV 20A | 20 | 0 | [10.0, 1.3, 0.3, 0.155, 0.1, 0.0555, 0.023, 0.01] | [10.0, 1.3, 0.161, 0.1, 0.0611, 0.0399, 0.0141, 0.01] | 0 | [60.0, 70.0, 80.0, 87.0, 94.0, 110.0, 150.0, 216.0] | [120.0, 150.0, 200.0, 223.0, 260.0, 300.0, 450.0, 532.0]
HV 25A | HV 25A | 25 | 0 | [10.0, 2.512, 0.833, 0.299, 0.1, 0.0372, 0.0223, 0.01] | [10.0, 3.125, 0.597, 0.198, 0.1, 0.0378, 0.022, 0.01] | 0 | [75.0, 82.0, 90.0, 100.0, 124.0, 170.0, 200.0, 289.0] | [150.0, 170.0, 210.0, 250.0, 294.0, 400.0, 500.0, 711.0]
HV 31.5A | HV 31.5A | 31.5 | 0 | [10.0, 2.34, 0.722, 0.181, 0.1, 0.055, 0.0296, 0.01] | [10.0, 2.84, 0.368, 0.164, 0.1, 0.0621, 0.0378, 0.0195, 0.01] | 0 | [95.0, 110.0, 125.0, 150.0, 165.0, 200.0, 250.0, 390.0] | [189.0, 220.0, 300.0, 350.0, 393.0, 450.0, 530.0, 700.0, 960.0]
HV 40A | HV 40A | 40 | 0 | [10.0, 1.3, 0.161, 0.1, 0.0611, 0.0399, 0.0141, 0.01] | [10.0, 2.05, 0.369, 0.198, 0.1, 0.051, 0.0298, 0.01] | 0 | [120.0, 150.0, 200.0, 223.0, 260.0, 300.0, 450.0, 532.0] | [240.0, 300.0, 400.0, 450.0, 530.0, 650.0, 800.0, 1311.0]
HV 50A | HV 50A | 50 | 0 | [10.0, 3.215, 0.597, 0.198, 0.1, 0.0378, 0.022, 0.01] | [10.0, 3.64, 0.854, 0.281, 0.1, 0.0531, 0.022, 0.01] | 0 | [150.0, 170.0, 210.0, 250.0, 294.0, 400.0, 500.0, 711.0] | [300.0, 350.0, 450.0, 550.0, 700.0, 850.0, 1200.0, 1752.0]
HV 6.3A | HV 6.3A | 6.3 | 0 | [10.0, 1.39, 0.344, 0.168, 0.1, 0.056, 0.0263, 0.01] | [10.0, 1.711, 0.516, 0.198, 0.1, 0.0634, 0.0303, 0.01] | 0 | [19.0, 19.5, 20.4, 20.8, 22.0, 25.0, 32.0, 48.0] | [38.0, 40.0, 43.0, 48.0, 53.0, 60.0, 75.0, 118.0]
HV 63A | HV 63A | 63 | 0 | [10.0, 2.84, 0.368, 0.164, 0.1, 0.0621, 0.0378, 0.0195, 0.01] | [10.0, 1.82, 0.344, 0.1, 0.0467, 0.0269, 0.01] | 0 | [189.0, 220.0, 300.0, 350.0, 393.0, 450.0, 530.0, 700.0, 961.0] | [378.0, 500.0, 700.0, 934.0, 1200.0, 1500.0, 2366.0]
HV 80A | HV 80A | 80 | 0 | [10.0, 2.05, 0.369, 0.198, 0.1, 0.051, 0.0298, 0.01] | [10.0, 4.15, 1.03, 0.198, 0.1, 0.051, 0.0172, 0.01] | 0 | [240.0, 300.0, 400.0, 450.0, 530.0, 650.0, 800.0, 1311.0] | [480.0, 550.0, 700.0, 1000.0, 1260.0, 1600.0, 2500.0, 3227.0]
Siemens NH-1-100 | Siemens NH-1-100 | 100 | [5400.0, 2000.0, 400.0, 20.0, 1.0, 0.2, 0.012, 0.004] | 0 | 0 | [150.0, 190.0, 250.0, 430.0, 900.0, 1250.0, 2700.0, 3600.0] | 0 | 0
Siemens NH-1-125 | Siemens NH-1-125 | 125 | [4800.0, 120.0, 7.0, 0.1, 0.004] | 0 | 0 | [180.0, 400.0, 740.0, 2000.0, 4250.0] | 0 | 0
Siemens NH-1-16 | Siemens NH-1-16 | 16 | [4000.0, 400.0, 2.0, 0.1, 0.04, 0.01] | 0 | 0 | [26.0, 35.0, 75.0, 150.0, 200.0, 300.0] | 0 | 0
Siemens NH-1-160 | Siemens NH-1-160 | 160 | [4800.0, 120.0, 7.0, 0.1, 0.004] | 0 | 0 | [210.0, 500.0, 900.0, 2300.0, 5000.0] | 0 | 0
Siemens NH-1-25 | Siemens NH-1-25 | 25 | [4000.0, 1000.0, 10.0, 0.2, 0.02, 0.01] | 0 | 0 | [40.0, 50.0, 100.0, 210.0, 400.0, 500.0] | 0 | 0
Siemens NH-1-50 | Siemens NH-1-50 | 50 | [4000.0, 40.0, 4.0, 1.0, 0.02, 0.01] | 0 | 0 | [86.0, 200.0, 300.0, 400.0, 1000.0, 1280.0] | 0 | 0
Siemens NH-1-63 | Siemens NH-1-63 | 63 | [4000.0, 100.0, 10.0, 2.0, 0.04, 0.01] | 0 | 0 | [100.0, 200.0, 300.0, 400.0, 1000.0, 1500.0] | 0 | 0
Siemens NH-1-80 | Siemens NH-1-80 | 80 | [4800.0, 120.0, 7.0, 0.1, 0.01] | 0 | 0 | [150.58, 250.0, 450.0, 1150.0, 2470.0] | 0 | 0
Siemens NH-2-1000 | Siemens NH-2-1000 | 1000 | [4800.0, 120.0, 7.0, 0.1, 0.004] | 0 | 0 | [1900.0, 3500.0, 8400.0, 24000.0, 52000.0] | 0 | 0
Siemens NH-2-200 | Siemens NH-2-200 | 200 | [4800.0, 120.0, 7.0, 0.1, 0.004] | 0 | 0 | [280.0, 650.0, 1200.0, 3000.0, 7000.0] | 0 | 0
Siemens NH-2-224 | Siemens NH-2-224 | 224 | [4800.0, 120.0, 7.0, 0.2, 0.04, 0.004] | 0 | 0 | [400.0, 750.0, 1453.0, 3025.0, 4315.0, 7600.0] | 0 | 0
Siemens NH-2-250 | Siemens NH-2-250 | 250 | [4800.0, 120.0, 7.0, 0.1, 0.004] | 0 | 0 | [450.0, 800.0, 1650.0, 4000.0, 8500.0] | 0 | 0
Siemens NH-2-315 | Siemens NH-2-315 | 315 | [4800.0, 120.0, 7.0, 0.1, 0.004] | 0 | 0 | [550.0, 920.0, 1900.0, 5000.0, 11000.0] | 0 | 0
Siemens NH-2-355 | Siemens NH-2-355 | 355 | [4800.0, 120.0, 6.0, 0.1, 0.004] | 0 | 0 | [650.0, 1116.27, 2350.0, 5840.0, 12790.0] | 0 | 0
Siemens NH-2-400 | Siemens NH-2-400 | 400 | [4800.0, 120.0, 7.0, 0.1, 0.004] | 0 | 0 | [720.0, 1350.0, 2800.0, 6500.0, 15000.0] | 0 | 0
Siemens NH-2-425 | Siemens NH-2-425 | 425 | [4800.0, 120.0, 7.0, 0.1, 0.004] | 0 | 0 | [850.0, 1500.0, 3050.0, 7500.0, 16500.0] | 0 | 0
Siemens NH-2-630 | Siemens NH-2-630 | 630 | [4800.0, 120.0, 7.0, 0.1, 0.004] | 0 | 0 | [1200.0, 2000.0, 4800.0, 12000.0, 26000.0] | 0 | 0

## res_bus
| vm_pu | va_degree | p_mw | q_mvar
0 | 0.99406 | -0.11419 | 0.0024923 | 0.00062464
1 | 0.99399 | -0.11558 | 0.0028123 | 0.00070483
2 | 0.99429 | -0.10985 | 0 | 0
3 | 0.99397 | -0.11605 | 0.001511 | 0.00037869
4 | 0.99464 | -0.1031 | 0.0025175 | 0.00063094
5 | 0.99344 | -0.12627 | 0.005996 | 0.0015027
6 | 0.99506 | -0.094876 | 0 | 0
7 | 0.99314 | -0.13198 | 0 | 0
8 | 0.99485 | -0.099054 | 0.0033041 | 0.00082808
9 | 0.99536 | -0.089173 | 0.0069743 | 0.0017479
10 | 0.99256 | -0.14319 | 0.0027644 | 0.00069283
11 | 0.99463 | -0.10326 | 0.0037147 | 0.00093098
12 | 0.99709 | -0.05581 | 0 | 0
13 | 0.99448 | -0.10615 | 0.0025439 | 0.00063757
14 | 0.99969 | -0.0058489 | 0.0017772 | 0.0004454
15 | 0.99658 | -0.065551 | 0.0044612 | 0.0011181
16 | 0.99649 | -0.067316 | 0.0020056 | 0.00050265
17 | 0.99604 | -0.076097 | 0.0021228 | 0.00053203
18 | 0.99596 | -0.07749 | 0.0025243 | 0.00063264
19 | 0.99568 | -0.082935 | 0.0023316 | 0.00058437
20 | 1 | 0 | -0.33982 | -0.085448
21 | 0.99563 | -0.083885 | 0.0022926 | 0.00057459
22 | 0.99543 | -0.087779 | 0.001046 | 0.00026214
23 | 0.99541 | -0.088236 | 0.012516 | 0.0031368
24 | 0.99441 | -0.10754 | 0.0045336 | 0.0011362
25 | 0.9925 | -0.14434 | 0.0067171 | 0.0016835
26 | 0.99245 | -0.14541 | 0 | 0
27 | 0.99231 | -0.14808 | 0.0025211 | 0.00063185
28 | 0.99619 | -0.07304 | 0.0060392 | 0.0015136
29 | 0.99635 | -0.069962 | 0.002224 | 0.00055739
30 | 0.99376 | -0.11989 | 0.094821 | 0.023764
31 | 0.99397 | -0.11578 | 0.022898 | 0.0057389
32 | 0.99818 | -0.034742 | 0 | 0
33 | 0.99678 | -0.061716 | 0 | 0
34 | 0.9974 | -0.049888 | 0.0086459 | 0.0021669
35 | 0.99644 | -0.068293 | 0.0015428 | 0.00038666
36 | 0.99581 | -0.080412 | 0.0031223 | 0.00078253
37 | 0.99591 | -0.078659 | 0.0023453 | 0.00058778
38 | 0.99581 | -0.080432 | 0.008092 | 0.0020281
39 | 0.99618 | -0.073449 | 0.0026127 | 0.00065481
40 | 0.99618 | -0.073436 | 0.003693 | 0.00092554
41 | 0.99646 | -0.067978 | 0.002759 | 0.00069146
42 | 0.991 | -0.17332 | 0.0028526 | 0.00071493
43 | 0.99072 | -0.17862 | 0.0038438 | 0.00096335
44 | 0.99163 | -0.16096 | 0 | 0
45 | 0.99055 | -0.18195 | 0.0031267 | 0.00078363
46 | 0.99194 | -0.15498 | 0.0089436 | 0.0022415
47 | 0.99046 | -0.18373 | 0.0042656 | 0.0010691
48 | 0.99259 | -0.14237 | 0.0026424 | 0.00066226
49 | 0.99288 | -0.13691 | 0.003359 | 0.00084185
50 | 0.99358 | -0.12337 | 0.0021121 | 0.00052935
51 | 0.99404 | -0.11447 | 0 | 0
52 | 0.99351 | -0.12463 | 0.0067382 | 0.0016888
53 | 0.99432 | -0.10917 | 0 | 0
54 | 0.99406 | -0.11409 | 0.005797 | 0.0014529
55 | 0.99341 | -0.12668 | 0.0044663 | 0.0011194
56 | 0.99304 | -0.13369 | 0.0044636 | 0.0011187
57 | 0.99315 | -0.13174 | 0.003561 | 0.00089247
58 | 0.99274 | -0.13949 | 0 | 0
59 | 0.99241 | -0.14602 | 0 | 0
60 | 0.99231 | -0.14784 | 0.0026721 | 0.00066969
61 | 0.99219 | -0.15023 | 0.0055079 | 0.0013804
62 | 0.99329 | -0.12898 | 0.00751 | 0.0018822
63 | 0.99667 | -0.063887 | 0.0029105 | 0.00072944
64 | 0.99702 | -0.057228 | 0.0036128 | 0.00090544
65 | 0.99286 | -0.13734 | 0.012802 | 0.0032085
66 | 0.99328 | -0.12923 | 0.0068682 | 0.0017213
67 | 0.99998 | 149.9956 | 0 | 0

## res_line
| p_from_mw | q_from_mvar | p_to_mw | q_to_mvar | pl_mw | ql_mvar | i_from_ka | i_to_ka | i_ka | vm_from_pu | va_from_degree | vm_to_pu | va_to_degree | loading_percent
0 | 0.0043236 | 0.0010833 | -0.0043234 | -0.0010833 | 2.8648e-07 | -5.3075e-08 | 0.006472 | 0.0064721 | 0.0064721 | 0.99406 | -0.11419 | 0.99399 | -0.11558 | 1.778
1 | -0.006816 | -0.0017079 | 0.0068174 | 0.0017083 | 1.4102e-06 | 4.3409e-07 | 0.010203 | 0.010203 | 0.010203 | 0.99406 | -0.11419 | 0.99429 | -0.10985 | 2.803
2 | 0.001511 | 0.00037849 | -0.001511 | -0.00037869 | 3.3974e-08 | -2.0776e-07 | 0.002262 | 0.0022621 | 0.0022621 | 0.99399 | -0.11558 | 0.99397 | -0.11605 | 0.62144
3 | -0.024841 | -0.0062322 | 0.024849 | 0.0062371 | 7.9939e-06 | 4.916e-06 | 0.037178 | 0.037178 | 0.037178 | 0.99429 | -0.10985 | 0.99464 | -0.1031 | 10.2138
4 | 0.018023 | 0.0045238 | -0.018009 | -0.0045155 | 1.4109e-05 | 8.3598e-06 | 0.026976 | 0.026976 | 0.026976 | 0.99429 | -0.10985 | 0.99344 | -0.12627 | 7.4109
5 | -0.027366 | -0.006868 | 0.027377 | 0.0068747 | 1.0734e-05 | 6.6483e-06 | 0.040944 | 0.040944 | 0.040944 | 0.99464 | -0.1031 | 0.99506 | -0.094876 | 11.2484
6 | 0.012013 | 0.0030127 | -0.01201 | -0.003011 | 3.2664e-06 | 1.7423e-06 | 0.017995 | 0.017995 | 0.017995 | 0.99344 | -0.12627 | 0.99314 | -0.13198 | 4.9436
7 | 0.014103 | 0.0035358 | -0.0141 | -0.0035343 | 2.807e-06 | 1.5779e-06 | 0.021089 | 0.02109 | 0.02109 | 0.99506 | -0.094876 | 0.99485 | -0.099054 | 5.7938
8 | -0.041479 | -0.010411 | 0.041491 | 0.010418 | 1.1286e-05 | 7.1214e-06 | 0.062034 | 0.062034 | 0.062034 | 0.99506 | -0.094876 | 0.99536 | -0.089173 | 17.0422
9 | 0.01201 | 0.003011 | -0.012004 | -0.0030076 | 6.411e-06 | 3.4203e-06 | 0.017995 | 0.017995 | 0.017995 | 0.99314 | -0.13198 | 0.99256 | -0.14319 | 4.9437
10 | 0.010796 | 0.0027062 | -0.010793 | -0.0027051 | 2.1635e-06 | 1.0974e-06 | 0.016147 | 0.016148 | 0.016148 | 0.99485 | -0.099054 | 0.99463 | -0.10326 | 4.4362
11 | -0.048465 | -0.012166 | 0.048542 | 0.012214 | 7.7255e-05 | 4.8933e-05 | 0.07246 | 0.07246 | 0.07246 | 0.99536 | -0.089173 | 0.99709 | -0.05581 | 19.9066
12 | 0.0092392 | 0.0023147 | -0.0092386 | -0.0023145 | 5.0559e-07 | 2.3275e-07 | 0.013851 | 0.013851 | 0.013851 | 0.99256 | -0.14319 | 0.9925 | -0.14434 | 3.8052
13 | 0.0070788 | 0.0017741 | -0.0070778 | -0.0017738 | 9.7541e-07 | 3.2331e-07 | 0.01059 | 0.01059 | 0.01059 | 0.99463 | -0.10326 | 0.99448 | -0.10615 | 2.9094
14 | -0.077877 | -0.019579 | 0.078064 | 0.019698 | 0.00018628 | 0.00011874 | 0.11624 | 0.11624 | 0.11624 | 0.99709 | -0.05581 | 0.99969 | -0.0058489 | 31.9348
15 | 0.029335 | 0.0073645 | -0.029322 | -0.0073561 | 1.3624e-05 | 8.4723e-06 | 0.043783 | 0.043783 | 0.043783 | 0.99709 | -0.05581 | 0.99658 | -0.065551 | 12.0283
16 | 0.0045339 | 0.0011362 | -0.0045336 | -0.0011362 | 2.9918e-07 | -3.3432e-08 | 0.0067839 | 0.006784 | 0.006784 | 0.99448 | -0.10615 | 0.99441 | -0.10754 | 1.8637
17 | -0.079841 | -0.020143 | 0.079863 | 0.020157 | 2.2367e-05 | 1.4259e-05 | 0.11889 | 0.11889 | 0.11889 | 0.99969 | -0.0058489 | 1 | 0 | 32.6615
18 | 0.02486 | 0.006238 | -0.024858 | -0.0062367 | 2.0924e-06 | 1.2864e-06 | 0.037122 | 0.037122 | 0.037122 | 0.99658 | -0.065551 | 0.99649 | -0.067316 | 10.1984
19 | 0.022853 | 0.005734 | -0.022843 | -0.0057282 | 9.5642e-06 | 5.836e-06 | 0.034127 | 0.034127 | 0.034127 | 0.99649 | -0.067316 | 0.99604 | -0.076097 | 9.3756
20 | 0.02072 | 0.0051962 | -0.020719 | -0.0051953 | 1.375e-06 | 8.302e-07 | 0.030956 | 0.030956 | 0.030956 | 0.99604 | -0.076097 | 0.99596 | -0.07749 | 8.5044
21 | 0.018195 | 0.0045627 | -0.01819 | -0.0045599 | 4.7206e-06 | 2.7996e-06 | 0.027185 | 0.027185 | 0.027185 | 0.99596 | -0.07749 | 0.99568 | -0.082935 | 7.4683
22 | 0.015858 | 0.0039755 | -0.015858 | -0.0039751 | 7.1756e-07 | 4.1493e-07 | 0.0237 | 0.0237 | 0.0237 | 0.99568 | -0.082935 | 0.99563 | -0.083885 | 6.511
23 | 0.13991 | 0.035358 | -0.13968 | -0.035209 | 0.00023262 | 0.00014869 | 0.20829 | 0.20829 | 0.20829 | 1 | 0 | 0.99818 | -0.034742 | 57.2234
24 | 0.11839 | 0.029933 | -0.11774 | -0.029515 | 0.00065345 | 0.00041748 | 0.17626 | 0.17626 | 0.17626 | 1 | 0 | 0.99397 | -0.11578 | 48.4233
25 | 0.013565 | 0.0034005 | -0.013562 | -0.0033991 | 2.5164e-06 | 1.3982e-06 | 0.020274 | 0.020274 | 0.020274 | 0.99563 | -0.083885 | 0.99543 | -0.087779 | 5.5697
26 | 0.012516 | 0.003137 | -0.012516 | -0.0031368 | 2.7301e-07 | 1.4769e-07 | 0.01871 | 0.01871 | 0.01871 | 0.99543 | -0.087779 | 0.99541 | -0.088236 | 5.1402
27 | 0.0025215 | 0.00063105 | -0.0025214 | -0.00063128 | 1.2897e-07 | -2.2847e-07 | 0.0037801 | 0.0037802 | 0.0037802 | 0.9925 | -0.14434 | 0.99245 | -0.14541 | 1.0385
28 | 0.0025214 | 0.00063128 | -0.0025211 | -0.00063185 | 3.2015e-07 | -5.6693e-07 | 0.0037802 | 0.0037805 | 0.0037805 | 0.99245 | -0.14541 | 0.99231 | -0.14808 | 1.0386
29 | -0.0060392 | -0.0015136 | 0.0060401 | 0.0015138 | 8.855e-07 | 1.8885e-07 | 0.0090208 | 0.0090207 | 0.0090208 | 0.99619 | -0.07304 | 0.99635 | -0.069962 | 2.4782
30 | -0.0082641 | -0.0020711 | 0.0082648 | 0.0020714 | 6.57e-07 | 2.7068e-07 | 0.012342 | 0.012342 | 0.012342 | 0.99635 | -0.069962 | 0.99644 | -0.068293 | 3.3907
31 | -0.094821 | -0.023764 | 0.09484 | 0.023776 | 1.858e-05 | 1.186e-05 | 0.14198 | 0.14198 | 0.14198 | 0.99376 | -0.11989 | 0.99397 | -0.11578 | 39.0058
32 | 0.10183 | 0.0257 | -0.10169 | -0.025616 | 0.00013137 | 8.3877e-05 | 0.15186 | 0.15186 | 0.15186 | 0.99818 | -0.034742 | 0.99678 | -0.061716 | 41.719
33 | 0.037853 | 0.0095086 | -0.037826 | -0.0094914 | 2.7338e-05 | 1.7198e-05 | 0.056436 | 0.056436 | 0.056436 | 0.99818 | -0.034742 | 0.9974 | -0.049888 | 15.5044
34 | 0.0098106 | 0.0024595 | -0.0098076 | -0.0024581 | 3.0742e-06 | 1.4695e-06 | 0.014646 | 0.014646 | 0.014646 | 0.99678 | -0.061716 | 0.99644 | -0.068293 | 4.0236
35 | 0.058799 | 0.014825 | -0.058651 | -0.014731 | 0.00014804 | 9.4078e-05 | 0.087808 | 0.087808 | 0.087808 | 0.99678 | -0.061716 | 0.99404 | -0.11447 | 24.1232
36 | 0.033084 | 0.0083314 | -0.033009 | -0.0082845 | 7.488e-05 | 4.6859e-05 | 0.049403 | 0.049403 | 0.049403 | 0.99678 | -0.061716 | 0.99432 | -0.10917 | 13.5724
37 | 0.02918 | 0.0073246 | -0.02917 | -0.0073182 | 1.0212e-05 | 6.3482e-06 | 0.043537 | 0.043537 | 0.043537 | 0.9974 | -0.049888 | 0.99702 | -0.057228 | 11.9608
38 | -0.011214 | -0.0028106 | 0.011215 | 0.0028111 | 9.3657e-07 | 4.8368e-07 | 0.016757 | 0.016757 | 0.016757 | 0.99581 | -0.080412 | 0.99591 | -0.078659 | 4.6037
39 | 0.008092 | 0.0020281 | -0.008092 | -0.0020281 | 7.9786e-09 | 3.2134e-09 | 0.012092 | 0.012092 | 0.012092 | 0.99581 | -0.080412 | 0.99581 | -0.080432 | 3.3219
40 | -0.013561 | -0.0033989 | 0.013564 | 0.0034007 | 3.3667e-06 | 1.8701e-06 | 0.020261 | 0.020261 | 0.020261 | 0.99591 | -0.078659 | 0.99618 | -0.073449 | 5.5663
41 | -0.016177 | -0.0040555 | 0.016177 | 0.0040555 | 9.7679e-09 | 5.6685e-09 | 0.024164 | 0.024164 | 0.024164 | 0.99618 | -0.073449 | 0.99618 | -0.073436 | 6.6385
42 | -0.01987 | -0.0049811 | 0.019875 | 0.0049842 | 5.1691e-06 | 3.1045e-06 | 0.02968 | 0.02968 | 0.02968 | 0.99618 | -0.073436 | 0.99646 | -0.067978 | 8.1539
43 | -0.022634 | -0.0056757 | 0.022638 | 0.0056783 | 4.4136e-06 | 2.6905e-06 | 0.0338 | 0.0338 | 0.0338 | 0.99646 | -0.067978 | 0.99667 | -0.063887 | 9.2858
44 | 0.01124 | 0.0028179 | -0.011238 | -0.0028164 | 2.8377e-06 | 1.474e-06 | 0.016878 | 0.016878 | 0.016878 | 0.991 | -0.17332 | 0.99072 | -0.17862 | 4.6369
45 | -0.014093 | -0.0035328 | 0.014101 | 0.0035375 | 8.3056e-06 | 4.6779e-06 | 0.021162 | 0.021161 | 0.021162 | 0.991 | -0.17332 | 0.99163 | -0.16096 | 5.8136
46 | 0.0073938 | 0.001853 | -0.0073927 | -0.0018526 | 1.1738e-06 | 4.2446e-07 | 0.011105 | 0.011105 | 0.011105 | 0.99072 | -0.17862 | 0.99055 | -0.18195 | 3.0509
47 | -0.014101 | -0.0035375 | 0.014105 | 0.0035397 | 4.0156e-06 | 2.2614e-06 | 0.021161 | 0.021161 | 0.021161 | 0.99163 | -0.16096 | 0.99194 | -0.15498 | 5.8135
48 | 0.0042659 | 0.001069 | -0.0042656 | -0.0010691 | 3.614e-07 | -7.0763e-08 | 0.0064083 | 0.0064084 | 0.0064084 | 0.99055 | -0.18195 | 0.99046 | -0.18373 | 1.7605
49 | -0.023049 | -0.0057812 | 0.023063 | 0.0057897 | 1.3871e-05 | 8.478e-06 | 0.034578 | 0.034577 | 0.034578 | 0.99194 | -0.15498 | 0.99259 | -0.14237 | 9.4993
50 | -0.025705 | -0.006452 | 0.025712 | 0.0064561 | 6.6892e-06 | 4.1258e-06 | 0.038539 | 0.038539 | 0.038539 | 0.99259 | -0.14237 | 0.99288 | -0.13691 | 10.5876
51 | -0.029071 | -0.0072979 | 0.02909 | 0.0073096 | 1.8795e-05 | 1.1687e-05 | 0.043573 | 0.043573 | 0.043573 | 0.99288 | -0.13691 | 0.99358 | -0.12337 | 11.9706
52 | -0.031202 | -0.007839 | 0.031215 | 0.0078472 | 1.3261e-05 | 8.2776e-06 | 0.046736 | 0.046736 | 0.046736 | 0.99358 | -0.12337 | 0.99404 | -0.11447 | 12.8395
53 | 0.027436 | 0.0068841 | -0.027422 | -0.0068759 | 1.3296e-05 | 8.2374e-06 | 0.041073 | 0.041073 | 0.041073 | 0.99404 | -0.11447 | 0.99351 | -0.12463 | 11.2837
54 | 0.020684 | 0.0051871 | -0.020682 | -0.0051859 | 2.0171e-06 | 1.2184e-06 | 0.030981 | 0.030981 | 0.030981 | 0.99351 | -0.12463 | 0.99341 | -0.12668 | 8.5112
55 | 0.033009 | 0.0082845 | -0.033002 | -0.0082797 | 7.7495e-06 | 4.8499e-06 | 0.049403 | 0.049404 | 0.049404 | 0.99432 | -0.10917 | 0.99406 | -0.11409 | 13.5724
56 | 0.027205 | 0.0068268 | -0.027185 | -0.0068149 | 1.9299e-05 | 1.195e-05 | 0.040726 | 0.040726 | 0.040726 | 0.99406 | -0.11409 | 0.99329 | -0.12898 | 11.1885
57 | 0.016216 | 0.0040665 | -0.016212 | -0.0040643 | 3.9087e-06 | 2.2729e-06 | 0.02429 | 0.024291 | 0.024291 | 0.99341 | -0.12668 | 0.99315 | -0.13174 | 6.6732
58 | -0.01265 | -0.0031712 | 0.012651 | 0.0031718 | 1.1735e-06 | 6.3837e-07 | 0.018955 | 0.018955 | 0.018955 | 0.99304 | -0.13369 | 0.99315 | -0.13174 | 5.2075
59 | 0.0081862 | 0.0020525 | -0.0081839 | -0.0020515 | 2.2651e-06 | 9.3049e-07 | 0.012267 | 0.012267 | 0.012267 | 0.99304 | -0.13369 | 0.99274 | -0.13949 | 3.37
60 | 0.0081839 | 0.0020515 | -0.0081814 | -0.0020505 | 2.5424e-06 | 1.0448e-06 | 0.012267 | 0.012267 | 0.012267 | 0.99274 | -0.13949 | 0.99241 | -0.14602 | 3.3701
61 | 0.0081814 | 0.0020505 | -0.0081806 | -0.0020502 | 7.1236e-07 | 2.9282e-07 | 0.012267 | 0.012267 | 0.012267 | 0.99241 | -0.14602 | 0.99231 | -0.14784 | 3.3701
62 | 0.0055086 | 0.0013805 | -0.0055079 | -0.0013804 | 6.2587e-07 | 8.4612e-08 | 0.0082603 | 0.0082604 | 0.0082604 | 0.99231 | -0.14784 | 0.99219 | -0.15023 | 2.2693
63 | 0.019675 | 0.0049327 | -0.019675 | -0.0049325 | 2.3339e-07 | 1.401e-07 | 0.029476 | 0.029476 | 0.029476 | 0.99329 | -0.12898 | 0.99328 | -0.12923 | 8.0977
64 | -0.025549 | -0.0064078 | 0.025557 | 0.0064128 | 8.1118e-06 | 4.9978e-06 | 0.038146 | 0.038145 | 0.038146 | 0.99667 | -0.063887 | 0.99702 | -0.057228 | 10.4795
65 | -0.012802 | -0.0032085 | 0.012807 | 0.0032112 | 4.9488e-06 | 2.7034e-06 | 0.019187 | 0.019186 | 0.019187 | 0.99286 | -0.13734 | 0.99328 | -0.12923 | 5.2711

## res_trafo
| p_hv_mw | q_hv_mvar | p_lv_mw | q_lv_mvar | pl_mw | ql_mvar | i_hv_ka | i_lv_ka | vm_hv_pu | va_hv_degree | vm_lv_pu | va_lv_degree | loading_percent
0 | -1.2729e-15 | -1.3162e-15 | 0.00165 | 1.2699e-07 | 0.00165 | 1.2699e-07 | 5.2857e-17 | 0.0023815 | 0.99998 | 149.9956 | 1 | 0 | 0.2619

## res_ext_grid
| p_mw | q_mvar
0 | 0.33982 | 0.085448

## res_load
| p_mw | q_mvar
0 | 0.0024923 | 0.00062464
1 | 0.0028123 | 0.00070483
2 | 0.001511 | 0.00037869
3 | 0.0025175 | 0.00063094
4 | 0.005996 | 0.0015027
5 | 0.0033041 | 0.00082808
6 | 0.0069743 | 0.0017479
7 | 0.0027644 | 0.00069283
8 | 0.0037147 | 0.00093098
9 | 0.0025439 | 0.00063757
10 | 0.0017772 | 0.0004454
11 | 0.0044612 | 0.0011181
12 | 0.0020056 | 0.00050265
13 | 0.0021228 | 0.00053203
14 | 0.0025243 | 0.00063264
15 | 0.0023316 | 0.00058437
16 | 0.0022926 | 0.00057459
17 | 0.001046 | 0.00026214
18 | 0.012516 | 0.0031368
19 | 0.0045336 | 0.0011362
20 | 0.0067171 | 0.0016835
21 | 0.0025211 | 0.00063185
22 | 0.0060392 | 0.0015136
23 | 0.002224 | 0.00055739
24 | 0.094821 | 0.023764
25 | 0.022898 | 0.0057389
26 | 0.0086459 | 0.0021669
27 | 0.0015428 | 0.00038666
28 | 0.0031223 | 0.00078253
29 | 0.0023453 | 0.00058778
30 | 0.008092 | 0.0020281
31 | 0.0026127 | 0.00065481
32 | 0.003693 | 0.00092554
33 | 0.002759 | 0.00069146
34 | 0.0028526 | 0.00071493
35 | 0.0038438 | 0.00096335
36 | 0.0031267 | 0.00078363
37 | 0.0089436 | 0.0022415
38 | 0.0042656 | 0.0010691
39 | 0.0026424 | 0.00066226
40 | 0.003359 | 0.00084185
41 | 0.0021121 | 0.00052935
42 | 0.0067382 | 0.0016888
43 | 0.005797 | 0.0014529
44 | 0.0044663 | 0.0011194
45 | 0.0044636 | 0.0011187
46 | 0.003561 | 0.00089247
47 | 0.0026721 | 0.00066969
48 | 0.0055079 | 0.0013804
49 | 0.00751 | 0.0018822
50 | 0.0029105 | 0.00072944
51 | 0.0036128 | 0.00090544
52 | 0.012802 | 0.0032085
53 | 0.0068682 | 0.0017213

## dtypes
| element | column | dtype
0 | bus | name | object
1 | bus | vn_kv | float64
2 | bus | type | object
3 | bus | zone | object
4 | bus | in_service | bool
5 | load | name | object
6 | load | bus | uint32
7 | load | p_mw | float64
8 | load | q_mvar | float64
9 | load | const_z_percent | float64
10 | load | const_i_percent | float64
11 | load | sn_mva | float64
12 | load | scaling | float64
13 | load | in_service | bool
14 | load | type | object
15 | ext_grid | name | object
16 | ext_grid | bus | uint32
17 | ext_grid | vm_pu | float64
18 | ext_grid | va_degree | float64
19 | ext_grid | slack_weight | float64
20 | ext_grid | in_service | bool
21 | line | name | object
22 | line | std_type | object
23 | line | from_bus | uint32
24 | line | to_bus | uint32
25 | line | length_km | float64
26 | line | r_ohm_per_km | float64
27 | line | x_ohm_per_km | float64
28 | line | c_nf_per_km | float64
29 | line | g_us_per_km | float64
30 | line | max_i_ka | float64
31 | line | df | float64
32 | line | parallel | uint32
33 | line | type | object
34 | line | in_service | bool
35 | trafo | name | object
36 | trafo | std_type | object
37 | trafo | hv_bus | uint32
38 | trafo | lv_bus | uint32
39 | trafo | sn_mva | float64
40 | trafo | vn_hv_kv | float64
41 | trafo | vn_lv_kv | float64
42 | trafo | vk_percent | float64
43 | trafo | vkr_percent | float64
44 | trafo | pfe_kw | float64
45 | trafo | i0_percent | float64
46 | trafo | shift_degree | float64
47 | trafo | tap_side | object
48 | trafo | tap_neutral | int32
49 | trafo | tap_min | int32
50 | trafo | tap_max | int32
51 | trafo | tap_step_percent | float64
52 | trafo | tap_step_degree | float64
53 | trafo | tap_pos | int32
54 | trafo | tap_phase_shifter | bool
55 | trafo | parallel | uint32
56 | trafo | df | float64
57 | trafo | in_service | bool
58 | line_geodata | coords | object
59 | bus_geodata | x | float64
60 | bus_geodata | y | float64
61 | bus_geodata | coords | object
62 | res_bus | vm_pu | float64
63 | res_bus | va_degree | float64
64 | res_bus | p_mw | float64
65 | res_bus | q_mvar | float64
66 | res_line | p_from_mw | float64
67 | res_line | q_from_mvar | float64
68 | res_line | p_to_mw | float64
69 | res_line | q_to_mvar | float64
70 | res_line | pl_mw | float64
71 | res_line | ql_mvar | float64
72 | res_line | i_from_ka | float64
73 | res_line | i_to_ka | float64
74 | res_line | i_ka | float64
75 | res_line | vm_from_pu | float64
76 | res_line | va_from_degree | float64
77 | res_line | vm_to_pu | float64
78 | res_line | va_to_degree | float64
79 | res_line | loading_percent | float64
80 | res_trafo | p_hv_mw | float64
81 | res_trafo | q_hv_mvar | float64
82 | res_trafo | p_lv_mw | float64
83 | res_trafo | q_lv_mvar | float64
84 | res_trafo | pl_mw | float64
85 | res_trafo | ql_mvar | float64
86 | res_trafo | i_hv_ka | float64
87 | res_trafo | i_lv_ka | float64
88 | res_trafo | vm_hv_pu | float64
89 | res_trafo | va_hv_degree | float64
90 | res_trafo | vm_lv_pu | float64
91 | res_trafo | va_lv_degree | float64
92 | res_trafo | loading_percent | float64
93 | res_ext_grid | p_mw | float64
94 | res_ext_grid | q_mvar | float64
95 | res_load | p_mw | float64
96 | res_load | q_mvar | float64

## parameters
| version | format_version | converged | OPF_converged | name | f_hz | sn_mva
0 | 2.14.6 | 2.14.0 | TRUE | FALSE |  | 50 | 1