## bus
| name | vn_kv | type | zone | in_service
0 | bus_LV_1703-5_0_5_node_0 | 0.4 | n |  | TRUE
1 | bus_LV_1703-5_0_5_node_1 | 0.4 | n |  | TRUE
2 | bus_LV_1703-5_0_5_node_2 | 0.4 | n |  | TRUE
3 | bus_LV_1703-5_0_5_node_3 | 0.4 | n |  | TRUE
4 | bus_LV_1703-5_0_5_node_4 | 0.4 | n |  | TRUE
5 | bus_LV_1703-5_0_5_node_16 | 0.4 | n |  | TRUE
6 | bus_LV_1703-5_0_5_node_24 | 0.4 | n |  | TRUE
7 | bus_LV_1703-5_0_5_node_5 | 0.4 | n |  | TRUE
8 | bus_LV_1703-5_0_5_node_6 | 0.4 | n |  | TRUE
9 | bus_LV_1703-5_0_5_node_7 | 0.4 | n |  | TRUE
10 | bus_LV_1703-5_0_5_node_46 | 0.4 | n |  | TRUE
11 | bus_LV_1703-5_0_5_node_47 | 0.4 | n |  | TRUE
12 | bus_LV_1703-5_0_5_node_43 | 0.4 | n |  | TRUE
13 | bus_LV_1703-5_0_5_node_64 | 0.4 | n |  | TRUE
14 | bus_LV_1703-5_0_5_node_44 | 0.4 | n |  | TRUE
15 | bus_LV_1703-5_0_5_node_27 | 0.4 | n |  | TRUE
16 | bus_LV_1703-5_0_5_node_8 | 0.4 | n |  | TRUE
17 | bus_LV_1703-5_0_5_node_9 | 0.4 | n |  | TRUE
18 | bus_LV_1703-5_0_5_node_10 | 0.4 | n |  | TRUE
19 | bus_LV_1703-5_0_5_node_11 | 0.4 | n |  | TRUE
20 | bus_LV_1703-5_0_5_node_13 | 0.4 | n |  | TRUE
21 | bus_LV_1703-5_0_5_node_14 | 0.4 | n |  | TRUE
22 | bus_LV_1703-5_0_5_node_12 | 0.4 | n |  | TRUE
23 | bus_LV_1703-5_0_5_node_25 | 0.4 | n |  | TRUE
24 | bus_LV_1703-5_0_5_node_21 | 0.4 | n |  | TRUE
25 | bus_LV_1703-5_0_5_node_36 | 0.4 | n |  | TRUE
26 | bus_LV_1703-5_0_5_node_35 | 0.4 | n |  | TRUE
27 | bus_LV_1703-5_0_5_node_19 | 0.4 | n |  | TRUE
28 | bus_LV_1703-5_0_5_node_38 | 0.4 | n |  | TRUE
29 | bus_LV_1703-5_0_5_node_39 | 0.4 | n |  | TRUE
30 | bus_LV_1703-5_0_5_node_40 | 0.4 | n |  | TRUE
31 | bus_LV_1703-5_0_5_node_41 | 0.4 | n |  | TRUE
32 | bus_LV_1703-5_0_5_node_42 | 0.4 | n |  | TRUE
33 | bus_LV_1703-5_0_5_node_48 | 0.4 | n |  | TRUE
34 | bus_LV_1703-5_0_5_node_49 | 0.4 | n |  | TRUE
35 | bus_LV_1703-5_0_5_node_50 | 0.4 | n |  | TRUE
36 | bus_LV_1703-5_0_5_node_51 | 0.4 | n |  | TRUE
37 | bus_LV_1703-5_0_5_node_66 | 0.4 | n |  | TRUE
38 | bus_LV_1703-5_0_5_node_23 | 0.4 | n |  | TRUE
39 | bus_LV_1703-5_0_5_node_61 | 0.4 | n |  | TRUE
40 | bus_LV_1703-5_0_5_node_45 | 0.4 | n |  | TRUE
41 | bus_LV_1703-5_0_5_node_62 | 0.4 | n |  | TRUE
42 | bus_LV_1703-5_0_5_node_63 | 0.4 | n |  | TRUE
43 | bus_LV_1703-5_0_5_node_65 | 0.4 | n |  | TRUE
44 | bus_LV_1703-5_0_5_node_17 | 0.4 | n |  | TRUE
45 | bus_LV_1703-5_0_5_node_18 | 0.4 | n |  | TRUE
46 | bus_LV_1703-5_0_5_node_20 | 0.4 | n |  | TRUE
47 | bus_LV_1703-5_0_5_node_22 | 0.4 | n |  | TRUE
48 | bus_LV_1703-5_0_5_node_37 | 0.4 | n |  | TRUE
49 | bus_LV_1703-5_0_5_node_75 | 0.4 | n |  | TRUE
50 | bus_LV_1703-5_0_5_node_76 | 0.4 | n |  | TRUE
51 | bus_LV_1703-5_0_5_node_33 | 0.4 | n |  | TRUE
52 | bus_LV_1703-5_0_5_node_28 | 0.4 | n |  | TRUE
53 | bus_LV_1703-5_0_5_node_29 | 0.4 | n |  | TRUE
54 | bus_LV_1703-5_0_5_node_30 | 0.4 | n |  | TRUE
55 | bus_LV_1703-5_0_5_node_31 | 0.4 | n |  | TRUE
56 | bus_LV_1703-5_0_5_node_32 | 0.4 | n |  | TRUE
57 | bus_LV_1703-5_0_5_node_34 | 0.4 | n |  | TRUE
58 | bus_LV_1703-5_0_5_node_68 | 0.4 | n |  | TRUE
59 | bus_LV_1703-5_0_5_node_67 | 0.4 | n |  | TRUE
60 | bus_LV_1703-5_0_5_node_77 | 0.4 | n |  | TRUE
61 | bus_LV_1703-5_0_5_node_78 | 0.4 | n |  | TRUE
62 | bus_LV_1703-5_0_5_node_52 | 0.4 | n |  | TRUE
63 | bus_LV_1703-5_0_5_node_53 | 0.4 | n |  | TRUE
64 | bus_LV_1703-5_0_5_node_59 | 0.4 | n |  | TRUE
65 | bus_LV_1703-5_0_5_node_90 | 0.4 | n |  | TRUE
66 | bus_LV_1703-5_0_5_node_57 | 0.4 | n |  | TRUE
67 | bus_LV_1703-5_0_5_node_55 | 0.4 | n |  | TRUE
68 | bus_LV_1703-5_0_5_node_56 | 0.4 | n |  | TRUE
69 | bus_LV_1703-5_0_5_node_58 | 0.4 | n |  | TRUE
70 | bus_LV_1703-5_0_5_node_60 | 0.4 | n |  | TRUE
71 | bus_LV_1703-5_0_5_node_89 | 0.4 | n |  | TRUE
72 | bus_LV_1703-5_0_5_node_88 | 0.4 | n |  | TRUE
73 | bus_LV_1703-5_0_5_node_91 | 0.4 | n |  | TRUE
74 | bus_LV_1703-5_0_5_node_71 | 0.4 | n |  | TRUE
75 | bus_LV_1703-5_0_5_node_72 | 0.4 | n |  | TRUE
76 | bus_LV_1703-5_0_5_node_73 | 0.4 | n |  | TRUE
77 | bus_LV_1703-5_0_5_node_82 | 0.4 | n |  | TRUE
78 | bus_LV_1703-5_0_5_node_80 | 0.4 | n |  | TRUE
79 | bus_LV_1703-5_0_5_node_79 | 0.4 | n |  | TRUE
80 | bus_LV_1703-5_0_5_node_102 | 0.4 | n |  | TRUE
81 | bus_LV_1703-5_0_5_node_101 | 0.4 | n |  | TRUE
82 | bus_LV_1703-5_0_5_node_81 | 0.4 | n |  | TRUE
83 | bus_LV_1703-5_0_5_node_83 | 0.4 | n |  | TRUE
84 | bus_LV_1703-5_0_5_node_84 | 0.4 | n |  | TRUE
85 | bus_LV_1703-5_0_5_node_85 | 0.4 | n |  | TRUE
86 | bus_LV_1703-5_0_5_node_86 | 0.4 | n |  | TRUE
87 | bus_LV_1703-5_0_5_node_99 | 0.4 | n |  | TRUE
88 | bus_LV_1703-5_0_5_node_100 | 0.4 | n |  | TRUE
89 | bus_LV_1703-5_0_5_node_87 | 0.4 | n |  | TRUE
90 | bus_LV_1703-5_0_5_node_92 | 0.4 | n |  | TRUE
91 | bus_LV_1703-5_0_5_node_93 | 0.4 | n |  | TRUE
92 | bus_LV_1703-5_0_5_node_94 | 0.4 | n |  | TRUE
93 | bus_LV_1703-5_0_5_node_95 | 0.4 | n |  | TRUE
94 | bus_LV_1703-5_0_5_node_96 | 0.4 | n |  | TRUE
95 | bus_LV_1703-5_0_5_node_97 | 0.4 | n |  | TRUE
96 | bus_LV_1703-5_0_5_node_98 | 0.4 | n |  | TRUE
97 | bus_MV_232_0_node_128 | 20 | n |  | TRUE

## load
| name | bus | p_mw | q_mvar | const_z_percent | const_i_percent | sn_mva | scaling | in_service | type
0 | LV_1703-5_0_5_load_0 | 0 | 0.0021939 | 0.00054984 | 0 | 0 |  | 1 | TRUE | wye
1 | LV_1703-5_0_5_load_1 | 1 | 0.0017335 | 0.00043445 | 0 | 0 |  | 1 | TRUE | wye
2 | LV_1703-5_0_5_load_2 | 2 | 0.0021129 | 0.00052954 | 0 | 0 |  | 1 | TRUE | wye
3 | LV_1703-5_0_5_load_4 | 4 | 0.0034031 | 0.0008529 | 0 | 0 |  | 1 | TRUE | wye
4 | LV_1703-5_0_5_load_16 | 5 | 0.0026191 | 0.00065641 | 0 | 0 |  | 1 | TRUE | wye
5 | LV_1703-5_0_5_load_24 | 6 | 0.0048013 | 0.0012033 | 0 | 0 |  | 1 | TRUE | wye
6 | LV_1703-5_0_5_load_6 | 8 | 0.0062602 | 0.001569 | 0 | 0 |  | 1 | TRUE | wye
7 | LV_1703-5_0_5_load_7 | 9 | 0.0040378 | 0.001012 | 0 | 0 |  | 1 | TRUE | wye
8 | LV_1703-5_0_5_load_46 | 10 | 0.00059888 | 0.00015009 | 0 | 0 |  | 1 | TRUE | wye
9 | LV_1703-5_0_5_load_47 | 11 | 0.0052856 | 0.0013247 | 0 | 0 |  | 1 | TRUE | wye
10 | LV_1703-5_0_5_load_43 | 12 | 0.0079887 | 0.0020022 | 0 | 0 |  | 1 | TRUE | wye
11 | LV_1703-5_0_5_load_44 | 14 | 0.046411 | 0.011632 | 0 | 0 |  | 1 | TRUE | wye
12 | LV_1703-5_0_5_load_8 | 16 | 0.00096088 | 0.00024082 | 0 | 0 |  | 1 | TRUE | wye
13 | LV_1703-5_0_5_load_9 | 17 | 0.0064965 | 0.0016282 | 0 | 0 |  | 1 | TRUE | wye
14 | LV_1703-5_0_5_load_10 | 18 | 0.001482 | 0.00037143 | 0 | 0 |  | 1 | TRUE | wye
15 | LV_1703-5_0_5_load_11 | 19 | 0.0047319 | 0.0011859 | 0 | 0 |  | 1 | TRUE | wye
16 | LV_1703-5_0_5_load_12 | 22 | 0.0016668 | 0.00041773 | 0 | 0 |  | 1 | TRUE | wye
17 | LV_1703-5_0_5_load_21 | 24 | 0.0039002 | 0.00097748 | 0 | 0 |  | 1 | TRUE | wye
18 | LV_1703-5_0_5_load_35 | 26 | 0.021941 | 0.005499 | 0 | 0 |  | 1 | TRUE | wye
19 | LV_1703-5_0_5_load_19 | 27 | 0.010093 | 0.0025294 | 0 | 0 |  | 1 | TRUE | wye
20 | LV_1703-5_0_5_load_38 | 28 | 0.00086355 | 0.00021643 | 0 | 0 |  | 1 | TRUE | wye
21 | LV_1703-5_0_5_load_39 | 29 | 0.0010837 | 0.0002716 | 0 | 0 |  | 1 | TRUE | wye
22 | LV_1703-5_0_5_load_41 | 31 | 0.0012541 | 0.00031431 | 0 | 0 |  | 1 | TRUE | wye
23 | LV_1703-5_0_5_load_48 | 33 | 0.00095062 | 0.00023825 | 0 | 0 |  | 1 | TRUE | wye
24 | LV_1703-5_0_5_load_49 | 34 | 0.00077319 | 0.00019378 | 0 | 0 |  | 1 | TRUE | wye
25 | LV_1703-5_0_5_load_51 | 36 | 0.0023807 | 0.00059665 | 0 | 0 |  | 1 | TRUE | wye
26 | LV_1703-5_0_5_load_66 | 37 | 0.0074012 | 0.0018549 | 0 | 0 |  | 1 | TRUE | wye
27 | LV_1703-5_0_5_load_23 | 38 | 0.0079862 | 0.0020015 | 0 | 0 |  | 1 | TRUE | wye
28 | LV_1703-5_0_5_load_61 | 39 | 0.011102 | 0.0027824 | 0 | 0 |  | 1 | TRUE | wye
29 | LV_1703-5_0_5_load_45 | 40 | 0.00019516 | 4.8912e-05 | 0 | 0 |  | 1 | TRUE | wye
30 | LV_1703-5_0_5_load_62 | 41 | 0.011102 | 0.0027823 | 0 | 0 |  | 1 | TRUE | wye
31 | LV_1703-5_0_5_load_63 | 42 | 0.011098 | 0.0027814 | 0 | 0 |  | 1 | TRUE | wye
32 | LV_1703-5_0_5_load_65 | 43 | 0.011097 | 0.0027812 | 0 | 0 |  | 1 | TRUE | wye
33 | LV_1703-5_0_5_load_17 | 44 | 0.0098543 | 0.0024697 | 0 | 0 |  | 1 | TRUE | wye
34 | LV_1703-5_0_5_load_18 | 45 | 0.0084255 | 0.0021116 | 0 | 0 |  | 1 | TRUE | wye
35 | LV_1703-5_0_5_load_20 | 46 | 0.011791 | 0.0029551 | 0 | 0 |  | 1 | TRUE | wye
36 | LV_1703-5_0_5_load_22 | 47 | 0.0085537 | 0.0021438 | 0 | 0 |  | 1 | TRUE | wye
37 | LV_1703-5_0_5_load_75 | 49 | 0.0021679 | 0.00054332 | 0 | 0 |  | 1 | TRUE | wye
38 | LV_1703-5_0_5_load_76 | 50 | 0.0028856 | 0.0007232 | 0 | 0 |  | 1 | TRUE | wye
39 | LV_1703-5_0_5_load_33 | 51 | 0.022245 | 0.005575 | 0 | 0 |  | 1 | TRUE | wye
40 | LV_1703-5_0_5_load_28 | 52 | 0.018451 | 0.0046243 | 0 | 0 |  | 1 | TRUE | wye
41 | LV_1703-5_0_5_load_29 | 53 | 0.023103 | 0.0057901 | 0 | 0 |  | 1 | TRUE | wye
42 | LV_1703-5_0_5_load_30 | 54 | 0.012602 | 0.0031584 | 0 | 0 |  | 1 | TRUE | wye
43 | LV_1703-5_0_5_load_31 | 55 | 0.01228 | 0.0030777 | 0 | 0 |  | 1 | TRUE | wye
44 | LV_1703-5_0_5_load_32 | 56 | 0.039443 | 0.0098854 | 0 | 0 |  | 1 | TRUE | wye
45 | LV_1703-5_0_5_load_34 | 57 | 0.018407 | 0.0046132 | 0 | 0 |  | 1 | TRUE | wye
46 | LV_1703-5_0_5_load_68 | 58 | 0.018335 | 0.0045953 | 0 | 0 |  | 1 | TRUE | wye
47 | LV_1703-5_0_5_load_67 | 59 | 0.026482 | 0.0066371 | 0 | 0 |  | 1 | TRUE | wye
48 | LV_1703-5_0_5_load_77 | 60 | 0.003934 | 0.00098594 | 0 | 0 |  | 1 | TRUE | wye
49 | LV_1703-5_0_5_load_78 | 61 | 0.0021681 | 0.00054337 | 0 | 0 |  | 1 | TRUE | wye
50 | LV_1703-5_0_5_load_52 | 62 | 0.0015369 | 0.00038519 | 0 | 0 |  | 1 | TRUE | wye
51 | LV_1703-5_0_5_load_53 | 63 | 0.0082232 | 0.0020609 | 0 | 0 |  | 1 | TRUE | wye
52 | LV_1703-5_0_5_load_59 | 64 | 0.0047592 | 0.0011928 | 0 | 0 |  | 1 | TRUE | wye
53 | LV_1703-5_0_5_load_90 | 65 | 0.0036291 | 0.00090953 | 0 | 0 |  | 1 | TRUE | wye
54 | LV_1703-5_0_5_load_57 | 66 | 0.0030692 | 0.00076921 | 0 | 0 |  | 1 | TRUE | wye
55 | LV_1703-5_0_5_load_58 | 69 | 0.0030308 | 0.00075959 | 0 | 0 |  | 1 | TRUE | wye
56 | LV_1703-5_0_5_load_60 | 70 | 0.0026087 | 0.0006538 | 0 | 0 |  | 1 | TRUE | wye
57 | LV_1703-5_0_5_load_89 | 71 | 0.0028916 | 0.00072471 | 0 | 0 |  | 1 | TRUE | wye
58 | LV_1703-5_0_5_load_88 | 72 | 0.0027154 | 0.00068054 | 0 | 0 |  | 1 | TRUE | wye
59 | LV_1703-5_0_5_load_91 | 73 | 0.0053073 | 0.0013301 | 0 | 0 |  | 1 | TRUE | wye
60 | LV_1703-5_0_5_load_71 | 74 | 0.0017821 | 0.00044664 | 0 | 0 |  | 1 | TRUE | wye
61 | LV_1703-5_0_5_load_72 | 75 | 0.0039317 | 0.00098539 | 0 | 0 |  | 1 | TRUE | wye
62 | LV_1703-5_0_5_load_73 | 76 | 0.0043067 | 0.0010794 | 0 | 0 |  | 1 | TRUE | wye
63 | LV_1703-5_0_5_load_82 | 77 | 0.0034122 | 0.00085517 | 0 | 0 |  | 1 | TRUE | wye
64 | LV_1703-5_0_5_load_80 | 78 | 0.0033004 | 0.00082715 | 0 | 0 |  | 1 | TRUE | wye
65 | LV_1703-5_0_5_load_79 | 79 | 0.0047661 | 0.0011945 | 0 | 0 |  | 1 | TRUE | wye
66 | LV_1703-5_0_5_load_102 | 80 | 0.0021683 | 0.00054344 | 0 | 0 |  | 1 | TRUE | wye
67 | LV_1703-5_0_5_load_81 | 82 | 0.0036916 | 0.00092521 | 0 | 0 |  | 1 | TRUE | wye
68 | LV_1703-5_0_5_load_83 | 83 | 0.0023429 | 0.00058719 | 0 | 0 |  | 1 | TRUE | wye
69 | LV_1703-5_0_5_load_84 | 84 | 0.0016989 | 0.00042578 | 0 | 0 |  | 1 | TRUE | wye
70 | LV_1703-5_0_5_load_85 | 85 | 0.003604 | 0.00090324 | 0 | 0 |  | 1 | TRUE | wye
71 | LV_1703-5_0_5_load_86 | 86 | 0.014311 | 0.0035866 | 0 | 0 |  | 1 | TRUE | wye
72 | LV_1703-5_0_5_load_99 | 87 | 0.0031025 | 0.00077757 | 0 | 0 |  | 1 | TRUE | wye
73 | LV_1703-5_0_5_load_100 | 88 | 0.0042287 | 0.0010598 | 0 | 0 |  | 1 | TRUE | wye
74 | LV_1703-5_0_5_load_87 | 89 | 0.0091066 | 0.0022823 | 0 | 0 |  | 1 | TRUE | wye
75 | LV_1703-5_0_5_load_92 | 90 | 0.0025719 | 0.00064457 | 0 | 0 |  | 1 | TRUE | wye
76 | LV_1703-5_0_5_load_93 | 91 | 0.0030999 | 0.00077692 | 0 | 0 |  | 1 | TRUE | wye
77 | LV_1703-5_0_5_load_94 | 92 | 0.0033777 | 0.00084654 | 0 | 0 |  | 1 | TRUE | wye
78 | LV_1703-5_0_5_load_95 | 93 | 0.0034715 | 0.00087003 | 0 | 0 |  | 1 | TRUE | wye
79 | LV_1703-5_0_5_load_96 | 94 | 0.0042393 | 0.0010625 | 0 | 0 |  | 1 | TRUE | wye
80 | LV_1703-5_0_5_load_97 | 95 | 0.0031478 | 0.00078892 | 0 | 0 |  | 1 | TRUE | wye
81 | LV_1703-5_0_5_load_98 | 96 | 0.0028739 | 0.00072026 | 0 | 0 |  | 1 | TRUE | wye

## ext_grid
| name | bus | vm_pu | va_degree | slack_weight | in_service
0 |  | 25 | 1 | 0 | 1 | TRUE

## line
| name | std_type | from_bus | to_bus | length_km | r_ohm_per_km | x_ohm_per_km | c_nf_per_km | g_us_per_km | max_i_ka | df | parallel | type | in_service
0 | LV_1703-5_0_5_line_0 |  | 0 | 1 | 0.0069189 | 0.125 | 0.08 | 261 | 0 | 0.364 | 1 | 1 | cs | TRUE
1 | LV_1703-5_0_5_line_1 |  | 0 | 2 | 0.0040853 | 0.125 | 0.08 | 261 | 0 | 0.364 | 1 | 1 | cs | TRUE
2 | LV_1703-5_0_5_line_2 |  | 1 | 3 | 0.0073257 | 0.125 | 0.08 | 261 | 0 | 0.364 | 1 | 1 | cs | TRUE
3 | LV_1703-5_0_5_line_3 |  | 2 | 4 | 0.017849 | 0.125 | 0.08 | 261 | 0 | 0.364 | 1 | 1 | cs | TRUE
4 | LV_1703-5_0_5_line_4 |  | 3 | 7 | 0.011145 | 0.125 | 0.08 | 261 | 0 | 0.364 | 1 | 1 | cs | TRUE
5 | LV_1703-5_0_5_line_5 |  | 3 | 8 | 0.055516 | 0.125 | 0.08 | 261 | 0 | 0.364 | 1 | 1 | cs | TRUE
6 | LV_1703-5_0_5_line_6 |  | 4 | 9 | 0.025623 | 0.125 | 0.08 | 261 | 0 | 0.364 | 1 | 1 | cs | TRUE
7 | LV_1703-5_0_5_line_7 |  | 5 | 6 | 0.015941 | 0.125 | 0.08 | 261 | 0 | 0.364 | 1 | 1 | cs | TRUE
8 | LV_1703-5_0_5_line_8 |  | 6 | 37 | 0.055295 | 0.125 | 0.08 | 261 | 0 | 0.364 | 1 | 4 | cs | TRUE
9 | LV_1703-5_0_5_line_9 |  | 6 | 38 | 0.015586 | 0.125 | 0.08 | 261 | 0 | 0.364 | 1 | 4 | cs | TRUE
10 | LV_1703-5_0_5_line_10 |  | 7 | 10 | 0.028881 | 0.125 | 0.08 | 261 | 0 | 0.364 | 1 | 1 | cs | TRUE
11 | LV_1703-5_0_5_line_11 |  | 7 | 11 | 0.032556 | 0.125 | 0.08 | 261 | 0 | 0.364 | 1 | 1 | cs | TRUE
12 | LV_1703-5_0_5_line_12 |  | 8 | 12 | 0.012255 | 0.125 | 0.08 | 261 | 0 | 0.364 | 1 | 1 | cs | TRUE
13 | LV_1703-5_0_5_line_13 |  | 9 | 13 | 0.028918 | 0.125 | 0.08 | 261 | 0 | 0.364 | 1 | 1 | cs | TRUE
14 | LV_1703-5_0_5_line_14 |  | 12 | 14 | 0.0036148 | 0.125 | 0.08 | 261 | 0 | 0.364 | 1 | 1 | cs | TRUE
15 | LV_1703-5_0_5_line_15 |  | 13 | 15 | 0.064821 | 0.125 | 0.08 | 261 | 0 | 0.364 | 1 | 2 | cs | TRUE
16 | LV_1703-5_0_5_line_16 |  | 14 | 40 | 0.052313 | 0.125 | 0.08 | 261 | 0 | 0.364 | 1 | 1 | cs | TRUE
17 | LV_1703-5_0_5_line_17 |  | 15 | 39 | 0.025809 | 0.125 | 0.08 | 261 | 0 | 0.364 | 1 | 4 | cs | TRUE
18 | LV_1703-5_0_5_line_18 |  | 16 | 17 | 0.020399 | 0.125 | 0.08 | 261 | 0 | 0.364 | 1 | 1 | cs | TRUE
19 | LV_1703-5_0_5_line_19 |  | 16 | 18 | 0.020704 | 0.125 | 0.08 | 261 | 0 | 0.364 | 1 | 1 | cs | TRUE
20 | LV_1703-5_0_5_line_20 |  | 18 | 19 | 0.017367 | 0.125 | 0.08 | 261 | 0 | 0.364 | 1 | 1 | cs | TRUE
21 | LV_1703-5_0_5_line_21 |  | 19 | 22 | 0.014483 | 0.125 | 0.08 | 261 | 0 | 0.364 | 1 | 1 | cs | TRUE
22 | LV_1703-5_0_5_line_22 |  | 20 | 21 | 0.038052 | 0.125 | 0.08 | 261 | 0 | 0.364 | 1 | 1 | cs | TRUE
23 | LV_1703-5_0_5_line_23 |  | 20 | 22 | 0.11968 | 0.125 | 0.08 | 261 | 0 | 0.364 | 1 | 1 | cs | TRUE
24 | LV_1703-5_0_5_line_24 |  | 21 | 23 | 0.005016 | 0.125 | 0.08 | 261 | 0 | 0.364 | 1 | 4 | cs | TRUE
25 | LV_1703-5_0_5_line_25 |  | 21 | 24 | 0.015221 | 0.125 | 0.08 | 261 | 0 | 0.364 | 1 | 4 | cs | TRUE
26 | LV_1703-5_0_5_line_26 |  | 23 | 25 | 0.056867 | 0.125 | 0.08 | 261 | 0 | 0.364 | 1 | 4 | cs | TRUE
27 | LV_1703-5_0_5_line_27 |  | 23 | 26 | 0.036437 | 0.125 | 0.08 | 261 | 0 | 0.364 | 1 | 4 | cs | TRUE
28 | LV_1703-5_0_5_line_28 |  | 24 | 27 | 0.010142 | 0.125 | 0.08 | 261 | 0 | 0.364 | 1 | 4 | cs | TRUE
29 | LV_1703-5_0_5_line_29 |  | 25 | 48 | 0.034146 | 0.125 | 0.08 | 261 | 0 | 0.364 | 1 | 1 | cs | TRUE
30 | LV_1703-5_0_5_line_30 |  | 26 | 51 | 0.019223 | 0.125 | 0.08 | 261 | 0 | 0.364 | 1 | 4 | cs | TRUE
31 | LV_1703-5_0_5_line_31 |  | 27 | 44 | 0.0031764 | 0.125 | 0.08 | 261 | 0 | 0.364 | 1 | 4 | cs | TRUE
32 | LV_1703-5_0_5_line_32 |  | 28 | 29 | 0.063668 | 0.125 | 0.08 | 261 | 0 | 0.364 | 1 | 1 | cs | TRUE
33 | LV_1703-5_0_5_line_33 |  | 28 | 30 | 0.012679 | 0.125 | 0.08 | 261 | 0 | 0.364 | 1 | 1 | cs | TRUE
34 | LV_1703-5_0_5_line_34 |  | 29 | 31 | 0.0053037 | 0.125 | 0.08 | 261 | 0 | 0.364 | 1 | 1 | cs | TRUE
35 | LV_1703-5_0_5_line_35 |  | 30 | 32 | 0.056982 | 0.125 | 0.08 | 261 | 0 | 0.364 | 1 | 1 | cs | TRUE
36 | LV_1703-5_0_5_line_36 |  | 32 | 40 | 0.0089882 | 0.125 | 0.08 | 261 | 0 | 0.364 | 1 | 1 | cs | TRUE
37 | LV_1703-5_0_5_line_37 |  | 32 | 35 | 0.05888 | 0.125 | 0.08 | 261 | 0 | 0.364 | 1 | 1 | cs | TRUE
38 | LV_1703-5_0_5_line_38 |  | 33 | 34 | 0.0010668 | 0.125 | 0.08 | 261 | 0 | 0.364 | 1 | 1 | cs | TRUE
39 | LV_1703-5_0_5_line_39 |  | 33 | 35 | 0.020438 | 0.125 | 0.08 | 261 | 0 | 0.364 | 1 | 1 | cs | TRUE
40 | LV_1703-5_0_5_line_40 |  | 35 | 36 | 0.052669 | 0.125 | 0.08 | 261 | 0 | 0.364 | 1 | 1 | cs | TRUE
41 | LV_1703-5_0_5_line_41 |  | 37 | 43 | 0.016503 | 0.125 | 0.08 | 261 | 0 | 0.364 | 1 | 4 | cs | TRUE
42 | LV_1703-5_0_5_line_42 |  | 38 | 47 | 0.0014371 | 0.125 | 0.08 | 261 | 0 | 0.364 | 1 | 4 | cs | TRUE
43 | LV_1703-5_0_5_line_43 |  | 39 | 41 | 0.016501 | 0.125 | 0.08 | 261 | 0 | 0.364 | 1 | 4 | cs | TRUE
44 | LV_1703-5_0_5_line_44 |  | 41 | 42 | 0.016502 | 0.125 | 0.08 | 261 | 0 | 0.364 | 1 | 4 | cs | TRUE
45 | LV_1703-5_0_5_line_45 |  | 42 | 43 | 0.016501 | 0.125 | 0.08 | 261 | 0 | 0.364 | 1 | 4 | cs | TRUE
46 | LV_1703-5_0_5_line_46 |  | 44 | 45 | 0.020986 | 0.125 | 0.08 | 261 | 0 | 0.364 | 1 | 4 | cs | TRUE
47 | LV_1703-5_0_5_line_47 |  | 45 | 46 | 0.0038703 | 0.125 | 0.08 | 261 | 0 | 0.364 | 1 | 4 | cs | TRUE
48 | LV_1703-5_0_5_line_48 |  | 46 | 47 | 0.020636 | 0.125 | 0.08 | 261 | 0 | 0.364 | 1 | 4 | cs | TRUE
49 | LV_1703-5_0_5_line_49 |  | 48 | 49 | 0.042807 | 0.125 | 0.08 | 261 | 0 | 0.364 | 1 | 1 | cs | TRUE
50 | LV_1703-5_0_5_line_50 |  | 48 | 50 | 0.024187 | 0.125 | 0.08 | 261 | 0 | 0.364 | 1 | 1 | cs | TRUE
51 | LV_1703-5_0_5_line_51 |  | 49 | 60 | 0.014902 | 0.125 | 0.08 | 261 | 0 | 0.364 | 1 | 1 | cs | TRUE
52 | LV_1703-5_0_5_line_52 |  | 50 | 61 | 0.025398 | 0.125 | 0.08 | 261 | 0 | 0.364 | 1 | 1 | cs | TRUE
53 | LV_1703-5_0_5_line_53 |  | 51 | 55 | 0.028387 | 0.125 | 0.08 | 261 | 0 | 0.364 | 1 | 4 | cs | TRUE
54 | LV_1703-5_0_5_line_54 |  | 52 | 53 | 0.013997 | 0.125 | 0.08 | 261 | 0 | 0.364 | 1 | 1 | cs | TRUE
55 | LV_1703-5_0_5_line_55 |  | 52 | 54 | 0.038768 | 0.125 | 0.08 | 261 | 0 | 0.364 | 1 | 1 | cs | TRUE
56 | LV_1703-5_0_5_line_56 |  | 53 | 55 | 0.026613 | 0.125 | 0.08 | 261 | 0 | 0.364 | 1 | 2 | cs | TRUE
57 | LV_1703-5_0_5_line_57 |  | 54 | 56 | 0.020484 | 0.125 | 0.08 | 261 | 0 | 0.364 | 1 | 1 | cs | TRUE
58 | LV_1703-5_0_5_line_58 |  | 56 | 57 | 0.012268 | 0.125 | 0.08 | 261 | 0 | 0.364 | 1 | 1 | cs | TRUE
59 | LV_1703-5_0_5_line_59 |  | 57 | 58 | 0.034901 | 0.125 | 0.08 | 261 | 0 | 0.364 | 1 | 1 | cs | TRUE
60 | LV_1703-5_0_5_line_60 |  | 58 | 59 | 0.008249 | 0.125 | 0.08 | 261 | 0 | 0.364 | 1 | 1 | cs | TRUE
61 | LV_1703-5_0_5_line_61 |  | 60 | 80 | 0.0048543 | 0.125 | 0.08 | 261 | 0 | 0.364 | 1 | 1 | cs | TRUE
62 | LV_1703-5_0_5_line_62 |  | 62 | 63 | 0.0040436 | 0.125 | 0.08 | 261 | 0 | 0.364 | 1 | 1 | cs | TRUE
63 | LV_1703-5_0_5_line_63 |  | 63 | 64 | 0.15019 | 0.125 | 0.08 | 261 | 0 | 0.364 | 1 | 1 | cs | TRUE
64 | LV_1703-5_0_5_line_64 |  | 64 | 65 | 0.035479 | 0.125 | 0.08 | 261 | 0 | 0.364 | 1 | 1 | cs | TRUE
65 | LV_1703-5_0_5_line_65 |  | 64 | 66 | 0.027013 | 0.125 | 0.08 | 261 | 0 | 0.364 | 1 | 1 | cs | TRUE
66 | LV_1703-5_0_5_line_66 |  | 65 | 73 | 0.035042 | 0.125 | 0.08 | 261 | 0 | 0.364 | 1 | 1 | cs | TRUE
67 | LV_1703-5_0_5_line_67 |  | 66 | 67 | 0.023022 | 0.125 | 0.08 | 261 | 0 | 0.364 | 1 | 1 | cs | TRUE
68 | LV_1703-5_0_5_line_68 |  | 67 | 68 | 0.020986 | 0.125 | 0.08 | 261 | 0 | 0.364 | 1 | 1 | cs | TRUE
69 | LV_1703-5_0_5_line_69 |  | 68 | 69 | 0.024326 | 0.125 | 0.08 | 261 | 0 | 0.364 | 1 | 1 | cs | TRUE
70 | LV_1703-5_0_5_line_70 |  | 68 | 70 | 0.21108 | 0.125 | 0.08 | 261 | 0 | 0.364 | 1 | 1 | cs | TRUE
71 | LV_1703-5_0_5_line_71 |  | 69 | 71 | 0.031778 | 0.125 | 0.08 | 261 | 0 | 0.364 | 1 | 1 | cs | TRUE
72 | LV_1703-5_0_5_line_72 |  | 71 | 72 | 0.019281 | 0.125 | 0.08 | 261 | 0 | 0.364 | 1 | 1 | cs | TRUE
73 | LV_1703-5_0_5_line_73 |  | 72 | 89 | 0.016404 | 0.125 | 0.08 | 261 | 0 | 0.364 | 1 | 1 | cs | TRUE
74 | LV_1703-5_0_5_line_74 |  | 73 | 90 | 0.026138 | 0.125 | 0.08 | 261 | 0 | 0.364 | 1 | 1 | cs | TRUE
75 | LV_1703-5_0_5_line_75 |  | 74 | 75 | 0.017613 | 0.125 | 0.08 | 261 | 0 | 0.364 | 1 | 1 | cs | TRUE
76 | LV_1703-5_0_5_line_76 |  | 75 | 76 | 0.026238 | 0.125 | 0.08 | 261 | 0 | 0.364 | 1 | 1 | cs | TRUE
77 | LV_1703-5_0_5_line_77 |  | 76 | 78 | 0.042868 | 0.125 | 0.08 | 261 | 0 | 0.364 | 1 | 1 | cs | TRUE
78 | LV_1703-5_0_5_line_78 |  | 77 | 78 | 0.012343 | 0.125 | 0.08 | 261 | 0 | 0.364 | 1 | 1 | cs | TRUE
79 | LV_1703-5_0_5_line_79 |  | 78 | 79 | 0.012825 | 0.125 | 0.08 | 261 | 0 | 0.364 | 1 | 1 | cs | TRUE
80 | LV_1703-5_0_5_line_80 |  | 79 | 82 | 0.00807 | 0.125 | 0.08 | 261 | 0 | 0.364 | 1 | 1 | cs | TRUE
81 | LV_1703-5_0_5_line_81 |  | 80 | 81 | 0.026574 | 0.125 | 0.08 | 261 | 0 | 0.364 | 1 | 1 | cs | TRUE
82 | LV_1703-5_0_5_line_82 |  | 81 | 88 | 0.04176 | 0.125 | 0.08 | 261 | 0 | 0.364 | 1 | 1 | cs | TRUE
83 | LV_1703-5_0_5_line_83 |  | 81 | 96 | 0.0062592 | 0.125 | 0.08 | 261 | 0 | 0.364 | 1 | 1 | cs | TRUE
84 | LV_1703-5_0_5_line_84 |  | 82 | 83 | 0.014026 | 0.125 | 0.08 | 261 | 0 | 0.364 | 1 | 1 | cs | TRUE
85 | LV_1703-5_0_5_line_85 |  | 83 | 84 | 0.009176 | 0.125 | 0.08 | 261 | 0 | 0.364 | 1 | 1 | cs | TRUE
86 | LV_1703-5_0_5_line_86 |  | 84 | 85 | 0.034028 | 0.125 | 0.08 | 261 | 0 | 0.364 | 1 | 1 | cs | TRUE
87 | LV_1703-5_0_5_line_87 |  | 85 | 86 | 0.0060747 | 0.125 | 0.08 | 261 | 0 | 0.364 | 1 | 1 | cs | TRUE
88 | LV_1703-5_0_5_line_88 |  | 86 | 87 | 0.025586 | 0.125 | 0.08 | 261 | 0 | 0.364 | 1 | 1 | cs | TRUE
89 | LV_1703-5_0_5_line_89 |  | 87 | 88 | 0.0044093 | 0.125 | 0.08 | 261 | 0 | 0.364 | 1 | 1 | cs | TRUE
90 | LV_1703-5_0_5_line_90 |  | 90 | 91 | 0.0015927 | 0.125 | 0.08 | 261 | 0 | 0.364 | 1 | 1 | cs | TRUE
91 | LV_1703-5_0_5_line_91 |  | 91 | 92 | 0.0018067 | 0.125 | 0.08 | 261 | 0 | 0.364 | 1 | 1 | cs | TRUE
92 | LV_1703-5_0_5_line_92 |  | 92 | 93 | 0.0014475 | 0.125 | 0.08 | 261 | 0 | 0.364 | 1 | 1 | cs | TRUE
93 | LV_1703-5_0_5_line_93 |  | 93 | 94 | 0.050476 | 0.125 | 0.08 | 261 | 0 | 0.364 | 1 | 1 | cs | TRUE
94 | LV_1703-5_0_5_line_94 |  | 94 | 95 | 0.02622 | 0.125 | 0.08 | 261 | 0 | 0.364 | 1 | 1 | cs | TRUE
95 | LV_1703-5_0_5_line_95 |  | 95 | 96 | 0.022421 | 0.125 | 0.08 | 261 | 0 | 0.364 | 1 | 1 | cs | TRUE

## trafo
| name | std_type | hv_bus | lv_bus | sn_mva | vn_hv_kv | vn_lv_kv | vk_percent | vkr_percent | pfe_kw | i0_percent | shift_degree | tap_side | tap_neutral | tap_min | tap_max | tap_step_percent | tap_step_degree | tap_pos | tap_phase_shifter | parallel | df | in_service
0 | LV_1703-5_0_5_trafo_36 | 0.63 MVA 20/0.4 kV | 97 | 25 | 0.63 | 20 | 0.4 | 6 | 1.206 | 1.65 | 0.2619 | 150 | hv | 0 | -2 | 2 | 2.5 | 0 | 0 | FALSE | 1 | 1 | TRUE

## line_geodata
| x0 | y0 | x1 | y1 | x2 | y2 | x3 | y3 | x4 | y4 | x5 | y5 | x6 | y6
0 | 2676418.5218 | 1224155.133 | 2676417.1797 | 1224151.3914 | 2676416.0036 | 1224148.6927
1 | 2676418.5218 | 1224155.133 | 2676419.9012 | 1224158.9784
2 | 2676413.0769 | 1224141.977 | 2676416.0036 | 1224148.6927
3 | 2676419.9012 | 1224158.9784 | 2676425.9277 | 1224175.7787
4 | 2676413.0769 | 1224141.977 | 2676409.1844 | 1224131.5312
5 | 2676413.0769 | 1224141.977 | 2676402.0945 | 1224144.5044 | 2676379.9852 | 1224147.8229 | 2676358.1309 | 1224149.0576
6 | 2676435.0761 | 1224199.7072 | 2676430.1377 | 1224187.5151 | 2676425.9277 | 1224175.7787
7 | 2676425.1329 | 1224374.6542 | 2676433.0388 | 1224369.5731 | 2676436.7319 | 1224374.9745
8 | 2676436.7319 | 1224374.9745 | 2676435.7817 | 1224319.6878
9 | 2676436.7319 | 1224374.9745 | 2676445.5289 | 1224387.8408
10 | 2676409.1844 | 1224131.5312 | 2676420.2928 | 1224120.3775 | 2676424.3067 | 1224107.8667
11 | 2676409.1844 | 1224131.5312 | 2676398.3217 | 1224100.8405
12 | 2676358.1309 | 1224149.0576 | 2676345.8954 | 1224149.7488
13 | 2676445.9325 | 1224226.5104 | 2676435.0761 | 1224199.7072
14 | 2676345.8954 | 1224149.7488 | 2676344.061 | 1224149.8524 | 2676342.2839 | 1224149.8897
15 | 2676445.9325 | 1224226.5104 | 2676432.5602 | 1224227.973 | 2676383.6171 | 1224244.1334
16 | 2676290.7656 | 1224142.6832 | 2676326.3043 | 1224150.225 | 2676342.2839 | 1224149.8897
17 | 2676383.6171 | 1224244.1334 | 2676394.4488 | 1224259.2379 | 2676398.5252 | 1224265.1998
18 | 2676392.0248 | 1224622.6404 | 2676388.1138 | 1224626.8451 | 2676377.0191 | 1224635.831 | 2676376.7154 | 1224636.0582
19 | 2676392.0248 | 1224622.6404 | 2676393.888 | 1224620.6373 | 2676396.5885 | 1224616.4136 | 2676397.2365 | 1224613.1864 | 2676396.504 | 1224608.8186 | 2676394.9227 | 1224603.8283 | 2676394.9227 | 1224603.8283
20 | 2676387.7971 | 1224588.3266 | 2676388.7401 | 1224594.0091 | 2676391.9247 | 1224599.3313 | 2676394.9227 | 1224603.8283
21 | 2676387.7971 | 1224588.3266 | 2676387.7971 | 1224588.3266 | 2676388.8859 | 1224582.659 | 2676392.6491 | 1224574.8021 | 2676392.6491 | 1224574.8021
22 | 2676461.4826 | 1224476.8984 | 2676465.8323 | 1224470.0275 | 2676472.162 | 1224463.0931 | 2676485.1816 | 1224452.4533 | 2676488.0853 | 1224450.1335
23 | 2676461.4826 | 1224476.8984 | 2676392.6491 | 1224574.8021
24 | 2676488.0853 | 1224450.1335 | 2676491.9707 | 1224446.948
25 | 2676488.0853 | 1224450.1335 | 2676478.9148 | 1224437.9854
26 | 2676491.9707 | 1224446.948 | 2676498.4244 | 1224439.2146 | 2676526.4943 | 1224416.905 | 2676520.722 | 1224407.6135
27 | 2676491.9707 | 1224446.948 | 2676497.9828 | 1224455.2752 | 2676512.599 | 1224476.9786
28 | 2676473.435 | 1224429.4512 | 2676478.9148 | 1224437.9854
29 | 2676520.722 | 1224407.6135 | 2676526.4943 | 1224416.905 | 2676535.3019 | 1224410.6919 | 2676538.2139 | 1224408.9059 | 2676545.8952 | 1224404.1904
30 | 2676523.3365 | 1224492.9227 | 2676512.599 | 1224476.9786
31 | 2676473.435 | 1224429.4512 | 2676471.7187 | 1224426.7783
32 | 2676239.7838 | 1224167.912 | 2676236.4749 | 1224176.9141 | 2676231.7033 | 1224182.3899 | 2676211.003 | 1224192.9431 | 2676205.3933 | 1224215.8451
33 | 2676239.9667 | 1224155.3223 | 2676240.2619 | 1224166.6113 | 2676239.7838 | 1224167.912
34 | 2676204.1315 | 1224220.9965 | 2676205.3933 | 1224215.8451
35 | 2676281.9731 | 1224140.8173 | 2676253.3586 | 1224134.0018 | 2676250.4257 | 1224143.9264 | 2676248.6462 | 1224151.4197 | 2676239.9667 | 1224155.3223
36 | 2676281.9731 | 1224140.8173 | 2676290.7656 | 1224142.6832
37 | 2676281.9731 | 1224140.8173 | 2676270.2608 | 1224198.5167
38 | 2676262.604 | 1224217.4659 | 2676262.2043 | 1224218.455
39 | 2676270.2608 | 1224198.5167 | 2676262.604 | 1224217.4659
40 | 2676312.0095 | 1224186.3546 | 2676298.3078 | 1224205.803 | 2676270.2608 | 1224198.5167
41 | 2676426.4669 | 1224306.0647 | 2676435.7817 | 1224319.6878
42 | 2676445.5289 | 1224387.8408 | 2676446.3401 | 1224389.0272
43 | 2676398.5252 | 1224265.1998 | 2676407.839 | 1224278.8213
44 | 2676407.839 | 1224278.8213 | 2676417.1533 | 1224292.4435
45 | 2676417.1533 | 1224292.4435 | 2676426.4669 | 1224306.0647
46 | 2676471.7187 | 1224426.7783 | 2676465.0431 | 1224416.3818 | 2676460.172 | 1224409.2574
47 | 2676457.9875 | 1224406.0625 | 2676460.172 | 1224409.2574
48 | 2676457.9875 | 1224406.0625 | 2676446.3401 | 1224389.0272
49 | 2676545.8952 | 1224404.1904 | 2676583.0053 | 1224382.8542
50 | 2676545.8952 | 1224404.1904 | 2676533.9464 | 1224383.1612
51 | 2676595.9247 | 1224375.4263 | 2676583.0053 | 1224382.8542
52 | 2676533.9464 | 1224383.1612 | 2676525.9121 | 1224369.0213 | 2676521.2395 | 1224361.1724
53 | 2676544.5552 | 1224509.5209 | 2676544.5552 | 1224509.5209 | 2676531.4206 | 1224504.9268 | 2676523.3365 | 1224492.9227
54 | 2676567.5165 | 1224543.0162 | 2676567.5165 | 1224543.0162 | 2676559.6025 | 1224531.4715
55 | 2676567.5165 | 1224543.0162 | 2676567.389 | 1224568.8317 | 2676567.1131 | 1224581.7808
56 | 2676544.5552 | 1224509.5209 | 2676559.6025 | 1224531.4715
57 | 2676566.646 | 1224602.2596 | 2676566.7189 | 1224600.2773 | 2676567.1131 | 1224581.7808
58 | 2676566.195 | 1224614.5193 | 2676566.646 | 1224602.2596
59 | 2676564.912 | 1224649.397 | 2676566.195 | 1224614.5193
60 | 2676564.6087 | 1224657.6404 | 2676564.912 | 1224649.397
61 | 2676595.9247 | 1224375.4263 | 2676600.133 | 1224373.0068
62 | 2676954.145 | 1224387.5221 | 2676951.1438 | 1224390.2319
63 | 2676803.1276 | 1224415.6924 | 2676951.1438 | 1224390.2319
64 | 2676803.1276 | 1224415.6924 | 2676800.7671 | 1224406.4519 | 2676790.4165 | 1224388.8401 | 2676786.6285 | 1224384.8344
65 | 2676807.3558 | 1224442.351 | 2676804.1667 | 1224419.7602 | 2676803.1276 | 1224415.6924
66 | 2676786.6285 | 1224384.8344 | 2676781.8586 | 1224379.7903 | 2676768.9771 | 1224370.2624 | 2676757.7064 | 1224365.9225
67 | 2676808.1507 | 1224465.3419 | 2676807.7377 | 1224445.0564 | 2676807.3558 | 1224442.351
68 | 2676808.1507 | 1224465.3419 | 2676806.8415 | 1224486.2834
69 | 2676806.8415 | 1224486.2834 | 2676782.9577 | 1224481.6662
70 | 2676806.8415 | 1224486.2834 | 2676977.7158 | 1224610.2055
71 | 2676751.7833 | 1224475.5311 | 2676752.6698 | 1224475.8111 | 2676782.9577 | 1224481.6662
72 | 2676733.4109 | 1224469.6872 | 2676733.9185 | 1224469.8877 | 2676751.7833 | 1224475.5311
73 | 2676717.9699 | 1224464.1895 | 2676717.9699 | 1224464.1895 | 2676724.5788 | 1224466.1982 | 2676733.4109 | 1224469.6872
74 | 2676757.7064 | 1224365.9225 | 2676743.8512 | 1224360.5876 | 2676732.7604 | 1224358.4692
75 | 2676640.5685 | 1224556.9113 | 2676634.4403 | 1224543.5887 | 2676632.9037 | 1224541.0727
76 | 2676632.9037 | 1224541.0727 | 2676619.2285 | 1224518.6801
77 | 2676640.5537 | 1224481.4931 | 2676619.2285 | 1224518.6801
78 | 2676640.5537 | 1224481.4931 | 2676647.4192 | 1224486.0954 | 2676650.9787 | 1224488.0852
79 | 2676629.9008 | 1224474.3521 | 2676640.5537 | 1224481.4931
80 | 2676629.9008 | 1224474.3521 | 2676623.1976 | 1224469.8586
81 | 2676624.1871 | 1224361.7804 | 2676605.4586 | 1224369.9449 | 2676600.133 | 1224373.0068
82 | 2676624.1871 | 1224361.7804 | 2676630.7642 | 1224377.4533 | 2676631.0039 | 1224384.7501 | 2676627.2623 | 1224390.8949 | 2676620.6021 | 1224398.7094
83 | 2676624.1871 | 1224361.7804 | 2676630.1562 | 1224359.8972
84 | 2676611.5468 | 1224462.0486 | 2676623.1976 | 1224469.8586
85 | 2676611.5468 | 1224462.0486 | 2676603.9249 | 1224456.9393
86 | 2676603.9249 | 1224456.9393 | 2676596.8548 | 1224452.1999 | 2676594.068 | 1224447.7945 | 2676594.8108 | 1224442.5227 | 2676601.7935 | 1224429.2696
87 | 2676601.7935 | 1224429.2696 | 2676604.6252 | 1224423.8952
88 | 2676617.7419 | 1224402.0653 | 2676613.5117 | 1224407.0287 | 2676604.6252 | 1224423.8952
89 | 2676617.7419 | 1224402.0653 | 2676620.6021 | 1224398.7094
90 | 2676732.7604 | 1224358.4692 | 2676731.196 | 1224358.1704
91 | 2676731.196 | 1224358.1704 | 2676729.4214 | 1224357.8314
92 | 2676729.4214 | 1224357.8314 | 2676727.9996 | 1224357.5599
93 | 2676727.9996 | 1224357.5599 | 2676717.4447 | 1224355.5439 | 2676686.6851 | 1224352.3121 | 2676677.884 | 1224352.3324
94 | 2676651.8132 | 1224354.3327 | 2676664.7246 | 1224352.3627 | 2676677.884 | 1224352.3324
95 | 2676630.1562 | 1224359.8972 | 2676644.0284 | 1224355.5206 | 2676651.8132 | 1224354.3327

## bus_geodata
| x | y | coords
0 | 2676418.5218 | 1224155.133
1 | 2676416.0036 | 1224148.6927
2 | 2676419.9012 | 1224158.9784
3 | 2676413.0769 | 1224141.977
4 | 2676425.9277 | 1224175.7787
5 | 2676425.1329 | 1224374.6542
6 | 2676436.7319 | 1224374.9745
7 | 2676409.1844 | 1224131.5312
8 | 2676358.1309 | 1224149.0576
9 | 2676435.0761 | 1224199.7072
10 | 2676424.3067 | 1224107.8667
11 | 2676398.3217 | 1224100.8405
12 | 2676345.8954 | 1224149.7488
13 | 2676445.9325 | 1224226.5104
14 | 2676342.2839 | 1224149.8897
15 | 2676383.6171 | 1224244.1334
16 | 2676392.0248 | 1224622.6404
17 | 2676376.7154 | 1224636.0582
18 | 2676394.9227 | 1224603.8283
19 | 2676387.7971 | 1224588.3266
20 | 2676461.4826 | 1224476.8984
21 | 2676488.0853 | 1224450.1335
22 | 2676392.6491 | 1224574.8021
23 | 2676491.9707 | 1224446.948
24 | 2676478.9148 | 1224437.9854
25 | 2676520.722 | 1224407.6135
26 | 2676512.599 | 1224476.9786
27 | 2676473.435 | 1224429.4512
28 | 2676239.7838 | 1224167.912
29 | 2676205.3933 | 1224215.8451
30 | 2676239.9667 | 1224155.3223
31 | 2676204.1315 | 1224220.9965
32 | 2676281.9731 | 1224140.8173
33 | 2676262.604 | 1224217.4659
34 | 2676262.2043 | 1224218.455
35 | 2676270.2608 | 1224198.5167
36 | 2676312.0095 | 1224186.3546
37 | 2676435.7817 | 1224319.6878
38 | 2676445.5289 | 1224387.8408
39 | 2676398.5252 | 1224265.1998
40 | 2676290.7656 | 1224142.6832
41 | 2676407.839 | 1224278.8213
42 | 2676417.1533 | 1224292.4435
43 | 2676426.4669 | 1224306.0647
44 | 2676471.7187 | 1224426.7783
45 | 2676460.172 | 1224409.2574
46 | 2676457.9875 | 1224406.0625
47 | 2676446.3401 | 1224389.0272
48 | 2676545.8952 | 1224404.1904
49 | 2676583.0053 | 1224382.8542
50 | 2676533.9464 | 1224383.1612
51 | 2676523.3365 | 1224492.9227
52 | 2676567.5165 | 1224543.0162
53 | 2676559.6025 | 1224531.4715
54 | 2676567.1131 | 1224581.7808
55 | 2676544.5552 | 1224509.5209
56 | 2676566.646 | 1224602.2596
57 | 2676566.195 | 1224614.5193
58 | 2676564.912 | 1224649.397
59 | 2676564.6087 | 1224657.6404
60 | 2676595.9247 | 1224375.4263
61 | 2676521.2394 | 1224361.1724
62 | 2676954.145 | 1224387.5221
63 | 2676951.1438 | 1224390.2319
64 | 2676803.1276 | 1224415.6924
65 | 2676786.6285 | 1224384.8344
66 | 2676807.3558 | 1224442.351
67 | 2676808.1507 | 1224465.3419
68 | 2676806.8415 | 1224486.2834
69 | 2676782.9577 | 1224481.6662
70 | 2676977.7158 | 1224610.2055
71 | 2676751.7833 | 1224475.5311
72 | 2676733.4109 | 1224469.6872
73 | 2676757.7064 | 1224365.9225
74 | 2676640.5685 | 1224556.9113
75 | 2676632.9037 | 1224541.0727
76 | 2676619.2285 | 1224518.6801
77 | 2676650.9787 | 1224488.0852
78 | 2676640.5537 | 1224481.4931
79 | 2676629.9008 | 1224474.3521
80 | 2676600.133 | 1224373.0068
81 | 2676624.1871 | 1224361.7804
82 | 2676623.1976 | 1224469.8586
83 | 2676611.5468 | 1224462.0486
84 | 2676603.9249 | 1224456.9393
85 | 2676601.7935 | 1224429.2696
86 | 2676604.6252 | 1224423.8952
87 | 2676617.7419 | 1224402.0653
88 | 2676620.6021 | 1224398.7094
89 | 2676717.9699 | 1224464.1895
90 | 2676732.7604 | 1224358.4692
91 | 2676731.196 | 1224358.1704
92 | 2676729.4214 | 1224357.8314
93 | 2676727.9996 | 1224357.5599
94 | 2676677.884 | 1224352.3324
95 | 2676651.8132 | 1224354.3327
96 | 2676630.1562 | 1224359.8972
97 | 2676513.5677 | 1224412.0356

## line_std_types
| c_nf_per_km | r_ohm_per_km | x_ohm_per_km | max_i_ka | type | q_mm2 | alpha | voltage_rating
NAYY 4x50 SE | 210 | 0.642 | 0.083 | 0.142 | cs | 50 | 0.00403 | LV
NAYY 4x120 SE | 264 | 0.225 | 0.08 | 0.242 | cs | 120 | 0.00403 | LV
NAYY 4x150 SE | 261 | 0.208 | 0.08 | 0.27 | cs | 150 | 0.00403 | LV
NA2XS2Y 1x95 RM/25 12/20 kV | 216 | 0.313 | 0.132 | 0.252 | cs | 95 | 0.00403 | MV
NA2XS2Y 1x185 RM/25 12/20 kV | 273 | 0.161 | 0.117 | 0.362 | cs | 185 | 0.00403 | MV
NA2XS2Y 1x240 RM/25 12/20 kV | 304 | 0.122 | 0.112 | 0.421 | cs | 240 | 0.00403 | MV
NA2XS2Y 1x95 RM/25 6/10 kV | 315 | 0.313 | 0.123 | 0.249 | cs | 95 | 0.00403 | MV
NA2XS2Y 1x185 RM/25 6/10 kV | 406 | 0.161 | 0.11 | 0.358 | cs | 185 | 0.00403 | MV
NA2XS2Y 1x240 RM/25 6/10 kV | 456 | 0.122 | 0.105 | 0.416 | cs | 240 | 0.00403 | MV
NA2XS2Y 1x150 RM/25 12/20 kV | 250 | 0.206 | 0.116 | 0.319 | cs | 150 | 0.00403 | MV
NA2XS2Y 1x120 RM/25 12/20 kV | 230 | 0.253 | 0.119 | 0.283 | cs | 120 | 0.00403 | MV
NA2XS2Y 1x70 RM/25 12/20 kV | 190 | 0.443 | 0.132 | 0.22 | cs | 70 | 0.00403 | MV
NA2XS2Y 1x150 RM/25 6/10 kV | 360 | 0.206 | 0.11 | 0.315 | cs | 150 | 0.00403 | MV
NA2XS2Y 1x120 RM/25 6/10 kV | 340 | 0.253 | 0.113 | 0.28 | cs | 120 | 0.00403 | MV
NA2XS2Y 1x70 RM/25 6/10 kV | 280 | 0.443 | 0.123 | 0.217 | cs | 70 | 0.00403 | MV
N2XS(FL)2Y 1x120 RM/35 64/110 kV | 112 | 0.153 | 0.166 | 0.366 | cs | 120 | 0.00393 | HV
N2XS(FL)2Y 1x185 RM/35 64/110 kV | 125 | 0.099 | 0.156 | 0.457 | cs | 185 | 0.00393 | HV
N2XS(FL)2Y 1x240 RM/35 64/110 kV | 135 | 0.075 | 0.149 | 0.526 | cs | 240 | 0.00393 | HV
N2XS(FL)2Y 1x300 RM/35 64/110 kV | 144 | 0.06 | 0.144 | 0.588 | cs | 300 | 0.00393 | HV
15-AL1/3-ST1A 0.4 | 11 | 1.8769 | 0.35 | 0.105 | ol | 16 | 0.00403 | LV
24-AL1/4-ST1A 0.4 | 11.25 | 1.2012 | 0.335 | 0.14 | ol | 24 | 0.00403 | LV
48-AL1/8-ST1A 0.4 | 12.2 | 0.5939 | 0.3 | 0.21 | ol | 48 | 0.00403 | LV
94-AL1/15-ST1A 0.4 | 13.2 | 0.306 | 0.29 | 0.35 | ol | 94 | 0.00403 | LV
34-AL1/6-ST1A 10.0 | 9.7 | 0.8342 | 0.36 | 0.17 | ol | 34 | 0.00403 | MV
48-AL1/8-ST1A 10.0 | 10.1 | 0.5939 | 0.35 | 0.21 | ol | 48 | 0.00403 | MV
70-AL1/11-ST1A 10.0 | 10.4 | 0.4132 | 0.339 | 0.29 | ol | 70 | 0.00403 | MV
94-AL1/15-ST1A 10.0 | 10.75 | 0.306 | 0.33 | 0.35 | ol | 94 | 0.00403 | MV
122-AL1/20-ST1A 10.0 | 11.1 | 0.2376 | 0.323 | 0.41 | ol | 122 | 0.00403 | MV
149-AL1/24-ST1A 10.0 | 11.25 | 0.194 | 0.315 | 0.47 | ol | 149 | 0.00403 | MV
34-AL1/6-ST1A 20.0 | 9.15 | 0.8342 | 0.382 | 0.17 | ol | 34 | 0.00403 | MV
48-AL1/8-ST1A 20.0 | 9.5 | 0.5939 | 0.372 | 0.21 | ol | 48 | 0.00403 | MV
70-AL1/11-ST1A 20.0 | 9.7 | 0.4132 | 0.36 | 0.29 | ol | 70 | 0.00403 | MV
94-AL1/15-ST1A 20.0 | 10 | 0.306 | 0.35 | 0.35 | ol | 94 | 0.00403 | MV
122-AL1/20-ST1A 20.0 | 10.3 | 0.2376 | 0.344 | 0.41 | ol | 122 | 0.00403 | MV
149-AL1/24-ST1A 20.0 | 10.5 | 0.194 | 0.337 | 0.47 | ol | 149 | 0.00403 | MV
184-AL1/30-ST1A 20.0 | 10.75 | 0.1571 | 0.33 | 0.535 | ol | 184 | 0.00403 | MV
243-AL1/39-ST1A 20.0 | 11 | 0.1188 | 0.32 | 0.645 | ol | 243 | 0.00403 | MV
48-AL1/8-ST1A 110.0 | 8 | 0.5939 | 0.46 | 0.21 | ol | 48 | 0.00403 | HV
70-AL1/11-ST1A 110.0 | 8.4 | 0.4132 | 0.45 | 0.29 | ol | 70 | 0.00403 | HV
94-AL1/15-ST1A 110.0 | 8.65 | 0.306 | 0.44 | 0.35 | ol | 94 | 0.00403 | HV
122-AL1/20-ST1A 110.0 | 8.5 | 0.2376 | 0.43 | 0.41 | ol | 122 | 0.00403 | HV
149-AL1/24-ST1A 110.0 | 8.75 | 0.194 | 0.41 | 0.47 | ol | 149 | 0.00403 | HV
184-AL1/30-ST1A 110.0 | 8.8 | 0.1571 | 0.4 | 0.535 | ol | 184 | 0.00403 | HV
243-AL1/39-ST1A 110.0 | 9 | 0.1188 | 0.39 | 0.645 | ol | 243 | 0.00403 | HV
305-AL1/39-ST1A 110.0 | 9.2 | 0.0949 | 0.38 | 0.74 | ol | 305 | 0.00403 | HV
490-AL1/64-ST1A 110.0 | 9.75 | 0.059 | 0.37 | 0.96 | ol | 490 | 0.00403 | HV
679-AL1/86-ST1A 110.0 | 9.95 | 0.042 | 0.36 | 1.15 | ol | 679 | 0.00403 | HV
490-AL1/64-ST1A 220.0 | 10 | 0.059 | 0.285 | 0.96 | ol | 490 | 0.00403 | HV
679-AL1/86-ST1A 220.0 | 11.7 | 0.042 | 0.275 | 1.15 | ol | 679 | 0.00403 | HV
490-AL1/64-ST1A 380.0 | 11 | 0.059 | 0.253 | 0.96 | ol | 490 | 0.00403 | HV
679-AL1/86-ST1A 380.0 | 14.6 | 0.042 | 0.25 | 1.15 | ol | 679 | 0.00403 | HV

## trafo_std_types
| i0_percent | pfe_kw | vkr_percent | sn_mva | vn_lv_kv | vn_hv_kv | vk_percent | shift_degree | vector_group | tap_side | tap_neutral | tap_min | tap_max | tap_step_degree | tap_step_percent | tap_phase_shifter
160 MVA 380/110 kV | 0.06 | 60 | 0.25 | 160 | 110 | 380 | 12.2 | 0 | Yy0 | hv | 0 | -9 | 9 | 0 | 1.5 | FALSE
100 MVA 220/110 kV | 0.06 | 55 | 0.26 | 100 | 110 | 220 | 12 | 0 | Yy0 | hv | 0 | -9 | 9 | 0 | 1.5 | FALSE
63 MVA 110/20 kV | 0.04 | 22 | 0.32 | 63 | 20 | 110 | 18 | 150 | YNd5 | hv | 0 | -9 | 9 | 0 | 1.5 | FALSE
40 MVA 110/20 kV | 0.05 | 18 | 0.34 | 40 | 20 | 110 | 16.2 | 150 | YNd5 | hv | 0 | -9 | 9 | 0 | 1.5 | FALSE
25 MVA 110/20 kV | 0.07 | 14 | 0.41 | 25 | 20 | 110 | 12 | 150 | YNd5 | hv | 0 | -9 | 9 | 0 | 1.5 | FALSE
63 MVA 110/10 kV | 0.04 | 22 | 0.32 | 63 | 10 | 110 | 18 | 150 | YNd5 | hv | 0 | -9 | 9 | 0 | 1.5 | FALSE
40 MVA 110/10 kV | 0.05 | 18 | 0.34 | 40 | 10 | 110 | 16.2 | 150 | YNd5 | hv | 0 | -9 | 9 | 0 | 1.5 | FALSE
25 MVA 110/10 kV | 0.07 | 14 | 0.41 | 25 | 10 | 110 | 12 | 150 | YNd5 | hv | 0 | -9 | 9 | 0 | 1.5 | FALSE
0.25 MVA 20/0.4 kV | 0.32 | 0.8 | 1.44 | 0.25 | 0.4 | 20 | 6 | 150 | Yzn5 | hv | 0 | -2 | 2 | 0 | 2.5 | FALSE
0.4 MVA 20/0.4 kV | 0.3375 | 1.35 | 1.425 | 0.4 | 0.4 | 20 | 6 | 150 | Dyn5 | hv | 0 | -2 | 2 | 0 | 2.5 | FALSE
0.63 MVA 20/0.4 kV | 0.2619 | 1.65 | 1.206 | 0.63 | 0.4 | 20 | 6 | 150 | Dyn5 | hv | 0 | -2 | 2 | 0 | 2.5 | FALSE
0.25 MVA 10/0.4 kV | 0.24 | 0.6 | 1.2 | 0.25 | 0.4 | 10 | 4 | 150 | Dyn5 | hv | 0 | -2 | 2 | 0 | 2.5 | FALSE
0.4 MVA 10/0.4 kV | 0.2375 | 0.95 | 1.325 | 0.4 | 0.4 | 10 | 4 | 150 | Dyn5 | hv | 0 | -2 | 2 | 0 | 2.5 | FALSE
0.63 MVA 10/0.4 kV | 0.1873 | 1.18 | 1.0794 | 0.63 | 0.4 | 10 | 4 | 150 | Dyn5 | hv | 0 | -2 | 2 | 0 | 2.5 | FALSE

## trafo3w_std_types
| sn_hv_mva | sn_mv_mva | sn_lv_mva | vn_hv_kv | vn_mv_kv | vn_lv_kv | vk_hv_percent | vk_mv_percent | vk_lv_percent | vkr_hv_percent | vkr_mv_percent | vkr_lv_percent | pfe_kw | i0_percent | shift_mv_degree | shift_lv_degree | vector_group | tap_side | tap_neutral | tap_min | tap_max | tap_step_percent
63/25/38 MVA 110/20/10 kV | 63 | 25 | 38 | 110 | 20 | 10 | 10.4 | 10.4 | 10.4 | 0.28 | 0.32 | 0.35 | 35 | 0.89 | 0 | 0 | YN0yn0yn0 | hv | 0 | -10 | 10 | 1.2
63/25/38 MVA 110/10/10 kV | 63 | 25 | 38 | 110 | 10 | 10 | 10.4 | 10.4 | 10.4 | 0.28 | 0.32 | 0.35 | 35 | 0.89 | 0 | 0 | YN0yn0yn0 | hv | 0 | -10 | 10 | 1.2

## fuse_std_types
| fuse_type | i_rated_a | t_avg | t_min | t_total | x_avg | x_min | x_total
HV 100A | HV 100A | 100 | 0 | [10.0, 3.64, 0.854, 0.281, 0.1, 0.0531, 0.022, 0.01] | [10.0, 4.267, 1.21, 0.403, 0.1, 0.058, 0.022, 0.01] | 0 | [300.0, 350.0, 450.0, 550.0, 700.0, 850.0, 1200.0, 1752.0] | [600.0, 700.0, 900.0, 1150.0, 1665.0, 2000.0, 3000.0, 4313.0]
HV 10A | HV 10A | 10 | 0 | [10.0, 1675.0, 0.344, 0.156, 0.1, 0.0417, 0.0171, 0.01] | [10.0, 1.3, 0.3, 0.155, 0.1, 0.0555, 0.023, 0.01] | 0 | [30.0, 32.0, 35.0, 37.0, 39.0, 50.0, 70.0, 88.0] | [60.0, 70.0, 80.0, 87.0, 94.0, 110.0, 150.0, 216.0]
HV 125A | HV 125A | 125 | 0 | [10.0, 1.82, 0.344, 0.1, 0.0467, 0.0269, 0.01] | [10.0, 2.478, 0.426, 0.1, 0.0427, 0.0211, 0.01] | 0 | [375.0, 500.0, 700.0, 925.0, 1200.0, 1500.0, 2341.0] | [750.0, 1000.0, 1500.0, 2200.0, 3000.0, 4000.0, 5765.0]
HV 160A | HV 160A | 160 | 0 | [10.0, 4.15, 1.03, 0.198, 0.1, 0.051, 0.0172, 0.01] | [10.0, 2.3, 0.734, 0.274, 0.1, 0.046, 0.0177, 0.01] | 0 | [480.0, 550.0, 700.0, 1000.0, 1260.0, 1600.0, 2500.0, 3227.0] | [960.0, 1300.0, 1700.0, 2200.0, 2996.0, 4000.0, 6000.0, 7946.0]
HV 16A | HV 16A | 16 | 0 | [10.0, 0.352, 0.164, 0.1, 0.0649, 0.0342, 0.01] | [10.0, 2.34, 0.722, 0.181, 0.1, 0.055, 0.0296, 0.01] | 0 | [48.0, 60.0, 65.0, 71.0, 80.0, 100.0, 162.0] | [96.0, 110.0, 125.0, 150.0, 168.0, 200.0, 250.0, 398.0]
HV 200A | HV 200A | 200 | 0 | [10.0, 4.267, 1.21, 0.403, 0.1, 0.058, 0.022, 0.01] | [10.0, 3.73, 1.654, 0.328, 0.1, 0.0531, 0.019, 0.01] | 0 | [600.0, 700.0, 900.0, 1150.0, 1665.0, 2000.0, 3000.0, 4313.0] | [1200.0, 1500.0, 1800.0, 2700.0, 3960.0, 5000.0, 7500.0, 10620.0]
HV 20A | HV 20A | 20 | 0 | [10.0, 1.3, 0.3, 0.155, 0.1, 0.0555, 0.023, 0.01] | [10.0, 1.3, 0.161, 0.1, 0.0611, 0.0399, 0.0141, 0.01] | 0 | [60.0, 70.0, 80.0, 87.0, 94.0, 110.0, 150.0, 216.0] | [120.0, 150.0, 200.0, 223.0, 260.0, 300.0, 450.0, 532.0]
HV 25A | HV 25A | 25 | 0 | [10.0, 2.512, 0.833, 0.299, 0.1, 0.0372, 0.0223, 0.01] | [10.0, 3.125, 0.597, 0.198, 0.1, 0.0378, 0.022, 0.01] | 0 | [75.0, 82.0, 90.0, 100.0, 124.0, 170.0, 200.0, 289.0] | [150.0, 170.0, 210.0, 250.0, 294.0, 400.0, 500.0, 711.0]
HV 31.5A | HV 31.5A | 31.5 | 0 | [10.0, 2.34, 0.722, 0.181, 0.1, 0.055, 0.0296, 0.01] | [10.0, 2.84, 0.368, 0.164, 0.1, 0.0621, 0.0378, 0.0195, 0.01] | 0 | [95.0, 110.0, 125.0, 150.0, 165.0, 200.0, 250.0, 390.0] | [189.0, 220.0, 300.0, 350.0, 393.0, 450.0, 530.0, 700.0, 960.0]
HV 40A | HV 40A | 40 | 0 | [10.0, 1.3, 0.161, 0.1, 0.0611, 0.0399, 0.0141, 0.01] | [10.0, 2.05, 0.369, 0.198, 0.1, 0.051, 0.0298, 0.01] | 0 | [120.0, 150.0, 200.0, 223.0, 260.0, 300.0, 450.0, 532.0] | [240.0, 300.0, 400.0, 450.0, 530.0, 650.0, 800.0, 1311.0]
HV 50A | HV 50A | 50 | 0 | [10.0, 3.215, 0.597, 0.198, 0.1, 0.0378, 0.022, 0.01] | [10.0, 3.64, 0.854, 0.281, 0.1, 0.0531, 0.022, 0.01] | 0 | [150.0, 170.0, 210.0, 250.0, 294.0, 400.0, 500.0, 711.0] | [300.0, 350.0, 450.0, 550.0, 700.0, 850.0, 1200.0, 1752.0]
HV 6.3A | HV 6.3A | 6.3 | 0 | [10.0, 1.39, 0.344, 0.168, 0.1, 0.056, 0.0263, 0.01] | [10.0, 1.711, 0.516, 0.198, 0.1, 0.0634, 0.0303, 0.01] | 0 | [19.0, 19.5, 20.4, 20.8, 22.0, 25.0, 32.0, 48.0] | [38.0, 40.0, 43.0, 48.0, 53.0, 60.0, 75.0, 118.0]
HV 63A | HV 63A | 63 | 0 | [10.0, 2.84, 0.368, 0.164, 0.1, 0.0621, 0.0378, 0.0195, 0.01] | [10.0, 1.82, 0.344, 0.1, 0.0467, 0.0269, 0.01] | 0 | [189.0, 220.0, 300.0, 350.0, 393.0, 450.0, 530.0, 700.0, 961.0] | [378.0, 500.0, 700.0, 934.0, 1200.0, 1500.0, 2366.0]
HV 80A | HV 80A | 80 | 0 | [10.0, 2.05, 0.369, 0.198, 0.1, 0.051, 0.0298, 0.01] | [10.0, 4.15, 1.03, 0.198, 0.1, 0.051, 0.0172, 0.01] | 0 | [240.0, 300.0, 400.0, 450.0, 530.0, 650.0, 800.0, 1311.0] | [480.0, 550.0, 700.0, 1000.0, 1260.0, 1600.0, 2500.0, 3227.0]
Siemens NH-1-100 | Siemens NH-1-100 | 100 | [5400.0, 2000.0, 400.0, 20.0, 1.0, 0.2, 0.012, 0.004] | 0 | 0 | [150.0, 190.0, 250.0, 430.0, 900.0, 1250.0, 2700.0, 3600.0] | 0 | 0
Siemens NH-1-125 | Siemens NH-1-125 | 125 | [4800.0, 120.0, 7.0, 0.1, 0.004] | 0 | 0 | [180.0, 400.0, 740.0, 2000.0, 4250.0] | 0 | 0
Siemens NH-1-16 | Siemens NH-1-16 | 16 | [4000.0, 400.0, 2.0, 0.1, 0.04, 0.01] | 0 | 0 | [26.0, 35.0, 75.0, 150.0, 200.0, 300.0] | 0 | 0
Siemens NH-1-160 | Siemens NH-1-160 | 160 | [4800.0, 120.0, 7.0, 0.1, 0.004] | 0 | 0 | [210.0, 500.0, 900.0, 2300.0, 5000.0] | 0 | 0
Siemens NH-1-25 | Siemens NH-1-25 | 25 | [4000.0, 1000.0, 10.0, 0.2, 0.02, 0.01] | 0 | 0 | [40.0, 50.0, 100.0, 210.0, 400.0, 500.0] | 0 | 0
Siemens NH-1-50 | Siemens NH-1-50 | 50 | [4000.0, 40.0, 4.0, 1.0, 0.02, 0.01] | 0 | 0 | [86.0, 200.0, 300.0, 400.0, 1000.0, 1280.0] | 0 | 0
Siemens NH-1-63 | Siemens NH-1-63 | 63 | [4000.0, 100.0, 10.0, 2.0, 0.04, 0.01] | 0 | 0 | [100.0, 200.0, 300.0, 400.0, 1000.0, 1500.0] | 0 | 0
Siemens NH-1-80 | Siemens NH-1-80 | 80 | [4800.0, 120.0, 7.0, 0.1, 0.01] | 0 | 0 | [150.58, 250.0, 450.0, 1150.0, 2470.0] | 0 | 0
Siemens NH-2-1000 | Siemens NH-2-1000 | 1000 | [4800.0, 120.0, 7.0, 0.1, 0.004] | 0 | 0 | [1900.0, 3500.0, 8400.0, 24000.0, 52000.0] | 0 | 0
Siemens NH-2-200 | Siemens NH-2-200 | 200 | [4800.0, 120.0, 7.0, 0.1, 0.004] | 0 | 0 | [280.0, 650.0, 1200.0, 3000.0, 7000.0] | 0 | 0
Siemens NH-2-224 | Siemens NH-2-224 | 224 | [4800.0, 120.0, 7.0, 0.2, 0.04, 0.004] | 0 | 0 | [400.0, 750.0, 1453.0, 3025.0, 4315.0, 7600.0] | 0 | 0
Siemens NH-2-250 | Siemens NH-2-250 | 250 | [4800.0, 120.0, 7.0, 0.1, 0.004] | 0 | 0 | [450.0, 800.0, 1650.0, 4000.0, 8500.0] | 0 | 0
Siemens NH-2-315 | Siemens NH-2-315 | 315 | [4800.0, 120.0, 7.0, 0.1, 0.004] | 0 | 0 | [550.0, 920.0, 1900.0, 5000.0, 11000.0] | 0 | 0
Siemens NH-2-355 | Siemens NH-2-355 | 355 | [4800.0, 120.0, 6.0, 0.1, 0.004] | 0 | 0 | [650.0, 1116.27, 2350.0, 5840.0, 12790.0] | 0 | 0
Siemens NH-2-400 | Siemens NH-2-400 | 400 | [4800.0, 120.0, 7.0, 0.1, 0.004] | 0 | 0 | [720.0, 1350.0, 2800.0, 6500.0, 15000.0] | 0 | 0
Siemens NH-2-425 | Siemens NH-2-425 | 425 | [4800.0, 120.0, 7.0, 0.1, 0.004] | 0 | 0 | [850.0, 1500.0, 3050.0, 7500.0, 16500.0] | 0 | 0
Siemens NH-2-630 | Siemens NH-2-630 | 630 | [4800.0, 120.0, 7.0, 0.1, 0.004] | 0 | 0 | [1200.0, 2000.0, 4800.0, 12000.0, 26000.0] | 0 | 0

## res_bus
| vm_pu | va_degree | p_mw | q_mvar
0 | 0.97756 | -0.4313 | 0.0021939 | 0.00054984
1 | 0.97707 | -0.44087 | 0.0017335 | 0.00043445
2 | 0.97786 | -0.42549 | 0.0021129 | 0.00052954
3 | 0.97657 | -0.45078 | 0 | 0
4 | 0.97919 | -0.39946 | 0.0034031 | 0.0008529
5 | 0.99023 | -0.18625 | 0.0026191 | 0.00065641
6 | 0.99027 | -0.18551 | 0.0048013 | 0.0012033
7 | 0.9765 | -0.45198 | 0 | 0
8 | 0.97304 | -0.5202 | 0.0062602 | 0.001569
9 | 0.98118 | -0.36065 | 0.0040378 | 0.001012
10 | 0.97649 | -0.45229 | 0.00059888 | 0.00015009
11 | 0.97634 | -0.45512 | 0.0052856 | 0.0013247
12 | 0.97233 | -0.53417 | 0.0079887 | 0.0020022
13 | 0.98354 | -0.31492 | 0 | 0
14 | 0.97215 | -0.53777 | 0.046411 | 0.011632
15 | 0.98619 | -0.26394 | 0 | 0
16 | 0.99135 | -0.16538 | 0.00096088 | 0.00024082
17 | 0.99123 | -0.16773 | 0.0064965 | 0.0016282
18 | 0.99149 | -0.16265 | 0.001482 | 0.00037143
19 | 0.99163 | -0.15989 | 0.0047319 | 0.0011859
20 | 0.99349 | -0.1239 | 0 | 0
21 | 0.99402 | -0.1136 | 0 | 0
22 | 0.99181 | -0.15638 | 0.0016668 | 0.00041773
23 | 0.99428 | -0.10867 | 0 | 0
24 | 0.9933 | -0.12753 | 0.0039002 | 0.00097748
25 | 1 | 0 | -0.58422 | -0.14951
26 | 0.99249 | -0.14299 | 0.021941 | 0.005499
27 | 0.99282 | -0.13665 | 0.010093 | 0.0025294
28 | 0.97151 | -0.55035 | 0.00086355 | 0.00021643
29 | 0.97137 | -0.5531 | 0.0010837 | 0.0002716
30 | 0.97155 | -0.5496 | 0 | 0
31 | 0.97137 | -0.55322 | 0.0012541 | 0.00031431
32 | 0.97172 | -0.54623 | 0 | 0
33 | 0.97146 | -0.55135 | 0.00095062 | 0.00023825
34 | 0.97146 | -0.55136 | 0.00077319 | 0.00019378
35 | 0.97149 | -0.55069 | 0 | 0
36 | 0.97138 | -0.55301 | 0.0023807 | 0.00059665
37 | 0.98848 | -0.21982 | 0.0074012 | 0.0018549
38 | 0.9908 | -0.17535 | 0.0079862 | 0.0020015
39 | 0.98672 | -0.25382 | 0.011102 | 0.0027824
40 | 0.97178 | -0.54502 | 0.00019516 | 4.8912e-05
41 | 0.98709 | -0.24654 | 0.011102 | 0.0027823
42 | 0.98751 | -0.23844 | 0.011098 | 0.0027814
43 | 0.98798 | -0.22953 | 0.011097 | 0.0027812
44 | 0.99268 | -0.13937 | 0.0098543 | 0.0024697
45 | 0.99179 | -0.15641 | 0.0084255 | 0.0021116
46 | 0.99163 | -0.15942 | 0.011791 | 0.0029551
47 | 0.99085 | -0.17436 | 0.0085537 | 0.0021438
48 | 0.99565 | -0.082191 | 0 | 0
49 | 0.99039 | -0.1824 | 0.0021679 | 0.00054332
50 | 0.99553 | -0.08434 | 0.0028856 | 0.0007232
51 | 0.99164 | -0.15928 | 0.022245 | 0.005575
52 | 0.98688 | -0.25115 | 0.018451 | 0.0046243
53 | 0.98861 | -0.21772 | 0.023103 | 0.0057901
54 | 0.98274 | -0.33147 | 0.012602 | 0.0031584
55 | 0.99053 | -0.18057 | 0.01228 | 0.0030777
56 | 0.98079 | -0.3695 | 0.039443 | 0.0098854
57 | 0.98007 | -0.38356 | 0.018407 | 0.0046132
58 | 0.97863 | -0.41199 | 0.018335 | 0.0045953
59 | 0.97842 | -0.41596 | 0.026482 | 0.0066371
60 | 0.98859 | -0.21696 | 0.003934 | 0.00098594
61 | 0.99548 | -0.085309 | 0.0021681 | 0.00054337
62 | 0.97346 | -0.51168 | 0.0015369 | 0.00038519
63 | 0.97346 | -0.51156 | 0.0082232 | 0.0020609
64 | 0.97483 | -0.48463 | 0.0047592 | 0.0011928
65 | 0.97608 | -0.45996 | 0.0036291 | 0.00090953
66 | 0.97424 | -0.49625 | 0.0030692 | 0.00076921
67 | 0.9738 | -0.50486 | 0 | 0
68 | 0.9734 | -0.51272 | 0 | 0
69 | 0.973 | -0.52066 | 0.0030308 | 0.00075959
70 | 0.97289 | -0.52287 | 0.0026087 | 0.0006538
71 | 0.97257 | -0.52928 | 0.0028916 | 0.00072471
72 | 0.97235 | -0.53348 | 0.0027154 | 0.00068054
73 | 0.97744 | -0.43334 | 0.0053073 | 0.0013301
74 | 0.97894 | -0.40455 | 0.0017821 | 0.00044664
75 | 0.97897 | -0.40398 | 0.0039317 | 0.00098539
76 | 0.97911 | -0.40125 | 0.0043067 | 0.0010794
77 | 0.97947 | -0.39421 | 0.0034122 | 0.00085517
78 | 0.97951 | -0.39345 | 0.0033004 | 0.00082715
79 | 0.97971 | -0.38955 | 0.0047661 | 0.0011945
80 | 0.98802 | -0.2279 | 0.0021683 | 0.00054344
81 | 0.98496 | -0.287 | 0 | 0
82 | 0.97987 | -0.3864 | 0.0036916 | 0.00092521
83 | 0.98019 | -0.37998 | 0.0023429 | 0.00058719
84 | 0.98043 | -0.3754 | 0.0016989 | 0.00042578
85 | 0.98135 | -0.35738 | 0.003604 | 0.00090324
86 | 0.98153 | -0.35377 | 0.014311 | 0.0035866
87 | 0.98265 | -0.33197 | 0.0031025 | 0.00077757
88 | 0.98285 | -0.32797 | 0.0042287 | 0.0010598
89 | 0.97221 | -0.53623 | 0.0091066 | 0.0022823
90 | 0.97858 | -0.411 | 0.0025719 | 0.00064457
91 | 0.97866 | -0.40957 | 0.0030999 | 0.00077692
92 | 0.97874 | -0.40784 | 0.0033777 | 0.00084654
93 | 0.97882 | -0.40637 | 0.0034715 | 0.00087003
94 | 0.98161 | -0.35196 | 0.0042393 | 0.0010625
95 | 0.98316 | -0.32181 | 0.0031478 | 0.00078892
96 | 0.98455 | -0.29484 | 0.0028739 | 0.00072026
97 | 0.99998 | 149.9956 | 0 | 0

## res_line
| p_from_mw | q_from_mvar | p_to_mw | q_to_mvar | pl_mw | ql_mvar | i_from_ka | i_to_ka | i_ka | vm_from_pu | va_from_degree | vm_to_pu | va_to_degree | loading_percent
0 | 0.076132 | 0.019212 | -0.076098 | -0.01919 | 3.4873e-05 | 2.2232e-05 | 0.11593 | 0.11593 | 0.11593 | 0.97756 | -0.4313 | 0.97707 | -0.44087 | 31.85
1 | -0.078326 | -0.019762 | 0.078348 | 0.019776 | 2.1794e-05 | 1.3897e-05 | 0.11927 | 0.11927 | 0.11927 | 0.97756 | -0.4313 | 0.97786 | -0.42549 | 32.7675
2 | 0.074364 | 0.018755 | -0.074329 | -0.018733 | 3.5261e-05 | 2.2475e-05 | 0.11329 | 0.11329 | 0.11329 | 0.97707 | -0.44087 | 0.97657 | -0.45078 | 31.1248
3 | -0.080461 | -0.020305 | 0.080561 | 0.020369 | 0.00010042 | 6.4046e-05 | 0.12249 | 0.12249 | 0.12249 | 0.97786 | -0.42549 | 0.97919 | -0.39946 | 33.6508
4 | 0.0058856 | 0.0014746 | -0.0058852 | -0.0014745 | 3.3612e-07 | 7.5681e-08 | 0.0089678 | 0.0089679 | 0.0089679 | 0.97657 | -0.45078 | 0.9765 | -0.45198 | 2.4637
5 | 0.068443 | 0.017258 | -0.068217 | -0.017114 | 0.00022659 | 0.00014432 | 0.10433 | 0.10433 | 0.10433 | 0.97657 | -0.45078 | 0.97304 | -0.5202 | 28.6612
6 | -0.083964 | -0.021222 | 0.084121 | 0.021322 | 0.00015659 | 9.9896e-05 | 0.12766 | 0.12766 | 0.12766 | 0.97919 | -0.39946 | 0.98118 | -0.36065 | 35.0715
7 | -0.0026191 | -0.00065641 | 0.0026192 | 0.00065626 | 9.2596e-08 | -1.4582e-07 | 0.0039357 | 0.0039356 | 0.0039357 | 0.99023 | -0.18625 | 0.99027 | -0.18551 | 1.0812
8 | 0.14084 | 0.03587 | -0.14061 | -0.035724 | 0.00023262 | 0.00014604 | 0.21183 | 0.21184 | 0.21184 | 0.99027 | -0.18551 | 0.98848 | -0.21982 | 14.5491
9 | -0.14826 | -0.03773 | 0.14833 | 0.037776 | 7.2655e-05 | 4.5696e-05 | 0.22298 | 0.22298 | 0.22298 | 0.99027 | -0.18551 | 0.9908 | -0.17535 | 15.3149
10 | 0.00059889 | 0.00014974 | -0.00059888 | -0.00015009 | 9.0186e-09 | -3.5552e-07 | 0.00091247 | 0.0009126 | 0.0009126 | 0.9765 | -0.45198 | 0.97649 | -0.45229 | 0.25071
11 | 0.0052864 | 0.0013248 | -0.0052856 | -0.0013247 | 7.9223e-07 | 9.9811e-08 | 0.0080554 | 0.0080556 | 0.0080556 | 0.9765 | -0.45198 | 0.97634 | -0.45512 | 2.2131
12 | 0.061956 | 0.015545 | -0.061915 | -0.015519 | 4.126e-05 | 2.6254e-05 | 0.094753 | 0.094753 | 0.094753 | 0.97304 | -0.5202 | 0.97233 | -0.53417 | 26.0311
13 | -0.088159 | -0.022334 | 0.088353 | 0.022458 | 0.00019409 | 0.00012385 | 0.13378 | 0.13378 | 0.13378 | 0.98118 | -0.36065 | 0.98354 | -0.31492 | 36.7537
14 | 0.053926 | 0.013517 | -0.053917 | -0.013511 | 9.2324e-06 | 5.8639e-06 | 0.082528 | 0.082528 | 0.082528 | 0.97233 | -0.53417 | 0.97215 | -0.53777 | 22.6724
15 | -0.088353 | -0.022458 | 0.08857 | 0.022596 | 0.00021753 | 0.00013757 | 0.13378 | 0.13378 | 0.13378 | 0.98354 | -0.31492 | 0.98619 | -0.26394 | 18.3768
16 | 0.0075061 | 0.0018791 | -0.0075035 | -0.0018781 | 2.5893e-06 | 1.0088e-06 | 0.011488 | 0.011489 | 0.011489 | 0.97215 | -0.53777 | 0.97178 | -0.54502 | 3.1562
17 | -0.08857 | -0.022596 | 0.088614 | 0.022622 | 4.3305e-05 | 2.6398e-05 | 0.13378 | 0.13378 | 0.13378 | 0.98619 | -0.26394 | 0.98672 | -0.25382 | 9.1884
18 | 0.0064972 | 0.0016284 | -0.0064965 | -0.0016282 | 7.2754e-07 | 2.0265e-07 | 0.0097523 | 0.0097524 | 0.0097524 | 0.99135 | -0.16538 | 0.99123 | -0.16773 | 2.6792
19 | -0.0074581 | -0.0018692 | 0.007459 | 0.0018695 | 9.7297e-07 | 3.5572e-07 | 0.011195 | 0.011194 | 0.011195 | 0.99135 | -0.16538 | 0.99149 | -0.16265 | 3.0754
20 | -0.0089411 | -0.002241 | 0.0089423 | 0.0022415 | 1.1727e-06 | 5.265e-07 | 0.013419 | 0.013419 | 0.013419 | 0.99149 | -0.16265 | 0.99163 | -0.15989 | 3.6865
21 | -0.013674 | -0.0034274 | 0.013676 | 0.0034287 | 2.2867e-06 | 1.2766e-06 | 0.020519 | 0.020519 | 0.020519 | 0.99163 | -0.15989 | 0.99181 | -0.15638 | 5.6372
22 | -0.015367 | -0.0038601 | 0.015375 | 0.0038645 | 7.5611e-06 | 4.3461e-06 | 0.023019 | 0.023019 | 0.023019 | 0.99349 | -0.1239 | 0.99402 | -0.1136 | 6.324
23 | 0.015367 | 0.0038601 | -0.015343 | -0.0038464 | 2.3782e-05 | 1.3673e-05 | 0.023019 | 0.02302 | 0.02302 | 0.99349 | -0.1239 | 0.99181 | -0.15638 | 6.3241
24 | -0.22487 | -0.057183 | 0.22492 | 0.057217 | 5.3379e-05 | 3.3902e-05 | 0.33692 | 0.33692 | 0.33692 | 0.99402 | -0.1136 | 0.99428 | -0.10867 | 23.1398
25 | 0.2095 | 0.053319 | -0.20936 | -0.05323 | 0.0001406 | 8.9195e-05 | 0.3139 | 0.3139 | 0.3139 | 0.99402 | -0.1136 | 0.9933 | -0.12753 | 21.5589
26 | -0.44013 | -0.11189 | 0.44245 | 0.11337 | 0.002317 | 0.0014799 | 0.65925 | 0.65925 | 0.65925 | 0.99428 | -0.10867 | 1 | 0 | 45.2785
27 | 0.21521 | 0.054677 | -0.21485 | -0.054452 | 0.00035493 | 0.00022527 | 0.32234 | 0.32234 | 0.32234 | 0.99428 | -0.10867 | 0.99249 | -0.14299 | 22.1387
28 | 0.20545 | 0.052252 | -0.20536 | -0.052195 | 9.023e-05 | 5.7223e-05 | 0.30805 | 0.30805 | 0.30805 | 0.9933 | -0.12753 | 0.99282 | -0.13665 | 21.1576
29 | 0.14012 | 0.036135 | -0.13956 | -0.035778 | 0.00055857 | 0.00035704 | 0.20886 | 0.20886 | 0.20886 | 1 | 0 | 0.99565 | -0.082191 | 57.3784
30 | 0.19291 | 0.048953 | -0.19276 | -0.048857 | 0.00015098 | 9.5633e-05 | 0.28944 | 0.28944 | 0.28944 | 0.99249 | -0.14299 | 0.99164 | -0.15928 | 19.8794
31 | 0.19527 | 0.049666 | -0.19525 | -0.04965 | 2.5552e-05 | 1.6189e-05 | 0.29293 | 0.29293 | 0.29293 | 0.99282 | -0.13665 | 0.99268 | -0.13937 | 20.1187
32 | 0.0023381 | 0.00058525 | -0.0023378 | -0.00058585 | 3.0618e-07 | -5.923e-07 | 0.0035809 | 0.0035812 | 0.0035812 | 0.97151 | -0.55035 | 0.97137 | -0.5531 | 0.98384
33 | -0.0032017 | -0.00080168 | 0.0032018 | 0.0008016 | 1.1432e-07 | -8.3834e-08 | 0.0049036 | 0.0049035 | 0.0049036 | 0.97151 | -0.55035 | 0.97155 | -0.5496 | 1.3471
34 | 0.0012541 | 0.00031425 | -0.0012541 | -0.00031431 | 7.3403e-09 | -6.0955e-08 | 0.0019211 | 0.0019211 | 0.0019211 | 0.97137 | -0.5531 | 0.97137 | -0.55322 | 0.52778
35 | -0.0032018 | -0.0008016 | 0.0032023 | 0.00080122 | 5.1376e-07 | -3.7695e-07 | 0.0049035 | 0.0049032 | 0.0049035 | 0.97155 | -0.5496 | 0.97172 | -0.54623 | 1.3471
36 | -0.0073079 | -0.001829 | 0.0073084 | 0.0018292 | 4.2204e-07 | 1.5876e-07 | 0.01119 | 0.01119 | 0.01119 | 0.97172 | -0.54623 | 0.97178 | -0.54502 | 3.0741
37 | 0.0041056 | 0.0010278 | -0.0041048 | -0.001028 | 8.7268e-07 | -1.707e-07 | 0.0062867 | 0.0062869 | 0.0062869 | 0.97172 | -0.54623 | 0.97149 | -0.55069 | 1.7272
38 | 0.00077319 | 0.00019377 | -0.00077319 | -0.00019378 | 5.6115e-10 | -1.2849e-08 | 0.0011843 | 0.0011843 | 0.0011843 | 0.97146 | -0.55135 | 0.97146 | -0.55136 | 0.32536
39 | -0.0017238 | -0.00043201 | 0.0017239 | 0.0004318 | 5.3431e-08 | -2.1885e-07 | 0.0026404 | 0.0026403 | 0.0026404 | 0.97146 | -0.55135 | 0.97149 | -0.55069 | 0.72539
40 | 0.0023809 | 0.00059616 | -0.0023807 | -0.00059665 | 2.6266e-07 | -4.8397e-07 | 0.0036466 | 0.0036468 | 0.0036468 | 0.97149 | -0.55069 | 0.97138 | -0.55301 | 1.0019
41 | 0.1332 | 0.033869 | -0.13314 | -0.03383 | 6.2317e-05 | 3.9037e-05 | 0.20069 | 0.20069 | 0.20069 | 0.98848 | -0.21982 | 0.98798 | -0.22953 | 13.7839
42 | -0.15632 | -0.039777 | 0.15633 | 0.039782 | 7.4392e-06 | 4.687e-06 | 0.23498 | 0.23498 | 0.23498 | 0.9908 | -0.17535 | 0.99085 | -0.17436 | 16.1386
43 | -0.099715 | -0.025404 | 0.099751 | 0.025426 | 3.5051e-05 | 2.1589e-05 | 0.15052 | 0.15052 | 0.15052 | 0.98672 | -0.25382 | 0.98709 | -0.24654 | 10.3382
44 | -0.11085 | -0.028208 | 0.1109 | 0.028235 | 4.328e-05 | 2.6855e-05 | 0.16726 | 0.16726 | 0.16726 | 0.98709 | -0.24654 | 0.98751 | -0.23844 | 11.4876
45 | -0.12199 | -0.031017 | 0.12205 | 0.031049 | 5.2363e-05 | 3.2667e-05 | 0.18398 | 0.18398 | 0.18398 | 0.98751 | -0.23844 | 0.98798 | -0.22953 | 12.6361
46 | 0.18539 | 0.04718 | -0.18524 | -0.047083 | 0.00015222 | 9.6337e-05 | 0.27816 | 0.27816 | 0.27816 | 0.99268 | -0.13937 | 0.99179 | -0.15641 | 19.1042
47 | 0.17681 | 0.044972 | -0.17679 | -0.044956 | 2.558e-05 | 1.6171e-05 | 0.26552 | 0.26552 | 0.26552 | 0.99179 | -0.15641 | 0.99163 | -0.15942 | 18.236
48 | 0.165 | 0.042001 | -0.16488 | -0.041926 | 0.00011882 | 7.4981e-05 | 0.24782 | 0.24782 | 0.24782 | 0.99163 | -0.15942 | 0.99085 | -0.17436 | 17.0208
49 | 0.1345 | 0.034512 | -0.13385 | -0.034096 | 0.0006505 | 0.00041577 | 0.2013 | 0.2013 | 0.2013 | 0.99565 | -0.082191 | 0.99039 | -0.1824 | 55.3033
50 | 0.0050543 | 0.0012663 | -0.0050538 | -0.0012663 | 5.1752e-07 | 1.669e-08 | 0.0075536 | 0.0075537 | 0.0075537 | 0.99565 | -0.082191 | 0.99553 | -0.08434 | 2.0752
51 | 0.13168 | 0.033553 | -0.13147 | -0.033413 | 0.00021919 | 0.00014009 | 0.19805 | 0.19805 | 0.19805 | 0.99039 | -0.1824 | 0.98859 | -0.21696 | 54.4086
52 | 0.0021682 | 0.0005431 | -0.0021681 | -0.00054337 | 1.0002e-07 | -2.662e-07 | 0.0032406 | 0.0032408 | 0.0032408 | 0.99553 | -0.08434 | 0.99548 | -0.085309 | 0.89032
53 | 0.17052 | 0.043282 | -0.17034 | -0.043172 | 0.0001745 | 0.00011022 | 0.25606 | 0.25607 | 0.25607 | 0.99164 | -0.15928 | 0.99053 | -0.18057 | 17.5869
54 | -0.13446 | -0.033986 | 0.13468 | 0.034124 | 0.00021597 | 0.00013804 | 0.20284 | 0.20284 | 0.20284 | 0.98688 | -0.25115 | 0.98861 | -0.21772 | 55.7265
55 | 0.11601 | 0.029362 | -0.11557 | -0.029077 | 0.00044535 | 0.00028453 | 0.17502 | 0.17502 | 0.17502 | 0.98688 | -0.25115 | 0.98274 | -0.33147 | 48.0835
56 | -0.15778 | -0.039914 | 0.15806 | 0.040094 | 0.00028174 | 0.00017963 | 0.23762 | 0.23762 | 0.23762 | 0.98861 | -0.21772 | 0.99053 | -0.18057 | 32.6398
57 | 0.10296 | 0.025919 | -0.10278 | -0.0258 | 0.0001868 | 0.00011929 | 0.15594 | 0.15594 | 0.15594 | 0.98274 | -0.33147 | 0.98079 | -0.3695 | 42.8414
58 | 0.063333 | 0.015914 | -0.063291 | -0.015887 | 4.2488e-05 | 2.7037e-05 | 0.096101 | 0.096101 | 0.096101 | 0.98079 | -0.3695 | 0.98007 | -0.38356 | 26.4014
59 | 0.044884 | 0.011274 | -0.044823 | -0.011236 | 6.0794e-05 | 3.8469e-05 | 0.068154 | 0.068155 | 0.068155 | 0.98007 | -0.38356 | 0.97863 | -0.41199 | 18.7238
60 | 0.026487 | 0.0066402 | -0.026482 | -0.0066371 | 5.0177e-06 | 3.1077e-06 | 0.040275 | 0.040275 | 0.040275 | 0.97863 | -0.41199 | 0.97842 | -0.41596 | 11.0647
61 | 0.12753 | 0.032427 | -0.12746 | -0.032384 | 6.7193e-05 | 4.2942e-05 | 0.19213 | 0.19213 | 0.19213 | 0.98859 | -0.21696 | 0.98802 | -0.2279 | 52.7818
62 | -0.0015369 | -0.00038519 | 0.0015369 | 0.00038515 | 8.3692e-09 | -4.4915e-08 | 0.0023493 | 0.0023493 | 0.0023493 | 0.97346 | -0.51168 | 0.97346 | -0.51156 | 0.64542
63 | -0.0097601 | -0.0024461 | 0.0097727 | 0.0024522 | 1.2535e-05 | 6.1528e-06 | 0.014919 | 0.014918 | 0.014919 | 0.97346 | -0.51156 | 0.97483 | -0.48463 | 4.0987
64 | -0.038001 | -0.0095404 | 0.038046 | 0.0095686 | 4.4774e-05 | 2.8213e-05 | 0.058012 | 0.058012 | 0.058012 | 0.97483 | -0.48463 | 0.97608 | -0.45996 | 15.9373
65 | 0.023469 | 0.0058954 | -0.023456 | -0.0058874 | 1.3004e-05 | 7.9858e-06 | 0.035829 | 0.035829 | 0.035829 | 0.97483 | -0.48463 | 0.97424 | -0.49625 | 9.8431
66 | -0.041675 | -0.010478 | 0.041728 | 0.010512 | 5.306e-05 | 3.352e-05 | 0.063544 | 0.063544 | 0.063544 | 0.97608 | -0.45996 | 0.97744 | -0.43334 | 17.4572
67 | 0.020387 | 0.0051182 | -0.020378 | -0.0051131 | 8.3723e-06 | 5.0717e-06 | 0.031141 | 0.031141 | 0.031141 | 0.97424 | -0.49625 | 0.9738 | -0.50486 | 8.5553
68 | 0.020378 | 0.0051131 | -0.020371 | -0.0051085 | 7.6319e-06 | 4.6234e-06 | 0.031141 | 0.031141 | 0.031141 | 0.9738 | -0.50486 | 0.9734 | -0.51272 | 8.5553
69 | 0.017761 | 0.0044565 | -0.017754 | -0.0044525 | 6.7254e-06 | 4.002e-06 | 0.027152 | 0.027152 | 0.027152 | 0.9734 | -0.51272 | 0.973 | -0.52066 | 7.4594
70 | 0.00261 | 0.00065199 | -0.0026087 | -0.0006538 | 1.2598e-06 | -1.8162e-06 | 0.003989 | 0.00399 | 0.00399 | 0.9734 | -0.51272 | 0.97289 | -0.52287 | 1.0961
71 | 0.014723 | 0.0036929 | -0.014717 | -0.0036894 | 6.0423e-06 | 3.4725e-06 | 0.022517 | 0.022518 | 0.022518 | 0.973 | -0.52066 | 0.97257 | -0.52928 | 6.1861
72 | 0.011826 | 0.0029647 | -0.011823 | -0.0029634 | 2.367e-06 | 1.2757e-06 | 0.018093 | 0.018093 | 0.018093 | 0.97257 | -0.52928 | 0.97235 | -0.53348 | 4.9707
73 | 0.0091078 | 0.0022829 | -0.0091066 | -0.0022823 | 1.195e-06 | 5.6137e-07 | 0.013938 | 0.013938 | 0.013938 | 0.97235 | -0.53348 | 0.97221 | -0.53623 | 3.8291
74 | -0.047035 | -0.011842 | 0.047085 | 0.011874 | 5.0282e-05 | 3.1853e-05 | 0.071623 | 0.071623 | 0.071623 | 0.97744 | -0.43334 | 0.97858 | -0.411 | 19.6768
75 | -0.0017821 | -0.00044664 | 0.0017821 | 0.00044645 | 4.8462e-08 | -1.9043e-07 | 0.0027088 | 0.0027087 | 0.0027088 | 0.97894 | -0.40455 | 0.97897 | -0.40398 | 0.74418
76 | -0.0057139 | -0.0014318 | 0.0057146 | 0.001432 | 7.4214e-07 | 1.4502e-07 | 0.0086849 | 0.0086848 | 0.0086849 | 0.97897 | -0.40398 | 0.97911 | -0.40125 | 2.386
77 | -0.010021 | -0.0025113 | 0.010025 | 0.0025132 | 3.7287e-06 | 1.847e-06 | 0.01523 | 0.01523 | 0.01523 | 0.97911 | -0.40125 | 0.97951 | -0.39345 | 4.1841
78 | -0.0034122 | -0.00085517 | 0.0034123 | 0.00085509 | 1.2438e-07 | -7.5757e-08 | 0.0051838 | 0.0051837 | 0.0051838 | 0.97947 | -0.39421 | 0.97951 | -0.39345 | 1.4241
79 | -0.016738 | -0.0041954 | 0.016741 | 0.0041973 | 3.1094e-06 | 1.8286e-06 | 0.025427 | 0.025427 | 0.025427 | 0.97951 | -0.39345 | 0.97971 | -0.38955 | 6.9855
80 | -0.021507 | -0.0053918 | 0.02151 | 0.0053937 | 3.2292e-06 | 1.9651e-06 | 0.032666 | 0.032666 | 0.032666 | 0.97971 | -0.38955 | 0.97987 | -0.3864 | 8.9742
81 | 0.1253 | 0.03184 | -0.12494 | -0.031613 | 0.00035544 | 0.00022714 | 0.18886 | 0.18886 | 0.18886 | 0.98802 | -0.2279 | 0.98496 | -0.287 | 51.8847
82 | 0.0547 | 0.013792 | -0.054593 | -0.013724 | 0.00010702 | 6.796e-05 | 0.082667 | 0.082667 | 0.082667 | 0.98496 | -0.287 | 0.98285 | -0.32797 | 22.7107
83 | 0.070241 | 0.017821 | -0.070214 | -0.017804 | 2.647e-05 | 1.6861e-05 | 0.10619 | 0.10619 | 0.10619 | 0.98496 | -0.287 | 0.98455 | -0.29484 | 29.1741
84 | -0.025202 | -0.0063189 | 0.025209 | 0.0063237 | 7.7044e-06 | 4.7541e-06 | 0.038272 | 0.038272 | 0.038272 | 0.97987 | -0.3864 | 0.98019 | -0.37998 | 10.5143
85 | -0.027552 | -0.0069109 | 0.027558 | 0.0069146 | 6.0205e-06 | 3.7374e-06 | 0.041829 | 0.041829 | 0.041829 | 0.98019 | -0.37998 | 0.98043 | -0.3754 | 11.4914
86 | -0.029257 | -0.0073404 | 0.029282 | 0.0073561 | 2.5164e-05 | 1.5675e-05 | 0.044407 | 0.044407 | 0.044407 | 0.98043 | -0.3754 | 0.98135 | -0.35738 | 12.1998
87 | -0.032886 | -0.0082593 | 0.032892 | 0.0082628 | 5.6658e-06 | 3.5494e-06 | 0.049872 | 0.049872 | 0.049872 | 0.98135 | -0.35738 | 0.98153 | -0.35377 | 13.701
88 | -0.047203 | -0.011849 | 0.047252 | 0.011881 | 4.9142e-05 | 3.1127e-05 | 0.071567 | 0.071567 | 0.071567 | 0.98153 | -0.35377 | 0.98265 | -0.33197 | 19.6612
89 | -0.050354 | -0.012658 | 0.050364 | 0.012664 | 9.6173e-06 | 6.0992e-06 | 0.076265 | 0.076265 | 0.076265 | 0.98265 | -0.33197 | 0.98285 | -0.32797 | 20.9519
90 | -0.049657 | -0.012518 | 0.049661 | 0.01252 | 3.4077e-06 | 2.1609e-06 | 0.075534 | 0.075534 | 0.075534 | 0.97858 | -0.411 | 0.97866 | -0.40957 | 20.7511
91 | -0.052761 | -0.013297 | 0.052765 | 0.0133 | 4.3629e-06 | 2.7696e-06 | 0.080247 | 0.080247 | 0.080247 | 0.97866 | -0.40957 | 0.97874 | -0.40784 | 22.046
92 | -0.056143 | -0.014147 | 0.056147 | 0.014149 | 3.9572e-06 | 2.5144e-06 | 0.085383 | 0.085383 | 0.085383 | 0.97874 | -0.40784 | 0.97882 | -0.40637 | 23.4568
93 | -0.059618 | -0.015019 | 0.059774 | 0.015118 | 0.00015558 | 9.8933e-05 | 0.09066 | 0.09066 | 0.09066 | 0.97882 | -0.40637 | 0.98161 | -0.35196 | 24.9066
94 | -0.064013 | -0.016181 | 0.064106 | 0.01624 | 9.2679e-05 | 5.8983e-05 | 0.097086 | 0.097086 | 0.097086 | 0.98161 | -0.35196 | 0.98316 | -0.32181 | 26.672
95 | -0.067253 | -0.017028 | 0.067341 | 0.017084 | 8.7219e-05 | 5.5536e-05 | 0.10185 | 0.10185 | 0.10185 | 0.98316 | -0.32181 | 0.98455 | -0.29484 | 27.9808

## res_trafo
| p_hv_mw | q_hv_mvar | p_lv_mw | q_lv_mvar | pl_mw | ql_mvar | i_hv_ka | i_lv_ka | vm_hv_pu | va_hv_degree | vm_lv_pu | va_lv_degree | loading_percent
0 | -1.2729e-15 | -1.3162e-15 | 0.00165 | 1.2699e-07 | 0.00165 | 1.2699e-07 | 5.2857e-17 | 0.0023815 | 0.99998 | 149.9956 | 1 | 0 | 0.2619

## res_ext_grid
| p_mw | q_mvar
0 | 0.58422 | 0.14951

## res_load
| p_mw | q_mvar
0 | 0.0021939 | 0.00054984
1 | 0.0017335 | 0.00043445
2 | 0.0021129 | 0.00052954
3 | 0.0034031 | 0.0008529
4 | 0.0026191 | 0.00065641
5 | 0.0048013 | 0.0012033
6 | 0.0062602 | 0.001569
7 | 0.0040378 | 0.001012
8 | 0.00059888 | 0.00015009
9 | 0.0052856 | 0.0013247
10 | 0.0079887 | 0.0020022
11 | 0.046411 | 0.011632
12 | 0.00096088 | 0.00024082
13 | 0.0064965 | 0.0016282
14 | 0.001482 | 0.00037143
15 | 0.0047319 | 0.0011859
16 | 0.0016668 | 0.00041773
17 | 0.0039002 | 0.00097748
18 | 0.021941 | 0.005499
19 | 0.010093 | 0.0025294
20 | 0.00086355 | 0.00021643
21 | 0.0010837 | 0.0002716
22 | 0.0012541 | 0.00031431
23 | 0.00095062 | 0.00023825
24 | 0.00077319 | 0.00019378
25 | 0.0023807 | 0.00059665
26 | 0.0074012 | 0.0018549
27 | 0.0079862 | 0.0020015
28 | 0.011102 | 0.0027824
29 | 0.00019516 | 4.8912e-05
30 | 0.011102 | 0.0027823
31 | 0.011098 | 0.0027814
32 | 0.011097 | 0.0027812
33 | 0.0098543 | 0.0024697
34 | 0.0084255 | 0.0021116
35 | 0.011791 | 0.0029551
36 | 0.0085537 | 0.0021438
37 | 0.0021679 | 0.00054332
38 | 0.0028856 | 0.0007232
39 | 0.022245 | 0.005575
40 | 0.018451 | 0.0046243
41 | 0.023103 | 0.0057901
42 | 0.012602 | 0.0031584
43 | 0.01228 | 0.0030777
44 | 0.039443 | 0.0098854
45 | 0.018407 | 0.0046132
46 | 0.018335 | 0.0045953
47 | 0.026482 | 0.0066371
48 | 0.003934 | 0.00098594
49 | 0.0021681 | 0.00054337
50 | 0.0015369 | 0.00038519
51 | 0.0082232 | 0.0020609
52 | 0.0047592 | 0.0011928
53 | 0.0036291 | 0.00090953
54 | 0.0030692 | 0.00076921
55 | 0.0030308 | 0.00075959
56 | 0.0026087 | 0.0006538
57 | 0.0028916 | 0.00072471
58 | 0.0027154 | 0.00068054
59 | 0.0053073 | 0.0013301
60 | 0.0017821 | 0.00044664
61 | 0.0039317 | 0.00098539
62 | 0.0043067 | 0.0010794
63 | 0.0034122 | 0.00085517
64 | 0.0033004 | 0.00082715
65 | 0.0047661 | 0.0011945
66 | 0.0021683 | 0.00054344
67 | 0.0036916 | 0.00092521
68 | 0.0023429 | 0.00058719
69 | 0.0016989 | 0.00042578
70 | 0.003604 | 0.00090324
71 | 0.014311 | 0.0035866
72 | 0.0031025 | 0.00077757
73 | 0.0042287 | 0.0010598
74 | 0.0091066 | 0.0022823
75 | 0.0025719 | 0.00064457
76 | 0.0030999 | 0.00077692
77 | 0.0033777 | 0.00084654
78 | 0.0034715 | 0.00087003
79 | 0.0042393 | 0.0010625
80 | 0.0031478 | 0.00078892
81 | 0.0028739 | 0.00072026

## dtypes
| element | column | dtype
0 | bus | name | object
1 | bus | vn_kv | float64
2 | bus | type | object
3 | bus | zone | object
4 | bus | in_service | bool
5 | load | name | object
6 | load | bus | uint32
7 | load | p_mw | float64
8 | load | q_mvar | float64
9 | load | const_z_percent | float64
10 | load | const_i_percent | float64
11 | load | sn_mva | float64
12 | load | scaling | float64
13 | load | in_service | bool
14 | load | type | object
15 | ext_grid | name | object
16 | ext_grid | bus | uint32
17 | ext_grid | vm_pu | float64
18 | ext_grid | va_degree | float64
19 | ext_grid | slack_weight | float64
20 | ext_grid | in_service | bool
21 | line | name | object
22 | line | std_type | object
23 | line | from_bus | uint32
24 | line | to_bus | uint32
25 | line | length_km | float64
26 | line | r_ohm_per_km | float64
27 | line | x_ohm_per_km | float64
28 | line | c_nf_per_km | float64
29 | line | g_us_per_km | float64
30 | line | max_i_ka | float64
31 | line | df | float64
32 | line | parallel | uint32
33 | line | type | object
34 | line | in_service | bool
35 | trafo | name | object
36 | trafo | std_type | object
37 | trafo | hv_bus | uint32
38 | trafo | lv_bus | uint32
39 | trafo | sn_mva | float64
40 | trafo | vn_hv_kv | float64
41 | trafo | vn_lv_kv | float64
42 | trafo | vk_percent | float64
43 | trafo | vkr_percent | float64
44 | trafo | pfe_kw | float64
45 | trafo | i0_percent | float64
46 | trafo | shift_degree | float64
47 | trafo | tap_side | object
48 | trafo | tap_neutral | int32
49 | trafo | tap_min | int32
50 | trafo | tap_max | int32
51 | trafo | tap_step_percent | float64
52 | trafo | tap_step_degree | float64
53 | trafo | tap_pos | int32
54 | trafo | tap_phase_shifter | bool
55 | trafo | parallel | uint32
56 | trafo | df | float64
57 | trafo | in_service | bool
58 | line_geodata | coords | object
59 | bus_geodata | x | float64
60 | bus_geodata | y | float64
61 | bus_geodata | coords | object
62 | res_bus | vm_pu | float64
63 | res_bus | va_degree | float64
64 | res_bus | p_mw | float64
65 | res_bus | q_mvar | float64
66 | res_line | p_from_mw | float64
67 | res_line | q_from_mvar | float64
68 | res_line | p_to_mw | float64
69 | res_line | q_to_mvar | float64
70 | res_line | pl_mw | float64
71 | res_line | ql_mvar | float64
72 | res_line | i_from_ka | float64
73 | res_line | i_to_ka | float64
74 | res_line | i_ka | float64
75 | res_line | vm_from_pu | float64
76 | res_line | va_from_degree | float64
77 | res_line | vm_to_pu | float64
78 | res_line | va_to_degree | float64
79 | res_line | loading_percent | float64
80 | res_trafo | p_hv_mw | float64
81 | res_trafo | q_hv_mvar | float64
82 | res_trafo | p_lv_mw | float64
83 | res_trafo | q_lv_mvar | float64
84 | res_trafo | pl_mw | float64
85 | res_trafo | ql_mvar | float64
86 | res_trafo | i_hv_ka | float64
87 | res_trafo | i_lv_ka | float64
88 | res_trafo | vm_hv_pu | float64
89 | res_trafo | va_hv_degree | float64
90 | res_trafo | vm_lv_pu | float64
91 | res_trafo | va_lv_degree | float64
92 | res_trafo | loading_percent | float64
93 | res_ext_grid | p_mw | float64
94 | res_ext_grid | q_mvar | float64
95 | res_load | p_mw | float64
96 | res_load | q_mvar | float64

## parameters
| version | format_version | converged | OPF_converged | name | f_hz | sn_mva
0 | 2.14.6 | 2.14.0 | TRUE | FALSE |  | 50 | 1