## bus
| name | vn_kv | type | zone | in_service
0 | bus_LV_1707-24_0_5_node_0 | 0.4 | n |  | TRUE
1 | bus_LV_1707-24_0_5_node_2 | 0.4 | n |  | TRUE
2 | bus_LV_1707-24_0_5_node_5 | 0.4 | n |  | TRUE
3 | bus_LV_1707-24_0_5_node_6 | 0.4 | n |  | TRUE
4 | bus_LV_1707-24_0_5_node_3 | 0.4 | n |  | TRUE
5 | bus_LV_1707-24_0_5_node_7 | 0.4 | n |  | TRUE
6 | bus_LV_1707-24_0_5_node_4 | 0.4 | n |  | TRUE
7 | bus_LV_1707-24_0_5_node_34 | 0.4 | n |  | TRUE
8 | bus_LV_1707-24_0_5_node_15 | 0.4 | n |  | TRUE
9 | bus_LV_1707-24_0_5_node_131 | 0.4 | n |  | TRUE
10 | bus_LV_1707-24_0_5_node_129 | 0.4 | n |  | TRUE
11 | bus_LV_1707-24_0_5_node_12 | 0.4 | n |  | TRUE
12 | bus_LV_1707-24_0_5_node_9 | 0.4 | n |  | TRUE
13 | bus_LV_1707-24_0_5_node_8 | 0.4 | n |  | TRUE
14 | bus_LV_1707-24_0_5_node_35 | 0.4 | n |  | TRUE
15 | bus_LV_1707-24_0_5_node_10 | 0.4 | n |  | TRUE
16 | bus_LV_1707-24_0_5_node_11 | 0.4 | n |  | TRUE
17 | bus_LV_1707-24_0_5_node_14 | 0.4 | n |  | TRUE
18 | bus_LV_1707-24_0_5_node_128 | 0.4 | n |  | TRUE
19 | bus_LV_1707-24_0_5_node_13 | 0.4 | n |  | TRUE
20 | bus_LV_1707-24_0_5_node_37 | 0.4 | n |  | TRUE
21 | bus_LV_1707-24_0_5_node_38 | 0.4 | n |  | TRUE
22 | bus_LV_1707-24_0_5_node_16 | 0.4 | n |  | TRUE
23 | bus_LV_1707-24_0_5_node_24 | 0.4 | n |  | TRUE
24 | bus_LV_1707-24_0_5_node_26 | 0.4 | n |  | TRUE
25 | bus_LV_1707-24_0_5_node_22 | 0.4 | n |  | TRUE
26 | bus_LV_1707-24_0_5_node_17 | 0.4 | n |  | TRUE
27 | bus_LV_1707-24_0_5_node_18 | 0.4 | n |  | TRUE
28 | bus_LV_1707-24_0_5_node_19 | 0.4 | n |  | TRUE
29 | bus_LV_1707-24_0_5_node_20 | 0.4 | n |  | TRUE
30 | bus_LV_1707-24_0_5_node_21 | 0.4 | n |  | TRUE
31 | bus_LV_1707-24_0_5_node_65 | 0.4 | n |  | TRUE
32 | bus_LV_1707-24_0_5_node_66 | 0.4 | n |  | TRUE
33 | bus_LV_1707-24_0_5_node_36 | 0.4 | n |  | TRUE
34 | bus_LV_1707-24_0_5_node_57 | 0.4 | n |  | TRUE
35 | bus_LV_1707-24_0_5_node_63 | 0.4 | n |  | TRUE
36 | bus_LV_1707-24_0_5_node_67 | 0.4 | n |  | TRUE
37 | bus_LV_1707-24_0_5_node_23 | 0.4 | n |  | TRUE
38 | bus_LV_1707-24_0_5_node_25 | 0.4 | n |  | TRUE
39 | bus_LV_1707-24_0_5_node_27 | 0.4 | n |  | TRUE
40 | bus_LV_1707-24_0_5_node_28 | 0.4 | n |  | TRUE
41 | bus_LV_1707-24_0_5_node_31 | 0.4 | n |  | TRUE
42 | bus_LV_1707-24_0_5_node_29 | 0.4 | n |  | TRUE
43 | bus_LV_1707-24_0_5_node_30 | 0.4 | n |  | TRUE
44 | bus_LV_1707-24_0_5_node_32 | 0.4 | n |  | TRUE
45 | bus_LV_1707-24_0_5_node_33 | 0.4 | n |  | TRUE
46 | bus_LV_1707-24_0_5_node_58 | 0.4 | n |  | TRUE
47 | bus_LV_1707-24_0_5_node_40 | 0.4 | n |  | TRUE
48 | bus_LV_1707-24_0_5_node_39 | 0.4 | n |  | TRUE
49 | bus_LV_1707-24_0_5_node_43 | 0.4 | n |  | TRUE
50 | bus_LV_1707-24_0_5_node_41 | 0.4 | n |  | TRUE
51 | bus_LV_1707-24_0_5_node_42 | 0.4 | n |  | TRUE
52 | bus_LV_1707-24_0_5_node_168 | 0.4 | n |  | TRUE
53 | bus_LV_1707-24_0_5_node_105 | 0.4 | n |  | TRUE
54 | bus_LV_1707-24_0_5_node_59 | 0.4 | n |  | TRUE
55 | bus_LV_1707-24_0_5_node_60 | 0.4 | n |  | TRUE
56 | bus_LV_1707-24_0_5_node_103 | 0.4 | n |  | TRUE
57 | bus_LV_1707-24_0_5_node_44 | 0.4 | n |  | TRUE
58 | bus_LV_1707-24_0_5_node_45 | 0.4 | n |  | TRUE
59 | bus_LV_1707-24_0_5_node_46 | 0.4 | n |  | TRUE
60 | bus_LV_1707-24_0_5_node_167 | 0.4 | n |  | TRUE
61 | bus_LV_1707-24_0_5_node_120 | 0.4 | n |  | TRUE
62 | bus_LV_1707-24_0_5_node_151 | 0.4 | n |  | TRUE
63 | bus_LV_1707-24_0_5_node_121 | 0.4 | n |  | TRUE
64 | bus_LV_1707-24_0_5_node_52 | 0.4 | n |  | TRUE
65 | bus_LV_1707-24_0_5_node_47 | 0.4 | n |  | TRUE
66 | bus_LV_1707-24_0_5_node_48 | 0.4 | n |  | TRUE
67 | bus_LV_1707-24_0_5_node_49 | 0.4 | n |  | TRUE
68 | bus_LV_1707-24_0_5_node_50 | 0.4 | n |  | TRUE
69 | bus_LV_1707-24_0_5_node_51 | 0.4 | n |  | TRUE
70 | bus_LV_1707-24_0_5_node_119 | 0.4 | n |  | TRUE
71 | bus_LV_1707-24_0_5_node_53 | 0.4 | n |  | TRUE
72 | bus_LV_1707-24_0_5_node_148 | 0.4 | n |  | TRUE
73 | bus_LV_1707-24_0_5_node_106 | 0.4 | n |  | TRUE
74 | bus_LV_1707-24_0_5_node_54 | 0.4 | n |  | TRUE
75 | bus_LV_1707-24_0_5_node_171 | 0.4 | n |  | TRUE
76 | bus_LV_1707-24_0_5_node_136 | 0.4 | n |  | TRUE
77 | bus_LV_1707-24_0_5_node_55 | 0.4 | n |  | TRUE
78 | bus_LV_1707-24_0_5_node_56 | 0.4 | n |  | TRUE
79 | bus_LV_1707-24_0_5_node_172 | 0.4 | n |  | TRUE
80 | bus_LV_1707-24_0_5_node_173 | 0.4 | n |  | TRUE
81 | bus_LV_1707-24_0_5_node_61 | 0.4 | n |  | TRUE
82 | bus_LV_1707-24_0_5_node_62 | 0.4 | n |  | TRUE
83 | bus_LV_1707-24_0_5_node_97 | 0.4 | n |  | TRUE
84 | bus_LV_1707-24_0_5_node_98 | 0.4 | n |  | TRUE
85 | bus_LV_1707-24_0_5_node_99 | 0.4 | n |  | TRUE
86 | bus_LV_1707-24_0_5_node_64 | 0.4 | n |  | TRUE
87 | bus_LV_1707-24_0_5_node_75 | 0.4 | n |  | TRUE
88 | bus_LV_1707-24_0_5_node_74 | 0.4 | n |  | TRUE
89 | bus_LV_1707-24_0_5_node_68 | 0.4 | n |  | TRUE
90 | bus_LV_1707-24_0_5_node_69 | 0.4 | n |  | TRUE
91 | bus_LV_1707-24_0_5_node_70 | 0.4 | n |  | TRUE
92 | bus_LV_1707-24_0_5_node_71 | 0.4 | n |  | TRUE
93 | bus_LV_1707-24_0_5_node_72 | 0.4 | n |  | TRUE
94 | bus_LV_1707-24_0_5_node_73 | 0.4 | n |  | TRUE
95 | bus_LV_1707-24_0_5_node_76 | 0.4 | n |  | TRUE
96 | bus_LV_1707-24_0_5_node_77 | 0.4 | n |  | TRUE
97 | bus_LV_1707-24_0_5_node_78 | 0.4 | n |  | TRUE
98 | bus_LV_1707-24_0_5_node_79 | 0.4 | n |  | TRUE
99 | bus_LV_1707-24_0_5_node_80 | 0.4 | n |  | TRUE
100 | bus_LV_1707-24_0_5_node_81 | 0.4 | n |  | TRUE
101 | bus_LV_1707-24_0_5_node_82 | 0.4 | n |  | TRUE
102 | bus_LV_1707-24_0_5_node_83 | 0.4 | n |  | TRUE
103 | bus_LV_1707-24_0_5_node_89 | 0.4 | n |  | TRUE
104 | bus_LV_1707-24_0_5_node_85 | 0.4 | n |  | TRUE
105 | bus_LV_1707-24_0_5_node_93 | 0.4 | n |  | TRUE
106 | bus_LV_1707-24_0_5_node_90 | 0.4 | n |  | TRUE
107 | bus_LV_1707-24_0_5_node_84 | 0.4 | n |  | TRUE
108 | bus_LV_1707-24_0_5_node_94 | 0.4 | n |  | TRUE
109 | bus_LV_1707-24_0_5_node_86 | 0.4 | n |  | TRUE
110 | bus_LV_1707-24_0_5_node_87 | 0.4 | n |  | TRUE
111 | bus_LV_1707-24_0_5_node_88 | 0.4 | n |  | TRUE
112 | bus_LV_1707-24_0_5_node_91 | 0.4 | n |  | TRUE
113 | bus_LV_1707-24_0_5_node_92 | 0.4 | n |  | TRUE
114 | bus_LV_1707-24_0_5_node_182 | 0.4 | n |  | TRUE
115 | bus_LV_1707-24_0_5_node_181 | 0.4 | n |  | TRUE
116 | bus_LV_1707-24_0_5_node_180 | 0.4 | n |  | TRUE
117 | bus_LV_1707-24_0_5_node_95 | 0.4 | n |  | TRUE
118 | bus_LV_1707-24_0_5_node_96 | 0.4 | n |  | TRUE
119 | bus_LV_1707-24_0_5_node_101 | 0.4 | n |  | TRUE
120 | bus_LV_1707-24_0_5_node_111 | 0.4 | n |  | TRUE
121 | bus_LV_1707-24_0_5_node_100 | 0.4 | n |  | TRUE
122 | bus_LV_1707-24_0_5_node_102 | 0.4 | n |  | TRUE
123 | bus_LV_1707-24_0_5_node_109 | 0.4 | n |  | TRUE
124 | bus_LV_1707-24_0_5_node_112 | 0.4 | n |  | TRUE
125 | bus_LV_1707-24_0_5_node_107 | 0.4 | n |  | TRUE
126 | bus_LV_1707-24_0_5_node_104 | 0.4 | n |  | TRUE
127 | bus_LV_1707-24_0_5_node_110 | 0.4 | n |  | TRUE
128 | bus_LV_1707-24_0_5_node_108 | 0.4 | n |  | TRUE
129 | bus_LV_1707-24_0_5_node_113 | 0.4 | n |  | TRUE
130 | bus_LV_1707-24_0_5_node_114 | 0.4 | n |  | TRUE
131 | bus_LV_1707-24_0_5_node_115 | 0.4 | n |  | TRUE
132 | bus_LV_1707-24_0_5_node_116 | 0.4 | n |  | TRUE
133 | bus_LV_1707-24_0_5_node_117 | 0.4 | n |  | TRUE
134 | bus_LV_1707-24_0_5_node_118 | 0.4 | n |  | TRUE
135 | bus_LV_1707-24_0_5_node_125 | 0.4 | n |  | TRUE
136 | bus_LV_1707-24_0_5_node_126 | 0.4 | n |  | TRUE
137 | bus_LV_1707-24_0_5_node_123 | 0.4 | n |  | TRUE
138 | bus_LV_1707-24_0_5_node_127 | 0.4 | n |  | TRUE
139 | bus_LV_1707-24_0_5_node_122 | 0.4 | n |  | TRUE
140 | bus_LV_1707-24_0_5_node_124 | 0.4 | n |  | TRUE
141 | bus_LV_1707-24_0_5_node_130 | 0.4 | n |  | TRUE
142 | bus_LV_1707-24_0_5_node_158 | 0.4 | n |  | TRUE
143 | bus_LV_1707-24_0_5_node_165 | 0.4 | n |  | TRUE
144 | bus_LV_1707-24_0_5_node_163 | 0.4 | n |  | TRUE
145 | bus_LV_1707-24_0_5_node_166 | 0.4 | n |  | TRUE
146 | bus_LV_1707-24_0_5_node_132 | 0.4 | n |  | TRUE
147 | bus_LV_1707-24_0_5_node_133 | 0.4 | n |  | TRUE
148 | bus_LV_1707-24_0_5_node_134 | 0.4 | n |  | TRUE
149 | bus_LV_1707-24_0_5_node_135 | 0.4 | n |  | TRUE
150 | bus_LV_1707-24_0_5_node_137 | 0.4 | n |  | TRUE
151 | bus_LV_1707-24_0_5_node_146 | 0.4 | n |  | TRUE
152 | bus_LV_1707-24_0_5_node_152 | 0.4 | n |  | TRUE
153 | bus_LV_1707-24_0_5_node_147 | 0.4 | n |  | TRUE
154 | bus_LV_1707-24_0_5_node_153 | 0.4 | n |  | TRUE
155 | bus_LV_1707-24_0_5_node_138 | 0.4 | n |  | TRUE
156 | bus_LV_1707-24_0_5_node_139 | 0.4 | n |  | TRUE
157 | bus_LV_1707-24_0_5_node_140 | 0.4 | n |  | TRUE
158 | bus_LV_1707-24_0_5_node_141 | 0.4 | n |  | TRUE
159 | bus_LV_1707-24_0_5_node_142 | 0.4 | n |  | TRUE
160 | bus_LV_1707-24_0_5_node_143 | 0.4 | n |  | TRUE
161 | bus_LV_1707-24_0_5_node_144 | 0.4 | n |  | TRUE
162 | bus_LV_1707-24_0_5_node_145 | 0.4 | n |  | TRUE
163 | bus_LV_1707-24_0_5_node_155 | 0.4 | n |  | TRUE
164 | bus_LV_1707-24_0_5_node_169 | 0.4 | n |  | TRUE
165 | bus_LV_1707-24_0_5_node_156 | 0.4 | n |  | TRUE
166 | bus_LV_1707-24_0_5_node_149 | 0.4 | n |  | TRUE
167 | bus_LV_1707-24_0_5_node_150 | 0.4 | n |  | TRUE
168 | bus_LV_1707-24_0_5_node_170 | 0.4 | n |  | TRUE
169 | bus_LV_1707-24_0_5_node_154 | 0.4 | n |  | TRUE
170 | bus_LV_1707-24_0_5_node_159 | 0.4 | n |  | TRUE
171 | bus_LV_1707-24_0_5_node_160 | 0.4 | n |  | TRUE
172 | bus_LV_1707-24_0_5_node_164 | 0.4 | n |  | TRUE
173 | bus_LV_1707-24_0_5_node_161 | 0.4 | n |  | TRUE
174 | bus_LV_1707-24_0_5_node_162 | 0.4 | n |  | TRUE
175 | bus_LV_1707-24_0_5_node_174 | 0.4 | n |  | TRUE
176 | bus_LV_1707-24_0_5_node_179 | 0.4 | n |  | TRUE
177 | bus_LV_1707-24_0_5_node_176 | 0.4 | n |  | TRUE
178 | bus_LV_1707-24_0_5_node_177 | 0.4 | n |  | TRUE
179 | bus_LV_1707-24_0_5_node_178 | 0.4 | n |  | TRUE
180 | bus_LV_1707-24_0_5_node_186 | 0.4 | n |  | TRUE
181 | bus_LV_1707-24_0_5_node_184 | 0.4 | n |  | TRUE
182 | bus_LV_1707-24_0_5_node_183 | 0.4 | n |  | TRUE
183 | bus_LV_1707-24_0_5_node_185 | 0.4 | n |  | TRUE
184 | bus_LV_1707-24_0_5_node_187 | 0.4 | n |  | TRUE
185 | bus_LV_1707-24_0_5_node_188 | 0.4 | n |  | TRUE
186 | bus_LV_1707-24_0_5_node_189 | 0.4 | n |  | TRUE
187 | bus_MV_0_0_node_76 | 20 | n |  | TRUE

## load
| name | bus | p_mw | q_mvar | const_z_percent | const_i_percent | sn_mva | scaling | in_service | type
0 | LV_1707-24_0_5_load_0 | 0 | 0.013831 | 0.0034663 | 0 | 0 |  | 1 | TRUE | wye
1 | LV_1707-24_0_5_load_3 | 4 | 0.0091525 | 0.0022938 | 0 | 0 |  | 1 | TRUE | wye
2 | LV_1707-24_0_5_load_7 | 5 | 0.012842 | 0.0032184 | 0 | 0 |  | 1 | TRUE | wye
3 | LV_1707-24_0_5_load_34 | 7 | 0.0039018 | 0.00097788 | 0 | 0 |  | 1 | TRUE | wye
4 | LV_1707-24_0_5_load_15 | 8 | 0.0067217 | 0.0016846 | 0 | 0 |  | 1 | TRUE | wye
5 | LV_1707-24_0_5_load_131 | 9 | 0.011923 | 0.0029882 | 0 | 0 |  | 1 | TRUE | wye
6 | LV_1707-24_0_5_load_129 | 10 | 0.010726 | 0.0026881 | 0 | 0 |  | 1 | TRUE | wye
7 | LV_1707-24_0_5_load_12 | 11 | 0.0097912 | 0.0024539 | 0 | 0 |  | 1 | TRUE | wye
8 | LV_1707-24_0_5_load_9 | 12 | 0.012502 | 0.0031334 | 0 | 0 |  | 1 | TRUE | wye
9 | LV_1707-24_0_5_load_35 | 14 | 0.002867 | 0.00071853 | 0 | 0 |  | 1 | TRUE | wye
10 | LV_1707-24_0_5_load_11 | 16 | 0.0043089 | 0.0010799 | 0 | 0 |  | 1 | TRUE | wye
11 | LV_1707-24_0_5_load_128 | 18 | 0.010346 | 0.002593 | 0 | 0 |  | 1 | TRUE | wye
12 | LV_1707-24_0_5_load_13 | 19 | 0.0060535 | 0.0015172 | 0 | 0 |  | 1 | TRUE | wye
13 | LV_1707-24_0_5_load_38 | 21 | 0.0028432 | 0.00071258 | 0 | 0 |  | 1 | TRUE | wye
14 | LV_1707-24_0_5_load_16 | 22 | 0.0060758 | 0.0015227 | 0 | 0 |  | 1 | TRUE | wye
15 | LV_1707-24_0_5_load_26 | 24 | 0.0061438 | 0.0015398 | 0 | 0 |  | 1 | TRUE | wye
16 | LV_1707-24_0_5_load_22 | 25 | 0.0052172 | 0.0013076 | 0 | 0 |  | 1 | TRUE | wye
17 | LV_1707-24_0_5_load_17 | 26 | 0.0045009 | 0.001128 | 0 | 0 |  | 1 | TRUE | wye
18 | LV_1707-24_0_5_load_20 | 29 | 0.0061365 | 0.001538 | 0 | 0 |  | 1 | TRUE | wye
19 | LV_1707-24_0_5_load_21 | 30 | 0.0026697 | 0.00066909 | 0 | 0 |  | 1 | TRUE | wye
20 | LV_1707-24_0_5_load_65 | 31 | 0.0023602 | 0.00059152 | 0 | 0 |  | 1 | TRUE | wye
21 | LV_1707-24_0_5_load_66 | 32 | 0.0026418 | 0.0006621 | 0 | 0 |  | 1 | TRUE | wye
22 | LV_1707-24_0_5_load_36 | 33 | 0.0086552 | 0.0021692 | 0 | 0 |  | 1 | TRUE | wye
23 | LV_1707-24_0_5_load_57 | 34 | 0.004042 | 0.001013 | 0 | 0 |  | 1 | TRUE | wye
24 | LV_1707-24_0_5_load_63 | 35 | 0.0023627 | 0.00059215 | 0 | 0 |  | 1 | TRUE | wye
25 | LV_1707-24_0_5_load_67 | 36 | 0.0026715 | 0.00066955 | 0 | 0 |  | 1 | TRUE | wye
26 | LV_1707-24_0_5_load_23 | 37 | 0.0022798 | 0.00057137 | 0 | 0 |  | 1 | TRUE | wye
27 | LV_1707-24_0_5_load_27 | 39 | 0.0049257 | 0.0012345 | 0 | 0 |  | 1 | TRUE | wye
28 | LV_1707-24_0_5_load_28 | 40 | 0.0032858 | 0.0008235 | 0 | 0 |  | 1 | TRUE | wye
29 | LV_1707-24_0_5_load_31 | 41 | 0.007296 | 0.0018285 | 0 | 0 |  | 1 | TRUE | wye
30 | LV_1707-24_0_5_load_29 | 42 | 0.010662 | 0.0026722 | 0 | 0 |  | 1 | TRUE | wye
31 | LV_1707-24_0_5_load_30 | 43 | 0.0042034 | 0.0010535 | 0 | 0 |  | 1 | TRUE | wye
32 | LV_1707-24_0_5_load_32 | 44 | 0.0051011 | 0.0012785 | 0 | 0 |  | 1 | TRUE | wye
33 | LV_1707-24_0_5_load_33 | 45 | 0.008432 | 0.0021133 | 0 | 0 |  | 1 | TRUE | wye
34 | LV_1707-24_0_5_load_58 | 46 | 0.0056516 | 0.0014164 | 0 | 0 |  | 1 | TRUE | wye
35 | LV_1707-24_0_5_load_39 | 48 | 0.0030474 | 0.00076375 | 0 | 0 |  | 1 | TRUE | wye
36 | LV_1707-24_0_5_load_43 | 49 | 0.0031507 | 0.00078964 | 0 | 0 |  | 1 | TRUE | wye
37 | LV_1707-24_0_5_load_41 | 50 | 0.0047729 | 0.0011962 | 0 | 0 |  | 1 | TRUE | wye
38 | LV_1707-24_0_5_load_42 | 51 | 0.0021437 | 0.00053727 | 0 | 0 |  | 1 | TRUE | wye
39 | LV_1707-24_0_5_load_168 | 52 | 0.0020378 | 0.00051071 | 0 | 0 |  | 1 | TRUE | wye
40 | LV_1707-24_0_5_load_105 | 53 | 0.0049328 | 0.0012363 | 0 | 0 |  | 1 | TRUE | wye
41 | LV_1707-24_0_5_load_59 | 54 | 0.0034662 | 0.0008687 | 0 | 0 |  | 1 | TRUE | wye
42 | LV_1707-24_0_5_load_103 | 56 | 0.0024494 | 0.00061388 | 0 | 0 |  | 1 | TRUE | wye
43 | LV_1707-24_0_5_load_45 | 58 | 0.0026915 | 0.00067456 | 0 | 0 |  | 1 | TRUE | wye
44 | LV_1707-24_0_5_load_46 | 59 | 0.0024144 | 0.00060511 | 0 | 0 |  | 1 | TRUE | wye
45 | LV_1707-24_0_5_load_167 | 60 | 0.002118 | 0.00053082 | 0 | 0 |  | 1 | TRUE | wye
46 | LV_1707-24_0_5_load_120 | 61 | 0.0025385 | 0.0006362 | 0 | 0 |  | 1 | TRUE | wye
47 | LV_1707-24_0_5_load_151 | 62 | 0.0027941 | 0.00070028 | 0 | 0 |  | 1 | TRUE | wye
48 | LV_1707-24_0_5_load_47 | 65 | 0.0010135 | 0.00025401 | 0 | 0 |  | 1 | TRUE | wye
49 | LV_1707-24_0_5_load_48 | 66 | 0.0028063 | 0.00070332 | 0 | 0 |  | 1 | TRUE | wye
50 | LV_1707-24_0_5_load_50 | 68 | 0.0023651 | 0.00059274 | 0 | 0 |  | 1 | TRUE | wye
51 | LV_1707-24_0_5_load_119 | 70 | 0.0048824 | 0.0012237 | 0 | 0 |  | 1 | TRUE | wye
52 | LV_1707-24_0_5_load_53 | 71 | 0.0024617 | 0.00061697 | 0 | 0 |  | 1 | TRUE | wye
53 | LV_1707-24_0_5_load_54 | 74 | 0.00076514 | 0.00019176 | 0 | 0 |  | 1 | TRUE | wye
54 | LV_1707-24_0_5_load_171 | 75 | 0.0028706 | 0.00071943 | 0 | 0 |  | 1 | TRUE | wye
55 | LV_1707-24_0_5_load_56 | 78 | 0.0011961 | 0.00029978 | 0 | 0 |  | 1 | TRUE | wye
56 | LV_1707-24_0_5_load_172 | 79 | 0.0039904 | 0.0010001 | 0 | 0 |  | 1 | TRUE | wye
57 | LV_1707-24_0_5_load_173 | 80 | 0.0030351 | 0.00076068 | 0 | 0 |  | 1 | TRUE | wye
58 | LV_1707-24_0_5_load_61 | 81 | 0.0048841 | 0.0012241 | 0 | 0 |  | 1 | TRUE | wye
59 | LV_1707-24_0_5_load_97 | 83 | 0.0030363 | 0.00076097 | 0 | 0 |  | 1 | TRUE | wye
60 | LV_1707-24_0_5_load_98 | 84 | 0.0023886 | 0.00059864 | 0 | 0 |  | 1 | TRUE | wye
61 | LV_1707-24_0_5_load_99 | 85 | 0.0022735 | 0.0005698 | 0 | 0 |  | 1 | TRUE | wye
62 | LV_1707-24_0_5_load_64 | 86 | 0.0023614 | 0.00059182 | 0 | 0 |  | 1 | TRUE | wye
63 | LV_1707-24_0_5_load_75 | 87 | 0.0023627 | 0.00059215 | 0 | 0 |  | 1 | TRUE | wye
64 | LV_1707-24_0_5_load_74 | 88 | 0.0023627 | 0.00059215 | 0 | 0 |  | 1 | TRUE | wye
65 | LV_1707-24_0_5_load_68 | 89 | 0.0023618 | 0.00059193 | 0 | 0 |  | 1 | TRUE | wye
66 | LV_1707-24_0_5_load_69 | 90 | 0.0026382 | 0.0006612 | 0 | 0 |  | 1 | TRUE | wye
67 | LV_1707-24_0_5_load_70 | 91 | 0.0023602 | 0.00059152 | 0 | 0 |  | 1 | TRUE | wye
68 | LV_1707-24_0_5_load_71 | 92 | 0.0023627 | 0.00059215 | 0 | 0 |  | 1 | TRUE | wye
69 | LV_1707-24_0_5_load_72 | 93 | 0.012616 | 0.003162 | 0 | 0 |  | 1 | TRUE | wye
70 | LV_1707-24_0_5_load_73 | 94 | 0.0091137 | 0.0022841 | 0 | 0 |  | 1 | TRUE | wye
71 | LV_1707-24_0_5_load_76 | 95 | 0.0023602 | 0.00059153 | 0 | 0 |  | 1 | TRUE | wye
72 | LV_1707-24_0_5_load_77 | 96 | 0.0023627 | 0.00059215 | 0 | 0 |  | 1 | TRUE | wye
73 | LV_1707-24_0_5_load_78 | 97 | 0.0023619 | 0.00059194 | 0 | 0 |  | 1 | TRUE | wye
74 | LV_1707-24_0_5_load_79 | 98 | 0.0023636 | 0.00059236 | 0 | 0 |  | 1 | TRUE | wye
75 | LV_1707-24_0_5_load_80 | 99 | 0.0023627 | 0.00059215 | 0 | 0 |  | 1 | TRUE | wye
76 | LV_1707-24_0_5_load_83 | 102 | 0.0056395 | 0.0014134 | 0 | 0 |  | 1 | TRUE | wye
77 | LV_1707-24_0_5_load_89 | 103 | 0.0035252 | 0.0008835 | 0 | 0 |  | 1 | TRUE | wye
78 | LV_1707-24_0_5_load_85 | 104 | 0.0035215 | 0.00088257 | 0 | 0 |  | 1 | TRUE | wye
79 | LV_1707-24_0_5_load_93 | 105 | 0.0014264 | 0.00035749 | 0 | 0 |  | 1 | TRUE | wye
80 | LV_1707-24_0_5_load_90 | 106 | 0.0035252 | 0.0008835 | 0 | 0 |  | 1 | TRUE | wye
81 | LV_1707-24_0_5_load_84 | 107 | 0.0023594 | 0.00059132 | 0 | 0 |  | 1 | TRUE | wye
82 | LV_1707-24_0_5_load_94 | 108 | 0.0015136 | 0.00037936 | 0 | 0 |  | 1 | TRUE | wye
83 | LV_1707-24_0_5_load_86 | 109 | 0.003522 | 0.00088269 | 0 | 0 |  | 1 | TRUE | wye
84 | LV_1707-24_0_5_load_87 | 110 | 0.0023602 | 0.00059153 | 0 | 0 |  | 1 | TRUE | wye
85 | LV_1707-24_0_5_load_88 | 111 | 0.0035215 | 0.00088257 | 0 | 0 |  | 1 | TRUE | wye
86 | LV_1707-24_0_5_load_91 | 112 | 0.0032134 | 0.00080536 | 0 | 0 |  | 1 | TRUE | wye
87 | LV_1707-24_0_5_load_92 | 113 | 0.006297 | 0.0015782 | 0 | 0 |  | 1 | TRUE | wye
88 | LV_1707-24_0_5_load_182 | 114 | 0.0028104 | 0.00070436 | 0 | 0 |  | 1 | TRUE | wye
89 | LV_1707-24_0_5_load_181 | 115 | 0.0017857 | 0.00044754 | 0 | 0 |  | 1 | TRUE | wye
90 | LV_1707-24_0_5_load_95 | 117 | 0.0019274 | 0.00048305 | 0 | 0 |  | 1 | TRUE | wye
91 | LV_1707-24_0_5_load_96 | 118 | 0.00195 | 0.00048873 | 0 | 0 |  | 1 | TRUE | wye
92 | LV_1707-24_0_5_load_111 | 120 | 0.0019923 | 0.00049932 | 0 | 0 |  | 1 | TRUE | wye
93 | LV_1707-24_0_5_load_102 | 122 | 0.0018616 | 0.00046655 | 0 | 0 |  | 1 | TRUE | wye
94 | LV_1707-24_0_5_load_109 | 123 | 0.0019338 | 0.00048466 | 0 | 0 |  | 1 | TRUE | wye
95 | LV_1707-24_0_5_load_107 | 125 | 0.0024097 | 0.00060392 | 0 | 0 |  | 1 | TRUE | wye
96 | LV_1707-24_0_5_load_104 | 126 | 0.0035754 | 0.00089608 | 0 | 0 |  | 1 | TRUE | wye
97 | LV_1707-24_0_5_load_110 | 127 | 0.0016274 | 0.00040787 | 0 | 0 |  | 1 | TRUE | wye
98 | LV_1707-24_0_5_load_108 | 128 | 0.0017911 | 0.0004489 | 0 | 0 |  | 1 | TRUE | wye
99 | LV_1707-24_0_5_load_113 | 129 | 0.0053126 | 0.0013315 | 0 | 0 |  | 1 | TRUE | wye
100 | LV_1707-24_0_5_load_114 | 130 | 0.0020029 | 0.00050198 | 0 | 0 |  | 1 | TRUE | wye
101 | LV_1707-24_0_5_load_115 | 131 | 0.0022827 | 0.00057209 | 0 | 0 |  | 1 | TRUE | wye
102 | LV_1707-24_0_5_load_116 | 132 | 0.0022236 | 0.00055729 | 0 | 0 |  | 1 | TRUE | wye
103 | LV_1707-24_0_5_load_117 | 133 | 0.00127 | 0.00031829 | 0 | 0 |  | 1 | TRUE | wye
104 | LV_1707-24_0_5_load_118 | 134 | 0.0026853 | 0.00067299 | 0 | 0 |  | 1 | TRUE | wye
105 | LV_1707-24_0_5_load_125 | 135 | 0.0024986 | 0.0006262 | 0 | 0 |  | 1 | TRUE | wye
106 | LV_1707-24_0_5_load_126 | 136 | 0.009143 | 0.0022915 | 0 | 0 |  | 1 | TRUE | wye
107 | LV_1707-24_0_5_load_123 | 137 | 0.0030732 | 0.00077023 | 0 | 0 |  | 1 | TRUE | wye
108 | LV_1707-24_0_5_load_127 | 138 | 0.0025769 | 0.00064584 | 0 | 0 |  | 1 | TRUE | wye
109 | LV_1707-24_0_5_load_122 | 139 | 0.0028677 | 0.0007187 | 0 | 0 |  | 1 | TRUE | wye
110 | LV_1707-24_0_5_load_124 | 140 | 0.0025637 | 0.00064254 | 0 | 0 |  | 1 | TRUE | wye
111 | LV_1707-24_0_5_load_130 | 141 | 0.010505 | 0.0026328 | 0 | 0 |  | 1 | TRUE | wye
112 | LV_1707-24_0_5_load_158 | 142 | 0.0026701 | 0.00066919 | 0 | 0 |  | 1 | TRUE | wye
113 | LV_1707-24_0_5_load_165 | 143 | 0.0025148 | 0.00063026 | 0 | 0 |  | 1 | TRUE | wye
114 | LV_1707-24_0_5_load_166 | 145 | 0.0025728 | 0.0006448 | 0 | 0 |  | 1 | TRUE | wye
115 | LV_1707-24_0_5_load_132 | 146 | 0.0025321 | 0.0006346 | 0 | 0 |  | 1 | TRUE | wye
116 | LV_1707-24_0_5_load_133 | 147 | 0.0027952 | 0.00070055 | 0 | 0 |  | 1 | TRUE | wye
117 | LV_1707-24_0_5_load_134 | 148 | 0.0025345 | 0.0006352 | 0 | 0 |  | 1 | TRUE | wye
118 | LV_1707-24_0_5_load_135 | 149 | 0.0027207 | 0.00068186 | 0 | 0 |  | 1 | TRUE | wye
119 | LV_1707-24_0_5_load_137 | 150 | 0.0023789 | 0.00059621 | 0 | 0 |  | 1 | TRUE | wye
120 | LV_1707-24_0_5_load_146 | 151 | 0.0027914 | 0.00069958 | 0 | 0 |  | 1 | TRUE | wye
121 | LV_1707-24_0_5_load_152 | 152 | 0.0026161 | 0.00065566 | 0 | 0 |  | 1 | TRUE | wye
122 | LV_1707-24_0_5_load_153 | 154 | 0.0024028 | 0.00060219 | 0 | 0 |  | 1 | TRUE | wye
123 | LV_1707-24_0_5_load_138 | 155 | 0.0025353 | 0.00063539 | 0 | 0 |  | 1 | TRUE | wye
124 | LV_1707-24_0_5_load_139 | 156 | 0.0027906 | 0.00069939 | 0 | 0 |  | 1 | TRUE | wye
125 | LV_1707-24_0_5_load_140 | 157 | 0.0025353 | 0.0006354 | 0 | 0 |  | 1 | TRUE | wye
126 | LV_1707-24_0_5_load_141 | 158 | 0.0024854 | 0.00062291 | 0 | 0 |  | 1 | TRUE | wye
127 | LV_1707-24_0_5_load_143 | 160 | 0.0027373 | 0.00068604 | 0 | 0 |  | 1 | TRUE | wye
128 | LV_1707-24_0_5_load_144 | 161 | 0.0025353 | 0.0006354 | 0 | 0 |  | 1 | TRUE | wye
129 | LV_1707-24_0_5_load_145 | 162 | 0.0055351 | 0.0013872 | 0 | 0 |  | 1 | TRUE | wye
130 | LV_1707-24_0_5_load_169 | 164 | 0.0027941 | 0.00070028 | 0 | 0 |  | 1 | TRUE | wye
131 | LV_1707-24_0_5_load_156 | 165 | 0.0022948 | 0.00057514 | 0 | 0 |  | 1 | TRUE | wye
132 | LV_1707-24_0_5_load_150 | 167 | 0.010939 | 0.0027416 | 0 | 0 |  | 1 | TRUE | wye
133 | LV_1707-24_0_5_load_170 | 168 | 0.0088205 | 0.0022106 | 0 | 0 |  | 1 | TRUE | wye
134 | LV_1707-24_0_5_load_154 | 169 | 0.0021826 | 0.000547 | 0 | 0 |  | 1 | TRUE | wye
135 | LV_1707-24_0_5_load_159 | 170 | 0.0022552 | 0.00056521 | 0 | 0 |  | 1 | TRUE | wye
136 | LV_1707-24_0_5_load_160 | 171 | 0.0050631 | 0.0012689 | 0 | 0 |  | 1 | TRUE | wye
137 | LV_1707-24_0_5_load_164 | 172 | 0.002577 | 0.00064585 | 0 | 0 |  | 1 | TRUE | wye
138 | LV_1707-24_0_5_load_161 | 173 | 0.0025965 | 0.00065074 | 0 | 0 |  | 1 | TRUE | wye
139 | LV_1707-24_0_5_load_162 | 174 | 0.0026634 | 0.00066751 | 0 | 0 |  | 1 | TRUE | wye
140 | LV_1707-24_0_5_load_174 | 175 | 0.0014851 | 0.00037219 | 0 | 0 |  | 1 | TRUE | wye
141 | LV_1707-24_0_5_load_179 | 176 | 0.0019507 | 0.0004889 | 0 | 0 |  | 1 | TRUE | wye
142 | LV_1707-24_0_5_load_176 | 177 | 0.00033964 | 8.5122e-05 | 0 | 0 |  | 1 | TRUE | wye
143 | LV_1707-24_0_5_load_177 | 178 | 0.00093946 | 0.00023545 | 0 | 0 |  | 1 | TRUE | wye
144 | LV_1707-24_0_5_load_184 | 181 | 0.00017791 | 4.4587e-05 | 0 | 0 |  | 1 | TRUE | wye
145 | LV_1707-24_0_5_load_183 | 182 | 0.00078213 | 0.00019602 | 0 | 0 |  | 1 | TRUE | wye
146 | LV_1707-24_0_5_load_187 | 184 | 0.00046632 | 0.00011687 | 0 | 0 |  | 1 | TRUE | wye
147 | LV_1707-24_0_5_load_188 | 185 | 0.0024549 | 0.00061527 | 0 | 0 |  | 1 | TRUE | wye
148 | LV_1707-24_0_5_load_189 | 186 | 0.00024529 | 6.1477e-05 | 0 | 0 |  | 1 | TRUE | wye

## ext_grid
| name | bus | vm_pu | va_degree | slack_weight | in_service
0 |  | 50 | 1 | 0 | 1 | TRUE

## line
| name | std_type | from_bus | to_bus | length_km | r_ohm_per_km | x_ohm_per_km | c_nf_per_km | g_us_per_km | max_i_ka | df | parallel | type | in_service
0 | LV_1707-24_0_5_line_0 |  | 0 | 1 | 0.015467 | 0.125 | 0.08 | 261 | 0 | 0.364 | 1 | 1 | cs | TRUE
1 | LV_1707-24_0_5_line_1 |  | 1 | 2 | 0.035648 | 0.125 | 0.08 | 261 | 0 | 0.364 | 1 | 5 | cs | TRUE
2 | LV_1707-24_0_5_line_2 |  | 1 | 3 | 0.027331 | 0.125 | 0.08 | 261 | 0 | 0.364 | 1 | 5 | cs | TRUE
3 | LV_1707-24_0_5_line_3 |  | 2 | 9 | 0.0060553 | 0.125 | 0.08 | 261 | 0 | 0.364 | 1 | 1 | cs | TRUE
4 | LV_1707-24_0_5_line_4 |  | 2 | 10 | 0.014657 | 0.125 | 0.08 | 261 | 0 | 0.364 | 1 | 5 | cs | TRUE
5 | LV_1707-24_0_5_line_5 |  | 3 | 11 | 0.018542 | 0.125 | 0.08 | 261 | 0 | 0.364 | 1 | 1 | cs | TRUE
6 | LV_1707-24_0_5_line_6 |  | 3 | 12 | 0.00083554 | 0.125 | 0.08 | 261 | 0 | 0.364 | 1 | 5 | cs | TRUE
7 | LV_1707-24_0_5_line_7 |  | 4 | 5 | 0.03292 | 0.125 | 0.08 | 261 | 0 | 0.364 | 1 | 1 | cs | TRUE
8 | LV_1707-24_0_5_line_8 |  | 5 | 13 | 0.01281 | 0.125 | 0.08 | 261 | 0 | 0.364 | 1 | 1 | cs | TRUE
9 | LV_1707-24_0_5_line_9 |  | 6 | 7 | 0.015701 | 0.125 | 0.08 | 261 | 0 | 0.364 | 1 | 1 | cs | TRUE
10 | LV_1707-24_0_5_line_10 |  | 6 | 8 | 0.019762 | 0.125 | 0.08 | 261 | 0 | 0.364 | 1 | 1 | cs | TRUE
11 | LV_1707-24_0_5_line_11 |  | 7 | 14 | 0.0078102 | 0.125 | 0.08 | 261 | 0 | 0.364 | 1 | 1 | cs | TRUE
12 | LV_1707-24_0_5_line_12 |  | 8 | 17 | 0.024174 | 0.125 | 0.08 | 261 | 0 | 0.364 | 1 | 1 | cs | TRUE
13 | LV_1707-24_0_5_line_13 |  | 10 | 18 | 0.018719 | 0.125 | 0.08 | 261 | 0 | 0.364 | 1 | 5 | cs | TRUE
14 | LV_1707-24_0_5_line_14 |  | 12 | 15 | 0.025902 | 0.125 | 0.08 | 261 | 0 | 0.364 | 1 | 5 | cs | TRUE
15 | LV_1707-24_0_5_line_15 |  | 13 | 19 | 0.006675 | 0.125 | 0.08 | 261 | 0 | 0.364 | 1 | 1 | cs | TRUE
16 | LV_1707-24_0_5_line_16 |  | 14 | 28 | 0.0053805 | 0.125 | 0.08 | 261 | 0 | 0.364 | 1 | 2 | cs | TRUE
17 | LV_1707-24_0_5_line_17 |  | 15 | 16 | 0.0085703 | 0.125 | 0.08 | 261 | 0 | 0.364 | 1 | 5 | cs | TRUE
18 | LV_1707-24_0_5_line_18 |  | 16 | 20 | 0.016889 | 0.125 | 0.08 | 261 | 0 | 0.364 | 1 | 5 | cs | TRUE
19 | LV_1707-24_0_5_line_19 |  | 17 | 22 | 0.024802 | 0.125 | 0.08 | 261 | 0 | 0.364 | 1 | 1 | cs | TRUE
20 | LV_1707-24_0_5_line_20 |  | 17 | 19 | 0.010105 | 0.125 | 0.08 | 261 | 0 | 0.364 | 1 | 1 | cs | TRUE
21 | LV_1707-24_0_5_line_21 |  | 18 | 141 | 0.023488 | 0.125 | 0.08 | 261 | 0 | 0.364 | 1 | 5 | cs | TRUE
22 | LV_1707-24_0_5_line_22 |  | 20 | 21 | 0.025736 | 0.125 | 0.08 | 261 | 0 | 0.364 | 1 | 5 | cs | TRUE
23 | LV_1707-24_0_5_line_23 |  | 21 | 47 | 0.0106 | 0.125 | 0.08 | 261 | 0 | 0.364 | 1 | 5 | cs | TRUE
24 | LV_1707-24_0_5_line_24 |  | 22 | 23 | 0.037427 | 0.125 | 0.08 | 261 | 0 | 0.364 | 1 | 1 | cs | TRUE
25 | LV_1707-24_0_5_line_25 |  | 23 | 24 | 0.012992 | 0.125 | 0.08 | 261 | 0 | 0.364 | 1 | 1 | cs | TRUE
26 | LV_1707-24_0_5_line_26 |  | 23 | 25 | 0.0019843 | 0.125 | 0.08 | 261 | 0 | 0.364 | 1 | 1 | cs | TRUE
27 | LV_1707-24_0_5_line_27 |  | 24 | 41 | 0.0028388 | 0.125 | 0.08 | 261 | 0 | 0.364 | 1 | 1 | cs | TRUE
28 | LV_1707-24_0_5_line_28 |  | 25 | 37 | 0.017514 | 0.125 | 0.08 | 261 | 0 | 0.364 | 1 | 1 | cs | TRUE
29 | LV_1707-24_0_5_line_29 |  | 26 | 27 | 0.066051 | 0.125 | 0.08 | 261 | 0 | 0.364 | 1 | 1 | cs | TRUE
30 | LV_1707-24_0_5_line_30 |  | 27 | 28 | 0.026416 | 0.125 | 0.08 | 261 | 0 | 0.364 | 1 | 5 | cs | TRUE
31 | LV_1707-24_0_5_line_31 |  | 27 | 29 | 0.016037 | 0.125 | 0.08 | 261 | 0 | 0.364 | 1 | 5 | cs | TRUE
32 | LV_1707-24_0_5_line_32 |  | 27 | 30 | 0.019402 | 0.125 | 0.08 | 261 | 0 | 0.364 | 1 | 1 | cs | TRUE
33 | LV_1707-24_0_5_line_33 |  | 29 | 31 | 0.018928 | 0.125 | 0.08 | 261 | 0 | 0.364 | 1 | 5 | cs | TRUE
34 | LV_1707-24_0_5_line_34 |  | 30 | 32 | 0.010874 | 0.125 | 0.08 | 261 | 0 | 0.364 | 1 | 1 | cs | TRUE
35 | LV_1707-24_0_5_line_35 |  | 31 | 35 | 0.00012975 | 0.125 | 0.08 | 261 | 0 | 0.364 | 1 | 5 | cs | TRUE
36 | LV_1707-24_0_5_line_36 |  | 32 | 36 | 0.016047 | 0.125 | 0.08 | 261 | 0 | 0.364 | 1 | 1 | cs | TRUE
37 | LV_1707-24_0_5_line_37 |  | 33 | 34 | 0.0080027 | 0.125 | 0.08 | 261 | 0 | 0.364 | 1 | 1 | cs | TRUE
38 | LV_1707-24_0_5_line_38 |  | 34 | 46 | 0.016958 | 0.125 | 0.08 | 261 | 0 | 0.364 | 1 | 1 | cs | TRUE
39 | LV_1707-24_0_5_line_39 |  | 35 | 82 | 0.020319 | 0.125 | 0.08 | 261 | 0 | 0.364 | 1 | 5 | cs | TRUE
40 | LV_1707-24_0_5_line_40 |  | 36 | 89 | 0.0036663 | 0.125 | 0.08 | 261 | 0 | 0.364 | 1 | 1 | cs | TRUE
41 | LV_1707-24_0_5_line_41 |  | 37 | 38 | 0.036621 | 0.125 | 0.08 | 261 | 0 | 0.364 | 1 | 1 | cs | TRUE
42 | LV_1707-24_0_5_line_42 |  | 38 | 39 | 0.014457 | 0.125 | 0.08 | 261 | 0 | 0.364 | 1 | 1 | cs | TRUE
43 | LV_1707-24_0_5_line_43 |  | 38 | 40 | 0.012394 | 0.125 | 0.08 | 261 | 0 | 0.364 | 1 | 1 | cs | TRUE
44 | LV_1707-24_0_5_line_44 |  | 39 | 42 | 0.013963 | 0.125 | 0.08 | 261 | 0 | 0.364 | 1 | 1 | cs | TRUE
45 | LV_1707-24_0_5_line_45 |  | 40 | 43 | 0.0046298 | 0.125 | 0.08 | 261 | 0 | 0.364 | 1 | 1 | cs | TRUE
46 | LV_1707-24_0_5_line_46 |  | 41 | 44 | 0.010262 | 0.125 | 0.08 | 261 | 0 | 0.364 | 1 | 1 | cs | TRUE
47 | LV_1707-24_0_5_line_47 |  | 44 | 45 | 0.0094913 | 0.125 | 0.08 | 261 | 0 | 0.364 | 1 | 1 | cs | TRUE
48 | LV_1707-24_0_5_line_48 |  | 46 | 81 | 0.016416 | 0.125 | 0.08 | 261 | 0 | 0.364 | 1 | 1 | cs | TRUE
49 | LV_1707-24_0_5_line_49 |  | 47 | 50 | 0.016806 | 0.125 | 0.08 | 261 | 0 | 0.364 | 1 | 5 | cs | TRUE
50 | LV_1707-24_0_5_line_50 |  | 47 | 51 | 0.024001 | 0.125 | 0.08 | 261 | 0 | 0.364 | 1 | 5 | cs | TRUE
51 | LV_1707-24_0_5_line_51 |  | 48 | 49 | 0.017186 | 0.125 | 0.08 | 261 | 0 | 0.364 | 1 | 1 | cs | TRUE
52 | LV_1707-24_0_5_line_52 |  | 49 | 52 | 0.024308 | 0.125 | 0.08 | 261 | 0 | 0.364 | 1 | 1 | cs | TRUE
53 | LV_1707-24_0_5_line_53 |  | 51 | 53 | 0.022226 | 0.125 | 0.08 | 261 | 0 | 0.364 | 1 | 5 | cs | TRUE
54 | LV_1707-24_0_5_line_54 |  | 52 | 60 | 0.0062675 | 0.125 | 0.08 | 261 | 0 | 0.364 | 1 | 1 | cs | TRUE
55 | LV_1707-24_0_5_line_55 |  | 53 | 56 | 0.0031516 | 0.125 | 0.08 | 261 | 0 | 0.364 | 1 | 5 | cs | TRUE
56 | LV_1707-24_0_5_line_56 |  | 54 | 55 | 0.019969 | 0.125 | 0.08 | 261 | 0 | 0.364 | 1 | 1 | cs | TRUE
57 | LV_1707-24_0_5_line_57 |  | 55 | 83 | 0.018034 | 0.125 | 0.08 | 261 | 0 | 0.364 | 1 | 1 | cs | TRUE
58 | LV_1707-24_0_5_line_58 |  | 55 | 84 | 0.022159 | 0.125 | 0.08 | 261 | 0 | 0.364 | 1 | 1 | cs | TRUE
59 | LV_1707-24_0_5_line_59 |  | 56 | 126 | 0.021484 | 0.125 | 0.08 | 261 | 0 | 0.364 | 1 | 5 | cs | TRUE
60 | LV_1707-24_0_5_line_60 |  | 57 | 58 | 0.023057 | 0.125 | 0.08 | 261 | 0 | 0.364 | 1 | 1 | cs | TRUE
61 | LV_1707-24_0_5_line_61 |  | 57 | 59 | 0.019807 | 0.125 | 0.08 | 261 | 0 | 0.364 | 1 | 1 | cs | TRUE
62 | LV_1707-24_0_5_line_62 |  | 58 | 61 | 0.010665 | 0.125 | 0.08 | 261 | 0 | 0.364 | 1 | 1 | cs | TRUE
63 | LV_1707-24_0_5_line_63 |  | 59 | 62 | 0.021119 | 0.125 | 0.08 | 261 | 0 | 0.364 | 1 | 1 | cs | TRUE
64 | LV_1707-24_0_5_line_64 |  | 60 | 145 | 0.014774 | 0.125 | 0.08 | 261 | 0 | 0.364 | 1 | 2 | cs | TRUE
65 | LV_1707-24_0_5_line_65 |  | 60 | 141 | 0.026033 | 0.125 | 0.08 | 261 | 0 | 0.364 | 1 | 5 | cs | TRUE
66 | LV_1707-24_0_5_line_66 |  | 61 | 63 | 0.01281 | 0.125 | 0.08 | 261 | 0 | 0.364 | 1 | 1 | cs | TRUE
67 | LV_1707-24_0_5_line_67 |  | 62 | 64 | 0.015392 | 0.125 | 0.08 | 261 | 0 | 0.364 | 1 | 1 | cs | TRUE
68 | LV_1707-24_0_5_line_68 |  | 63 | 135 | 0.015851 | 0.125 | 0.08 | 261 | 0 | 0.364 | 1 | 1 | cs | TRUE
69 | LV_1707-24_0_5_line_69 |  | 63 | 136 | 0.031254 | 0.125 | 0.08 | 261 | 0 | 0.364 | 1 | 1 | cs | TRUE
70 | LV_1707-24_0_5_line_70 |  | 63 | 137 | 0.012326 | 0.125 | 0.08 | 261 | 0 | 0.364 | 1 | 1 | cs | TRUE
71 | LV_1707-24_0_5_line_71 |  | 64 | 72 | 0.009489 | 0.125 | 0.08 | 261 | 0 | 0.364 | 1 | 1 | cs | TRUE
72 | LV_1707-24_0_5_line_72 |  | 65 | 66 | 0.02657 | 0.125 | 0.08 | 261 | 0 | 0.364 | 1 | 1 | cs | TRUE
73 | LV_1707-24_0_5_line_73 |  | 65 | 67 | 0.030082 | 0.125 | 0.08 | 261 | 0 | 0.364 | 1 | 1 | cs | TRUE
74 | LV_1707-24_0_5_line_74 |  | 66 | 68 | 0.036728 | 0.125 | 0.08 | 261 | 0 | 0.364 | 1 | 1 | cs | TRUE
75 | LV_1707-24_0_5_line_75 |  | 67 | 69 | 0.024701 | 0.125 | 0.08 | 261 | 0 | 0.364 | 1 | 1 | cs | TRUE
76 | LV_1707-24_0_5_line_76 |  | 68 | 70 | 0.02699 | 0.125 | 0.08 | 261 | 0 | 0.364 | 1 | 1 | cs | TRUE
77 | LV_1707-24_0_5_line_77 |  | 69 | 71 | 0.0056066 | 0.125 | 0.08 | 261 | 0 | 0.364 | 1 | 1 | cs | TRUE
78 | LV_1707-24_0_5_line_78 |  | 70 | 73 | 0.037187 | 0.125 | 0.08 | 261 | 0 | 0.364 | 1 | 1 | cs | TRUE
79 | LV_1707-24_0_5_line_79 |  | 71 | 74 | 0.02704 | 0.125 | 0.08 | 261 | 0 | 0.364 | 1 | 1 | cs | TRUE
80 | LV_1707-24_0_5_line_80 |  | 72 | 75 | 0.052688 | 0.125 | 0.08 | 261 | 0 | 0.364 | 1 | 1 | cs | TRUE
81 | LV_1707-24_0_5_line_81 |  | 72 | 76 | 0.016877 | 0.125 | 0.08 | 261 | 0 | 0.364 | 1 | 1 | cs | TRUE
82 | LV_1707-24_0_5_line_82 |  | 73 | 127 | 0.0057127 | 0.125 | 0.08 | 261 | 0 | 0.364 | 1 | 5 | cs | TRUE
83 | LV_1707-24_0_5_line_83 |  | 73 | 126 | 0.012742 | 0.125 | 0.08 | 261 | 0 | 0.364 | 1 | 5 | cs | TRUE
84 | LV_1707-24_0_5_line_84 |  | 74 | 77 | 0.0057265 | 0.125 | 0.08 | 261 | 0 | 0.364 | 1 | 1 | cs | TRUE
85 | LV_1707-24_0_5_line_85 |  | 76 | 151 | 0.015484 | 0.125 | 0.08 | 261 | 0 | 0.364 | 1 | 1 | cs | TRUE
86 | LV_1707-24_0_5_line_86 |  | 76 | 148 | 0.016943 | 0.125 | 0.08 | 261 | 0 | 0.364 | 1 | 1 | cs | TRUE
87 | LV_1707-24_0_5_line_87 |  | 77 | 78 | 0.014093 | 0.125 | 0.08 | 261 | 0 | 0.364 | 1 | 1 | cs | TRUE
88 | LV_1707-24_0_5_line_88 |  | 78 | 79 | 0.010844 | 0.125 | 0.08 | 261 | 0 | 0.364 | 1 | 1 | cs | TRUE
89 | LV_1707-24_0_5_line_89 |  | 79 | 80 | 0.023738 | 0.125 | 0.08 | 261 | 0 | 0.364 | 1 | 1 | cs | TRUE
90 | LV_1707-24_0_5_line_90 |  | 80 | 175 | 0.0016799 | 0.125 | 0.08 | 261 | 0 | 0.364 | 1 | 1 | cs | TRUE
91 | LV_1707-24_0_5_line_91 |  | 81 | 82 | 0.017222 | 0.125 | 0.08 | 261 | 0 | 0.364 | 1 | 1 | cs | TRUE
92 | LV_1707-24_0_5_line_92 |  | 82 | 86 | 0.0061149 | 0.125 | 0.08 | 261 | 0 | 0.364 | 1 | 5 | cs | TRUE
93 | LV_1707-24_0_5_line_93 |  | 84 | 85 | 0.002994 | 0.125 | 0.08 | 261 | 0 | 0.364 | 1 | 1 | cs | TRUE
94 | LV_1707-24_0_5_line_94 |  | 85 | 121 | 0.010441 | 0.125 | 0.08 | 261 | 0 | 0.364 | 1 | 1 | cs | TRUE
95 | LV_1707-24_0_5_line_95 |  | 86 | 87 | 0.0037031 | 0.125 | 0.08 | 261 | 0 | 0.364 | 1 | 5 | cs | TRUE
96 | LV_1707-24_0_5_line_96 |  | 87 | 88 | 0.0074247 | 0.125 | 0.08 | 261 | 0 | 0.364 | 1 | 5 | cs | TRUE
97 | LV_1707-24_0_5_line_97 |  | 88 | 95 | 0.013434 | 0.125 | 0.08 | 261 | 0 | 0.364 | 1 | 5 | cs | TRUE
98 | LV_1707-24_0_5_line_98 |  | 89 | 90 | 0.0072108 | 0.125 | 0.08 | 261 | 0 | 0.364 | 1 | 1 | cs | TRUE
99 | LV_1707-24_0_5_line_99 |  | 90 | 91 | 0.020214 | 0.125 | 0.08 | 261 | 0 | 0.364 | 1 | 1 | cs | TRUE
100 | LV_1707-24_0_5_line_100 |  | 91 | 92 | 0.012307 | 0.125 | 0.08 | 261 | 0 | 0.364 | 1 | 1 | cs | TRUE
101 | LV_1707-24_0_5_line_101 |  | 92 | 93 | 0.065625 | 0.125 | 0.08 | 261 | 0 | 0.364 | 1 | 1 | cs | TRUE
102 | LV_1707-24_0_5_line_102 |  | 93 | 94 | 0.0083478 | 0.125 | 0.08 | 261 | 0 | 0.364 | 1 | 1 | cs | TRUE
103 | LV_1707-24_0_5_line_103 |  | 95 | 96 | 0.0047711 | 0.125 | 0.08 | 261 | 0 | 0.364 | 1 | 5 | cs | TRUE
104 | LV_1707-24_0_5_line_104 |  | 96 | 97 | 0.0044586 | 0.125 | 0.08 | 261 | 0 | 0.364 | 1 | 5 | cs | TRUE
105 | LV_1707-24_0_5_line_105 |  | 97 | 98 | 0.015218 | 0.125 | 0.08 | 261 | 0 | 0.364 | 1 | 5 | cs | TRUE
106 | LV_1707-24_0_5_line_106 |  | 98 | 99 | 0.0039576 | 0.125 | 0.08 | 261 | 0 | 0.364 | 1 | 5 | cs | TRUE
107 | LV_1707-24_0_5_line_107 |  | 99 | 100 | 0.021805 | 0.125 | 0.08 | 261 | 0 | 0.364 | 1 | 5 | cs | TRUE
108 | LV_1707-24_0_5_line_108 |  | 100 | 101 | 0.005069 | 0.125 | 0.08 | 261 | 0 | 0.364 | 1 | 1 | cs | TRUE
109 | LV_1707-24_0_5_line_109 |  | 100 | 102 | 0.020943 | 0.125 | 0.08 | 261 | 0 | 0.364 | 1 | 5 | cs | TRUE
110 | LV_1707-24_0_5_line_110 |  | 101 | 103 | 0.03425 | 0.125 | 0.08 | 261 | 0 | 0.364 | 1 | 1 | cs | TRUE
111 | LV_1707-24_0_5_line_111 |  | 101 | 104 | 0.0095215 | 0.125 | 0.08 | 261 | 0 | 0.364 | 1 | 1 | cs | TRUE
112 | LV_1707-24_0_5_line_112 |  | 102 | 105 | 0.0028869 | 0.125 | 0.08 | 261 | 0 | 0.364 | 1 | 5 | cs | TRUE
113 | LV_1707-24_0_5_line_113 |  | 103 | 106 | 9.1494e-05 | 0.125 | 0.08 | 261 | 0 | 0.364 | 1 | 1 | cs | TRUE
114 | LV_1707-24_0_5_line_114 |  | 104 | 107 | 0.011051 | 0.125 | 0.08 | 261 | 0 | 0.364 | 1 | 1 | cs | TRUE
115 | LV_1707-24_0_5_line_115 |  | 105 | 108 | 0.00043584 | 0.125 | 0.08 | 261 | 0 | 0.364 | 1 | 5 | cs | TRUE
116 | LV_1707-24_0_5_line_116 |  | 107 | 109 | 0.0052267 | 0.125 | 0.08 | 261 | 0 | 0.364 | 1 | 1 | cs | TRUE
117 | LV_1707-24_0_5_line_117 |  | 108 | 117 | 0.0086801 | 0.125 | 0.08 | 261 | 0 | 0.364 | 1 | 5 | cs | TRUE
118 | LV_1707-24_0_5_line_118 |  | 109 | 110 | 0.010615 | 0.125 | 0.08 | 261 | 0 | 0.364 | 1 | 1 | cs | TRUE
119 | LV_1707-24_0_5_line_119 |  | 110 | 111 | 0.0053473 | 0.125 | 0.08 | 261 | 0 | 0.364 | 1 | 1 | cs | TRUE
120 | LV_1707-24_0_5_line_120 |  | 111 | 112 | 0.18413 | 0.125 | 0.08 | 261 | 0 | 0.364 | 1 | 1 | cs | TRUE
121 | LV_1707-24_0_5_line_121 |  | 112 | 113 | 0.0077959 | 0.125 | 0.08 | 261 | 0 | 0.364 | 1 | 1 | cs | TRUE
122 | LV_1707-24_0_5_line_122 |  | 112 | 114 | 0.17152 | 0.125 | 0.08 | 261 | 0 | 0.364 | 1 | 1 | cs | TRUE
123 | LV_1707-24_0_5_line_123 |  | 114 | 115 | 0.012239 | 0.125 | 0.08 | 261 | 0 | 0.364 | 1 | 1 | cs | TRUE
124 | LV_1707-24_0_5_line_124 |  | 115 | 116 | 0.035793 | 0.125 | 0.08 | 261 | 0 | 0.364 | 1 | 1 | cs | TRUE
125 | LV_1707-24_0_5_line_125 |  | 116 | 176 | 0.055237 | 0.125 | 0.08 | 261 | 0 | 0.364 | 1 | 1 | cs | TRUE
126 | LV_1707-24_0_5_line_126 |  | 116 | 179 | 0.23386 | 0.125 | 0.08 | 261 | 0 | 0.364 | 1 | 1 | cs | TRUE
127 | LV_1707-24_0_5_line_127 |  | 117 | 118 | 0.0076924 | 0.125 | 0.08 | 261 | 0 | 0.364 | 1 | 5 | cs | TRUE
128 | LV_1707-24_0_5_line_128 |  | 118 | 119 | 0.022682 | 0.125 | 0.08 | 261 | 0 | 0.364 | 1 | 5 | cs | TRUE
129 | LV_1707-24_0_5_line_129 |  | 119 | 120 | 0.01562 | 0.125 | 0.08 | 261 | 0 | 0.364 | 1 | 1 | cs | TRUE
130 | LV_1707-24_0_5_line_130 |  | 119 | 121 | 0.005389 | 0.125 | 0.08 | 261 | 0 | 0.364 | 1 | 5 | cs | TRUE
131 | LV_1707-24_0_5_line_131 |  | 120 | 124 | 0.018524 | 0.125 | 0.08 | 261 | 0 | 0.364 | 1 | 1 | cs | TRUE
132 | LV_1707-24_0_5_line_132 |  | 121 | 122 | 0.019478 | 0.125 | 0.08 | 261 | 0 | 0.364 | 1 | 5 | cs | TRUE
133 | LV_1707-24_0_5_line_133 |  | 122 | 123 | 0.0079396 | 0.125 | 0.08 | 261 | 0 | 0.364 | 1 | 5 | cs | TRUE
134 | LV_1707-24_0_5_line_134 |  | 123 | 125 | 0.0019465 | 0.125 | 0.08 | 261 | 0 | 0.364 | 1 | 5 | cs | TRUE
135 | LV_1707-24_0_5_line_135 |  | 124 | 129 | 0.028193 | 0.125 | 0.08 | 261 | 0 | 0.364 | 1 | 1 | cs | TRUE
136 | LV_1707-24_0_5_line_136 |  | 124 | 130 | 0.00051125 | 0.125 | 0.08 | 261 | 0 | 0.364 | 1 | 1 | cs | TRUE
137 | LV_1707-24_0_5_line_137 |  | 125 | 128 | 0.0058417 | 0.125 | 0.08 | 261 | 0 | 0.364 | 1 | 5 | cs | TRUE
138 | LV_1707-24_0_5_line_138 |  | 127 | 128 | 0.0071463 | 0.125 | 0.08 | 261 | 0 | 0.364 | 1 | 5 | cs | TRUE
139 | LV_1707-24_0_5_line_139 |  | 130 | 131 | 0.0288 | 0.125 | 0.08 | 261 | 0 | 0.364 | 1 | 1 | cs | TRUE
140 | LV_1707-24_0_5_line_140 |  | 131 | 132 | 0.011576 | 0.125 | 0.08 | 261 | 0 | 0.364 | 1 | 1 | cs | TRUE
141 | LV_1707-24_0_5_line_141 |  | 132 | 133 | 0.01512 | 0.125 | 0.08 | 261 | 0 | 0.364 | 1 | 1 | cs | TRUE
142 | LV_1707-24_0_5_line_142 |  | 133 | 134 | 0.0042698 | 0.125 | 0.08 | 261 | 0 | 0.364 | 1 | 1 | cs | TRUE
143 | LV_1707-24_0_5_line_143 |  | 135 | 138 | 0.0053925 | 0.125 | 0.08 | 261 | 0 | 0.364 | 1 | 1 | cs | TRUE
144 | LV_1707-24_0_5_line_144 |  | 137 | 139 | 0.01407 | 0.125 | 0.08 | 261 | 0 | 0.364 | 1 | 1 | cs | TRUE
145 | LV_1707-24_0_5_line_145 |  | 139 | 140 | 0.0090448 | 0.125 | 0.08 | 261 | 0 | 0.364 | 1 | 1 | cs | TRUE
146 | LV_1707-24_0_5_line_146 |  | 142 | 143 | 0.0049425 | 0.125 | 0.08 | 261 | 0 | 0.364 | 1 | 1 | cs | TRUE
147 | LV_1707-24_0_5_line_147 |  | 143 | 144 | 0.024321 | 0.125 | 0.08 | 261 | 0 | 0.364 | 1 | 1 | cs | TRUE
148 | LV_1707-24_0_5_line_148 |  | 144 | 172 | 0.0087658 | 0.125 | 0.08 | 261 | 0 | 0.364 | 1 | 1 | cs | TRUE
149 | LV_1707-24_0_5_line_149 |  | 144 | 174 | 0.0062572 | 0.125 | 0.08 | 261 | 0 | 0.364 | 1 | 1 | cs | TRUE
150 | LV_1707-24_0_5_line_150 |  | 145 | 172 | 0.0065271 | 0.125 | 0.08 | 261 | 0 | 0.364 | 1 | 1 | cs | TRUE
151 | LV_1707-24_0_5_line_151 |  | 146 | 147 | 8.1775e-05 | 0.125 | 0.08 | 261 | 0 | 0.364 | 1 | 1 | cs | TRUE
152 | LV_1707-24_0_5_line_152 |  | 146 | 148 | 0.0034957 | 0.125 | 0.08 | 261 | 0 | 0.364 | 1 | 1 | cs | TRUE
153 | LV_1707-24_0_5_line_153 |  | 147 | 149 | 0.019976 | 0.125 | 0.08 | 261 | 0 | 0.364 | 1 | 1 | cs | TRUE
154 | LV_1707-24_0_5_line_154 |  | 149 | 150 | 0.0053182 | 0.125 | 0.08 | 261 | 0 | 0.364 | 1 | 1 | cs | TRUE
155 | LV_1707-24_0_5_line_155 |  | 150 | 152 | 0.0011655 | 0.125 | 0.08 | 261 | 0 | 0.364 | 1 | 1 | cs | TRUE
156 | LV_1707-24_0_5_line_156 |  | 151 | 153 | 0.020285 | 0.125 | 0.08 | 261 | 0 | 0.364 | 1 | 1 | cs | TRUE
157 | LV_1707-24_0_5_line_157 |  | 152 | 154 | 0.019236 | 0.125 | 0.08 | 261 | 0 | 0.364 | 1 | 1 | cs | TRUE
158 | LV_1707-24_0_5_line_158 |  | 153 | 166 | 0.01332 | 0.125 | 0.08 | 261 | 0 | 0.364 | 1 | 1 | cs | TRUE
159 | LV_1707-24_0_5_line_159 |  | 153 | 167 | 0.015542 | 0.125 | 0.08 | 261 | 0 | 0.364 | 1 | 1 | cs | TRUE
160 | LV_1707-24_0_5_line_160 |  | 154 | 169 | 0.00029269 | 0.125 | 0.08 | 261 | 0 | 0.364 | 1 | 1 | cs | TRUE
161 | LV_1707-24_0_5_line_161 |  | 155 | 156 | 5.5833e-06 | 0.125 | 0.08 | 261 | 0 | 0.364 | 1 | 1 | cs | TRUE
162 | LV_1707-24_0_5_line_162 |  | 155 | 157 | 0.024221 | 0.125 | 0.08 | 261 | 0 | 0.364 | 1 | 1 | cs | TRUE
163 | LV_1707-24_0_5_line_163 |  | 156 | 158 | 0.024784 | 0.125 | 0.08 | 261 | 0 | 0.364 | 1 | 1 | cs | TRUE
164 | LV_1707-24_0_5_line_164 |  | 157 | 159 | 0.020854 | 0.125 | 0.08 | 261 | 0 | 0.364 | 1 | 1 | cs | TRUE
165 | LV_1707-24_0_5_line_165 |  | 158 | 160 | 0.0033514 | 0.125 | 0.08 | 261 | 0 | 0.364 | 1 | 1 | cs | TRUE
166 | LV_1707-24_0_5_line_166 |  | 159 | 161 | 0.012766 | 0.125 | 0.08 | 261 | 0 | 0.364 | 1 | 1 | cs | TRUE
167 | LV_1707-24_0_5_line_167 |  | 159 | 162 | 0.041551 | 0.125 | 0.08 | 261 | 0 | 0.364 | 1 | 1 | cs | TRUE
168 | LV_1707-24_0_5_line_168 |  | 160 | 163 | 0.022855 | 0.125 | 0.08 | 261 | 0 | 0.364 | 1 | 1 | cs | TRUE
169 | LV_1707-24_0_5_line_169 |  | 161 | 164 | 0.010076 | 0.125 | 0.08 | 261 | 0 | 0.364 | 1 | 1 | cs | TRUE
170 | LV_1707-24_0_5_line_170 |  | 163 | 165 | 0.0018892 | 0.125 | 0.08 | 261 | 0 | 0.364 | 1 | 1 | cs | TRUE
171 | LV_1707-24_0_5_line_171 |  | 164 | 166 | 0.0082193 | 0.125 | 0.08 | 261 | 0 | 0.364 | 1 | 1 | cs | TRUE
172 | LV_1707-24_0_5_line_172 |  | 166 | 168 | 0.012001 | 0.125 | 0.08 | 261 | 0 | 0.364 | 1 | 1 | cs | TRUE
173 | LV_1707-24_0_5_line_173 |  | 169 | 170 | 0.017699 | 0.125 | 0.08 | 261 | 0 | 0.364 | 1 | 1 | cs | TRUE
174 | LV_1707-24_0_5_line_174 |  | 170 | 171 | 0.0056274 | 0.125 | 0.08 | 261 | 0 | 0.364 | 1 | 1 | cs | TRUE
175 | LV_1707-24_0_5_line_175 |  | 170 | 172 | 0.02572 | 0.125 | 0.08 | 261 | 0 | 0.364 | 1 | 1 | cs | TRUE
176 | LV_1707-24_0_5_line_176 |  | 173 | 174 | 0.0065305 | 0.125 | 0.08 | 261 | 0 | 0.364 | 1 | 1 | cs | TRUE
177 | LV_1707-24_0_5_line_177 |  | 177 | 178 | 0.022385 | 0.125 | 0.08 | 261 | 0 | 0.364 | 1 | 1 | cs | TRUE
178 | LV_1707-24_0_5_line_178 |  | 177 | 179 | 0.02993 | 0.125 | 0.08 | 261 | 0 | 0.364 | 1 | 1 | cs | TRUE
179 | LV_1707-24_0_5_line_179 |  | 177 | 180 | 0.17183 | 0.125 | 0.08 | 261 | 0 | 0.364 | 1 | 1 | cs | TRUE
180 | LV_1707-24_0_5_line_180 |  | 180 | 181 | 0.046147 | 0.125 | 0.08 | 261 | 0 | 0.364 | 1 | 1 | cs | TRUE
181 | LV_1707-24_0_5_line_181 |  | 181 | 182 | 0.0023954 | 0.125 | 0.08 | 261 | 0 | 0.364 | 1 | 1 | cs | TRUE
182 | LV_1707-24_0_5_line_182 |  | 182 | 183 | 0.013611 | 0.125 | 0.08 | 261 | 0 | 0.364 | 1 | 1 | cs | TRUE
183 | LV_1707-24_0_5_line_183 |  | 183 | 184 | 0.019495 | 0.125 | 0.08 | 261 | 0 | 0.364 | 1 | 1 | cs | TRUE
184 | LV_1707-24_0_5_line_184 |  | 184 | 185 | 0.017722 | 0.125 | 0.08 | 261 | 0 | 0.364 | 1 | 1 | cs | TRUE
185 | LV_1707-24_0_5_line_185 |  | 185 | 186 | 0.0131 | 0.125 | 0.08 | 261 | 0 | 0.364 | 1 | 1 | cs | TRUE

## trafo
| name | std_type | hv_bus | lv_bus | sn_mva | vn_hv_kv | vn_lv_kv | vk_percent | vkr_percent | pfe_kw | i0_percent | shift_degree | tap_side | tap_neutral | tap_min | tap_max | tap_step_percent | tap_step_degree | tap_pos | tap_phase_shifter | parallel | df | in_service
0 | LV_1707-24_0_5_trafo_41 | 0.63 MVA 20/0.4 kV | 187 | 50 | 0.63 | 20 | 0.4 | 6 | 1.206 | 1.65 | 0.2619 | 150 | hv | 0 | -2 | 2 | 2.5 | 0 | 0 | FALSE | 1 | 1 | TRUE

## line_geodata
| x0 | y0 | x1 | y1 | x2 | y2 | x3 | y3 | x4 | y4
0 | 2674809.879 | 1220974.5058 | 2674824.4708 | 1220979.6359
1 | 2674798.7822 | 1220945.8811 | 2674805.1044 | 1220960.8035 | 2674807.9362 | 1220968.5108 | 2674813.3554 | 1220970.1577 | 2674809.879 | 1220974.5058
2 | 2674830.6091 | 1220957.4216 | 2674817.4563 | 1220965.0169 | 2674813.3554 | 1220970.1577 | 2674809.879 | 1220974.5058
3 | 2674798.7822 | 1220945.8811 | 2674793.4752 | 1220942.9651
4 | 2674798.7822 | 1220945.8811 | 2674794.3299 | 1220940.9442 | 2674786.7827 | 1220939.5819 | 2674786.4563 | 1220939.6761
5 | 2674830.6091 | 1220957.4216 | 2674816.4507 | 1220950.2502 | 2674815.6563 | 1220947.6608
6 | 2674831.0004 | 1220956.6833 | 2674830.6091 | 1220957.4216
7 | 2674855.2383 | 1221000.5576 | 2674869.8326 | 1221007.0246 | 2674878.5885 | 1220992.503 | 2674878.5885 | 1220992.503
8 | 2674891.3338 | 1220993.7862 | 2674878.5885 | 1220992.503
9 | 2674876.3227 | 1220957.9074 | 2674886.4559 | 1220945.9136
10 | 2674876.3227 | 1220957.9074 | 2674889.0224 | 1220970.6532 | 2674890.0848 | 1220972.0675
11 | 2674891.6004 | 1220940.0418 | 2674890.1627 | 1220941.5263 | 2674886.4559 | 1220945.9136
12 | 2674904.6032 | 1220991.3959 | 2674890.0848 | 1220972.0675
13 | 2674770.6478 | 1220937.9514 | 2674773.4915 | 1220942.4947 | 2674776.8227 | 1220942.4587 | 2674786.4563 | 1220939.6761
14 | 2674843.1289 | 1220933.7968 | 2674831.0004 | 1220956.6833
15 | 2674891.3338 | 1220993.7862 | 2674896.7241 | 1220997.7232
16 | 2674895.3437 | 1220936.1768 | 2674891.6004 | 1220940.0418
17 | 2674843.1289 | 1220933.7968 | 2674835.4116 | 1220930.0694
18 | 2674820.2033 | 1220922.7238 | 2674835.4116 | 1220930.0694
19 | 2674904.6032 | 1220991.3959 | 2674920.1504 | 1221010.7196
20 | 2674904.6032 | 1220991.3959 | 2674896.7241 | 1220997.7232
21 | 2674758.0724 | 1220920.9093 | 2674764.0005 | 1220922.5181 | 2674765.0373 | 1220924.5435 | 2674764.871 | 1220928.722 | 2674770.6478 | 1220937.9514
22 | 2674820.2033 | 1220922.7238 | 2674823.6114 | 1220915.3618 | 2674823.0321 | 1220897.748
23 | 2674822.6836 | 1220887.154 | 2674823.0321 | 1220897.748
24 | 2674948.437 | 1221035.1091 | 2674922.7856 | 1221013.9949 | 2674920.1504 | 1221010.7196
25 | 2674948.437 | 1221035.1091 | 2674940.6225 | 1221045.4877
26 | 2674948.437 | 1221035.1091 | 2674950.0846 | 1221036.2151
27 | 2674938.9149 | 1221047.7556 | 2674940.6225 | 1221045.4877
28 | 2674950.0846 | 1221036.2151 | 2674964.6259 | 1221045.9763
29 | 2674920.522 | 1220929.8003 | 2674924.536 | 1220955.69 | 2674928.537 | 1220965.1353 | 2674940.257 | 1220971.9205 | 2674952.7956 | 1220981.9428
30 | 2674920.522 | 1220929.8003 | 2674904.0304 | 1220931.394 | 2674895.3437 | 1220936.1768
31 | 2674920.522 | 1220929.8003 | 2674918.9776 | 1220913.838
32 | 2674920.522 | 1220929.8003 | 2674925.9208 | 1220931.8696 | 2674939.3566 | 1220929.6372
33 | 2674918.9776 | 1220913.838 | 2674917.1548 | 1220894.9976
34 | 2674939.3566 | 1220929.6372 | 2674950.0838 | 1220927.8548
35 | 2674917.1423 | 1220894.8684 | 2674917.1548 | 1220894.9976
36 | 2674950.0838 | 1220927.8548 | 2674965.9134 | 1220925.2246
37 | 2674887.0574 | 1220904.8639 | 2674886.7392 | 1220903.0581 | 2674885.7857 | 1220896.9632
38 | 2674883.1648 | 1220880.2094 | 2674885.7857 | 1220896.9632
39 | 2674916.3081 | 1220874.578 | 2674916.6437 | 1220881.6757 | 2674916.7287 | 1220890.5937 | 2674917.1423 | 1220894.8684
40 | 2674965.9134 | 1220925.2246 | 2674969.5301 | 1220924.6237
41 | 2674994.3189 | 1221067.3521 | 2674974.9319 | 1221052.4872 | 2674965.0637 | 1221046.2701 | 2674964.6259 | 1221045.9763
42 | 2674994.3189 | 1221067.3521 | 2675004.8367 | 1221059.3459 | 2675005.6769 | 1221058.4363
43 | 2674994.3189 | 1221067.3521 | 2674987.0559 | 1221077.3951
44 | 2675015.1515 | 1221048.1796 | 2675005.6769 | 1221058.4363
45 | 2674984.3429 | 1221081.1466 | 2674987.0559 | 1221077.3951
46 | 2674938.9149 | 1221047.7556 | 2674932.742 | 1221055.9539
47 | 2674927.033 | 1221063.5363 | 2674932.742 | 1221055.9539
48 | 2674883.1648 | 1220880.2094 | 2674883.1648 | 1220880.2094 | 2674899.3024 | 1220877.1997
49 | 2674822.6836 | 1220887.154 | 2674827.816 | 1220883.2603 | 2674835.4279 | 1220876.2263
50 | 2674822.6836 | 1220887.154 | 2674815.4957 | 1220866.2501 | 2674814.9967 | 1220864.4212
51 | 2674781.6926 | 1220904.9328 | 2674766.254 | 1220897.3824
52 | 2674766.254 | 1220897.3824 | 2674742.0317 | 1220899.419
53 | 2674812.0038 | 1220842.536 | 2674812.5364 | 1220855.4058 | 2674814.9967 | 1220864.4212
54 | 2674738.0559 | 1220904.264 | 2674742.0317 | 1220899.419
55 | 2674811.8735 | 1220839.3871 | 2674812.0038 | 1220842.536
56 | 2674868.2935 | 1220845.8556 | 2674853.6277 | 1220859.4081
57 | 2674868.2935 | 1220845.8556 | 2674886.2147 | 1220843.4237
58 | 2674868.2935 | 1220845.8556 | 2674869.4821 | 1220841.2342 | 2674869.0332 | 1220831.6779 | 2674867.1017 | 1220824.1003
59 | 2674811.8735 | 1220839.3871 | 2674811.2386 | 1220824.0468 | 2674811.4683 | 1220817.9207
60 | 2674722.9535 | 1220867.5672 | 2674736.7356 | 1220849.7396 | 2674737.05 | 1220849.3218
61 | 2674722.9535 | 1220867.5672 | 2674708.7639 | 1220853.7482
62 | 2674743.4623 | 1220840.7999 | 2674737.05 | 1220849.3218
63 | 2674694.85 | 1220837.9435 | 2674701.1639 | 1220846.3468 | 2674708.7639 | 1220853.7482
64 | 2674730.2814 | 1220916.1721 | 2674733.6584 | 1220912.9534 | 2674734.1862 | 1220908.9796 | 2674738.0559 | 1220904.264
65 | 2674758.0724 | 1220920.9093 | 2674738.0559 | 1220904.264
66 | 2674751.1645 | 1220830.5637 | 2674743.4623 | 1220840.7999
67 | 2674685.6043 | 1220825.6382 | 2674694.85 | 1220837.9435
68 | 2674751.1645 | 1220830.5637 | 2674761.4574 | 1220827.7799 | 2674766.645 | 1220827.6815
69 | 2674768.8755 | 1220856.3472 | 2674751.1645 | 1220830.5637
70 | 2674751.1645 | 1220830.5637 | 2674741.5419 | 1220822.8601
71 | 2674685.6043 | 1220825.6382 | 2674677.7303 | 1220830.9652
72 | 2674688.0815 | 1220777.9583 | 2674695.8423 | 1220780.0591 | 2674708.9884 | 1220783.9042 | 2674713.6085 | 1220785.3236
73 | 2674659.2191 | 1220774.5631 | 2674663.745 | 1220772.4406 | 2674667.3728 | 1220772.3527 | 2674688.0815 | 1220777.9583
74 | 2674748.7013 | 1220796.1591 | 2674746.454 | 1220795.415 | 2674713.6085 | 1220785.3236
75 | 2674659.2191 | 1220774.5631 | 2674657.3796 | 1220769.9926 | 2674655.0497 | 1220762.7809 | 2674651.6914 | 1220751.0534
76 | 2674774.9332 | 1220801.5955 | 2674762.2307 | 1220800.6386 | 2674748.7013 | 1220796.1591
77 | 2674651.6914 | 1220751.0534 | 2674650.3405 | 1220745.612
78 | 2674811.9459 | 1220805.1879 | 2674777.2847 | 1220801.7727 | 2674774.9332 | 1220801.5955
79 | 2674650.3405 | 1220745.612 | 2674647.5601 | 1220734.413 | 2674646.0637 | 1220718.9844
80 | 2674677.7303 | 1220830.9652 | 2674675.7224 | 1220823.4907 | 2674670.827 | 1220813.3338 | 2674660.5118 | 1220796.1155 | 2674646.933 | 1220795.3226
81 | 2674677.7303 | 1220830.9652 | 2674663.4513 | 1220840.0255
82 | 2674811.9459 | 1220805.1879 | 2674817.6121 | 1220805.9153
83 | 2674811.9459 | 1220805.1879 | 2674811.4683 | 1220817.9207
84 | 2674645.5109 | 1220713.2847 | 2674646.0637 | 1220718.9844
85 | 2674663.4513 | 1220840.0255 | 2674656.6916 | 1220841.1971 | 2674648.3835 | 1220838.886
86 | 2674663.4513 | 1220840.0255 | 2674673.473 | 1220853.6871
87 | 2674645.5109 | 1220713.2847 | 2674659.1741 | 1220709.8329
88 | 2674669.5869 | 1220707.0915 | 2674669.5784 | 1220707.2045 | 2674659.1741 | 1220709.8329
89 | 2674669.5869 | 1220707.0915 | 2674671.3652 | 1220683.4204
90 | 2674671.491 | 1220681.7452 | 2674671.3652 | 1220683.4204
91 | 2674916.3081 | 1220874.578 | 2674914.4998 | 1220874.7776 | 2674910.1397 | 1220875.1786 | 2674899.3024 | 1220877.1997
92 | 2674916.3081 | 1220874.578 | 2674917.1401 | 1220868.5199
93 | 2674865.4813 | 1220821.605 | 2674867.0231 | 1220823.7919 | 2674867.1017 | 1220824.1003
94 | 2674858.836 | 1220813.5712 | 2674863.5196 | 1220818.8224 | 2674865.4813 | 1220821.605
95 | 2674917.644 | 1220864.8512 | 2674917.1401 | 1220868.5199
96 | 2674918.8459 | 1220857.5299 | 2674918.3294 | 1220859.8604 | 2674917.644 | 1220864.8512
97 | 2674918.8459 | 1220857.5299 | 2674921.7525 | 1220844.4137
98 | 2674976.6434 | 1220923.4418 | 2674969.5301 | 1220924.6237
99 | 2674976.6434 | 1220923.4418 | 2674979.1039 | 1220923.0329 | 2674994.6446 | 1220914.5194
100 | 2674994.6446 | 1220914.5194 | 2674997.9513 | 1220912.7079 | 2675005.4192 | 1220908.573
101 | 2675005.4192 | 1220908.573 | 2675057.7758 | 1220948.1392
102 | 2675057.7758 | 1220948.1392 | 2675064.5422 | 1220953.0281
103 | 2674921.7525 | 1220844.4137 | 2674922.7848 | 1220839.7555
104 | 2674922.7848 | 1220839.7555 | 2674923.7494 | 1220835.4025
105 | 2674923.7494 | 1220835.4025 | 2674925.4966 | 1220827.5183 | 2674926.8534 | 1220820.506
106 | 2674926.8534 | 1220820.506 | 2674927.6053 | 1220816.6204
107 | 2674922.999 | 1220796.2776 | 2674928.0034 | 1220804.3681 | 2674927.9817 | 1220809.7158 | 2674928.0204 | 1220814.4749 | 2674927.6053 | 1220816.6204
108 | 2674920.6581 | 1220791.7786 | 2674922.999 | 1220796.2776
109 | 2674922.999 | 1220796.2776 | 2674913.9788 | 1220799.2106 | 2674908.1898 | 1220797.9925 | 2674902.776 | 1220799.1777
110 | 2674920.6581 | 1220791.7786 | 2674915.5805 | 1220784.6768 | 2674910.1288 | 1220770.5212 | 2674909.165 | 1220760.2155
111 | 2674920.6581 | 1220791.7786 | 2674926.2341 | 1220790.0142 | 2674929.8899 | 1220789.6594
112 | 2674899.9559 | 1220799.795 | 2674902.776 | 1220799.1777
113 | 2674909.1565 | 1220760.1244 | 2674909.165 | 1220760.2155
114 | 2674940.8896 | 1220788.5918 | 2674929.8899 | 1220789.6594
115 | 2674899.5301 | 1220799.8882 | 2674899.9559 | 1220799.795
116 | 2674940.8896 | 1220788.5918 | 2674946.0919 | 1220788.0869
117 | 2674899.5301 | 1220799.8882 | 2674891.0508 | 1220801.7444
118 | 2674956.6573 | 1220787.0614 | 2674946.0919 | 1220788.0869
119 | 2674956.6573 | 1220787.0614 | 2674961.9797 | 1220786.5449
120 | 2674961.9797 | 1220786.5449 | 2675038.1409 | 1220618.8999
121 | 2675038.1409 | 1220618.8999 | 2675044.0698 | 1220613.838
122 | 2674876.9632 | 1220560.2316 | 2675038.1409 | 1220618.8999
123 | 2674873.8054 | 1220548.407 | 2674876.9632 | 1220560.2316
124 | 2674864.5702 | 1220513.8255 | 2674873.8054 | 1220548.407
125 | 2674864.5702 | 1220513.8255 | 2674822.0603 | 1220533.4599 | 2674814.2128 | 1220536.4895
126 | 2675080.4495 | 1220423.8946 | 2674864.5702 | 1220513.8255
127 | 2674883.5364 | 1220803.3893 | 2674891.0508 | 1220801.7444
128 | 2674861.5728 | 1220808.9248 | 2674867.2196 | 1220806.9612 | 2674883.5364 | 1220803.3893
129 | 2674861.5728 | 1220808.9248 | 2674861.0575 | 1220793.3133
130 | 2674861.5728 | 1220808.9248 | 2674858.836 | 1220813.5712
131 | 2674860.4465 | 1220774.7995 | 2674861.0575 | 1220793.3133
132 | 2674858.836 | 1220813.5712 | 2674853.8056 | 1220810.5616 | 2674840.3001 | 1220808.8278
133 | 2674832.4251 | 1220807.8169 | 2674840.3001 | 1220808.8278
134 | 2674830.4944 | 1220807.569 | 2674832.4251 | 1220807.8169
135 | 2674860.4465 | 1220774.7995 | 2674888.4996 | 1220771.9957
136 | 2674859.9352 | 1220774.8015 | 2674860.4465 | 1220774.7995
137 | 2674830.4944 | 1220807.569 | 2674824.7002 | 1220806.8252
138 | 2674817.6121 | 1220805.9153 | 2674824.7002 | 1220806.8252
139 | 2674859.9352 | 1220774.8015 | 2674831.1353 | 1220774.9123
140 | 2674831.1353 | 1220774.9123 | 2674819.5596 | 1220774.9568
141 | 2674804.4398 | 1220775.015 | 2674819.5596 | 1220774.9568
142 | 2674800.17 | 1220775.0314 | 2674804.4398 | 1220775.015
143 | 2674772.0365 | 1220827.5792 | 2674766.645 | 1220827.6815
144 | 2674727.7943 | 1220820.4952 | 2674733.1193 | 1220820.5085 | 2674741.5419 | 1220822.8601 | 2674741.5419 | 1220822.8601
145 | 2674718.7495 | 1220820.4727 | 2674727.7943 | 1220820.4952
146 | 2674739.4416 | 1220949.179 | 2674739.3917 | 1220944.2368
147 | 2674723.9333 | 1220929.1419 | 2674730.7819 | 1220929.9506 | 2674739.3496 | 1220940.0758 | 2674739.3917 | 1220944.2368
148 | 2674723.9333 | 1220929.1419 | 2674725.0349 | 1220921.1728 | 2674725.5567 | 1220920.6754
149 | 2674723.9333 | 1220929.1419 | 2674720.5544 | 1220930.5671 | 2674718.835 | 1220932.5041
150 | 2674725.5567 | 1220920.6754 | 2674730.2814 | 1220916.1721
151 | 2674675.5891 | 1220856.5717 | 2674675.5407 | 1220856.5058
152 | 2674673.473 | 1220853.6871 | 2674675.5407 | 1220856.5058
153 | 2674689.861 | 1220870.354 | 2674689.1616 | 1220869.2779 | 2674678.2438 | 1220860.1907 | 2674675.5891 | 1220856.5717
154 | 2674689.861 | 1220870.354 | 2674692.7595 | 1220874.813
155 | 2674692.7595 | 1220874.813 | 2674693.3948 | 1220875.7902
156 | 2674634.3541 | 1220826.73 | 2674636.4581 | 1220833.205 | 2674640.9953 | 1220836.8309 | 2674648.3835 | 1220838.886
157 | 2674693.3948 | 1220875.7902 | 2674694.6995 | 1220877.7974 | 2674698.1914 | 1220880.076 | 2674704.8118 | 1220882.7496 | 2674708.6146 | 1220886.7683
158 | 2674634.3541 | 1220826.73 | 2674630.4241 | 1220831.5617 | 2674629.3008 | 1220836.4285 | 2674628.1031 | 1220838.1591
159 | 2674634.3541 | 1220826.73 | 2674634.5248 | 1220822.7962 | 2674636.2857 | 1220818.5044 | 2674640.6934 | 1220813.1005
160 | 2674708.8158 | 1220886.9809 | 2674708.6146 | 1220886.7683
161 | 2674644.628 | 1220884.6902 | 2674644.6313 | 1220884.6947
162 | 2674644.628 | 1220884.6902 | 2674638.0599 | 1220875.4971 | 2674630.2062 | 1220865.2343
163 | 2674644.6313 | 1220884.6947 | 2674652.1672 | 1220895.2423 | 2674659.8385 | 1220904.2358
164 | 2674612.5723 | 1220855.0979 | 2674627.1238 | 1220861.2063 | 2674630.2062 | 1220865.2343
165 | 2674659.8385 | 1220904.2358 | 2674660.4594 | 1220904.9637 | 2674662.2553 | 1220906.5477
166 | 2674612.5723 | 1220855.0979 | 2674618.2979 | 1220851.6784 | 2674614.4431 | 1220849.2953 | 2674615.392 | 1220848.0508 | 2674615.392 | 1220848.0508
167 | 2674612.5723 | 1220855.0979 | 2674606.7418 | 1220851.7449 | 2674596.4457 | 1220840.264 | 2674588.9432 | 1220835.9228 | 2674581.4388 | 1220828.2449
168 | 2674679.9546 | 1220920.9851 | 2674669.9221 | 1220913.3099 | 2674662.2553 | 1220906.5477
169 | 2674615.392 | 1220848.0508 | 2674617.4519 | 1220849.5665 | 2674619.7988 | 1220845.7378 | 2674622.0093 | 1220843.6681
170 | 2674679.9546 | 1220920.9851 | 2674681.3836 | 1220922.2209
171 | 2674628.1031 | 1220838.1591 | 2674626.6009 | 1220839.3633 | 2674623.5837 | 1220842.194 | 2674622.0093 | 1220843.6681
172 | 2674624.2486 | 1220827.2815 | 2674625.3451 | 1220828.7851 | 2674626.1586 | 1220835.9111 | 2674628.1031 | 1220838.1591
173 | 2674709.3398 | 1220900.7123 | 2674710.8368 | 1220899.614 | 2674714.5011 | 1220892.9889 | 2674708.8158 | 1220886.9809
174 | 2674704.8026 | 1220904.0412 | 2674709.3398 | 1220900.7123
175 | 2674709.3398 | 1220900.7123 | 2674725.5567 | 1220920.6754
176 | 2674714.4997 | 1220937.388 | 2674718.835 | 1220932.5041
177 | 2675110.0206 | 1220428.4714 | 2675132.0963 | 1220432.1803
178 | 2675080.4495 | 1220423.8946 | 2675088.5486 | 1220424.864 | 2675110.0206 | 1220428.4714
179 | 2675146.1656 | 1220260.4832 | 2675110.0206 | 1220428.4714
180 | 2675146.1656 | 1220260.4832 | 2675155.7866 | 1220254.5118 | 2675165.502 | 1220254.8901 | 2675186.4038 | 1220259.3457 | 2675190.1277 | 1220259.5498
181 | 2675192.5195 | 1220259.6809 | 2675190.1277 | 1220259.5498
182 | 2675206.084 | 1220259.5831 | 2675201.1597 | 1220260.1546 | 2675192.5195 | 1220259.6809
183 | 2675206.084 | 1220259.5831 | 2675212.6357 | 1220277.9444
184 | 2675212.6357 | 1220277.9444 | 2675212.6357 | 1220277.9444 | 2675228.9928 | 1220284.7653
185 | 2675228.9928 | 1220284.7653 | 2675231.8005 | 1220285.936 | 2675241.0534 | 1220289.8793

## bus_geodata
| x | y | coords
0 | 2674824.4708 | 1220979.6359
1 | 2674809.879 | 1220974.5058
2 | 2674798.7822 | 1220945.8811
3 | 2674830.6091 | 1220957.4216
4 | 2674855.2383 | 1221000.5576
5 | 2674878.5885 | 1220992.503
6 | 2674876.3227 | 1220957.9074
7 | 2674886.4559 | 1220945.9136
8 | 2674890.0848 | 1220972.0675
9 | 2674793.4752 | 1220942.9651
10 | 2674786.4563 | 1220939.6761
11 | 2674815.6563 | 1220947.6608
12 | 2674831.0004 | 1220956.6833
13 | 2674891.3338 | 1220993.7862
14 | 2674891.6004 | 1220940.0418
15 | 2674843.1289 | 1220933.7968
16 | 2674835.4116 | 1220930.0694
17 | 2674904.6032 | 1220991.3959
18 | 2674770.6478 | 1220937.9514
19 | 2674896.7241 | 1220997.7232
20 | 2674820.2033 | 1220922.7238
21 | 2674823.0321 | 1220897.748
22 | 2674920.1504 | 1221010.7196
23 | 2674948.437 | 1221035.1091
24 | 2674940.6225 | 1221045.4877
25 | 2674950.0846 | 1221036.2151
26 | 2674952.7956 | 1220981.9428
27 | 2674920.522 | 1220929.8003
28 | 2674895.3437 | 1220936.1768
29 | 2674918.9777 | 1220913.838
30 | 2674939.3566 | 1220929.6372
31 | 2674917.1548 | 1220894.9976
32 | 2674950.0838 | 1220927.8548
33 | 2674887.0574 | 1220904.8639
34 | 2674885.7857 | 1220896.9632
35 | 2674917.1423 | 1220894.8684
36 | 2674965.9134 | 1220925.2246
37 | 2674964.6259 | 1221045.9763
38 | 2674994.3189 | 1221067.3521
39 | 2675005.6769 | 1221058.4363
40 | 2674987.0559 | 1221077.3951
41 | 2674938.9149 | 1221047.7556
42 | 2675015.1515 | 1221048.1796
43 | 2674984.3429 | 1221081.1466
44 | 2674932.742 | 1221055.9539
45 | 2674927.033 | 1221063.5363
46 | 2674883.1648 | 1220880.2094
47 | 2674822.6836 | 1220887.154
48 | 2674781.6926 | 1220904.9328
49 | 2674766.254 | 1220897.3824
50 | 2674835.4279 | 1220876.2263
51 | 2674814.9967 | 1220864.4212
52 | 2674742.0317 | 1220899.419
53 | 2674812.0038 | 1220842.536
54 | 2674853.6277 | 1220859.4081
55 | 2674868.2935 | 1220845.8556
56 | 2674811.8735 | 1220839.3871
57 | 2674722.9535 | 1220867.5672
58 | 2674737.05 | 1220849.3218
59 | 2674708.7639 | 1220853.7482
60 | 2674738.0559 | 1220904.264
61 | 2674743.4623 | 1220840.7999
62 | 2674694.85 | 1220837.9435
63 | 2674751.1645 | 1220830.5637
64 | 2674685.6043 | 1220825.6382
65 | 2674688.0815 | 1220777.9583
66 | 2674713.6085 | 1220785.3236
67 | 2674659.2191 | 1220774.5631
68 | 2674748.7013 | 1220796.1591
69 | 2674651.6914 | 1220751.0534
70 | 2674774.9332 | 1220801.5955
71 | 2674650.3405 | 1220745.612
72 | 2674677.7303 | 1220830.9652
73 | 2674811.9459 | 1220805.1879
74 | 2674646.0637 | 1220718.9844
75 | 2674646.933 | 1220795.3226
76 | 2674663.4513 | 1220840.0255
77 | 2674645.5109 | 1220713.2847
78 | 2674659.1741 | 1220709.8329
79 | 2674669.5869 | 1220707.0915
80 | 2674671.3652 | 1220683.4204
81 | 2674899.3024 | 1220877.1997
82 | 2674916.3081 | 1220874.578
83 | 2674886.2147 | 1220843.4237
84 | 2674867.1017 | 1220824.1003
85 | 2674865.4813 | 1220821.605
86 | 2674917.1401 | 1220868.5199
87 | 2674917.644 | 1220864.8512
88 | 2674918.8459 | 1220857.5299
89 | 2674969.5301 | 1220924.6237
90 | 2674976.6434 | 1220923.4418
91 | 2674994.6446 | 1220914.5194
92 | 2675005.4192 | 1220908.573
93 | 2675057.7758 | 1220948.1392
94 | 2675064.5422 | 1220953.0281
95 | 2674921.7525 | 1220844.4137
96 | 2674922.7848 | 1220839.7555
97 | 2674923.7494 | 1220835.4025
98 | 2674926.8534 | 1220820.506
99 | 2674927.6053 | 1220816.6204
100 | 2674922.999 | 1220796.2776
101 | 2674920.6581 | 1220791.7786
102 | 2674902.776 | 1220799.1777
103 | 2674909.165 | 1220760.2155
104 | 2674929.8899 | 1220789.6594
105 | 2674899.9559 | 1220799.795
106 | 2674909.1565 | 1220760.1244
107 | 2674940.8896 | 1220788.5918
108 | 2674899.5301 | 1220799.8882
109 | 2674946.0919 | 1220788.0869
110 | 2674956.6573 | 1220787.0614
111 | 2674961.9797 | 1220786.5449
112 | 2675038.1409 | 1220618.8999
113 | 2675044.0698 | 1220613.838
114 | 2674876.9632 | 1220560.2316
115 | 2674873.8054 | 1220548.407
116 | 2674864.5702 | 1220513.8255
117 | 2674891.0508 | 1220801.7444
118 | 2674883.5364 | 1220803.3893
119 | 2674861.5728 | 1220808.9248
120 | 2674861.0575 | 1220793.3133
121 | 2674858.836 | 1220813.5712
122 | 2674840.3001 | 1220808.8278
123 | 2674832.4251 | 1220807.8169
124 | 2674860.4465 | 1220774.7995
125 | 2674830.4944 | 1220807.569
126 | 2674811.4683 | 1220817.9207
127 | 2674817.6121 | 1220805.9153
128 | 2674824.7002 | 1220806.8252
129 | 2674888.4996 | 1220771.9957
130 | 2674859.9352 | 1220774.8015
131 | 2674831.1353 | 1220774.9123
132 | 2674819.5596 | 1220774.9568
133 | 2674804.4398 | 1220775.015
134 | 2674800.17 | 1220775.0314
135 | 2674766.645 | 1220827.6815
136 | 2674768.8755 | 1220856.3472
137 | 2674741.5419 | 1220822.8601
138 | 2674772.0365 | 1220827.5792
139 | 2674727.7943 | 1220820.4952
140 | 2674718.7495 | 1220820.4727
141 | 2674758.0724 | 1220920.9093
142 | 2674739.4416 | 1220949.179
143 | 2674739.3917 | 1220944.2368
144 | 2674723.9333 | 1220929.1419
145 | 2674730.2814 | 1220916.1721
146 | 2674675.5407 | 1220856.5058
147 | 2674675.5891 | 1220856.5717
148 | 2674673.473 | 1220853.6871
149 | 2674689.861 | 1220870.354
150 | 2674692.7595 | 1220874.813
151 | 2674648.3835 | 1220838.886
152 | 2674693.3948 | 1220875.7902
153 | 2674634.3541 | 1220826.73
154 | 2674708.6146 | 1220886.7683
155 | 2674644.628 | 1220884.6902
156 | 2674644.6313 | 1220884.6947
157 | 2674630.2062 | 1220865.2343
158 | 2674659.8385 | 1220904.2358
159 | 2674612.5723 | 1220855.0979
160 | 2674662.2553 | 1220906.5477
161 | 2674615.392 | 1220848.0508
162 | 2674581.4388 | 1220828.2449
163 | 2674679.9546 | 1220920.9851
164 | 2674622.0093 | 1220843.6681
165 | 2674681.3836 | 1220922.2209
166 | 2674628.1031 | 1220838.1591
167 | 2674640.6934 | 1220813.1005
168 | 2674624.2486 | 1220827.2815
169 | 2674708.8158 | 1220886.9809
170 | 2674709.3398 | 1220900.7123
171 | 2674704.8026 | 1220904.0412
172 | 2674725.5567 | 1220920.6754
173 | 2674714.4997 | 1220937.388
174 | 2674718.835 | 1220932.5041
175 | 2674671.491 | 1220681.7452
176 | 2674814.2128 | 1220536.4895
177 | 2675110.0206 | 1220428.4714
178 | 2675132.0963 | 1220432.1803
179 | 2675080.4495 | 1220423.8946
180 | 2675146.1656 | 1220260.4832
181 | 2675190.1277 | 1220259.5498
182 | 2675192.5195 | 1220259.6809
183 | 2675206.084 | 1220259.5831
184 | 2675212.6357 | 1220277.9444
185 | 2675228.9928 | 1220284.7653
186 | 2675241.0534 | 1220289.8793
187 | 2674822.6836 | 1220887.154

## line_std_types
| c_nf_per_km | r_ohm_per_km | x_ohm_per_km | max_i_ka | type | q_mm2 | alpha | voltage_rating
NAYY 4x50 SE | 210 | 0.642 | 0.083 | 0.142 | cs | 50 | 0.00403 | LV
NAYY 4x120 SE | 264 | 0.225 | 0.08 | 0.242 | cs | 120 | 0.00403 | LV
NAYY 4x150 SE | 261 | 0.208 | 0.08 | 0.27 | cs | 150 | 0.00403 | LV
NA2XS2Y 1x95 RM/25 12/20 kV | 216 | 0.313 | 0.132 | 0.252 | cs | 95 | 0.00403 | MV
NA2XS2Y 1x185 RM/25 12/20 kV | 273 | 0.161 | 0.117 | 0.362 | cs | 185 | 0.00403 | MV
NA2XS2Y 1x240 RM/25 12/20 kV | 304 | 0.122 | 0.112 | 0.421 | cs | 240 | 0.00403 | MV
NA2XS2Y 1x95 RM/25 6/10 kV | 315 | 0.313 | 0.123 | 0.249 | cs | 95 | 0.00403 | MV
NA2XS2Y 1x185 RM/25 6/10 kV | 406 | 0.161 | 0.11 | 0.358 | cs | 185 | 0.00403 | MV
NA2XS2Y 1x240 RM/25 6/10 kV | 456 | 0.122 | 0.105 | 0.416 | cs | 240 | 0.00403 | MV
NA2XS2Y 1x150 RM/25 12/20 kV | 250 | 0.206 | 0.116 | 0.319 | cs | 150 | 0.00403 | MV
NA2XS2Y 1x120 RM/25 12/20 kV | 230 | 0.253 | 0.119 | 0.283 | cs | 120 | 0.00403 | MV
NA2XS2Y 1x70 RM/25 12/20 kV | 190 | 0.443 | 0.132 | 0.22 | cs | 70 | 0.00403 | MV
NA2XS2Y 1x150 RM/25 6/10 kV | 360 | 0.206 | 0.11 | 0.315 | cs | 150 | 0.00403 | MV
NA2XS2Y 1x120 RM/25 6/10 kV | 340 | 0.253 | 0.113 | 0.28 | cs | 120 | 0.00403 | MV
NA2XS2Y 1x70 RM/25 6/10 kV | 280 | 0.443 | 0.123 | 0.217 | cs | 70 | 0.00403 | MV
N2XS(FL)2Y 1x120 RM/35 64/110 kV | 112 | 0.153 | 0.166 | 0.366 | cs | 120 | 0.00393 | HV
N2XS(FL)2Y 1x185 RM/35 64/110 kV | 125 | 0.099 | 0.156 | 0.457 | cs | 185 | 0.00393 | HV
N2XS(FL)2Y 1x240 RM/35 64/110 kV | 135 | 0.075 | 0.149 | 0.526 | cs | 240 | 0.00393 | HV
N2XS(FL)2Y 1x300 RM/35 64/110 kV | 144 | 0.06 | 0.144 | 0.588 | cs | 300 | 0.00393 | HV
15-AL1/3-ST1A 0.4 | 11 | 1.8769 | 0.35 | 0.105 | ol | 16 | 0.00403 | LV
24-AL1/4-ST1A 0.4 | 11.25 | 1.2012 | 0.335 | 0.14 | ol | 24 | 0.00403 | LV
48-AL1/8-ST1A 0.4 | 12.2 | 0.5939 | 0.3 | 0.21 | ol | 48 | 0.00403 | LV
94-AL1/15-ST1A 0.4 | 13.2 | 0.306 | 0.29 | 0.35 | ol | 94 | 0.00403 | LV
34-AL1/6-ST1A 10.0 | 9.7 | 0.8342 | 0.36 | 0.17 | ol | 34 | 0.00403 | MV
48-AL1/8-ST1A 10.0 | 10.1 | 0.5939 | 0.35 | 0.21 | ol | 48 | 0.00403 | MV
70-AL1/11-ST1A 10.0 | 10.4 | 0.4132 | 0.339 | 0.29 | ol | 70 | 0.00403 | MV
94-AL1/15-ST1A 10.0 | 10.75 | 0.306 | 0.33 | 0.35 | ol | 94 | 0.00403 | MV
122-AL1/20-ST1A 10.0 | 11.1 | 0.2376 | 0.323 | 0.41 | ol | 122 | 0.00403 | MV
149-AL1/24-ST1A 10.0 | 11.25 | 0.194 | 0.315 | 0.47 | ol | 149 | 0.00403 | MV
34-AL1/6-ST1A 20.0 | 9.15 | 0.8342 | 0.382 | 0.17 | ol | 34 | 0.00403 | MV
48-AL1/8-ST1A 20.0 | 9.5 | 0.5939 | 0.372 | 0.21 | ol | 48 | 0.00403 | MV
70-AL1/11-ST1A 20.0 | 9.7 | 0.4132 | 0.36 | 0.29 | ol | 70 | 0.00403 | MV
94-AL1/15-ST1A 20.0 | 10 | 0.306 | 0.35 | 0.35 | ol | 94 | 0.00403 | MV
122-AL1/20-ST1A 20.0 | 10.3 | 0.2376 | 0.344 | 0.41 | ol | 122 | 0.00403 | MV
149-AL1/24-ST1A 20.0 | 10.5 | 0.194 | 0.337 | 0.47 | ol | 149 | 0.00403 | MV
184-AL1/30-ST1A 20.0 | 10.75 | 0.1571 | 0.33 | 0.535 | ol | 184 | 0.00403 | MV
243-AL1/39-ST1A 20.0 | 11 | 0.1188 | 0.32 | 0.645 | ol | 243 | 0.00403 | MV
48-AL1/8-ST1A 110.0 | 8 | 0.5939 | 0.46 | 0.21 | ol | 48 | 0.00403 | HV
70-AL1/11-ST1A 110.0 | 8.4 | 0.4132 | 0.45 | 0.29 | ol | 70 | 0.00403 | HV
94-AL1/15-ST1A 110.0 | 8.65 | 0.306 | 0.44 | 0.35 | ol | 94 | 0.00403 | HV
122-AL1/20-ST1A 110.0 | 8.5 | 0.2376 | 0.43 | 0.41 | ol | 122 | 0.00403 | HV
149-AL1/24-ST1A 110.0 | 8.75 | 0.194 | 0.41 | 0.47 | ol | 149 | 0.00403 | HV
184-AL1/30-ST1A 110.0 | 8.8 | 0.1571 | 0.4 | 0.535 | ol | 184 | 0.00403 | HV
243-AL1/39-ST1A 110.0 | 9 | 0.1188 | 0.39 | 0.645 | ol | 243 | 0.00403 | HV
305-AL1/39-ST1A 110.0 | 9.2 | 0.0949 | 0.38 | 0.74 | ol | 305 | 0.00403 | HV
490-AL1/64-ST1A 110.0 | 9.75 | 0.059 | 0.37 | 0.96 | ol | 490 | 0.00403 | HV
679-AL1/86-ST1A 110.0 | 9.95 | 0.042 | 0.36 | 1.15 | ol | 679 | 0.00403 | HV
490-AL1/64-ST1A 220.0 | 10 | 0.059 | 0.285 | 0.96 | ol | 490 | 0.00403 | HV
679-AL1/86-ST1A 220.0 | 11.7 | 0.042 | 0.275 | 1.15 | ol | 679 | 0.00403 | HV
490-AL1/64-ST1A 380.0 | 11 | 0.059 | 0.253 | 0.96 | ol | 490 | 0.00403 | HV
679-AL1/86-ST1A 380.0 | 14.6 | 0.042 | 0.25 | 1.15 | ol | 679 | 0.00403 | HV

## trafo_std_types
| i0_percent | pfe_kw | vkr_percent | sn_mva | vn_lv_kv | vn_hv_kv | vk_percent | shift_degree | vector_group | tap_side | tap_neutral | tap_min | tap_max | tap_step_degree | tap_step_percent | tap_phase_shifter
160 MVA 380/110 kV | 0.06 | 60 | 0.25 | 160 | 110 | 380 | 12.2 | 0 | Yy0 | hv | 0 | -9 | 9 | 0 | 1.5 | FALSE
100 MVA 220/110 kV | 0.06 | 55 | 0.26 | 100 | 110 | 220 | 12 | 0 | Yy0 | hv | 0 | -9 | 9 | 0 | 1.5 | FALSE
63 MVA 110/20 kV | 0.04 | 22 | 0.32 | 63 | 20 | 110 | 18 | 150 | YNd5 | hv | 0 | -9 | 9 | 0 | 1.5 | FALSE
40 MVA 110/20 kV | 0.05 | 18 | 0.34 | 40 | 20 | 110 | 16.2 | 150 | YNd5 | hv | 0 | -9 | 9 | 0 | 1.5 | FALSE
25 MVA 110/20 kV | 0.07 | 14 | 0.41 | 25 | 20 | 110 | 12 | 150 | YNd5 | hv | 0 | -9 | 9 | 0 | 1.5 | FALSE
63 MVA 110/10 kV | 0.04 | 22 | 0.32 | 63 | 10 | 110 | 18 | 150 | YNd5 | hv | 0 | -9 | 9 | 0 | 1.5 | FALSE
40 MVA 110/10 kV | 0.05 | 18 | 0.34 | 40 | 10 | 110 | 16.2 | 150 | YNd5 | hv | 0 | -9 | 9 | 0 | 1.5 | FALSE
25 MVA 110/10 kV | 0.07 | 14 | 0.41 | 25 | 10 | 110 | 12 | 150 | YNd5 | hv | 0 | -9 | 9 | 0 | 1.5 | FALSE
0.25 MVA 20/0.4 kV | 0.32 | 0.8 | 1.44 | 0.25 | 0.4 | 20 | 6 | 150 | Yzn5 | hv | 0 | -2 | 2 | 0 | 2.5 | FALSE
0.4 MVA 20/0.4 kV | 0.3375 | 1.35 | 1.425 | 0.4 | 0.4 | 20 | 6 | 150 | Dyn5 | hv | 0 | -2 | 2 | 0 | 2.5 | FALSE
0.63 MVA 20/0.4 kV | 0.2619 | 1.65 | 1.206 | 0.63 | 0.4 | 20 | 6 | 150 | Dyn5 | hv | 0 | -2 | 2 | 0 | 2.5 | FALSE
0.25 MVA 10/0.4 kV | 0.24 | 0.6 | 1.2 | 0.25 | 0.4 | 10 | 4 | 150 | Dyn5 | hv | 0 | -2 | 2 | 0 | 2.5 | FALSE
0.4 MVA 10/0.4 kV | 0.2375 | 0.95 | 1.325 | 0.4 | 0.4 | 10 | 4 | 150 | Dyn5 | hv | 0 | -2 | 2 | 0 | 2.5 | FALSE
0.63 MVA 10/0.4 kV | 0.1873 | 1.18 | 1.0794 | 0.63 | 0.4 | 10 | 4 | 150 | Dyn5 | hv | 0 | -2 | 2 | 0 | 2.5 | FALSE

## trafo3w_std_types
| sn_hv_mva | sn_mv_mva | sn_lv_mva | vn_hv_kv | vn_mv_kv | vn_lv_kv | vk_hv_percent | vk_mv_percent | vk_lv_percent | vkr_hv_percent | vkr_mv_percent | vkr_lv_percent | pfe_kw | i0_percent | shift_mv_degree | shift_lv_degree | vector_group | tap_side | tap_neutral | tap_min | tap_max | tap_step_percent
63/25/38 MVA 110/20/10 kV | 63 | 25 | 38 | 110 | 20 | 10 | 10.4 | 10.4 | 10.4 | 0.28 | 0.32 | 0.35 | 35 | 0.89 | 0 | 0 | YN0yn0yn0 | hv | 0 | -10 | 10 | 1.2
63/25/38 MVA 110/10/10 kV | 63 | 25 | 38 | 110 | 10 | 10 | 10.4 | 10.4 | 10.4 | 0.28 | 0.32 | 0.35 | 35 | 0.89 | 0 | 0 | YN0yn0yn0 | hv | 0 | -10 | 10 | 1.2

## fuse_std_types
| fuse_type | i_rated_a | t_avg | t_min | t_total | x_avg | x_min | x_total
HV 100A | HV 100A | 100 | 0 | [10.0, 3.64, 0.854, 0.281, 0.1, 0.0531, 0.022, 0.01] | [10.0, 4.267, 1.21, 0.403, 0.1, 0.058, 0.022, 0.01] | 0 | [300.0, 350.0, 450.0, 550.0, 700.0, 850.0, 1200.0, 1752.0] | [600.0, 700.0, 900.0, 1150.0, 1665.0, 2000.0, 3000.0, 4313.0]
HV 10A | HV 10A | 10 | 0 | [10.0, 1675.0, 0.344, 0.156, 0.1, 0.0417, 0.0171, 0.01] | [10.0, 1.3, 0.3, 0.155, 0.1, 0.0555, 0.023, 0.01] | 0 | [30.0, 32.0, 35.0, 37.0, 39.0, 50.0, 70.0, 88.0] | [60.0, 70.0, 80.0, 87.0, 94.0, 110.0, 150.0, 216.0]
HV 125A | HV 125A | 125 | 0 | [10.0, 1.82, 0.344, 0.1, 0.0467, 0.0269, 0.01] | [10.0, 2.478, 0.426, 0.1, 0.0427, 0.0211, 0.01] | 0 | [375.0, 500.0, 700.0, 925.0, 1200.0, 1500.0, 2341.0] | [750.0, 1000.0, 1500.0, 2200.0, 3000.0, 4000.0, 5765.0]
HV 160A | HV 160A | 160 | 0 | [10.0, 4.15, 1.03, 0.198, 0.1, 0.051, 0.0172, 0.01] | [10.0, 2.3, 0.734, 0.274, 0.1, 0.046, 0.0177, 0.01] | 0 | [480.0, 550.0, 700.0, 1000.0, 1260.0, 1600.0, 2500.0, 3227.0] | [960.0, 1300.0, 1700.0, 2200.0, 2996.0, 4000.0, 6000.0, 7946.0]
HV 16A | HV 16A | 16 | 0 | [10.0, 0.352, 0.164, 0.1, 0.0649, 0.0342, 0.01] | [10.0, 2.34, 0.722, 0.181, 0.1, 0.055, 0.0296, 0.01] | 0 | [48.0, 60.0, 65.0, 71.0, 80.0, 100.0, 162.0] | [96.0, 110.0, 125.0, 150.0, 168.0, 200.0, 250.0, 398.0]
HV 200A | HV 200A | 200 | 0 | [10.0, 4.267, 1.21, 0.403, 0.1, 0.058, 0.022, 0.01] | [10.0, 3.73, 1.654, 0.328, 0.1, 0.0531, 0.019, 0.01] | 0 | [600.0, 700.0, 900.0, 1150.0, 1665.0, 2000.0, 3000.0, 4313.0] | [1200.0, 1500.0, 1800.0, 2700.0, 3960.0, 5000.0, 7500.0, 10620.0]
HV 20A | HV 20A | 20 | 0 | [10.0, 1.3, 0.3, 0.155, 0.1, 0.0555, 0.023, 0.01] | [10.0, 1.3, 0.161, 0.1, 0.0611, 0.0399, 0.0141, 0.01] | 0 | [60.0, 70.0, 80.0, 87.0, 94.0, 110.0, 150.0, 216.0] | [120.0, 150.0, 200.0, 223.0, 260.0, 300.0, 450.0, 532.0]
HV 25A | HV 25A | 25 | 0 | [10.0, 2.512, 0.833, 0.299, 0.1, 0.0372, 0.0223, 0.01] | [10.0, 3.125, 0.597, 0.198, 0.1, 0.0378, 0.022, 0.01] | 0 | [75.0, 82.0, 90.0, 100.0, 124.0, 170.0, 200.0, 289.0] | [150.0, 170.0, 210.0, 250.0, 294.0, 400.0, 500.0, 711.0]
HV 31.5A | HV 31.5A | 31.5 | 0 | [10.0, 2.34, 0.722, 0.181, 0.1, 0.055, 0.0296, 0.01] | [10.0, 2.84, 0.368, 0.164, 0.1, 0.0621, 0.0378, 0.0195, 0.01] | 0 | [95.0, 110.0, 125.0, 150.0, 165.0, 200.0, 250.0, 390.0] | [189.0, 220.0, 300.0, 350.0, 393.0, 450.0, 530.0, 700.0, 960.0]
HV 40A | HV 40A | 40 | 0 | [10.0, 1.3, 0.161, 0.1, 0.0611, 0.0399, 0.0141, 0.01] | [10.0, 2.05, 0.369, 0.198, 0.1, 0.051, 0.0298, 0.01] | 0 | [120.0, 150.0, 200.0, 223.0, 260.0, 300.0, 450.0, 532.0] | [240.0, 300.0, 400.0, 450.0, 530.0, 650.0, 800.0, 1311.0]
HV 50A | HV 50A | 50 | 0 | [10.0, 3.215, 0.597, 0.198, 0.1, 0.0378, 0.022, 0.01] | [10.0, 3.64, 0.854, 0.281, 0.1, 0.0531, 0.022, 0.01] | 0 | [150.0, 170.0, 210.0, 250.0, 294.0, 400.0, 500.0, 711.0] | [300.0, 350.0, 450.0, 550.0, 700.0, 850.0, 1200.0, 1752.0]
HV 6.3A | HV 6.3A | 6.3 | 0 | [10.0, 1.39, 0.344, 0.168, 0.1, 0.056, 0.0263, 0.01] | [10.0, 1.711, 0.516, 0.198, 0.1, 0.0634, 0.0303, 0.01] | 0 | [19.0, 19.5, 20.4, 20.8, 22.0, 25.0, 32.0, 48.0] | [38.0, 40.0, 43.0, 48.0, 53.0, 60.0, 75.0, 118.0]
HV 63A | HV 63A | 63 | 0 | [10.0, 2.84, 0.368, 0.164, 0.1, 0.0621, 0.0378, 0.0195, 0.01] | [10.0, 1.82, 0.344, 0.1, 0.0467, 0.0269, 0.01] | 0 | [189.0, 220.0, 300.0, 350.0, 393.0, 450.0, 530.0, 700.0, 961.0] | [378.0, 500.0, 700.0, 934.0, 1200.0, 1500.0, 2366.0]
HV 80A | HV 80A | 80 | 0 | [10.0, 2.05, 0.369, 0.198, 0.1, 0.051, 0.0298, 0.01] | [10.0, 4.15, 1.03, 0.198, 0.1, 0.051, 0.0172, 0.01] | 0 | [240.0, 300.0, 400.0, 450.0, 530.0, 650.0, 800.0, 1311.0] | [480.0, 550.0, 700.0, 1000.0, 1260.0, 1600.0, 2500.0, 3227.0]
Siemens NH-1-100 | Siemens NH-1-100 | 100 | [5400.0, 2000.0, 400.0, 20.0, 1.0, 0.2, 0.012, 0.004] | 0 | 0 | [150.0, 190.0, 250.0, 430.0, 900.0, 1250.0, 2700.0, 3600.0] | 0 | 0
Siemens NH-1-125 | Siemens NH-1-125 | 125 | [4800.0, 120.0, 7.0, 0.1, 0.004] | 0 | 0 | [180.0, 400.0, 740.0, 2000.0, 4250.0] | 0 | 0
Siemens NH-1-16 | Siemens NH-1-16 | 16 | [4000.0, 400.0, 2.0, 0.1, 0.04, 0.01] | 0 | 0 | [26.0, 35.0, 75.0, 150.0, 200.0, 300.0] | 0 | 0
Siemens NH-1-160 | Siemens NH-1-160 | 160 | [4800.0, 120.0, 7.0, 0.1, 0.004] | 0 | 0 | [210.0, 500.0, 900.0, 2300.0, 5000.0] | 0 | 0
Siemens NH-1-25 | Siemens NH-1-25 | 25 | [4000.0, 1000.0, 10.0, 0.2, 0.02, 0.01] | 0 | 0 | [40.0, 50.0, 100.0, 210.0, 400.0, 500.0] | 0 | 0
Siemens NH-1-50 | Siemens NH-1-50 | 50 | [4000.0, 40.0, 4.0, 1.0, 0.02, 0.01] | 0 | 0 | [86.0, 200.0, 300.0, 400.0, 1000.0, 1280.0] | 0 | 0
Siemens NH-1-63 | Siemens NH-1-63 | 63 | [4000.0, 100.0, 10.0, 2.0, 0.04, 0.01] | 0 | 0 | [100.0, 200.0, 300.0, 400.0, 1000.0, 1500.0] | 0 | 0
Siemens NH-1-80 | Siemens NH-1-80 | 80 | [4800.0, 120.0, 7.0, 0.1, 0.01] | 0 | 0 | [150.58, 250.0, 450.0, 1150.0, 2470.0] | 0 | 0
Siemens NH-2-1000 | Siemens NH-2-1000 | 1000 | [4800.0, 120.0, 7.0, 0.1, 0.004] | 0 | 0 | [1900.0, 3500.0, 8400.0, 24000.0, 52000.0] | 0 | 0
Siemens NH-2-200 | Siemens NH-2-200 | 200 | [4800.0, 120.0, 7.0, 0.1, 0.004] | 0 | 0 | [280.0, 650.0, 1200.0, 3000.0, 7000.0] | 0 | 0
Siemens NH-2-224 | Siemens NH-2-224 | 224 | [4800.0, 120.0, 7.0, 0.2, 0.04, 0.004] | 0 | 0 | [400.0, 750.0, 1453.0, 3025.0, 4315.0, 7600.0] | 0 | 0
Siemens NH-2-250 | Siemens NH-2-250 | 250 | [4800.0, 120.0, 7.0, 0.1, 0.004] | 0 | 0 | [450.0, 800.0, 1650.0, 4000.0, 8500.0] | 0 | 0
Siemens NH-2-315 | Siemens NH-2-315 | 315 | [4800.0, 120.0, 7.0, 0.1, 0.004] | 0 | 0 | [550.0, 920.0, 1900.0, 5000.0, 11000.0] | 0 | 0
Siemens NH-2-355 | Siemens NH-2-355 | 355 | [4800.0, 120.0, 6.0, 0.1, 0.004] | 0 | 0 | [650.0, 1116.27, 2350.0, 5840.0, 12790.0] | 0 | 0
Siemens NH-2-400 | Siemens NH-2-400 | 400 | [4800.0, 120.0, 7.0, 0.1, 0.004] | 0 | 0 | [720.0, 1350.0, 2800.0, 6500.0, 15000.0] | 0 | 0
Siemens NH-2-425 | Siemens NH-2-425 | 425 | [4800.0, 120.0, 7.0, 0.1, 0.004] | 0 | 0 | [850.0, 1500.0, 3050.0, 7500.0, 16500.0] | 0 | 0
Siemens NH-2-630 | Siemens NH-2-630 | 630 | [4800.0, 120.0, 7.0, 0.1, 0.004] | 0 | 0 | [1200.0, 2000.0, 4800.0, 12000.0, 26000.0] | 0 | 0

## res_bus
| vm_pu | va_degree | p_mw | q_mvar
0 | 0.99348 | -0.12407 | 0.013831 | 0.0034663
1 | 0.99367 | -0.12029 | 0 | 0
2 | 0.99248 | -0.1432 | 0 | 0
3 | 0.99466 | -0.10143 | 0 | 0
4 | 0.97504 | -0.48095 | 0.0091525 | 0.0022938
5 | 0.97532 | -0.47542 | 0.012842 | 0.0032184
6 | 0.97986 | -0.38655 | 0 | 0
7 | 0.9813 | -0.35855 | 0.0039018 | 0.00097788
8 | 0.97805 | -0.42192 | 0.0067217 | 0.0016846
9 | 0.99241 | -0.14447 | 0.011923 | 0.0029882
10 | 0.99202 | -0.15201 | 0.010726 | 0.0026881
11 | 0.9945 | -0.10463 | 0.0097912 | 0.0024539
12 | 0.99469 | -0.10083 | 0.012502 | 0.0031334
13 | 0.97558 | -0.47026 | 0 | 0
14 | 0.98204 | -0.3441 | 0.002867 | 0.00071853
15 | 0.99573 | -0.08096 | 0 | 0
16 | 0.99608 | -0.074395 | 0.0043089 | 0.0010799
17 | 0.97598 | -0.46239 | 0 | 0
18 | 0.99147 | -0.16257 | 0.010346 | 0.002593
19 | 0.97572 | -0.46757 | 0.0060535 | 0.0015172
20 | 0.99677 | -0.061216 | 0 | 0
21 | 0.99782 | -0.04117 | 0.0028432 | 0.00071258
22 | 0.97451 | -0.49131 | 0.0060758 | 0.0015227
23 | 0.9725 | -0.53092 | 0 | 0
24 | 0.97217 | -0.53738 | 0.0061438 | 0.0015398
25 | 0.97244 | -0.53204 | 0.0052172 | 0.0013076
26 | 0.98255 | -0.33432 | 0.0045009 | 0.001128
27 | 0.98283 | -0.32895 | 0 | 0
28 | 0.98231 | -0.33898 | 0 | 0
29 | 0.98327 | -0.32033 | 0.0061365 | 0.001538
30 | 0.98212 | -0.34277 | 0.0026697 | 0.00066909
31 | 0.98382 | -0.30974 | 0.0023602 | 0.00059152
32 | 0.98175 | -0.35 | 0.0026418 | 0.0006621
33 | 0.98352 | -0.31571 | 0.0086552 | 0.0021692
34 | 0.98358 | -0.31446 | 0.004042 | 0.001013
35 | 0.98382 | -0.30966 | 0.0023627 | 0.00059215
36 | 0.98124 | -0.35991 | 0.0026715 | 0.00066955
37 | 0.97203 | -0.54023 | 0.0022798 | 0.00057137
38 | 0.97124 | -0.55583 | 0 | 0
39 | 0.97103 | -0.56 | 0.0049257 | 0.0012345
40 | 0.97115 | -0.55755 | 0.0032858 | 0.0008235
41 | 0.97212 | -0.53847 | 0.007296 | 0.0018285
42 | 0.97089 | -0.56275 | 0.010662 | 0.0026722
43 | 0.97113 | -0.55791 | 0.0042034 | 0.0010535
44 | 0.97199 | -0.54103 | 0.0051011 | 0.0012785
45 | 0.97191 | -0.54251 | 0.008432 | 0.0021133
46 | 0.98378 | -0.31059 | 0.0056516 | 0.0014164
47 | 0.99826 | -0.03282 | 0 | 0
48 | 0.98992 | -0.19229 | 0.0030474 | 0.00076375
49 | 0.98997 | -0.19136 | 0.0031507 | 0.00078964
50 | 1 | 0 | -0.56944 | -0.14564
51 | 0.99678 | -0.060914 | 0.0021437 | 0.00053727
52 | 0.9901 | -0.18868 | 0.0020378 | 0.00051071
53 | 0.99542 | -0.086837 | 0.0049328 | 0.0012363
54 | 0.99027 | -0.18536 | 0.0034662 | 0.0008687
55 | 0.99033 | -0.18413 | 0 | 0
56 | 0.99523 | -0.090464 | 0.0024494 | 0.00061388
57 | 0.97592 | -0.46418 | 0 | 0
58 | 0.97532 | -0.47598 | 0.0026915 | 0.00067456
59 | 0.97643 | -0.45405 | 0.0024144 | 0.00060511
60 | 0.99015 | -0.18776 | 0.002118 | 0.00053082
61 | 0.97507 | -0.48092 | 0.0025385 | 0.0006362
62 | 0.97703 | -0.44233 | 0.0027941 | 0.00070028
63 | 0.9748 | -0.48626 | 0 | 0
64 | 0.9775 | -0.43302 | 0 | 0
65 | 0.99099 | -0.1719 | 0.0010135 | 0.00025401
66 | 0.99133 | -0.16532 | 0.0028063 | 0.00070332
67 | 0.99063 | -0.17881 | 0 | 0
68 | 0.99189 | -0.15441 | 0.0023651 | 0.00059274
69 | 0.99034 | -0.18449 | 0 | 0
70 | 0.99237 | -0.14527 | 0.0048824 | 0.0012237
71 | 0.99027 | -0.18578 | 0.0024617 | 0.00061697
72 | 0.9778 | -0.42728 | 0 | 0
73 | 0.99318 | -0.12948 | 0 | 0
74 | 0.99002 | -0.19081 | 0.00076514 | 0.00019176
75 | 0.97766 | -0.43004 | 0.0028706 | 0.00071943
76 | 0.97836 | -0.41619 | 0 | 0
77 | 0.98996 | -0.1918 | 0 | 0
78 | 0.98984 | -0.19423 | 0.0011961 | 0.00029978
79 | 0.98975 | -0.19588 | 0.0039904 | 0.0010001
80 | 0.98966 | -0.19778 | 0.0030351 | 0.00076068
81 | 0.98406 | -0.30516 | 0.0048841 | 0.0012241
82 | 0.98442 | -0.29796 | 0 | 0
83 | 0.99028 | -0.18511 | 0.0030363 | 0.00076097
84 | 0.99046 | -0.18157 | 0.0023886 | 0.00059864
85 | 0.99049 | -0.1811 | 0.0022735 | 0.0005698
86 | 0.98463 | -0.29393 | 0.0023614 | 0.00059182
87 | 0.98476 | -0.29146 | 0.0023627 | 0.00059215
88 | 0.98502 | -0.28645 | 0.0023627 | 0.00059215
89 | 0.98113 | -0.362 | 0.0023618 | 0.00059193
90 | 0.98094 | -0.36579 | 0.0026382 | 0.0006612
91 | 0.98044 | -0.37549 | 0.0023602 | 0.00059152
92 | 0.98017 | -0.38086 | 0.0023627 | 0.00059215
93 | 0.97885 | -0.40677 | 0.012616 | 0.003162
94 | 0.97878 | -0.40816 | 0.0091137 | 0.0022841
95 | 0.98549 | -0.27727 | 0.0023602 | 0.00059153
96 | 0.98566 | -0.27397 | 0.0023627 | 0.00059215
97 | 0.98583 | -0.27085 | 0.0023619 | 0.00059194
98 | 0.98638 | -0.26008 | 0.0023636 | 0.00059236
99 | 0.98653 | -0.25725 | 0.0023627 | 0.00059215
100 | 0.98735 | -0.24147 | 0 | 0
101 | 0.98714 | -0.24545 | 0 | 0
102 | 0.9883 | -0.22307 | 0.0056395 | 0.0014134
103 | 0.98692 | -0.24977 | 0.0035252 | 0.0008835
104 | 0.98682 | -0.25171 | 0.0035215 | 0.00088257
105 | 0.98844 | -0.22048 | 0.0014264 | 0.00035749
106 | 0.98692 | -0.24977 | 0.0035252 | 0.0008835
107 | 0.98648 | -0.25829 | 0.0023594 | 0.00059132
108 | 0.98846 | -0.22009 | 0.0015136 | 0.00037936
109 | 0.98633 | -0.26119 | 0.003522 | 0.00088269
110 | 0.98606 | -0.2664 | 0.0023602 | 0.00059153
111 | 0.98594 | -0.26879 | 0.0035215 | 0.00088257
112 | 0.98229 | -0.34002 | 0.0032134 | 0.00080536
113 | 0.98224 | -0.34091 | 0.006297 | 0.0015782
114 | 0.98039 | -0.3772 | 0.0028104 | 0.00070436
115 | 0.98029 | -0.37923 | 0.0017857 | 0.00044754
116 | 0.98004 | -0.38402 | 0 | 0
117 | 0.98887 | -0.21221 | 0.0019274 | 0.00048305
118 | 0.98923 | -0.20517 | 0.00195 | 0.00048873
119 | 0.99032 | -0.18432 | 0 | 0
120 | 0.99006 | -0.18925 | 0.0019923 | 0.00049932
121 | 0.99059 | -0.17903 | 0 | 0
122 | 0.99163 | -0.15916 | 0.0018616 | 0.00046655
123 | 0.99206 | -0.15103 | 0.0019338 | 0.00048466
124 | 0.9898 | -0.19445 | 0 | 0
125 | 0.99216 | -0.14902 | 0.0024097 | 0.00060392
126 | 0.99394 | -0.11504 | 0.0035754 | 0.00089608
127 | 0.99287 | -0.13548 | 0.0016274 | 0.00040787
128 | 0.99248 | -0.14295 | 0.0017911 | 0.0004489
129 | 0.98966 | -0.19712 | 0.0053126 | 0.0013315
130 | 0.98979 | -0.19455 | 0.0020029 | 0.00050198
131 | 0.98957 | -0.19888 | 0.0022827 | 0.00057209
132 | 0.9895 | -0.20016 | 0.0022236 | 0.00055729
133 | 0.98945 | -0.20122 | 0.00127 | 0.00031829
134 | 0.98944 | -0.20143 | 0.0026853 | 0.00067299
135 | 0.97472 | -0.48774 | 0.0024986 | 0.0006262
136 | 0.97453 | -0.4915 | 0.009143 | 0.0022915
137 | 0.9747 | -0.48818 | 0.0030732 | 0.00077023
138 | 0.97471 | -0.48799 | 0.0025769 | 0.00064584
139 | 0.97463 | -0.48959 | 0.0028677 | 0.0007187
140 | 0.97461 | -0.49001 | 0.0025637 | 0.00064254
141 | 0.99082 | -0.17497 | 0.010505 | 0.0026328
142 | 0.98831 | -0.22328 | 0.0026701 | 0.00066919
143 | 0.98832 | -0.22304 | 0.0025148 | 0.00063026
144 | 0.98843 | -0.22079 | 0 | 0
145 | 0.98928 | -0.20458 | 0.0025728 | 0.0006448
146 | 0.97998 | -0.38451 | 0.0025321 | 0.0006346
147 | 0.97999 | -0.38438 | 0.0027952 | 0.00070055
148 | 0.9797 | -0.39005 | 0.0025345 | 0.0006352
149 | 0.98171 | -0.35083 | 0.0027207 | 0.00068186
150 | 0.98218 | -0.34165 | 0.0023789 | 0.00059621
151 | 0.97766 | -0.42996 | 0.0027914 | 0.00069958
152 | 0.98229 | -0.33959 | 0.0026161 | 0.00065566
153 | 0.97679 | -0.447 | 0 | 0
154 | 0.98408 | -0.30476 | 0.0024028 | 0.00060219
155 | 0.9751 | -0.48027 | 0.0025353 | 0.00063539
156 | 0.9751 | -0.48027 | 0.0027906 | 0.00069939
157 | 0.97539 | -0.47457 | 0.0025353 | 0.0006354
158 | 0.97493 | -0.48369 | 0.0024854 | 0.00062291
159 | 0.97569 | -0.46869 | 0 | 0
160 | 0.97491 | -0.484 | 0.0027373 | 0.00068604
161 | 0.97594 | -0.4638 | 0.0025353 | 0.0006354
162 | 0.97548 | -0.4729 | 0.0055351 | 0.0013872
163 | 0.97487 | -0.48496 | 0 | 0
164 | 0.97616 | -0.45948 | 0.0027941 | 0.00070028
165 | 0.97486 | -0.48504 | 0.0022948 | 0.00057514
166 | 0.97636 | -0.45554 | 0 | 0
167 | 0.97663 | -0.4501 | 0.010939 | 0.0027416
168 | 0.97626 | -0.45747 | 0.0088205 | 0.0022106
169 | 0.98411 | -0.30422 | 0.0021826 | 0.000547
170 | 0.98584 | -0.27083 | 0.0022552 | 0.00056521
171 | 0.98581 | -0.27134 | 0.0050631 | 0.0012689
172 | 0.98852 | -0.21916 | 0.002577 | 0.00064585
173 | 0.98839 | -0.22168 | 0.0025965 | 0.00065074
174 | 0.9884 | -0.22138 | 0.0026634 | 0.00066751
175 | 0.98965 | -0.19783 | 0.0014851 | 0.00037219
176 | 0.97994 | -0.38598 | 0.0019507 | 0.0004889
177 | 0.97872 | -0.41 | 0.00033964 | 8.5122e-05
178 | 0.9787 | -0.41039 | 0.00093946 | 0.00023545
179 | 0.97887 | -0.40705 | 0 | 0
180 | 0.97806 | -0.42293 | 0 | 0
181 | 0.97789 | -0.42641 | 0.00017791 | 4.4587e-05
182 | 0.97788 | -0.42658 | 0.00078213 | 0.00019602
183 | 0.97784 | -0.42737 | 0 | 0
184 | 0.97778 | -0.42849 | 0.00046632 | 0.00011687
185 | 0.97774 | -0.42936 | 0.0024549 | 0.00061527
186 | 0.97773 | -0.42942 | 0.00024529 | 6.1477e-05
187 | 0.99998 | 149.9956 | 0 | 0

## res_line
| p_from_mw | q_from_mvar | p_to_mw | q_to_mvar | pl_mw | ql_mvar | i_from_ka | i_to_ka | i_ka | vm_from_pu | va_from_degree | vm_to_pu | va_to_degree | loading_percent
0 | -0.013831 | -0.0034663 | 0.013833 | 0.0034677 | 2.4891e-06 | 1.3927e-06 | 0.020715 | 0.020715 | 0.020715 | 0.99348 | -0.12407 | 0.99367 | -0.12029 | 5.6911
1 | 0.18366 | 0.046752 | -0.18346 | -0.046625 | 0.00020261 | 0.00012736 | 0.27528 | 0.27528 | 0.27528 | 0.99367 | -0.12029 | 0.99248 | -0.1432 | 15.1255
2 | -0.19749 | -0.05022 | 0.19767 | 0.050333 | 0.0001796 | 0.00011317 | 0.296 | 0.296 | 0.296 | 0.99367 | -0.12029 | 0.99466 | -0.10143 | 16.2636
3 | 0.011924 | 0.0029886 | -0.011923 | -0.0029882 | 7.2572e-07 | 3.8622e-07 | 0.017877 | 0.017877 | 0.017877 | 0.99248 | -0.1432 | 0.99241 | -0.14447 | 4.9113
4 | 0.17153 | 0.043636 | -0.17146 | -0.043591 | 7.2836e-05 | 4.5668e-05 | 0.25741 | 0.25741 | 0.25741 | 0.99248 | -0.1432 | 0.99202 | -0.15201 | 14.1432
5 | 0.0097927 | 0.0024546 | -0.0097912 | -0.0024539 | 1.4923e-06 | 7.1447e-07 | 0.01465 | 0.01465 | 0.01465 | 0.99466 | -0.10143 | 0.9945 | -0.10463 | 4.0248
6 | -0.20746 | -0.052788 | 0.20747 | 0.052792 | 6.0473e-06 | 3.8161e-06 | 0.31065 | 0.31065 | 0.31065 | 0.99466 | -0.10143 | 0.99469 | -0.10083 | 17.0685
7 | -0.0091525 | -0.0022938 | 0.0091549 | 0.002295 | 2.4084e-06 | 1.1307e-06 | 0.013968 | 0.013968 | 0.013968 | 0.97504 | -0.48095 | 0.97532 | -0.47542 | 3.8373
8 | -0.021997 | -0.0055134 | 0.022002 | 0.0055167 | 5.4101e-06 | 3.3026e-06 | 0.03356 | 0.03356 | 0.03356 | 0.97532 | -0.47542 | 0.97558 | -0.47026 | 9.2197
9 | -0.098998 | -0.025044 | 0.099132 | 0.025129 | 0.00013323 | 8.5068e-05 | 0.15042 | 0.15042 | 0.15042 | 0.97986 | -0.38655 | 0.9813 | -0.35855 | 41.3249
10 | 0.098998 | 0.025044 | -0.098831 | -0.024937 | 0.00016768 | 0.00010707 | 0.15042 | 0.15042 | 0.15042 | 0.97986 | -0.38655 | 0.97805 | -0.42192 | 41.3249
11 | -0.10303 | -0.026107 | 0.1031 | 0.026152 | 7.1586e-05 | 4.5716e-05 | 0.15634 | 0.15634 | 0.15634 | 0.9813 | -0.35855 | 0.98204 | -0.3441 | 42.9503
12 | 0.092109 | 0.023252 | -0.091931 | -0.023138 | 0.00017818 | 0.00011373 | 0.1402 | 0.1402 | 0.1402 | 0.97805 | -0.42192 | 0.97598 | -0.46239 | 38.5155
13 | 0.16073 | 0.040902 | -0.16065 | -0.040851 | 8.1756e-05 | 5.1116e-05 | 0.24132 | 0.24132 | 0.24132 | 0.99202 | -0.15201 | 0.99147 | -0.16257 | 13.2593
14 | -0.21997 | -0.055925 | 0.22018 | 0.056058 | 0.00021072 | 0.00013318 | 0.32935 | 0.32935 | 0.32935 | 0.99469 | -0.10083 | 0.99573 | -0.08096 | 18.0962
15 | -0.022002 | -0.0055167 | 0.022005 | 0.0055184 | 2.8192e-06 | 1.7209e-06 | 0.03356 | 0.03356 | 0.03356 | 0.97558 | -0.47026 | 0.97572 | -0.46757 | 9.2197
16 | -0.10597 | -0.026871 | 0.106 | 0.026887 | 2.6047e-05 | 1.6534e-05 | 0.16068 | 0.16068 | 0.16068 | 0.98204 | -0.3441 | 0.98231 | -0.33898 | 22.0719
17 | -0.22018 | -0.056058 | 0.22025 | 0.056102 | 6.9722e-05 | 4.4064e-05 | 0.32935 | 0.32935 | 0.32935 | 0.99573 | -0.08096 | 0.99608 | -0.074395 | 18.0961
18 | -0.22456 | -0.057182 | 0.2247 | 0.057272 | 0.00014282 | 9.0307e-05 | 0.33579 | 0.33579 | 0.33579 | 0.99608 | -0.074395 | 0.99677 | -0.061216 | 18.4498
19 | 0.063866 | 0.016098 | -0.063777 | -0.016042 | 8.8242e-05 | 5.6165e-05 | 0.097405 | 0.097405 | 0.097405 | 0.97598 | -0.46239 | 0.97451 | -0.49131 | 26.7596
20 | 0.028065 | 0.0070399 | -0.028058 | -0.0070356 | 6.9389e-06 | 4.3146e-06 | 0.042792 | 0.042792 | 0.042792 | 0.97598 | -0.46239 | 0.97572 | -0.46757 | 11.7559
21 | 0.1503 | 0.038258 | -0.15022 | -0.038202 | 8.9809e-05 | 5.5964e-05 | 0.22579 | 0.22579 | 0.22579 | 0.99147 | -0.16257 | 0.99082 | -0.17497 | 12.4061
22 | -0.2247 | -0.057272 | 0.22492 | 0.05741 | 0.00021763 | 0.00013761 | 0.33579 | 0.33579 | 0.33579 | 0.99677 | -0.061216 | 0.99782 | -0.04117 | 18.4498
23 | -0.22776 | -0.058123 | 0.22786 | 0.058181 | 9.1913e-05 | 5.8132e-05 | 0.34003 | 0.34003 | 0.34003 | 0.99782 | -0.04117 | 0.99826 | -0.03282 | 18.6827
24 | 0.057701 | 0.014519 | -0.057592 | -0.01445 | 0.000109 | 6.9297e-05 | 0.088128 | 0.088128 | 0.088128 | 0.97451 | -0.49131 | 0.9725 | -0.53092 | 24.2109
25 | 0.026985 | 0.0067671 | -0.026976 | -0.0067619 | 8.306e-06 | 5.1547e-06 | 0.04129 | 0.04129 | 0.04129 | 0.9725 | -0.53092 | 0.97217 | -0.53738 | 11.3435
26 | 0.030608 | 0.007683 | -0.030606 | -0.007682 | 1.6324e-06 | 1.0201e-06 | 0.046837 | 0.046837 | 0.046837 | 0.9725 | -0.53092 | 0.97244 | -0.53204 | 12.8674
27 | 0.020832 | 0.0052221 | -0.020831 | -0.0052215 | 1.0824e-06 | 6.5754e-07 | 0.031887 | 0.031887 | 0.031887 | 0.97217 | -0.53738 | 0.97212 | -0.53847 | 8.7601
28 | 0.025389 | 0.0063744 | -0.025379 | -0.0063683 | 9.9148e-06 | 6.1283e-06 | 0.038854 | 0.038854 | 0.038854 | 0.97244 | -0.53204 | 0.97203 | -0.54023 | 10.6742
29 | -0.0045009 | -0.001128 | 0.004502 | 0.0011279 | 1.1508e-06 | -1.003e-07 | 0.0068163 | 0.006816 | 0.0068163 | 0.98255 | -0.33432 | 0.98283 | -0.32895 | 1.8726
30 | 0.10605 | 0.026918 | -0.106 | -0.026887 | 5.1152e-05 | 3.1065e-05 | 0.16068 | 0.16068 | 0.16068 | 0.98283 | -0.32895 | 0.98231 | -0.33898 | 8.8287
31 | -0.1501 | -0.037998 | 0.15016 | 0.038037 | 6.2188e-05 | 3.8784e-05 | 0.22739 | 0.22738 | 0.22739 | 0.98283 | -0.32895 | 0.98327 | -0.32033 | 12.4937
32 | 0.039545 | 0.0099515 | -0.039519 | -0.0099351 | 2.6094e-05 | 1.6454e-05 | 0.059887 | 0.059887 | 0.059887 | 0.98283 | -0.32895 | 0.98212 | -0.34277 | 16.4525
33 | -0.1563 | -0.039575 | 0.15637 | 0.039624 | 7.9518e-05 | 4.9691e-05 | 0.23667 | 0.23667 | 0.23667 | 0.98327 | -0.32033 | 0.98382 | -0.30974 | 13.0039
34 | 0.03685 | 0.009266 | -0.036837 | -0.009258 | 1.2716e-05 | 8.0008e-06 | 0.055842 | 0.055842 | 0.055842 | 0.98212 | -0.34277 | 0.98175 | -0.35 | 15.3413
35 | -0.15874 | -0.040216 | 0.15874 | 0.040216 | 5.6166e-07 | 3.5122e-07 | 0.24024 | 0.24024 | 0.24024 | 0.98382 | -0.30974 | 0.98382 | -0.30966 | 13.2
36 | 0.034195 | 0.0085959 | -0.034179 | -0.0085857 | 1.617e-05 | 1.0146e-05 | 0.051838 | 0.051838 | 0.051838 | 0.98175 | -0.35 | 0.98124 | -0.35991 | 14.2413
37 | -0.0086552 | -0.0021692 | 0.0086557 | 0.0021694 | 5.146e-07 | 2.2778e-07 | 0.013095 | 0.013095 | 0.013095 | 0.98352 | -0.31571 | 0.98358 | -0.31446 | 3.5975
38 | -0.012698 | -0.0031824 | 0.0127 | 0.0031837 | 2.3466e-06 | 1.2866e-06 | 0.01921 | 0.01921 | 0.01921 | 0.98358 | -0.31446 | 0.98378 | -0.31059 | 5.2774
39 | -0.1611 | -0.040808 | 0.16119 | 0.040865 | 9.0589e-05 | 5.6686e-05 | 0.24381 | 0.24381 | 0.24381 | 0.98382 | -0.30966 | 0.98442 | -0.29796 | 13.3964
40 | 0.031507 | 0.0079162 | -0.031504 | -0.0079142 | 3.1396e-06 | 1.963e-06 | 0.047787 | 0.047787 | 0.047787 | 0.98124 | -0.35991 | 0.98113 | -0.362 | 13.1283
41 | 0.023099 | 0.0057969 | -0.023082 | -0.0057864 | 1.7174e-05 | 1.0538e-05 | 0.035364 | 0.035364 | 0.035364 | 0.97203 | -0.54023 | 0.97124 | -0.55583 | 9.7155
42 | 0.015592 | 0.0039092 | -0.015589 | -0.0039074 | 3.0938e-06 | 1.8012e-06 | 0.023889 | 0.023889 | 0.023889 | 0.97124 | -0.55583 | 0.97103 | -0.56 | 6.563
43 | 0.0074899 | 0.0018772 | -0.0074893 | -0.001877 | 6.1201e-07 | 2.3832e-07 | 0.011475 | 0.011475 | 0.011475 | 0.97124 | -0.55583 | 0.97115 | -0.55755 | 3.1525
44 | 0.010663 | 0.0026729 | -0.010662 | -0.0026722 | 1.3982e-06 | 7.2215e-07 | 0.016341 | 0.016341 | 0.016341 | 0.97103 | -0.56 | 0.97089 | -0.56275 | 4.4893
45 | 0.0042035 | 0.0010535 | -0.0042034 | -0.0010535 | 7.2018e-08 | -1.1192e-08 | 0.0064406 | 0.0064406 | 0.0064406 | 0.97115 | -0.55755 | 0.97113 | -0.55791 | 1.7694
46 | 0.013535 | 0.0033929 | -0.013534 | -0.003392 | 1.652e-06 | 9.3006e-07 | 0.020719 | 0.020719 | 0.020719 | 0.97212 | -0.53847 | 0.97199 | -0.54103 | 5.692
47 | 0.0084326 | 0.0021135 | -0.008432 | -0.0021133 | 5.9317e-07 | 2.62e-07 | 0.012909 | 0.01291 | 0.01291 | 0.97199 | -0.54103 | 0.97191 | -0.54251 | 3.5466
48 | -0.018352 | -0.0046002 | 0.018356 | 0.004603 | 4.7432e-06 | 2.8272e-06 | 0.027758 | 0.027758 | 0.027758 | 0.98378 | -0.31059 | 0.98406 | -0.30516 | 7.6259
49 | -0.56689 | -0.14506 | 0.56779 | 0.14564 | 0.0009023 | 0.00057637 | 0.84607 | 0.84607 | 0.84607 | 0.99826 | -0.03282 | 1 | 0 | 46.4874
50 | 0.33904 | 0.086879 | -0.33857 | -0.086585 | 0.00046097 | 0.00029345 | 0.50605 | 0.50605 | 0.50605 | 0.99826 | -0.03282 | 0.99678 | -0.060914 | 27.8047
51 | -0.0030474 | -0.00076375 | 0.0030475 | 0.00076361 | 1.3523e-07 | -1.3441e-07 | 0.0045808 | 0.0045807 | 0.0045808 | 0.98992 | -0.19229 | 0.98997 | -0.19136 | 1.2584
52 | -0.0061982 | -0.0015533 | 0.006199 | 0.0015534 | 7.9118e-07 | 1.9378e-07 | 0.0093165 | 0.0093164 | 0.0093165 | 0.98997 | -0.19136 | 0.9901 | -0.18868 | 2.5595
53 | 0.33643 | 0.086048 | -0.33601 | -0.08578 | 0.00042149 | 0.00026831 | 0.50285 | 0.50285 | 0.50285 | 0.99678 | -0.060914 | 0.99542 | -0.086837 | 27.6289
54 | -0.0082368 | -0.0020642 | 0.0082371 | 0.0020643 | 3.6015e-07 | 1.4989e-07 | 0.012379 | 0.012379 | 0.012379 | 0.9901 | -0.18868 | 0.99015 | -0.18776 | 3.4008
55 | 0.33108 | 0.084543 | -0.33102 | -0.084506 | 5.8026e-05 | 3.6932e-05 | 0.49547 | 0.49547 | 0.49547 | 0.99542 | -0.086837 | 0.99523 | -0.090464 | 27.2238
56 | -0.0034662 | -0.0008687 | 0.0034664 | 0.00086857 | 2.0313e-07 | -1.2691e-07 | 0.0052084 | 0.0052083 | 0.0052084 | 0.99027 | -0.18536 | 0.99033 | -0.18413 | 1.4309
57 | 0.0030365 | 0.00076083 | -0.0030363 | -0.00076097 | 1.4077e-07 | -1.4194e-07 | 0.0045623 | 0.0045624 | 0.0045624 | 0.99033 | -0.18413 | 0.99028 | -0.18511 | 1.2534
58 | -0.0065028 | -0.0016294 | 0.0065036 | 0.0016296 | 7.9325e-07 | 2.2254e-07 | 0.0097706 | 0.0097705 | 0.0097706 | 0.99033 | -0.18413 | 0.99046 | -0.18157 | 2.6842
59 | 0.32857 | 0.083893 | -0.32818 | -0.083644 | 0.00038973 | 0.00024804 | 0.49181 | 0.49181 | 0.49181 | 0.99523 | -0.090464 | 0.99394 | -0.11504 | 27.0226
60 | 0.027984 | 0.0070241 | -0.027969 | -0.0070143 | 1.5745e-05 | 9.7886e-06 | 0.042673 | 0.042673 | 0.042673 | 0.97592 | -0.46418 | 0.97532 | -0.47598 | 11.7233
61 | -0.027984 | -0.0070241 | 0.027998 | 0.0070325 | 1.3525e-05 | 8.4086e-06 | 0.042673 | 0.042673 | 0.042673 | 0.97592 | -0.46418 | 0.97643 | -0.45405 | 11.7233
62 | 0.025277 | 0.0063398 | -0.025271 | -0.0063361 | 5.9485e-06 | 3.674e-06 | 0.038566 | 0.038567 | 0.038567 | 0.97532 | -0.47598 | 0.97507 | -0.48092 | 10.5952
63 | -0.030412 | -0.0076376 | 0.030429 | 0.0076482 | 1.7016e-05 | 1.0626e-05 | 0.046352 | 0.046352 | 0.046352 | 0.97643 | -0.45405 | 0.97703 | -0.44233 | 12.7341
64 | 0.12927 | 0.032921 | -0.12916 | -0.032854 | 0.00010474 | 6.6657e-05 | 0.19445 | 0.19445 | 0.19445 | 0.99015 | -0.18776 | 0.98928 | -0.20458 | 26.7107
65 | -0.13962 | -0.035516 | 0.13971 | 0.03557 | 8.6118e-05 | 5.344e-05 | 0.21002 | 0.21002 | 0.21002 | 0.99015 | -0.18776 | 0.99082 | -0.17497 | 11.5393
66 | 0.022733 | 0.0056999 | -0.022727 | -0.0056963 | 5.7819e-06 | 3.5406e-06 | 0.034693 | 0.034693 | 0.034693 | 0.97507 | -0.48092 | 0.9748 | -0.48626 | 9.531
67 | -0.033224 | -0.0083485 | 0.033238 | 0.0083578 | 1.4782e-05 | 9.2679e-06 | 0.050607 | 0.050607 | 0.050607 | 0.97703 | -0.44233 | 0.9775 | -0.43302 | 13.9031
68 | 0.0050759 | 0.001272 | -0.0050755 | -0.001272 | 3.5686e-07 | 3.0801e-08 | 0.0077482 | 0.0077483 | 0.0077483 | 0.9748 | -0.48626 | 0.97472 | -0.48774 | 2.1287
69 | 0.0091453 | 0.0022925 | -0.009143 | -0.0022915 | 2.2842e-06 | 1.0724e-06 | 0.01396 | 0.013961 | 0.013961 | 0.9748 | -0.48626 | 0.97453 | -0.4915 | 3.8353
70 | 0.0085058 | 0.0021318 | -0.0085051 | -0.0021314 | 7.7927e-07 | 3.4508e-07 | 0.012984 | 0.012984 | 0.012984 | 0.9748 | -0.48626 | 0.9747 | -0.48818 | 3.5671
71 | -0.033238 | -0.0083578 | 0.033247 | 0.0083635 | 9.1134e-06 | 5.7136e-06 | 0.050607 | 0.050607 | 0.050607 | 0.9775 | -0.43302 | 0.9778 | -0.42728 | 13.9031
72 | -0.013961 | -0.0035024 | 0.013965 | 0.0035049 | 4.379e-06 | 2.4601e-06 | 0.020964 | 0.020964 | 0.020964 | 0.99099 | -0.1719 | 0.99133 | -0.16532 | 5.7594
73 | 0.012947 | 0.0032484 | -0.012943 | -0.0032461 | 4.2641e-06 | 2.3416e-06 | 0.019442 | 0.019442 | 0.019442 | 0.99099 | -0.1719 | 0.99063 | -0.17881 | 5.3413
74 | -0.016772 | -0.0042082 | 0.01678 | 0.0042133 | 8.7299e-06 | 5.1134e-06 | 0.025176 | 0.025176 | 0.025176 | 0.99133 | -0.16532 | 0.99189 | -0.15441 | 6.9166
75 | 0.012943 | 0.0032461 | -0.01294 | -0.0032441 | 3.5015e-06 | 1.923e-06 | 0.019442 | 0.019443 | 0.019443 | 0.99063 | -0.17881 | 0.99034 | -0.18449 | 5.3414
76 | -0.019145 | -0.0048061 | 0.019154 | 0.0048111 | 8.3508e-06 | 4.996e-06 | 0.028724 | 0.028724 | 0.028724 | 0.99189 | -0.15441 | 0.99237 | -0.14527 | 7.8912
77 | 0.01294 | 0.0032441 | -0.012939 | -0.0032437 | 7.9477e-07 | 4.3651e-07 | 0.019443 | 0.019443 | 0.019443 | 0.99034 | -0.18449 | 0.99027 | -0.18578 | 5.3414
78 | -0.024036 | -0.0060347 | 0.024054 | 0.0060458 | 1.8118e-05 | 1.1115e-05 | 0.036045 | 0.036045 | 0.036045 | 0.99237 | -0.14527 | 0.99318 | -0.12948 | 9.9025
79 | 0.010477 | 0.0026267 | -0.010475 | -0.0026255 | 2.5133e-06 | 1.2607e-06 | 0.015743 | 0.015744 | 0.015744 | 0.99027 | -0.18578 | 0.99002 | -0.19081 | 4.3252
80 | 0.0028709 | 0.00071901 | -0.0028706 | -0.00071943 | 3.7714e-07 | -4.1941e-07 | 0.0043688 | 0.0043691 | 0.0043691 | 0.9778 | -0.42728 | 0.97766 | -0.43004 | 1.2003
81 | -0.036118 | -0.0090825 | 0.036138 | 0.0090945 | 1.9128e-05 | 1.203e-05 | 0.054976 | 0.054976 | 0.054976 | 0.9778 | -0.42728 | 0.97836 | -0.41619 | 15.1033
82 | 0.30032 | 0.076559 | -0.30024 | -0.076503 | 8.6921e-05 | 5.526e-05 | 0.45041 | 0.45041 | 0.45041 | 0.99318 | -0.12948 | 0.99287 | -0.13548 | 24.748
83 | -0.32438 | -0.082604 | 0.3246 | 0.082748 | 0.00022614 | 0.00014391 | 0.48646 | 0.48646 | 0.48646 | 0.99318 | -0.12948 | 0.99394 | -0.11504 | 26.7285
84 | 0.0097094 | 0.0024337 | -0.0097089 | -0.0024335 | 4.5735e-07 | 2.1907e-07 | 0.014594 | 0.014594 | 0.014594 | 0.99002 | -0.19081 | 0.98996 | -0.1918 | 4.0092
85 | 0.048905 | 0.012297 | -0.048873 | -0.012277 | 3.2138e-05 | 2.0374e-05 | 0.074396 | 0.074396 | 0.074396 | 0.97836 | -0.41619 | 0.97766 | -0.42996 | 20.4385
86 | -0.085043 | -0.021392 | 0.085149 | 0.021459 | 0.00010634 | 6.7847e-05 | 0.12937 | 0.12937 | 0.12937 | 0.97836 | -0.41619 | 0.9797 | -0.39005 | 35.5418
87 | 0.0097089 | 0.0024335 | -0.0097078 | -0.002433 | 1.1255e-06 | 5.3915e-07 | 0.014594 | 0.014594 | 0.014594 | 0.98996 | -0.1918 | 0.98984 | -0.19423 | 4.0092
88 | 0.0085117 | 0.0021332 | -0.008511 | -0.0021329 | 6.6582e-07 | 2.8674e-07 | 0.012796 | 0.012796 | 0.012796 | 0.98984 | -0.19423 | 0.98975 | -0.19588 | 3.5153
89 | 0.0045206 | 0.0011328 | -0.0045202 | -0.0011329 | 4.1117e-07 | -4.1892e-08 | 0.0067963 | 0.0067964 | 0.0067964 | 0.98975 | -0.19588 | 0.98966 | -0.19778 | 1.8672
90 | 0.0014851 | 0.00037217 | -0.0014851 | -0.00037219 | 3.1409e-09 | -1.9576e-08 | 0.0022329 | 0.0022329 | 0.0022329 | 0.98966 | -0.19778 | 0.98965 | -0.19783 | 0.61343
91 | -0.02324 | -0.005827 | 0.023248 | 0.0058319 | 7.9763e-06 | 4.8859e-06 | 0.035143 | 0.035143 | 0.035143 | 0.98406 | -0.30516 | 0.98442 | -0.29796 | 9.6548
92 | -0.18444 | -0.046697 | 0.18447 | 0.046719 | 3.5688e-05 | 2.2452e-05 | 0.27896 | 0.27896 | 0.27896 | 0.98442 | -0.29796 | 0.98463 | -0.29393 | 15.3273
93 | -0.0088922 | -0.0022283 | 0.0088924 | 0.0022284 | 2.0037e-07 | 8.9704e-08 | 0.013359 | 0.013359 | 0.013359 | 0.99046 | -0.18157 | 0.99049 | -0.1811 | 3.6701
94 | -0.011166 | -0.0027982 | 0.011167 | 0.0027987 | 1.1017e-06 | 5.707e-07 | 0.016775 | 0.016774 | 0.016775 | 0.99049 | -0.1811 | 0.99059 | -0.17903 | 4.6084
95 | -0.18683 | -0.047311 | 0.18686 | 0.047325 | 2.2169e-05 | 1.3953e-05 | 0.28253 | 0.28253 | 0.28253 | 0.98463 | -0.29393 | 0.98476 | -0.29146 | 15.5234
96 | -0.18922 | -0.047917 | 0.18926 | 0.047946 | 4.5579e-05 | 2.8698e-05 | 0.2861 | 0.2861 | 0.2861 | 0.98476 | -0.29146 | 0.98502 | -0.28645 | 15.7195
97 | -0.19163 | -0.048538 | 0.19171 | 0.048591 | 8.4541e-05 | 5.3251e-05 | 0.28966 | 0.28966 | 0.28966 | 0.98502 | -0.28645 | 0.98549 | -0.27727 | 15.9156
98 | 0.029142 | 0.0073223 | -0.029137 | -0.007319 | 5.2839e-06 | 3.2907e-06 | 0.044205 | 0.044205 | 0.044205 | 0.98113 | -0.362 | 0.98094 | -0.36579 | 12.1442
99 | 0.026499 | 0.0066578 | -0.026487 | -0.0066502 | 1.2252e-05 | 7.5861e-06 | 0.040203 | 0.040203 | 0.040203 | 0.98094 | -0.36579 | 0.98044 | -0.37549 | 11.0448
100 | 0.024126 | 0.0060587 | -0.02412 | -0.0060549 | 6.1891e-06 | 3.8059e-06 | 0.036621 | 0.036621 | 0.036621 | 0.98044 | -0.37549 | 0.98017 | -0.38086 | 10.0607
101 | 0.021758 | 0.0054627 | -0.021731 | -0.0054464 | 2.6855e-05 | 1.6361e-05 | 0.033034 | 0.033034 | 0.033034 | 0.98017 | -0.38086 | 0.97885 | -0.40677 | 9.0754
102 | 0.0091143 | 0.0022844 | -0.0091137 | -0.0022841 | 6.0095e-07 | 2.7968e-07 | 0.013855 | 0.013855 | 0.013855 | 0.97885 | -0.40677 | 0.97878 | -0.40816 | 3.8064
103 | -0.19407 | -0.049183 | 0.1941 | 0.049202 | 3.0768e-05 | 1.9387e-05 | 0.29323 | 0.29323 | 0.29323 | 0.98549 | -0.27727 | 0.98566 | -0.27397 | 16.1114
104 | -0.19647 | -0.049794 | 0.1965 | 0.049813 | 2.9456e-05 | 1.8568e-05 | 0.29679 | 0.29679 | 0.29679 | 0.98566 | -0.27397 | 0.98583 | -0.27085 | 16.3074
105 | -0.19886 | -0.050405 | 0.19896 | 0.05047 | 0.00010297 | 6.4928e-05 | 0.30036 | 0.30036 | 0.30036 | 0.98583 | -0.27085 | 0.98638 | -0.26008 | 16.5033
106 | -0.20132 | -0.051062 | 0.20135 | 0.05108 | 2.7418e-05 | 1.7295e-05 | 0.30392 | 0.30392 | 0.30392 | 0.98638 | -0.26008 | 0.98653 | -0.25725 | 16.6992
107 | -0.20371 | -0.051672 | 0.20387 | 0.051769 | 0.00015463 | 9.7568e-05 | 0.30749 | 0.30749 | 0.30749 | 0.98653 | -0.25725 | 0.98735 | -0.24147 | 16.895
108 | 0.043951 | 0.011061 | -0.043943 | -0.011055 | 8.3441e-06 | 5.2754e-06 | 0.066254 | 0.066254 | 0.066254 | 0.98735 | -0.24147 | 0.98714 | -0.24545 | 18.2017
109 | -0.24782 | -0.06283 | 0.24804 | 0.062969 | 0.0002194 | 0.00013908 | 0.37374 | 0.37374 | 0.37374 | 0.98735 | -0.24147 | 0.9883 | -0.22307 | 20.5353
110 | 0.0070519 | 0.0017675 | -0.0070504 | -0.001767 | 1.4513e-06 | 4.9109e-07 | 0.01063 | 0.01063 | 0.01063 | 0.98714 | -0.24545 | 0.98692 | -0.24977 | 2.9204
111 | 0.036891 | 0.0092879 | -0.03688 | -0.009281 | 1.1048e-05 | 6.9487e-06 | 0.055624 | 0.055624 | 0.055624 | 0.98714 | -0.24545 | 0.98682 | -0.25171 | 15.2814
112 | -0.25368 | -0.064382 | 0.25371 | 0.064402 | 3.1634e-05 | 2.0061e-05 | 0.38223 | 0.38223 | 0.38223 | 0.9883 | -0.22307 | 0.98844 | -0.22048 | 21.0018
113 | 0.0035252 | 0.0008835 | -0.0035252 | -0.0008835 | 9.6776e-10 | -5.4925e-10 | 0.0053151 | 0.0053151 | 0.0053151 | 0.98692 | -0.24977 | 0.98692 | -0.24977 | 1.4602
114 | 0.033358 | 0.0083984 | -0.033348 | -0.0083919 | 1.0491e-05 | 6.5733e-06 | 0.050314 | 0.050314 | 0.050314 | 0.98682 | -0.25171 | 0.98648 | -0.25829 | 13.8226
115 | -0.25514 | -0.06476 | 0.25514 | 0.064763 | 4.8296e-06 | 3.063e-06 | 0.38438 | 0.38438 | 0.38438 | 0.98844 | -0.22048 | 0.98846 | -0.22009 | 21.1198
116 | 0.030988 | 0.0078005 | -0.030984 | -0.0077979 | 4.2848e-06 | 2.6755e-06 | 0.046755 | 0.046755 | 0.046755 | 0.98648 | -0.25829 | 0.98633 | -0.26119 | 12.8449
117 | -0.25665 | -0.065142 | 0.25675 | 0.065204 | 9.7329e-05 | 6.1734e-05 | 0.38666 | 0.38666 | 0.38666 | 0.98846 | -0.22009 | 0.98887 | -0.21221 | 21.245
118 | 0.027462 | 0.0069152 | -0.027455 | -0.0069109 | 6.8366e-06 | 4.24e-06 | 0.041442 | 0.041442 | 0.041442 | 0.98633 | -0.26119 | 0.98606 | -0.2664 | 11.3852
119 | 0.025095 | 0.0063194 | -0.025092 | -0.0063176 | 2.8774e-06 | 1.7733e-06 | 0.03788 | 0.03788 | 0.03788 | 0.98606 | -0.2664 | 0.98594 | -0.26879 | 10.4067
120 | 0.021571 | 0.0054351 | -0.021498 | -0.0053905 | 7.3231e-05 | 4.4528e-05 | 0.032566 | 0.032567 | 0.032567 | 0.98594 | -0.26879 | 0.98229 | -0.34002 | 8.9468
121 | 0.0062972 | 0.0015782 | -0.006297 | -0.0015782 | 2.6603e-07 | 7.158e-08 | 0.0095393 | 0.0095394 | 0.0095394 | 0.98229 | -0.34002 | 0.98224 | -0.34091 | 2.6207
122 | 0.011987 | 0.0030069 | -0.011966 | -0.0029955 | 2.1211e-05 | 1.1408e-05 | 0.018159 | 0.01816 | 0.01816 | 0.98229 | -0.34002 | 0.98039 | -0.3772 | 4.989
123 | 0.0091552 | 0.0022912 | -0.0091543 | -0.0022907 | 8.8605e-07 | 4.1276e-07 | 0.013894 | 0.013894 | 0.013894 | 0.98039 | -0.3772 | 0.98029 | -0.37923 | 3.8172
124 | 0.0073686 | 0.0018432 | -0.0073669 | -0.0018426 | 1.6789e-06 | 6.2336e-07 | 0.011184 | 0.011184 | 0.011184 | 0.98029 | -0.37923 | 0.98004 | -0.38402 | 3.0725
125 | 0.0019509 | 0.00048832 | -0.0019507 | -0.0004889 | 1.8173e-07 | -5.7966e-07 | 0.0029619 | 0.0029621 | 0.0029621 | 0.98004 | -0.38402 | 0.97994 | -0.38598 | 0.81377
126 | 0.005416 | 0.0013543 | -0.0054101 | -0.0013534 | 5.9295e-06 | 8.5155e-07 | 0.0082222 | 0.0082232 | 0.0082232 | 0.98004 | -0.38402 | 0.97887 | -0.40705 | 2.2591
127 | -0.25868 | -0.065687 | 0.25877 | 0.065743 | 8.7552e-05 | 5.554e-05 | 0.38956 | 0.38956 | 0.38956 | 0.98887 | -0.21221 | 0.98923 | -0.20517 | 21.4043
128 | -0.26072 | -0.066231 | 0.26098 | 0.066398 | 0.00026206 | 0.00016626 | 0.39249 | 0.39249 | 0.39249 | 0.98923 | -0.20517 | 0.99032 | -0.18432 | 21.5655
129 | 0.017781 | 0.004459 | -0.017776 | -0.0044565 | 4.1812e-06 | 2.475e-06 | 0.026717 | 0.026717 | 0.026717 | 0.99032 | -0.18432 | 0.99006 | -0.18925 | 7.34
130 | -0.27876 | -0.070857 | 0.27883 | 0.070902 | 7.1028e-05 | 4.5111e-05 | 0.41921 | 0.41921 | 0.41921 | 0.99032 | -0.18432 | 0.99059 | -0.17903 | 23.0334
131 | 0.015784 | 0.0039572 | -0.01578 | -0.0039549 | 3.9094e-06 | 2.2639e-06 | 0.023723 | 0.023723 | 0.023723 | 0.99006 | -0.18925 | 0.9898 | -0.19445 | 6.5174
132 | -0.29 | -0.073701 | 0.29028 | 0.073877 | 0.00027768 | 0.00017646 | 0.43598 | 0.43598 | 0.43598 | 0.99059 | -0.17903 | 0.99163 | -0.15916 | 23.9551
133 | -0.29214 | -0.074344 | 0.29225 | 0.074416 | 0.00011464 | 7.2859e-05 | 0.43878 | 0.43878 | 0.43878 | 0.99163 | -0.15916 | 0.99206 | -0.15103 | 24.1085
134 | -0.29419 | -0.074901 | 0.29421 | 0.074919 | 2.8479e-05 | 1.8101e-05 | 0.44168 | 0.44168 | 0.44168 | 0.99206 | -0.15103 | 0.99216 | -0.14902 | 24.2679
135 | 0.0053133 | 0.0013315 | -0.0053126 | -0.0013315 | 6.7456e-07 | 6.9409e-08 | 0.0079877 | 0.0079878 | 0.0079878 | 0.9898 | -0.19445 | 0.98966 | -0.19712 | 2.1945
136 | 0.010467 | 0.0026234 | -0.010467 | -0.0026234 | 4.7471e-08 | 2.381e-08 | 0.015736 | 0.015736 | 0.015736 | 0.9898 | -0.19445 | 0.98979 | -0.19455 | 4.3229
137 | -0.29662 | -0.075523 | 0.29671 | 0.075578 | 8.6874e-05 | 5.5222e-05 | 0.44529 | 0.44529 | 0.44529 | 0.99216 | -0.14902 | 0.99248 | -0.14295 | 24.4665
138 | 0.29861 | 0.076096 | -0.2985 | -0.076027 | 0.00010756 | 6.8376e-05 | 0.44797 | 0.44798 | 0.44798 | 0.99287 | -0.13548 | 0.99248 | -0.14295 | 24.614
139 | 0.0084639 | 0.0021214 | -0.0084622 | -0.0021207 | 1.7487e-06 | 7.4906e-07 | 0.012724 | 0.012725 | 0.012725 | 0.98979 | -0.19455 | 0.98957 | -0.19888 | 3.4957
140 | 0.0061795 | 0.0015486 | -0.0061791 | -0.0015485 | 3.7481e-07 | 9.1172e-08 | 0.009292 | 0.0092921 | 0.0092921 | 0.98957 | -0.19888 | 0.9895 | -0.20016 | 2.5528
141 | 0.0039555 | 0.00099118 | -0.0039553 | -0.00099124 | 2.0061e-07 | -6.5817e-08 | 0.0059482 | 0.0059483 | 0.0059483 | 0.9895 | -0.20016 | 0.98945 | -0.20122 | 1.6341
142 | 0.0026853 | 0.00067295 | -0.0026853 | -0.00067299 | 2.6113e-08 | -3.8129e-08 | 0.0040383 | 0.0040384 | 0.0040384 | 0.98945 | -0.20122 | 0.98944 | -0.20143 | 1.1094
143 | 0.002577 | 0.00064579 | -0.0025769 | -0.00064584 | 3.1296e-08 | -4.7184e-08 | 0.003934 | 0.003934 | 0.003934 | 0.97472 | -0.48774 | 0.97471 | -0.48799 | 1.0808
144 | 0.0054318 | 0.0013612 | -0.0054315 | -0.0013612 | 3.6281e-07 | 5.685e-08 | 0.0082924 | 0.0082925 | 0.0082925 | 0.9747 | -0.48818 | 0.97463 | -0.48959 | 2.2782
145 | 0.0025638 | 0.00064246 | -0.0025637 | -0.00064254 | 5.1968e-08 | -7.9455e-08 | 0.0039143 | 0.0039143 | 0.0039143 | 0.97463 | -0.48959 | 0.97461 | -0.49001 | 1.0754
146 | -0.0026701 | -0.00066919 | 0.0026701 | 0.00066914 | 2.9954e-08 | -4.4164e-08 | 0.0040202 | 0.0040201 | 0.0040202 | 0.98831 | -0.22328 | 0.98832 | -0.22304 | 1.1044
147 | -0.0051849 | -0.0012994 | 0.0051854 | 0.0012994 | 5.5578e-07 | 4.4001e-08 | 0.0078064 | 0.0078063 | 0.0078064 | 0.98832 | -0.22304 | 0.98843 | -0.22079 | 2.1446
148 | -0.010445 | -0.0026176 | 0.010446 | 0.0026181 | 8.1282e-07 | 4.0784e-07 | 0.015725 | 0.015725 | 0.015725 | 0.98843 | -0.22079 | 0.98852 | -0.21916 | 4.32
149 | 0.0052601 | 0.0013182 | -0.0052599 | -0.0013182 | 1.4713e-07 | 1.3966e-08 | 0.0079186 | 0.0079186 | 0.0079186 | 0.98843 | -0.22079 | 0.9884 | -0.22138 | 2.1754
150 | 0.12659 | 0.03221 | -0.1265 | -0.032153 | 8.8905e-05 | 5.6816e-05 | 0.19058 | 0.19058 | 0.19058 | 0.98928 | -0.20458 | 0.98852 | -0.21916 | 52.3584
151 | -0.090239 | -0.022744 | 0.09024 | 0.022744 | 5.7612e-07 | 3.6768e-07 | 0.13707 | 0.13707 | 0.13707 | 0.97998 | -0.38451 | 0.97999 | -0.38438 | 37.6556
152 | 0.087707 | 0.02211 | -0.087684 | -0.022095 | 2.3266e-05 | 1.4846e-05 | 0.13322 | 0.13322 | 0.13322 | 0.97998 | -0.38451 | 0.9797 | -0.39005 | 36.5993
153 | -0.093035 | -0.023445 | 0.093185 | 0.023541 | 0.00014959 | 9.5485e-05 | 0.14131 | 0.14131 | 0.14131 | 0.97999 | -0.38438 | 0.98171 | -0.35083 | 38.8216
154 | -0.095905 | -0.024222 | 0.095947 | 0.024249 | 4.2182e-05 | 2.6929e-05 | 0.14543 | 0.14543 | 0.14543 | 0.98171 | -0.35083 | 0.98218 | -0.34165 | 39.9545
155 | -0.098326 | -0.024846 | 0.098336 | 0.024852 | 9.7085e-06 | 6.1987e-06 | 0.14904 | 0.14904 | 0.14904 | 0.98218 | -0.34165 | 0.98229 | -0.33959 | 40.9446
156 | 0.046082 | 0.011577 | -0.046045 | -0.011553 | 3.7431e-05 | 2.3702e-05 | 0.070148 | 0.070148 | 0.070148 | 0.97766 | -0.42996 | 0.97679 | -0.447 | 19.2714
157 | -0.10095 | -0.025507 | 0.10112 | 0.025615 | 0.00016887 | 0.00010783 | 0.153 | 0.153 | 0.153 | 0.98229 | -0.33959 | 0.98408 | -0.30476 | 42.0333
158 | 0.035104 | 0.008811 | -0.03509 | -0.008802 | 1.4287e-05 | 8.9768e-06 | 0.053481 | 0.053481 | 0.053481 | 0.97679 | -0.447 | 0.97636 | -0.45554 | 14.6925
159 | 0.010941 | 0.0027424 | -0.010939 | -0.0027416 | 1.619e-06 | 8.4166e-07 | 0.016667 | 0.016667 | 0.016667 | 0.97679 | -0.447 | 0.97663 | -0.4501 | 4.5788
160 | -0.10352 | -0.026217 | 0.10353 | 0.026219 | 2.6929e-06 | 1.7197e-06 | 0.15663 | 0.15663 | 0.15663 | 0.98408 | -0.30476 | 0.98411 | -0.30422 | 43.0314
161 | 0.01031 | 0.0025837 | -0.01031 | -0.0025837 | 5.1751e-10 | 2.4653e-10 | 0.015733 | 0.015733 | 0.015733 | 0.9751 | -0.48027 | 0.9751 | -0.48027 | 4.3221
162 | -0.012845 | -0.0032191 | 0.012848 | 0.0032211 | 3.4898e-06 | 1.9312e-06 | 0.019601 | 0.019601 | 0.019601 | 0.9751 | -0.48027 | 0.97539 | -0.47457 | 5.385
163 | 0.007519 | 0.0018843 | -0.0075178 | -0.0018839 | 1.2236e-06 | 4.74e-07 | 0.011474 | 0.011474 | 0.011474 | 0.9751 | -0.48027 | 0.97493 | -0.48369 | 3.1522
164 | -0.015384 | -0.0038564 | 0.015388 | 0.0038589 | 4.3073e-06 | 2.4963e-06 | 0.023469 | 0.023469 | 0.023469 | 0.97539 | -0.47457 | 0.97569 | -0.46869 | 6.4475
165 | 0.0050323 | 0.0012609 | -0.0050323 | -0.0012609 | 7.414e-08 | 5.6597e-09 | 0.0076807 | 0.0076807 | 0.0076807 | 0.97493 | -0.48369 | 0.97491 | -0.484 | 2.1101
166 | -0.020924 | -0.0052464 | 0.020929 | 0.0052493 | 4.8752e-06 | 2.9606e-06 | 0.031912 | 0.031912 | 0.031912 | 0.97569 | -0.46869 | 0.97594 | -0.4638 | 8.767
167 | 0.0055362 | 0.0013874 | -0.0055351 | -0.0013872 | 1.1108e-06 | 1.9208e-07 | 0.0084431 | 0.0084433 | 0.0084433 | 0.97569 | -0.46869 | 0.97548 | -0.4729 | 2.3196
168 | 0.0022949 | 0.0005749 | -0.0022948 | -0.00057512 | 1.0515e-07 | -2.1767e-07 | 0.0035027 | 0.0035028 | 0.0035028 | 0.97491 | -0.484 | 0.97487 | -0.48496 | 0.96231
169 | -0.023464 | -0.0058847 | 0.023469 | 0.0058877 | 4.8367e-06 | 2.9696e-06 | 0.035777 | 0.035777 | 0.035777 | 0.97594 | -0.4638 | 0.97616 | -0.45948 | 9.829
170 | 0.0022948 | 0.00057512 | -0.0022948 | -0.00057514 | 8.6924e-09 | -1.7991e-08 | 0.0035028 | 0.0035028 | 0.0035028 | 0.97487 | -0.48496 | 0.97486 | -0.48504 | 0.96231
171 | -0.026263 | -0.006588 | 0.026268 | 0.006591 | 4.9406e-06 | 3.0592e-06 | 0.040037 | 0.040037 | 0.040037 | 0.97616 | -0.45948 | 0.97636 | -0.45554 | 10.9991
172 | 0.0088214 | 0.002211 | -0.0088205 | -0.0022106 | 8.1343e-07 | 3.7052e-07 | 0.013444 | 0.013444 | 0.013444 | 0.97636 | -0.45554 | 0.97626 | -0.45747 | 3.6935
173 | -0.10571 | -0.026766 | 0.10588 | 0.026875 | 0.00016977 | 0.00010843 | 0.15993 | 0.15993 | 0.15993 | 0.98411 | -0.30422 | 0.98584 | -0.27083 | 43.938
174 | 0.0050632 | 0.0012689 | -0.0050631 | -0.0012689 | 1.2325e-07 | 7.1331e-09 | 0.0076424 | 0.0076424 | 0.0076424 | 0.98584 | -0.27083 | 0.98581 | -0.27134 | 2.0996
175 | -0.1132 | -0.028709 | 0.11348 | 0.028889 | 0.00028196 | 0.00018013 | 0.17098 | 0.17098 | 0.17098 | 0.98584 | -0.27083 | 0.98852 | -0.21916 | 46.9727
176 | -0.0025965 | -0.00065074 | 0.0025965 | 0.00065068 | 3.742e-08 | -5.975e-08 | 0.003909 | 0.0039089 | 0.003909 | 0.98839 | -0.22168 | 0.9884 | -0.22138 | 1.0739
177 | 0.00093947 | 0.00023518 | -0.00093946 | -0.00023545 | 1.7125e-08 | -2.7035e-07 | 0.0014282 | 0.0014283 | 0.0014283 | 0.97872 | -0.41 | 0.9787 | -0.41039 | 0.3924
178 | -0.0054094 | -0.0013533 | 0.0054101 | 0.0013534 | 7.5897e-07 | 1.0956e-07 | 0.0082234 | 0.0082232 | 0.0082234 | 0.97872 | -0.41 | 0.97887 | -0.40705 | 2.2592
179 | 0.0041302 | 0.001033 | -0.0041277 | -0.0010335 | 2.5406e-06 | -5.3198e-07 | 0.0062787 | 0.0062795 | 0.0062795 | 0.97872 | -0.41 | 0.97806 | -0.42293 | 1.7251
180 | 0.0041277 | 0.0010335 | -0.004127 | -0.0010337 | 6.824e-07 | -1.4231e-07 | 0.0062795 | 0.0062797 | 0.0062797 | 0.97806 | -0.42293 | 0.97789 | -0.42641 | 1.7252
181 | 0.0039491 | 0.00098908 | -0.0039491 | -0.00098909 | 3.2435e-08 | -9.2928e-09 | 0.006009 | 0.006009 | 0.006009 | 0.97789 | -0.42641 | 0.97788 | -0.42658 | 1.6508
182 | 0.003167 | 0.00079307 | -0.0031668 | -0.00079316 | 1.1852e-07 | -9.4886e-08 | 0.0048189 | 0.0048189 | 0.0048189 | 0.97788 | -0.42658 | 0.97784 | -0.42737 | 1.3239
183 | 0.0031668 | 0.00079316 | -0.0031667 | -0.0007933 | 1.6977e-07 | -1.3588e-07 | 0.0048189 | 0.004819 | 0.004819 | 0.97784 | -0.42737 | 0.97778 | -0.42849 | 1.3239
184 | 0.0027003 | 0.00067643 | -0.0027002 | -0.00067658 | 1.1223e-07 | -1.5045e-07 | 0.0041093 | 0.0041094 | 0.0041094 | 0.97778 | -0.42849 | 0.97774 | -0.42936 | 1.129
185 | 0.0002453 | 6.1313e-05 | -0.00024529 | -6.1477e-05 | 6.8451e-10 | -1.6386e-07 | 0.00037326 | 0.00037331 | 0.00037331 | 0.97774 | -0.42936 | 0.97773 | -0.42942 | 0.10256

## res_trafo
| p_hv_mw | q_hv_mvar | p_lv_mw | q_lv_mvar | pl_mw | ql_mvar | i_hv_ka | i_lv_ka | vm_hv_pu | va_hv_degree | vm_lv_pu | va_lv_degree | loading_percent
0 | -1.2729e-15 | -1.3162e-15 | 0.00165 | 1.2699e-07 | 0.00165 | 1.2699e-07 | 5.2857e-17 | 0.0023815 | 0.99998 | 149.9956 | 1 | 0 | 0.2619

## res_ext_grid
| p_mw | q_mvar
0 | 0.57422 | 0.14683

## res_load
| p_mw | q_mvar
0 | 0.013831 | 0.0034663
1 | 0.0091525 | 0.0022938
2 | 0.012842 | 0.0032184
3 | 0.0039018 | 0.00097788
4 | 0.0067217 | 0.0016846
5 | 0.011923 | 0.0029882
6 | 0.010726 | 0.0026881
7 | 0.0097912 | 0.0024539
8 | 0.012502 | 0.0031334
9 | 0.002867 | 0.00071853
10 | 0.0043089 | 0.0010799
11 | 0.010346 | 0.002593
12 | 0.0060535 | 0.0015172
13 | 0.0028432 | 0.00071258
14 | 0.0060758 | 0.0015227
15 | 0.0061438 | 0.0015398
16 | 0.0052172 | 0.0013076
17 | 0.0045009 | 0.001128
18 | 0.0061365 | 0.001538
19 | 0.0026697 | 0.00066909
20 | 0.0023602 | 0.00059152
21 | 0.0026418 | 0.0006621
22 | 0.0086552 | 0.0021692
23 | 0.004042 | 0.001013
24 | 0.0023627 | 0.00059215
25 | 0.0026715 | 0.00066955
26 | 0.0022798 | 0.00057137
27 | 0.0049257 | 0.0012345
28 | 0.0032858 | 0.0008235
29 | 0.007296 | 0.0018285
30 | 0.010662 | 0.0026722
31 | 0.0042034 | 0.0010535
32 | 0.0051011 | 0.0012785
33 | 0.008432 | 0.0021133
34 | 0.0056516 | 0.0014164
35 | 0.0030474 | 0.00076375
36 | 0.0031507 | 0.00078964
37 | 0.0047729 | 0.0011962
38 | 0.0021437 | 0.00053727
39 | 0.0020378 | 0.00051071
40 | 0.0049328 | 0.0012363
41 | 0.0034662 | 0.0008687
42 | 0.0024494 | 0.00061388
43 | 0.0026915 | 0.00067456
44 | 0.0024144 | 0.00060511
45 | 0.002118 | 0.00053082
46 | 0.0025385 | 0.0006362
47 | 0.0027941 | 0.00070028
48 | 0.0010135 | 0.00025401
49 | 0.0028063 | 0.00070332
50 | 0.0023651 | 0.00059274
51 | 0.0048824 | 0.0012237
52 | 0.0024617 | 0.00061697
53 | 0.00076514 | 0.00019176
54 | 0.0028706 | 0.00071943
55 | 0.0011961 | 0.00029978
56 | 0.0039904 | 0.0010001
57 | 0.0030351 | 0.00076068
58 | 0.0048841 | 0.0012241
59 | 0.0030363 | 0.00076097
60 | 0.0023886 | 0.00059864
61 | 0.0022735 | 0.0005698
62 | 0.0023614 | 0.00059182
63 | 0.0023627 | 0.00059215
64 | 0.0023627 | 0.00059215
65 | 0.0023618 | 0.00059193
66 | 0.0026382 | 0.0006612
67 | 0.0023602 | 0.00059152
68 | 0.0023627 | 0.00059215
69 | 0.012616 | 0.003162
70 | 0.0091137 | 0.0022841
71 | 0.0023602 | 0.00059153
72 | 0.0023627 | 0.00059215
73 | 0.0023619 | 0.00059194
74 | 0.0023636 | 0.00059236
75 | 0.0023627 | 0.00059215
76 | 0.0056395 | 0.0014134
77 | 0.0035252 | 0.0008835
78 | 0.0035215 | 0.00088257
79 | 0.0014264 | 0.00035749
80 | 0.0035252 | 0.0008835
81 | 0.0023594 | 0.00059132
82 | 0.0015136 | 0.00037936
83 | 0.003522 | 0.00088269
84 | 0.0023602 | 0.00059153
85 | 0.0035215 | 0.00088257
86 | 0.0032134 | 0.00080536
87 | 0.006297 | 0.0015782
88 | 0.0028104 | 0.00070436
89 | 0.0017857 | 0.00044754
90 | 0.0019274 | 0.00048305
91 | 0.00195 | 0.00048873
92 | 0.0019923 | 0.00049932
93 | 0.0018616 | 0.00046655
94 | 0.0019338 | 0.00048466
95 | 0.0024097 | 0.00060392
96 | 0.0035754 | 0.00089608
97 | 0.0016274 | 0.00040787
98 | 0.0017911 | 0.0004489
99 | 0.0053126 | 0.0013315
100 | 0.0020029 | 0.00050198
101 | 0.0022827 | 0.00057209
102 | 0.0022236 | 0.00055729
103 | 0.00127 | 0.00031829
104 | 0.0026853 | 0.00067299
105 | 0.0024986 | 0.0006262
106 | 0.009143 | 0.0022915
107 | 0.0030732 | 0.00077023
108 | 0.0025769 | 0.00064584
109 | 0.0028677 | 0.0007187
110 | 0.0025637 | 0.00064254
111 | 0.010505 | 0.0026328
112 | 0.0026701 | 0.00066919
113 | 0.0025148 | 0.00063026
114 | 0.0025728 | 0.0006448
115 | 0.0025321 | 0.0006346
116 | 0.0027952 | 0.00070055
117 | 0.0025345 | 0.0006352
118 | 0.0027207 | 0.00068186
119 | 0.0023789 | 0.00059621
120 | 0.0027914 | 0.00069958
121 | 0.0026161 | 0.00065566
122 | 0.0024028 | 0.00060219
123 | 0.0025353 | 0.00063539
124 | 0.0027906 | 0.00069939
125 | 0.0025353 | 0.0006354
126 | 0.0024854 | 0.00062291
127 | 0.0027373 | 0.00068604
128 | 0.0025353 | 0.0006354
129 | 0.0055351 | 0.0013872
130 | 0.0027941 | 0.00070028
131 | 0.0022948 | 0.00057514
132 | 0.010939 | 0.0027416
133 | 0.0088205 | 0.0022106
134 | 0.0021826 | 0.000547
135 | 0.0022552 | 0.00056521
136 | 0.0050631 | 0.0012689
137 | 0.002577 | 0.00064585
138 | 0.0025965 | 0.00065074
139 | 0.0026634 | 0.00066751
140 | 0.0014851 | 0.00037219
141 | 0.0019507 | 0.0004889
142 | 0.00033964 | 8.5122e-05
143 | 0.00093946 | 0.00023545
144 | 0.00017791 | 4.4587e-05
145 | 0.00078213 | 0.00019602
146 | 0.00046632 | 0.00011687
147 | 0.0024549 | 0.00061527
148 | 0.00024529 | 6.1477e-05

## dtypes
| element | column | dtype
0 | bus | name | object
1 | bus | vn_kv | float64
2 | bus | type | object
3 | bus | zone | object
4 | bus | in_service | bool
5 | load | name | object
6 | load | bus | uint32
7 | load | p_mw | float64
8 | load | q_mvar | float64
9 | load | const_z_percent | float64
10 | load | const_i_percent | float64
11 | load | sn_mva | float64
12 | load | scaling | float64
13 | load | in_service | bool
14 | load | type | object
15 | ext_grid | name | object
16 | ext_grid | bus | uint32
17 | ext_grid | vm_pu | float64
18 | ext_grid | va_degree | float64
19 | ext_grid | slack_weight | float64
20 | ext_grid | in_service | bool
21 | line | name | object
22 | line | std_type | object
23 | line | from_bus | uint32
24 | line | to_bus | uint32
25 | line | length_km | float64
26 | line | r_ohm_per_km | float64
27 | line | x_ohm_per_km | float64
28 | line | c_nf_per_km | float64
29 | line | g_us_per_km | float64
30 | line | max_i_ka | float64
31 | line | df | float64
32 | line | parallel | uint32
33 | line | type | object
34 | line | in_service | bool
35 | trafo | name | object
36 | trafo | std_type | object
37 | trafo | hv_bus | uint32
38 | trafo | lv_bus | uint32
39 | trafo | sn_mva | float64
40 | trafo | vn_hv_kv | float64
41 | trafo | vn_lv_kv | float64
42 | trafo | vk_percent | float64
43 | trafo | vkr_percent | float64
44 | trafo | pfe_kw | float64
45 | trafo | i0_percent | float64
46 | trafo | shift_degree | float64
47 | trafo | tap_side | object
48 | trafo | tap_neutral | int32
49 | trafo | tap_min | int32
50 | trafo | tap_max | int32
51 | trafo | tap_step_percent | float64
52 | trafo | tap_step_degree | float64
53 | trafo | tap_pos | int32
54 | trafo | tap_phase_shifter | bool
55 | trafo | parallel | uint32
56 | trafo | df | float64
57 | trafo | in_service | bool
58 | line_geodata | coords | object
59 | bus_geodata | x | float64
60 | bus_geodata | y | float64
61 | bus_geodata | coords | object
62 | res_bus | vm_pu | float64
63 | res_bus | va_degree | float64
64 | res_bus | p_mw | float64
65 | res_bus | q_mvar | float64
66 | res_line | p_from_mw | float64
67 | res_line | q_from_mvar | float64
68 | res_line | p_to_mw | float64
69 | res_line | q_to_mvar | float64
70 | res_line | pl_mw | float64
71 | res_line | ql_mvar | float64
72 | res_line | i_from_ka | float64
73 | res_line | i_to_ka | float64
74 | res_line | i_ka | float64
75 | res_line | vm_from_pu | float64
76 | res_line | va_from_degree | float64
77 | res_line | vm_to_pu | float64
78 | res_line | va_to_degree | float64
79 | res_line | loading_percent | float64
80 | res_trafo | p_hv_mw | float64
81 | res_trafo | q_hv_mvar | float64
82 | res_trafo | p_lv_mw | float64
83 | res_trafo | q_lv_mvar | float64
84 | res_trafo | pl_mw | float64
85 | res_trafo | ql_mvar | float64
86 | res_trafo | i_hv_ka | float64
87 | res_trafo | i_lv_ka | float64
88 | res_trafo | vm_hv_pu | float64
89 | res_trafo | va_hv_degree | float64
90 | res_trafo | vm_lv_pu | float64
91 | res_trafo | va_lv_degree | float64
92 | res_trafo | loading_percent | float64
93 | res_ext_grid | p_mw | float64
94 | res_ext_grid | q_mvar | float64
95 | res_load | p_mw | float64
96 | res_load | q_mvar | float64

## parameters
| version | format_version | converged | OPF_converged | name | f_hz | sn_mva
0 | 2.14.6 | 2.14.0 | TRUE | FALSE |  | 50 | 1