## bus
| name | vn_kv | type | zone | in_service
0 | bus_LV_1708-22_0_6_node_0 | 0.4 | n |  | TRUE
1 | bus_LV_1708-22_0_6_node_1 | 0.4 | n |  | TRUE
2 | bus_LV_1708-22_0_6_node_2 | 0.4 | n |  | TRUE
3 | bus_LV_1708-22_0_6_node_3 | 0.4 | n |  | TRUE
4 | bus_LV_1708-22_0_6_node_6 | 0.4 | n |  | TRUE
5 | bus_LV_1708-22_0_6_node_74 | 0.4 | n |  | TRUE
6 | bus_LV_1708-22_0_6_node_4 | 0.4 | n |  | TRUE
7 | bus_LV_1708-22_0_6_node_5 | 0.4 | n |  | TRUE
8 | bus_LV_1708-22_0_6_node_8 | 0.4 | n |  | TRUE
9 | bus_LV_1708-22_0_6_node_13 | 0.4 | n |  | TRUE
10 | bus_LV_1708-22_0_6_node_9 | 0.4 | n |  | TRUE
11 | bus_LV_1708-22_0_6_node_7 | 0.4 | n |  | TRUE
12 | bus_LV_1708-22_0_6_node_23 | 0.4 | n |  | TRUE
13 | bus_LV_1708-22_0_6_node_10 | 0.4 | n |  | TRUE
14 | bus_LV_1708-22_0_6_node_24 | 0.4 | n |  | TRUE
15 | bus_LV_1708-22_0_6_node_11 | 0.4 | n |  | TRUE
16 | bus_LV_1708-22_0_6_node_12 | 0.4 | n |  | TRUE
17 | bus_LV_1708-22_0_6_node_15 | 0.4 | n |  | TRUE
18 | bus_LV_1708-22_0_6_node_16 | 0.4 | n |  | TRUE
19 | bus_LV_1708-22_0_6_node_17 | 0.4 | n |  | TRUE
20 | bus_LV_1708-22_0_6_node_61 | 0.4 | n |  | TRUE
21 | bus_LV_1708-22_0_6_node_42 | 0.4 | n |  | TRUE
22 | bus_LV_1708-22_0_6_node_18 | 0.4 | n |  | TRUE
23 | bus_LV_1708-22_0_6_node_19 | 0.4 | n |  | TRUE
24 | bus_LV_1708-22_0_6_node_21 | 0.4 | n |  | TRUE
25 | bus_LV_1708-22_0_6_node_22 | 0.4 | n |  | TRUE
26 | bus_LV_1708-22_0_6_node_29 | 0.4 | n |  | TRUE
27 | bus_LV_1708-22_0_6_node_28 | 0.4 | n |  | TRUE
28 | bus_LV_1708-22_0_6_node_44 | 0.4 | n |  | TRUE
29 | bus_LV_1708-22_0_6_node_50 | 0.4 | n |  | TRUE
30 | bus_LV_1708-22_0_6_node_43 | 0.4 | n |  | TRUE
31 | bus_LV_1708-22_0_6_node_25 | 0.4 | n |  | TRUE
32 | bus_LV_1708-22_0_6_node_26 | 0.4 | n |  | TRUE
33 | bus_LV_1708-22_0_6_node_27 | 0.4 | n |  | TRUE
34 | bus_LV_1708-22_0_6_node_32 | 0.4 | n |  | TRUE
35 | bus_LV_1708-22_0_6_node_30 | 0.4 | n |  | TRUE
36 | bus_LV_1708-22_0_6_node_31 | 0.4 | n |  | TRUE
37 | bus_LV_1708-22_0_6_node_73 | 0.4 | n |  | TRUE
38 | bus_LV_1708-22_0_6_node_35 | 0.4 | n |  | TRUE
39 | bus_LV_1708-22_0_6_node_33 | 0.4 | n |  | TRUE
40 | bus_LV_1708-22_0_6_node_34 | 0.4 | n |  | TRUE
41 | bus_LV_1708-22_0_6_node_67 | 0.4 | n |  | TRUE
42 | bus_LV_1708-22_0_6_node_69 | 0.4 | n |  | TRUE
43 | bus_LV_1708-22_0_6_node_72 | 0.4 | n |  | TRUE
44 | bus_LV_1708-22_0_6_node_66 | 0.4 | n |  | TRUE
45 | bus_LV_1708-22_0_6_node_71 | 0.4 | n |  | TRUE
46 | bus_LV_1708-22_0_6_node_36 | 0.4 | n |  | TRUE
47 | bus_LV_1708-22_0_6_node_37 | 0.4 | n |  | TRUE
48 | bus_LV_1708-22_0_6_node_38 | 0.4 | n |  | TRUE
49 | bus_LV_1708-22_0_6_node_39 | 0.4 | n |  | TRUE
50 | bus_LV_1708-22_0_6_node_40 | 0.4 | n |  | TRUE
51 | bus_LV_1708-22_0_6_node_41 | 0.4 | n |  | TRUE
52 | bus_LV_1708-22_0_6_node_75 | 0.4 | n |  | TRUE
53 | bus_LV_1708-22_0_6_node_64 | 0.4 | n |  | TRUE
54 | bus_LV_1708-22_0_6_node_63 | 0.4 | n |  | TRUE
55 | bus_LV_1708-22_0_6_node_65 | 0.4 | n |  | TRUE
56 | bus_LV_1708-22_0_6_node_51 | 0.4 | n |  | TRUE
57 | bus_LV_1708-22_0_6_node_45 | 0.4 | n |  | TRUE
58 | bus_LV_1708-22_0_6_node_46 | 0.4 | n |  | TRUE
59 | bus_LV_1708-22_0_6_node_47 | 0.4 | n |  | TRUE
60 | bus_LV_1708-22_0_6_node_48 | 0.4 | n |  | TRUE
61 | bus_LV_1708-22_0_6_node_49 | 0.4 | n |  | TRUE
62 | bus_LV_1708-22_0_6_node_52 | 0.4 | n |  | TRUE
63 | bus_LV_1708-22_0_6_node_56 | 0.4 | n |  | TRUE
64 | bus_LV_1708-22_0_6_node_55 | 0.4 | n |  | TRUE
65 | bus_LV_1708-22_0_6_node_53 | 0.4 | n |  | TRUE
66 | bus_LV_1708-22_0_6_node_54 | 0.4 | n |  | TRUE
67 | bus_LV_1708-22_0_6_node_58 | 0.4 | n |  | TRUE
68 | bus_LV_1708-22_0_6_node_59 | 0.4 | n |  | TRUE
69 | bus_LV_1708-22_0_6_node_60 | 0.4 | n |  | TRUE
70 | bus_MV_231_0_node_88 | 20 | n |  | TRUE

## load
| name | bus | p_mw | q_mvar | const_z_percent | const_i_percent | sn_mva | scaling | in_service | type
0 | LV_1708-22_0_6_load_0 | 0 | 0.0052153 | 0.0013071 | 0 | 0 |  | 1 | TRUE | wye
1 | LV_1708-22_0_6_load_74 | 5 | 0.0024837 | 0.00062246 | 0 | 0 |  | 1 | TRUE | wye
2 | LV_1708-22_0_6_load_8 | 8 | 0.015652 | 0.0039227 | 0 | 0 |  | 1 | TRUE | wye
3 | LV_1708-22_0_6_load_13 | 9 | 0.006829 | 0.0017115 | 0 | 0 |  | 1 | TRUE | wye
4 | LV_1708-22_0_6_load_9 | 10 | 0.01233 | 0.0030903 | 0 | 0 |  | 1 | TRUE | wye
5 | LV_1708-22_0_6_load_7 | 11 | 0.0315 | 0.0078946 | 0 | 0 |  | 1 | TRUE | wye
6 | LV_1708-22_0_6_load_23 | 12 | 0.0066891 | 0.0016765 | 0 | 0 |  | 1 | TRUE | wye
7 | LV_1708-22_0_6_load_10 | 13 | 0.0059854 | 0.0015001 | 0 | 0 |  | 1 | TRUE | wye
8 | LV_1708-22_0_6_load_24 | 14 | 0.040509 | 0.010152 | 0 | 0 |  | 1 | TRUE | wye
9 | LV_1708-22_0_6_load_11 | 15 | 0.00263 | 0.00065913 | 0 | 0 |  | 1 | TRUE | wye
10 | LV_1708-22_0_6_load_12 | 16 | 0.0032777 | 0.00082147 | 0 | 0 |  | 1 | TRUE | wye
11 | LV_1708-22_0_6_load_15 | 17 | 0.0034251 | 0.00085842 | 0 | 0 |  | 1 | TRUE | wye
12 | LV_1708-22_0_6_load_16 | 18 | 0.003228 | 0.00080902 | 0 | 0 |  | 1 | TRUE | wye
13 | LV_1708-22_0_6_load_17 | 19 | 0.0015028 | 0.00037663 | 0 | 0 |  | 1 | TRUE | wye
14 | LV_1708-22_0_6_load_61 | 20 | 0.0027373 | 0.00068603 | 0 | 0 |  | 1 | TRUE | wye
15 | LV_1708-22_0_6_load_18 | 22 | 0.0012475 | 0.00031266 | 0 | 0 |  | 1 | TRUE | wye
16 | LV_1708-22_0_6_load_21 | 24 | 0.0013911 | 0.00034864 | 0 | 0 |  | 1 | TRUE | wye
17 | LV_1708-22_0_6_load_28 | 27 | 0.0010144 | 0.00025422 | 0 | 0 |  | 1 | TRUE | wye
18 | LV_1708-22_0_6_load_50 | 29 | 0.047345 | 0.011866 | 0 | 0 |  | 1 | TRUE | wye
19 | LV_1708-22_0_6_load_43 | 30 | 0.0067073 | 0.001681 | 0 | 0 |  | 1 | TRUE | wye
20 | LV_1708-22_0_6_load_25 | 31 | 0.09884 | 0.024772 | 0 | 0 |  | 1 | TRUE | wye
21 | LV_1708-22_0_6_load_26 | 32 | 0.0014369 | 0.00036013 | 0 | 0 |  | 1 | TRUE | wye
22 | LV_1708-22_0_6_load_27 | 33 | 0.025892 | 0.0064892 | 0 | 0 |  | 1 | TRUE | wye
23 | LV_1708-22_0_6_load_32 | 34 | 0.00065926 | 0.00016523 | 0 | 0 |  | 1 | TRUE | wye
24 | LV_1708-22_0_6_load_30 | 35 | 0.0002523 | 6.3232e-05 | 0 | 0 |  | 1 | TRUE | wye
25 | LV_1708-22_0_6_load_31 | 36 | 0.00080655 | 0.00020214 | 0 | 0 |  | 1 | TRUE | wye
26 | LV_1708-22_0_6_load_73 | 37 | 0.0025194 | 0.00063143 | 0 | 0 |  | 1 | TRUE | wye
27 | LV_1708-22_0_6_load_35 | 38 | 0.00031885 | 7.9912e-05 | 0 | 0 |  | 1 | TRUE | wye
28 | LV_1708-22_0_6_load_69 | 42 | 0.0031852 | 0.00079829 | 0 | 0 |  | 1 | TRUE | wye
29 | LV_1708-22_0_6_load_72 | 43 | 0.0014685 | 0.00036804 | 0 | 0 |  | 1 | TRUE | wye
30 | LV_1708-22_0_6_load_66 | 44 | 0.0031141 | 0.00078047 | 0 | 0 |  | 1 | TRUE | wye
31 | LV_1708-22_0_6_load_71 | 45 | 0.00047312 | 0.00011857 | 0 | 0 |  | 1 | TRUE | wye
32 | LV_1708-22_0_6_load_36 | 46 | 0.0035462 | 0.00088875 | 0 | 0 |  | 1 | TRUE | wye
33 | LV_1708-22_0_6_load_40 | 50 | 0.0056524 | 0.0014166 | 0 | 0 |  | 1 | TRUE | wye
34 | LV_1708-22_0_6_load_75 | 52 | 0.0072309 | 0.0018122 | 0 | 0 |  | 1 | TRUE | wye
35 | LV_1708-22_0_6_load_63 | 54 | 0.015111 | 0.0037872 | 0 | 0 |  | 1 | TRUE | wye
36 | LV_1708-22_0_6_load_65 | 55 | 0.016381 | 0.0041056 | 0 | 0 |  | 1 | TRUE | wye
37 | LV_1708-22_0_6_load_51 | 56 | 0.0044806 | 0.0011229 | 0 | 0 |  | 1 | TRUE | wye
38 | LV_1708-22_0_6_load_45 | 57 | 0.0080084 | 0.0020071 | 0 | 0 |  | 1 | TRUE | wye
39 | LV_1708-22_0_6_load_46 | 58 | 0.0081661 | 0.0020466 | 0 | 0 |  | 1 | TRUE | wye
40 | LV_1708-22_0_6_load_47 | 59 | 0.0081798 | 0.0020501 | 0 | 0 |  | 1 | TRUE | wye
41 | LV_1708-22_0_6_load_48 | 60 | 0.0073976 | 0.001854 | 0 | 0 |  | 1 | TRUE | wye
42 | LV_1708-22_0_6_load_49 | 61 | 0.0073258 | 0.001836 | 0 | 0 |  | 1 | TRUE | wye
43 | LV_1708-22_0_6_load_52 | 62 | 0.01872 | 0.0046918 | 0 | 0 |  | 1 | TRUE | wye
44 | LV_1708-22_0_6_load_53 | 65 | 0.0043765 | 0.0010968 | 0 | 0 |  | 1 | TRUE | wye
45 | LV_1708-22_0_6_load_54 | 66 | 0.0042101 | 0.0010552 | 0 | 0 |  | 1 | TRUE | wye
46 | LV_1708-22_0_6_load_58 | 67 | 0.010864 | 0.0027227 | 0 | 0 |  | 1 | TRUE | wye
47 | LV_1708-22_0_6_load_59 | 68 | 0.010556 | 0.0026456 | 0 | 0 |  | 1 | TRUE | wye
48 | LV_1708-22_0_6_load_60 | 69 | 0.0043172 | 0.001082 | 0 | 0 |  | 1 | TRUE | wye

## ext_grid
| name | bus | vm_pu | va_degree | slack_weight | in_service
0 |  | 29 | 1 | 0 | 1 | TRUE

## line
| name | std_type | from_bus | to_bus | length_km | r_ohm_per_km | x_ohm_per_km | c_nf_per_km | g_us_per_km | max_i_ka | df | parallel | type | in_service
0 | LV_1708-22_0_6_line_0 |  | 0 | 1 | 0.071711 | 0.125 | 0.08 | 261 | 0 | 0.364 | 1 | 1 | cs | TRUE
1 | LV_1708-22_0_6_line_1 |  | 0 | 2 | 0.0052479 | 0.125 | 0.08 | 261 | 0 | 0.364 | 1 | 1 | cs | TRUE
2 | LV_1708-22_0_6_line_2 |  | 1 | 3 | 0.005162 | 0.125 | 0.08 | 261 | 0 | 0.364 | 1 | 1 | cs | TRUE
3 | LV_1708-22_0_6_line_3 |  | 2 | 4 | 0.020586 | 0.125 | 0.08 | 261 | 0 | 0.364 | 1 | 1 | cs | TRUE
4 | LV_1708-22_0_6_line_4 |  | 3 | 5 | 0.046329 | 0.125 | 0.08 | 261 | 0 | 0.364 | 1 | 1 | cs | TRUE
5 | LV_1708-22_0_6_line_5 |  | 4 | 10 | 0.016204 | 0.125 | 0.08 | 261 | 0 | 0.364 | 1 | 1 | cs | TRUE
6 | LV_1708-22_0_6_line_6 |  | 4 | 8 | 0.045704 | 0.125 | 0.08 | 261 | 0 | 0.364 | 1 | 1 | cs | TRUE
7 | LV_1708-22_0_6_line_7 |  | 6 | 7 | 0.029679 | 0.125 | 0.08 | 261 | 0 | 0.364 | 1 | 1 | cs | TRUE
8 | LV_1708-22_0_6_line_8 |  | 6 | 8 | 0.0087253 | 0.125 | 0.08 | 261 | 0 | 0.364 | 1 | 1 | cs | TRUE
9 | LV_1708-22_0_6_line_9 |  | 7 | 9 | 0.04242 | 0.125 | 0.08 | 261 | 0 | 0.364 | 1 | 1 | cs | TRUE
10 | LV_1708-22_0_6_line_10 |  | 10 | 13 | 0.0036934 | 0.125 | 0.08 | 261 | 0 | 0.364 | 1 | 1 | cs | TRUE
11 | LV_1708-22_0_6_line_11 |  | 11 | 12 | 0.019864 | 0.125 | 0.08 | 261 | 0 | 0.364 | 1 | 1 | cs | TRUE
12 | LV_1708-22_0_6_line_12 |  | 12 | 14 | 0.015983 | 0.125 | 0.08 | 261 | 0 | 0.364 | 1 | 1 | cs | TRUE
13 | LV_1708-22_0_6_line_13 |  | 13 | 15 | 0.025296 | 0.125 | 0.08 | 261 | 0 | 0.364 | 1 | 1 | cs | TRUE
14 | LV_1708-22_0_6_line_14 |  | 14 | 28 | 0.0079156 | 0.125 | 0.08 | 261 | 0 | 0.364 | 1 | 1 | cs | TRUE
15 | LV_1708-22_0_6_line_15 |  | 15 | 16 | 0.02503 | 0.125 | 0.08 | 261 | 0 | 0.364 | 1 | 1 | cs | TRUE
16 | LV_1708-22_0_6_line_16 |  | 16 | 17 | 0.0022525 | 0.125 | 0.08 | 261 | 0 | 0.364 | 1 | 1 | cs | TRUE
17 | LV_1708-22_0_6_line_17 |  | 17 | 18 | 0.005817 | 0.125 | 0.08 | 261 | 0 | 0.364 | 1 | 1 | cs | TRUE
18 | LV_1708-22_0_6_line_18 |  | 18 | 19 | 0.0063098 | 0.125 | 0.08 | 261 | 0 | 0.364 | 1 | 1 | cs | TRUE
19 | LV_1708-22_0_6_line_19 |  | 19 | 20 | 0.022044 | 0.125 | 0.08 | 261 | 0 | 0.364 | 1 | 1 | cs | TRUE
20 | LV_1708-22_0_6_line_20 |  | 20 | 21 | 0.040464 | 0.125 | 0.08 | 261 | 0 | 0.364 | 1 | 1 | cs | TRUE
21 | LV_1708-22_0_6_line_21 |  | 21 | 48 | 0.012472 | 0.125 | 0.08 | 261 | 0 | 0.364 | 1 | 1 | cs | TRUE
22 | LV_1708-22_0_6_line_22 |  | 22 | 23 | 0.020092 | 0.125 | 0.08 | 261 | 0 | 0.364 | 1 | 1 | cs | TRUE
23 | LV_1708-22_0_6_line_23 |  | 23 | 24 | 0.010653 | 0.125 | 0.08 | 261 | 0 | 0.364 | 1 | 1 | cs | TRUE
24 | LV_1708-22_0_6_line_24 |  | 24 | 25 | 0.010959 | 0.125 | 0.08 | 261 | 0 | 0.364 | 1 | 1 | cs | TRUE
25 | LV_1708-22_0_6_line_25 |  | 25 | 26 | 0.007926 | 0.125 | 0.08 | 261 | 0 | 0.364 | 1 | 1 | cs | TRUE
26 | LV_1708-22_0_6_line_26 |  | 26 | 27 | 0.012245 | 0.125 | 0.08 | 261 | 0 | 0.364 | 1 | 1 | cs | TRUE
27 | LV_1708-22_0_6_line_27 |  | 27 | 32 | 0.012754 | 0.125 | 0.08 | 261 | 0 | 0.364 | 1 | 1 | cs | TRUE
28 | LV_1708-22_0_6_line_28 |  | 28 | 29 | 0.019855 | 0.125 | 0.08 | 261 | 0 | 0.364 | 1 | 2 | cs | TRUE
29 | LV_1708-22_0_6_line_29 |  | 28 | 30 | 0.037457 | 0.125 | 0.08 | 261 | 0 | 0.364 | 1 | 1 | cs | TRUE
30 | LV_1708-22_0_6_line_30 |  | 29 | 56 | 0.0032604 | 0.125 | 0.08 | 261 | 0 | 0.364 | 1 | 4 | cs | TRUE
31 | LV_1708-22_0_6_line_31 |  | 30 | 50 | 0.0069975 | 0.125 | 0.08 | 261 | 0 | 0.364 | 1 | 1 | cs | TRUE
32 | LV_1708-22_0_6_line_32 |  | 31 | 32 | 0.010575 | 0.125 | 0.08 | 261 | 0 | 0.364 | 1 | 1 | cs | TRUE
33 | LV_1708-22_0_6_line_33 |  | 31 | 33 | 0.085858 | 0.125 | 0.08 | 261 | 0 | 0.364 | 1 | 3 | cs | TRUE
34 | LV_1708-22_0_6_line_34 |  | 33 | 34 | 0.20237 | 0.125 | 0.08 | 261 | 0 | 0.364 | 1 | 4 | cs | TRUE
35 | LV_1708-22_0_6_line_35 |  | 34 | 35 | 0.01291 | 0.125 | 0.08 | 261 | 0 | 0.364 | 1 | 4 | cs | TRUE
36 | LV_1708-22_0_6_line_36 |  | 35 | 36 | 0.0060446 | 0.125 | 0.08 | 261 | 0 | 0.364 | 1 | 4 | cs | TRUE
37 | LV_1708-22_0_6_line_37 |  | 36 | 39 | 0.0076585 | 0.125 | 0.08 | 261 | 0 | 0.364 | 1 | 4 | cs | TRUE
38 | LV_1708-22_0_6_line_38 |  | 37 | 38 | 0.04174 | 0.125 | 0.08 | 261 | 0 | 0.364 | 1 | 1 | cs | TRUE
39 | LV_1708-22_0_6_line_39 |  | 38 | 39 | 0.015921 | 0.125 | 0.08 | 261 | 0 | 0.364 | 1 | 1 | cs | TRUE
40 | LV_1708-22_0_6_line_40 |  | 39 | 40 | 0.012477 | 0.125 | 0.08 | 261 | 0 | 0.364 | 1 | 4 | cs | TRUE
41 | LV_1708-22_0_6_line_41 |  | 40 | 43 | 0.034321 | 0.125 | 0.08 | 261 | 0 | 0.364 | 1 | 4 | cs | TRUE
42 | LV_1708-22_0_6_line_42 |  | 40 | 45 | 0.025573 | 0.125 | 0.08 | 261 | 0 | 0.364 | 1 | 1 | cs | TRUE
43 | LV_1708-22_0_6_line_43 |  | 41 | 42 | 0.045623 | 0.125 | 0.08 | 261 | 0 | 0.364 | 1 | 4 | cs | TRUE
44 | LV_1708-22_0_6_line_44 |  | 41 | 43 | 0.16909 | 0.125 | 0.08 | 261 | 0 | 0.364 | 1 | 4 | cs | TRUE
45 | LV_1708-22_0_6_line_45 |  | 41 | 44 | 0.019335 | 0.125 | 0.08 | 261 | 0 | 0.364 | 1 | 1 | cs | TRUE
46 | LV_1708-22_0_6_line_46 |  | 42 | 66 | 0.084519 | 0.125 | 0.08 | 261 | 0 | 0.364 | 1 | 4 | cs | TRUE
47 | LV_1708-22_0_6_line_47 |  | 46 | 47 | 0.020593 | 0.125 | 0.08 | 261 | 0 | 0.364 | 1 | 1 | cs | TRUE
48 | LV_1708-22_0_6_line_48 |  | 46 | 48 | 0.03027 | 0.125 | 0.08 | 261 | 0 | 0.364 | 1 | 1 | cs | TRUE
49 | LV_1708-22_0_6_line_49 |  | 47 | 49 | 0.012185 | 0.125 | 0.08 | 261 | 0 | 0.364 | 1 | 1 | cs | TRUE
50 | LV_1708-22_0_6_line_50 |  | 47 | 50 | 0.015577 | 0.125 | 0.08 | 261 | 0 | 0.364 | 1 | 1 | cs | TRUE
51 | LV_1708-22_0_6_line_51 |  | 48 | 51 | 0.028728 | 0.125 | 0.08 | 261 | 0 | 0.364 | 1 | 1 | cs | TRUE
52 | LV_1708-22_0_6_line_52 |  | 49 | 52 | 0.016559 | 0.125 | 0.08 | 261 | 0 | 0.364 | 1 | 1 | cs | TRUE
53 | LV_1708-22_0_6_line_53 |  | 51 | 53 | 0.03587 | 0.125 | 0.08 | 261 | 0 | 0.364 | 1 | 1 | cs | TRUE
54 | LV_1708-22_0_6_line_54 |  | 51 | 54 | 0.020312 | 0.125 | 0.08 | 261 | 0 | 0.364 | 1 | 1 | cs | TRUE
55 | LV_1708-22_0_6_line_55 |  | 53 | 55 | 0.038402 | 0.125 | 0.08 | 261 | 0 | 0.364 | 1 | 1 | cs | TRUE
56 | LV_1708-22_0_6_line_56 |  | 56 | 62 | 0.018515 | 0.125 | 0.08 | 261 | 0 | 0.364 | 1 | 4 | cs | TRUE
57 | LV_1708-22_0_6_line_57 |  | 57 | 58 | 0.023102 | 0.125 | 0.08 | 261 | 0 | 0.364 | 1 | 4 | cs | TRUE
58 | LV_1708-22_0_6_line_58 |  | 57 | 59 | 0.021192 | 0.125 | 0.08 | 261 | 0 | 0.364 | 1 | 4 | cs | TRUE
59 | LV_1708-22_0_6_line_59 |  | 58 | 60 | 0.022823 | 0.125 | 0.08 | 261 | 0 | 0.364 | 1 | 4 | cs | TRUE
60 | LV_1708-22_0_6_line_60 |  | 59 | 61 | 0.0021963 | 0.125 | 0.08 | 261 | 0 | 0.364 | 1 | 4 | cs | TRUE
61 | LV_1708-22_0_6_line_61 |  | 60 | 62 | 0.0034641 | 0.125 | 0.08 | 261 | 0 | 0.364 | 1 | 4 | cs | TRUE
62 | LV_1708-22_0_6_line_62 |  | 61 | 63 | 0.024079 | 0.125 | 0.08 | 261 | 0 | 0.364 | 1 | 4 | cs | TRUE
63 | LV_1708-22_0_6_line_63 |  | 63 | 64 | 0.03752 | 0.125 | 0.08 | 261 | 0 | 0.364 | 1 | 4 | cs | TRUE
64 | LV_1708-22_0_6_line_64 |  | 64 | 67 | 0.02768 | 0.125 | 0.08 | 261 | 0 | 0.364 | 1 | 1 | cs | TRUE
65 | LV_1708-22_0_6_line_65 |  | 64 | 65 | 0.018342 | 0.125 | 0.08 | 261 | 0 | 0.364 | 1 | 4 | cs | TRUE
66 | LV_1708-22_0_6_line_66 |  | 65 | 66 | 0.021425 | 0.125 | 0.08 | 261 | 0 | 0.364 | 1 | 4 | cs | TRUE
67 | LV_1708-22_0_6_line_67 |  | 67 | 68 | 0.038186 | 0.125 | 0.08 | 261 | 0 | 0.364 | 1 | 1 | cs | TRUE
68 | LV_1708-22_0_6_line_68 |  | 68 | 69 | 0.023294 | 0.125 | 0.08 | 261 | 0 | 0.364 | 1 | 1 | cs | TRUE

## trafo
| name | std_type | hv_bus | lv_bus | sn_mva | vn_hv_kv | vn_lv_kv | vk_percent | vkr_percent | pfe_kw | i0_percent | shift_degree | tap_side | tap_neutral | tap_min | tap_max | tap_step_percent | tap_step_degree | tap_pos | tap_phase_shifter | parallel | df | in_service
0 | LV_1708-22_0_6_trafo_50 | 0.63 MVA 20/0.4 kV | 70 | 29 | 0.63 | 20 | 0.4 | 6 | 1.206 | 1.65 | 0.2619 | 150 | hv | 0 | -2 | 2 | 2.5 | 0 | 0 | FALSE | 1 | 1 | TRUE

## line_geodata
| x0 | y0 | x1 | y1 | x2 | y2 | x3 | y3 | x4 | y4 | x5 | y5
0 | 2679399.5344 | 1227882.5077 | 2679457.7853 | 1227869.7767 | 2679469.8208 | 1227868.6817
1 | 2679475.0472 | 1227868.2061 | 2679469.8208 | 1227868.6817
2 | 2679399.5344 | 1227882.5077 | 2679394.4443 | 1227883.4516
3 | 2679475.0472 | 1227868.2061 | 2679474.5223 | 1227859.282 | 2679475.5942 | 1227847.6884
4 | 2679394.4443 | 1227883.4516 | 2679395.037 | 1227890.7088 | 2679408.1473 | 1227919.6701 | 2679415.0503 | 1227922.0082
5 | 2679475.5942 | 1227847.6884 | 2679481.2248 | 1227832.4937
6 | 2679475.5942 | 1227847.6884 | 2679450.7495 | 1227829.1663 | 2679436.4221 | 1227825.813
7 | 2679417.4785 | 1227806.0176 | 2679413.6023 | 1227820.4756 | 2679427.9263 | 1227823.8246
8 | 2679427.9263 | 1227823.8246 | 2679436.4221 | 1227825.813
9 | 2679417.4785 | 1227806.0176 | 2679426.4511 | 1227772.5702 | 2679428.7759 | 1227765.1354
10 | 2679482.5081 | 1227829.0305 | 2679481.2248 | 1227832.4937
11 | 2679535.974 | 1227875.6503 | 2679516.354 | 1227872.5437
12 | 2679551.7605 | 1227878.1499 | 2679535.974 | 1227875.6503
13 | 2679482.5081 | 1227829.0305 | 2679488.1971 | 1227813.6782 | 2679494.1193 | 1227807.0034
14 | 2679559.5787 | 1227879.3878 | 2679551.7605 | 1227878.1499
15 | 2679513.7877 | 1227791.6013 | 2679495.8992 | 1227804.9974 | 2679494.1193 | 1227807.0034
16 | 2679513.7877 | 1227791.6013 | 2679515.5906 | 1227790.2512
17 | 2679515.5906 | 1227790.2512 | 2679520.2468 | 1227786.7644
18 | 2679525.2974 | 1227782.9822 | 2679520.2468 | 1227786.7644
19 | 2679542.3196 | 1227768.9781 | 2679526.1524 | 1227782.3418 | 2679525.2974 | 1227782.9822
20 | 2679580.4243 | 1227761.798 | 2679550.2304 | 1227762.4391 | 2679542.3196 | 1227768.9781
21 | 2679580.4243 | 1227761.798 | 2679584.1734 | 1227769.898 | 2679587.0479 | 1227771.9935
22 | 2679451.6235 | 1228029.1914 | 2679447.3069 | 1228048.8138
23 | 2679451.6235 | 1228029.1914 | 2679462.0335 | 1228031.4515
24 | 2679472.7432 | 1228033.7766 | 2679462.0335 | 1228031.4515
25 | 2679480.6789 | 1228034.2496 | 2679472.7432 | 1228033.7766
26 | 2679480.6789 | 1228034.2496 | 2679492.8838 | 1228035.2427
27 | 2679505.5988 | 1228036.189 | 2679504.7135 | 1228036.2053 | 2679492.8838 | 1228035.2427
28 | 2679559.5787 | 1227879.3878 | 2679577.0495 | 1227882.0233 | 2679579.2059 | 1227882.3827
29 | 2679559.5787 | 1227879.3878 | 2679567.9404 | 1227842.8765
30 | 2679579.2059 | 1227882.3827 | 2679582.4219 | 1227882.9188
31 | 2679569.5024 | 1227836.0557 | 2679567.9404 | 1227842.8765
32 | 2679505.5988 | 1228036.189 | 2679516.1724 | 1228035.9937
33 | 2679600.6798 | 1228021.772 | 2679528.8105 | 1228035.7604 | 2679516.1724 | 1228035.9937
34 | 2679600.6798 | 1228021.772 | 2679711.249 | 1228191.2697
35 | 2679723.7024 | 1228187.8649 | 2679711.249 | 1228191.2697
36 | 2679723.7024 | 1228187.8649 | 2679725.9267 | 1228187.2568 | 2679729.6654 | 1228187.2595
37 | 2679737.3239 | 1228187.2651 | 2679729.6654 | 1228187.2595
38 | 2679736.8978 | 1228203.1802 | 2679736.8532 | 1228204.8485 | 2679732.6012 | 1228238.8035 | 2679731.9082 | 1228244.6136
39 | 2679737.3239 | 1228187.2651 | 2679736.8978 | 1228203.1802
40 | 2679737.3239 | 1228187.2651 | 2679749.8269 | 1228186.7545
41 | 2679749.8269 | 1228186.7545 | 2679754.2849 | 1228168.513 | 2679756.2593 | 1228153.0962
42 | 2679749.8269 | 1228186.7545 | 2679775.3563 | 1228188.2405
43 | 2679784.8728 | 1227986.4439 | 2679784.9044 | 1227976.7488 | 2679786.3906 | 1227966.5173 | 2679790.8109 | 1227951.1106 | 2679788.5711 | 1227941.8187
44 | 2679784.8728 | 1227986.4439 | 2679756.2593 | 1228153.0962
45 | 2679784.8728 | 1227986.4439 | 2679800.4909 | 1227975.0465
46 | 2679741.5718 | 1227871.5725 | 2679788.5711 | 1227941.8187
47 | 2679572.9798 | 1227820.8718 | 2679578.6755 | 1227801.0826
48 | 2679587.0479 | 1227771.9935 | 2679578.6755 | 1227801.0826
49 | 2679572.9798 | 1227820.8718 | 2679570.6519 | 1227814.1694 | 2679572.006 | 1227809.262
50 | 2679572.9798 | 1227820.8718 | 2679569.5024 | 1227836.0557
51 | 2679613.9676 | 1227770.8083 | 2679611.5846 | 1227773.3226 | 2679608.1292 | 1227774.9886 | 2679604.9534 | 1227775.5799 | 2679601.8588 | 1227775.2049 | 2679587.0479 | 1227771.9935
52 | 2679576.4105 | 1227793.299 | 2679572.006 | 1227809.262
53 | 2679613.9676 | 1227770.8083 | 2679642.1326 | 1227773.9652 | 2679649.6478 | 1227775.3
54 | 2679613.9676 | 1227770.8083 | 2679619.8738 | 1227751.3742
55 | 2679649.6478 | 1227775.3 | 2679644.3919 | 1227791.4406 | 2679648.1226 | 1227792.9805 | 2679644.8698 | 1227802.7213 | 2679639.8234 | 1227807.7461
56 | 2679582.4219 | 1227882.9188 | 2679600.685 | 1227885.9632
57 | 2679649.4021 | 1227894.0842 | 2679626.6141 | 1227890.2855
58 | 2679649.4021 | 1227894.0842 | 2679668.2867 | 1227897.2322 | 2679670.3026 | 1227897.5846
59 | 2679626.6141 | 1227890.2855 | 2679604.102 | 1227886.5328
60 | 2679672.4661 | 1227897.9628 | 2679670.3026 | 1227897.5846
61 | 2679604.102 | 1227886.5328 | 2679600.685 | 1227885.9632
62 | 2679696.1855 | 1227902.1092 | 2679672.4661 | 1227897.9628
63 | 2679702.3351 | 1227865.0998 | 2679696.1855 | 1227902.1092
64 | 2679702.3351 | 1227865.0998 | 2679674.9537 | 1227861.0429
65 | 2679702.3351 | 1227865.0998 | 2679720.4326 | 1227868.0852
66 | 2679720.4326 | 1227868.0852 | 2679741.5718 | 1227871.5725
67 | 2679674.9537 | 1227861.0429 | 2679637.1803 | 1227855.4463
68 | 2679614.1381 | 1227852.0324 | 2679637.1803 | 1227855.4463

## bus_geodata
| x | y | coords
0 | 2679469.8208 | 1227868.6817
1 | 2679399.5344 | 1227882.5077
2 | 2679475.0472 | 1227868.2061
3 | 2679394.4443 | 1227883.4515
4 | 2679475.5942 | 1227847.6884
5 | 2679415.0503 | 1227922.0082
6 | 2679427.9263 | 1227823.8246
7 | 2679417.4785 | 1227806.0176
8 | 2679436.4221 | 1227825.813
9 | 2679428.7759 | 1227765.1354
10 | 2679481.2248 | 1227832.4937
11 | 2679516.354 | 1227872.5437
12 | 2679535.974 | 1227875.6503
13 | 2679482.5081 | 1227829.0305
14 | 2679551.7605 | 1227878.1499
15 | 2679494.1193 | 1227807.0034
16 | 2679513.7877 | 1227791.6013
17 | 2679515.5906 | 1227790.2512
18 | 2679520.2468 | 1227786.7644
19 | 2679525.2974 | 1227782.9821
20 | 2679542.3196 | 1227768.9781
21 | 2679580.4243 | 1227761.798
22 | 2679447.3069 | 1228048.8138
23 | 2679451.6235 | 1228029.1914
24 | 2679462.0335 | 1228031.4515
25 | 2679472.7432 | 1228033.7766
26 | 2679480.6789 | 1228034.2496
27 | 2679492.8838 | 1228035.2427
28 | 2679559.5787 | 1227879.3878
29 | 2679579.2059 | 1227882.3827
30 | 2679567.9404 | 1227842.8765
31 | 2679516.1724 | 1228035.9937
32 | 2679505.5988 | 1228036.189
33 | 2679600.6798 | 1228021.772
34 | 2679711.249 | 1228191.2697
35 | 2679723.7024 | 1228187.8649
36 | 2679729.6654 | 1228187.2595
37 | 2679731.9082 | 1228244.6136
38 | 2679736.8978 | 1228203.1802
39 | 2679737.3239 | 1228187.2651
40 | 2679749.8269 | 1228186.7545
41 | 2679784.8728 | 1227986.4439
42 | 2679788.5711 | 1227941.8187
43 | 2679756.2593 | 1228153.0962
44 | 2679800.4909 | 1227975.0465
45 | 2679775.3563 | 1228188.2405
46 | 2679578.6755 | 1227801.0826
47 | 2679572.9798 | 1227820.8718
48 | 2679587.0479 | 1227771.9935
49 | 2679572.006 | 1227809.262
50 | 2679569.5024 | 1227836.0557
51 | 2679613.9676 | 1227770.8083
52 | 2679576.4105 | 1227793.299
53 | 2679649.6478 | 1227775.3
54 | 2679619.8738 | 1227751.3742
55 | 2679639.8234 | 1227807.7461
56 | 2679582.4219 | 1227882.9188
57 | 2679649.4021 | 1227894.0842
58 | 2679626.6141 | 1227890.2855
59 | 2679670.3026 | 1227897.5846
60 | 2679604.102 | 1227886.5328
61 | 2679672.4661 | 1227897.9628
62 | 2679600.685 | 1227885.9632
63 | 2679696.1855 | 1227902.1092
64 | 2679702.3351 | 1227865.0998
65 | 2679720.4326 | 1227868.0852
66 | 2679741.5718 | 1227871.5725
67 | 2679674.9537 | 1227861.0429
68 | 2679637.1803 | 1227855.4463
69 | 2679614.1381 | 1227852.0324
70 | 2679559.5787 | 1227879.3878

## line_std_types
| c_nf_per_km | r_ohm_per_km | x_ohm_per_km | max_i_ka | type | q_mm2 | alpha | voltage_rating
NAYY 4x50 SE | 210 | 0.642 | 0.083 | 0.142 | cs | 50 | 0.00403 | LV
NAYY 4x120 SE | 264 | 0.225 | 0.08 | 0.242 | cs | 120 | 0.00403 | LV
NAYY 4x150 SE | 261 | 0.208 | 0.08 | 0.27 | cs | 150 | 0.00403 | LV
NA2XS2Y 1x95 RM/25 12/20 kV | 216 | 0.313 | 0.132 | 0.252 | cs | 95 | 0.00403 | MV
NA2XS2Y 1x185 RM/25 12/20 kV | 273 | 0.161 | 0.117 | 0.362 | cs | 185 | 0.00403 | MV
NA2XS2Y 1x240 RM/25 12/20 kV | 304 | 0.122 | 0.112 | 0.421 | cs | 240 | 0.00403 | MV
NA2XS2Y 1x95 RM/25 6/10 kV | 315 | 0.313 | 0.123 | 0.249 | cs | 95 | 0.00403 | MV
NA2XS2Y 1x185 RM/25 6/10 kV | 406 | 0.161 | 0.11 | 0.358 | cs | 185 | 0.00403 | MV
NA2XS2Y 1x240 RM/25 6/10 kV | 456 | 0.122 | 0.105 | 0.416 | cs | 240 | 0.00403 | MV
NA2XS2Y 1x150 RM/25 12/20 kV | 250 | 0.206 | 0.116 | 0.319 | cs | 150 | 0.00403 | MV
NA2XS2Y 1x120 RM/25 12/20 kV | 230 | 0.253 | 0.119 | 0.283 | cs | 120 | 0.00403 | MV
NA2XS2Y 1x70 RM/25 12/20 kV | 190 | 0.443 | 0.132 | 0.22 | cs | 70 | 0.00403 | MV
NA2XS2Y 1x150 RM/25 6/10 kV | 360 | 0.206 | 0.11 | 0.315 | cs | 150 | 0.00403 | MV
NA2XS2Y 1x120 RM/25 6/10 kV | 340 | 0.253 | 0.113 | 0.28 | cs | 120 | 0.00403 | MV
NA2XS2Y 1x70 RM/25 6/10 kV | 280 | 0.443 | 0.123 | 0.217 | cs | 70 | 0.00403 | MV
N2XS(FL)2Y 1x120 RM/35 64/110 kV | 112 | 0.153 | 0.166 | 0.366 | cs | 120 | 0.00393 | HV
N2XS(FL)2Y 1x185 RM/35 64/110 kV | 125 | 0.099 | 0.156 | 0.457 | cs | 185 | 0.00393 | HV
N2XS(FL)2Y 1x240 RM/35 64/110 kV | 135 | 0.075 | 0.149 | 0.526 | cs | 240 | 0.00393 | HV
N2XS(FL)2Y 1x300 RM/35 64/110 kV | 144 | 0.06 | 0.144 | 0.588 | cs | 300 | 0.00393 | HV
15-AL1/3-ST1A 0.4 | 11 | 1.8769 | 0.35 | 0.105 | ol | 16 | 0.00403 | LV
24-AL1/4-ST1A 0.4 | 11.25 | 1.2012 | 0.335 | 0.14 | ol | 24 | 0.00403 | LV
48-AL1/8-ST1A 0.4 | 12.2 | 0.5939 | 0.3 | 0.21 | ol | 48 | 0.00403 | LV
94-AL1/15-ST1A 0.4 | 13.2 | 0.306 | 0.29 | 0.35 | ol | 94 | 0.00403 | LV
34-AL1/6-ST1A 10.0 | 9.7 | 0.8342 | 0.36 | 0.17 | ol | 34 | 0.00403 | MV
48-AL1/8-ST1A 10.0 | 10.1 | 0.5939 | 0.35 | 0.21 | ol | 48 | 0.00403 | MV
70-AL1/11-ST1A 10.0 | 10.4 | 0.4132 | 0.339 | 0.29 | ol | 70 | 0.00403 | MV
94-AL1/15-ST1A 10.0 | 10.75 | 0.306 | 0.33 | 0.35 | ol | 94 | 0.00403 | MV
122-AL1/20-ST1A 10.0 | 11.1 | 0.2376 | 0.323 | 0.41 | ol | 122 | 0.00403 | MV
149-AL1/24-ST1A 10.0 | 11.25 | 0.194 | 0.315 | 0.47 | ol | 149 | 0.00403 | MV
34-AL1/6-ST1A 20.0 | 9.15 | 0.8342 | 0.382 | 0.17 | ol | 34 | 0.00403 | MV
48-AL1/8-ST1A 20.0 | 9.5 | 0.5939 | 0.372 | 0.21 | ol | 48 | 0.00403 | MV
70-AL1/11-ST1A 20.0 | 9.7 | 0.4132 | 0.36 | 0.29 | ol | 70 | 0.00403 | MV
94-AL1/15-ST1A 20.0 | 10 | 0.306 | 0.35 | 0.35 | ol | 94 | 0.00403 | MV
122-AL1/20-ST1A 20.0 | 10.3 | 0.2376 | 0.344 | 0.41 | ol | 122 | 0.00403 | MV
149-AL1/24-ST1A 20.0 | 10.5 | 0.194 | 0.337 | 0.47 | ol | 149 | 0.00403 | MV
184-AL1/30-ST1A 20.0 | 10.75 | 0.1571 | 0.33 | 0.535 | ol | 184 | 0.00403 | MV
243-AL1/39-ST1A 20.0 | 11 | 0.1188 | 0.32 | 0.645 | ol | 243 | 0.00403 | MV
48-AL1/8-ST1A 110.0 | 8 | 0.5939 | 0.46 | 0.21 | ol | 48 | 0.00403 | HV
70-AL1/11-ST1A 110.0 | 8.4 | 0.4132 | 0.45 | 0.29 | ol | 70 | 0.00403 | HV
94-AL1/15-ST1A 110.0 | 8.65 | 0.306 | 0.44 | 0.35 | ol | 94 | 0.00403 | HV
122-AL1/20-ST1A 110.0 | 8.5 | 0.2376 | 0.43 | 0.41 | ol | 122 | 0.00403 | HV
149-AL1/24-ST1A 110.0 | 8.75 | 0.194 | 0.41 | 0.47 | ol | 149 | 0.00403 | HV
184-AL1/30-ST1A 110.0 | 8.8 | 0.1571 | 0.4 | 0.535 | ol | 184 | 0.00403 | HV
243-AL1/39-ST1A 110.0 | 9 | 0.1188 | 0.39 | 0.645 | ol | 243 | 0.00403 | HV
305-AL1/39-ST1A 110.0 | 9.2 | 0.0949 | 0.38 | 0.74 | ol | 305 | 0.00403 | HV
490-AL1/64-ST1A 110.0 | 9.75 | 0.059 | 0.37 | 0.96 | ol | 490 | 0.00403 | HV
679-AL1/86-ST1A 110.0 | 9.95 | 0.042 | 0.36 | 1.15 | ol | 679 | 0.00403 | HV
490-AL1/64-ST1A 220.0 | 10 | 0.059 | 0.285 | 0.96 | ol | 490 | 0.00403 | HV
679-AL1/86-ST1A 220.0 | 11.7 | 0.042 | 0.275 | 1.15 | ol | 679 | 0.00403 | HV
490-AL1/64-ST1A 380.0 | 11 | 0.059 | 0.253 | 0.96 | ol | 490 | 0.00403 | HV
679-AL1/86-ST1A 380.0 | 14.6 | 0.042 | 0.25 | 1.15 | ol | 679 | 0.00403 | HV

## trafo_std_types
| i0_percent | pfe_kw | vkr_percent | sn_mva | vn_lv_kv | vn_hv_kv | vk_percent | shift_degree | vector_group | tap_side | tap_neutral | tap_min | tap_max | tap_step_degree | tap_step_percent | tap_phase_shifter
160 MVA 380/110 kV | 0.06 | 60 | 0.25 | 160 | 110 | 380 | 12.2 | 0 | Yy0 | hv | 0 | -9 | 9 | 0 | 1.5 | FALSE
100 MVA 220/110 kV | 0.06 | 55 | 0.26 | 100 | 110 | 220 | 12 | 0 | Yy0 | hv | 0 | -9 | 9 | 0 | 1.5 | FALSE
63 MVA 110/20 kV | 0.04 | 22 | 0.32 | 63 | 20 | 110 | 18 | 150 | YNd5 | hv | 0 | -9 | 9 | 0 | 1.5 | FALSE
40 MVA 110/20 kV | 0.05 | 18 | 0.34 | 40 | 20 | 110 | 16.2 | 150 | YNd5 | hv | 0 | -9 | 9 | 0 | 1.5 | FALSE
25 MVA 110/20 kV | 0.07 | 14 | 0.41 | 25 | 20 | 110 | 12 | 150 | YNd5 | hv | 0 | -9 | 9 | 0 | 1.5 | FALSE
63 MVA 110/10 kV | 0.04 | 22 | 0.32 | 63 | 10 | 110 | 18 | 150 | YNd5 | hv | 0 | -9 | 9 | 0 | 1.5 | FALSE
40 MVA 110/10 kV | 0.05 | 18 | 0.34 | 40 | 10 | 110 | 16.2 | 150 | YNd5 | hv | 0 | -9 | 9 | 0 | 1.5 | FALSE
25 MVA 110/10 kV | 0.07 | 14 | 0.41 | 25 | 10 | 110 | 12 | 150 | YNd5 | hv | 0 | -9 | 9 | 0 | 1.5 | FALSE
0.25 MVA 20/0.4 kV | 0.32 | 0.8 | 1.44 | 0.25 | 0.4 | 20 | 6 | 150 | Yzn5 | hv | 0 | -2 | 2 | 0 | 2.5 | FALSE
0.4 MVA 20/0.4 kV | 0.3375 | 1.35 | 1.425 | 0.4 | 0.4 | 20 | 6 | 150 | Dyn5 | hv | 0 | -2 | 2 | 0 | 2.5 | FALSE
0.63 MVA 20/0.4 kV | 0.2619 | 1.65 | 1.206 | 0.63 | 0.4 | 20 | 6 | 150 | Dyn5 | hv | 0 | -2 | 2 | 0 | 2.5 | FALSE
0.25 MVA 10/0.4 kV | 0.24 | 0.6 | 1.2 | 0.25 | 0.4 | 10 | 4 | 150 | Dyn5 | hv | 0 | -2 | 2 | 0 | 2.5 | FALSE
0.4 MVA 10/0.4 kV | 0.2375 | 0.95 | 1.325 | 0.4 | 0.4 | 10 | 4 | 150 | Dyn5 | hv | 0 | -2 | 2 | 0 | 2.5 | FALSE
0.63 MVA 10/0.4 kV | 0.1873 | 1.18 | 1.0794 | 0.63 | 0.4 | 10 | 4 | 150 | Dyn5 | hv | 0 | -2 | 2 | 0 | 2.5 | FALSE

## trafo3w_std_types
| sn_hv_mva | sn_mv_mva | sn_lv_mva | vn_hv_kv | vn_mv_kv | vn_lv_kv | vk_hv_percent | vk_mv_percent | vk_lv_percent | vkr_hv_percent | vkr_mv_percent | vkr_lv_percent | pfe_kw | i0_percent | shift_mv_degree | shift_lv_degree | vector_group | tap_side | tap_neutral | tap_min | tap_max | tap_step_percent
63/25/38 MVA 110/20/10 kV | 63 | 25 | 38 | 110 | 20 | 10 | 10.4 | 10.4 | 10.4 | 0.28 | 0.32 | 0.35 | 35 | 0.89 | 0 | 0 | YN0yn0yn0 | hv | 0 | -10 | 10 | 1.2
63/25/38 MVA 110/10/10 kV | 63 | 25 | 38 | 110 | 10 | 10 | 10.4 | 10.4 | 10.4 | 0.28 | 0.32 | 0.35 | 35 | 0.89 | 0 | 0 | YN0yn0yn0 | hv | 0 | -10 | 10 | 1.2

## fuse_std_types
| fuse_type | i_rated_a | t_avg | t_min | t_total | x_avg | x_min | x_total
HV 100A | HV 100A | 100 | 0 | [10.0, 3.64, 0.854, 0.281, 0.1, 0.0531, 0.022, 0.01] | [10.0, 4.267, 1.21, 0.403, 0.1, 0.058, 0.022, 0.01] | 0 | [300.0, 350.0, 450.0, 550.0, 700.0, 850.0, 1200.0, 1752.0] | [600.0, 700.0, 900.0, 1150.0, 1665.0, 2000.0, 3000.0, 4313.0]
HV 10A | HV 10A | 10 | 0 | [10.0, 1675.0, 0.344, 0.156, 0.1, 0.0417, 0.0171, 0.01] | [10.0, 1.3, 0.3, 0.155, 0.1, 0.0555, 0.023, 0.01] | 0 | [30.0, 32.0, 35.0, 37.0, 39.0, 50.0, 70.0, 88.0] | [60.0, 70.0, 80.0, 87.0, 94.0, 110.0, 150.0, 216.0]
HV 125A | HV 125A | 125 | 0 | [10.0, 1.82, 0.344, 0.1, 0.0467, 0.0269, 0.01] | [10.0, 2.478, 0.426, 0.1, 0.0427, 0.0211, 0.01] | 0 | [375.0, 500.0, 700.0, 925.0, 1200.0, 1500.0, 2341.0] | [750.0, 1000.0, 1500.0, 2200.0, 3000.0, 4000.0, 5765.0]
HV 160A | HV 160A | 160 | 0 | [10.0, 4.15, 1.03, 0.198, 0.1, 0.051, 0.0172, 0.01] | [10.0, 2.3, 0.734, 0.274, 0.1, 0.046, 0.0177, 0.01] | 0 | [480.0, 550.0, 700.0, 1000.0, 1260.0, 1600.0, 2500.0, 3227.0] | [960.0, 1300.0, 1700.0, 2200.0, 2996.0, 4000.0, 6000.0, 7946.0]
HV 16A | HV 16A | 16 | 0 | [10.0, 0.352, 0.164, 0.1, 0.0649, 0.0342, 0.01] | [10.0, 2.34, 0.722, 0.181, 0.1, 0.055, 0.0296, 0.01] | 0 | [48.0, 60.0, 65.0, 71.0, 80.0, 100.0, 162.0] | [96.0, 110.0, 125.0, 150.0, 168.0, 200.0, 250.0, 398.0]
HV 200A | HV 200A | 200 | 0 | [10.0, 4.267, 1.21, 0.403, 0.1, 0.058, 0.022, 0.01] | [10.0, 3.73, 1.654, 0.328, 0.1, 0.0531, 0.019, 0.01] | 0 | [600.0, 700.0, 900.0, 1150.0, 1665.0, 2000.0, 3000.0, 4313.0] | [1200.0, 1500.0, 1800.0, 2700.0, 3960.0, 5000.0, 7500.0, 10620.0]
HV 20A | HV 20A | 20 | 0 | [10.0, 1.3, 0.3, 0.155, 0.1, 0.0555, 0.023, 0.01] | [10.0, 1.3, 0.161, 0.1, 0.0611, 0.0399, 0.0141, 0.01] | 0 | [60.0, 70.0, 80.0, 87.0, 94.0, 110.0, 150.0, 216.0] | [120.0, 150.0, 200.0, 223.0, 260.0, 300.0, 450.0, 532.0]
HV 25A | HV 25A | 25 | 0 | [10.0, 2.512, 0.833, 0.299, 0.1, 0.0372, 0.0223, 0.01] | [10.0, 3.125, 0.597, 0.198, 0.1, 0.0378, 0.022, 0.01] | 0 | [75.0, 82.0, 90.0, 100.0, 124.0, 170.0, 200.0, 289.0] | [150.0, 170.0, 210.0, 250.0, 294.0, 400.0, 500.0, 711.0]
HV 31.5A | HV 31.5A | 31.5 | 0 | [10.0, 2.34, 0.722, 0.181, 0.1, 0.055, 0.0296, 0.01] | [10.0, 2.84, 0.368, 0.164, 0.1, 0.0621, 0.0378, 0.0195, 0.01] | 0 | [95.0, 110.0, 125.0, 150.0, 165.0, 200.0, 250.0, 390.0] | [189.0, 220.0, 300.0, 350.0, 393.0, 450.0, 530.0, 700.0, 960.0]
HV 40A | HV 40A | 40 | 0 | [10.0, 1.3, 0.161, 0.1, 0.0611, 0.0399, 0.0141, 0.01] | [10.0, 2.05, 0.369, 0.198, 0.1, 0.051, 0.0298, 0.01] | 0 | [120.0, 150.0, 200.0, 223.0, 260.0, 300.0, 450.0, 532.0] | [240.0, 300.0, 400.0, 450.0, 530.0, 650.0, 800.0, 1311.0]
HV 50A | HV 50A | 50 | 0 | [10.0, 3.215, 0.597, 0.198, 0.1, 0.0378, 0.022, 0.01] | [10.0, 3.64, 0.854, 0.281, 0.1, 0.0531, 0.022, 0.01] | 0 | [150.0, 170.0, 210.0, 250.0, 294.0, 400.0, 500.0, 711.0] | [300.0, 350.0, 450.0, 550.0, 700.0, 850.0, 1200.0, 1752.0]
HV 6.3A | HV 6.3A | 6.3 | 0 | [10.0, 1.39, 0.344, 0.168, 0.1, 0.056, 0.0263, 0.01] | [10.0, 1.711, 0.516, 0.198, 0.1, 0.0634, 0.0303, 0.01] | 0 | [19.0, 19.5, 20.4, 20.8, 22.0, 25.0, 32.0, 48.0] | [38.0, 40.0, 43.0, 48.0, 53.0, 60.0, 75.0, 118.0]
HV 63A | HV 63A | 63 | 0 | [10.0, 2.84, 0.368, 0.164, 0.1, 0.0621, 0.0378, 0.0195, 0.01] | [10.0, 1.82, 0.344, 0.1, 0.0467, 0.0269, 0.01] | 0 | [189.0, 220.0, 300.0, 350.0, 393.0, 450.0, 530.0, 700.0, 961.0] | [378.0, 500.0, 700.0, 934.0, 1200.0, 1500.0, 2366.0]
HV 80A | HV 80A | 80 | 0 | [10.0, 2.05, 0.369, 0.198, 0.1, 0.051, 0.0298, 0.01] | [10.0, 4.15, 1.03, 0.198, 0.1, 0.051, 0.0172, 0.01] | 0 | [240.0, 300.0, 400.0, 450.0, 530.0, 650.0, 800.0, 1311.0] | [480.0, 550.0, 700.0, 1000.0, 1260.0, 1600.0, 2500.0, 3227.0]
Siemens NH-1-100 | Siemens NH-1-100 | 100 | [5400.0, 2000.0, 400.0, 20.0, 1.0, 0.2, 0.012, 0.004] | 0 | 0 | [150.0, 190.0, 250.0, 430.0, 900.0, 1250.0, 2700.0, 3600.0] | 0 | 0
Siemens NH-1-125 | Siemens NH-1-125 | 125 | [4800.0, 120.0, 7.0, 0.1, 0.004] | 0 | 0 | [180.0, 400.0, 740.0, 2000.0, 4250.0] | 0 | 0
Siemens NH-1-16 | Siemens NH-1-16 | 16 | [4000.0, 400.0, 2.0, 0.1, 0.04, 0.01] | 0 | 0 | [26.0, 35.0, 75.0, 150.0, 200.0, 300.0] | 0 | 0
Siemens NH-1-160 | Siemens NH-1-160 | 160 | [4800.0, 120.0, 7.0, 0.1, 0.004] | 0 | 0 | [210.0, 500.0, 900.0, 2300.0, 5000.0] | 0 | 0
Siemens NH-1-25 | Siemens NH-1-25 | 25 | [4000.0, 1000.0, 10.0, 0.2, 0.02, 0.01] | 0 | 0 | [40.0, 50.0, 100.0, 210.0, 400.0, 500.0] | 0 | 0
Siemens NH-1-50 | Siemens NH-1-50 | 50 | [4000.0, 40.0, 4.0, 1.0, 0.02, 0.01] | 0 | 0 | [86.0, 200.0, 300.0, 400.0, 1000.0, 1280.0] | 0 | 0
Siemens NH-1-63 | Siemens NH-1-63 | 63 | [4000.0, 100.0, 10.0, 2.0, 0.04, 0.01] | 0 | 0 | [100.0, 200.0, 300.0, 400.0, 1000.0, 1500.0] | 0 | 0
Siemens NH-1-80 | Siemens NH-1-80 | 80 | [4800.0, 120.0, 7.0, 0.1, 0.01] | 0 | 0 | [150.58, 250.0, 450.0, 1150.0, 2470.0] | 0 | 0
Siemens NH-2-1000 | Siemens NH-2-1000 | 1000 | [4800.0, 120.0, 7.0, 0.1, 0.004] | 0 | 0 | [1900.0, 3500.0, 8400.0, 24000.0, 52000.0] | 0 | 0
Siemens NH-2-200 | Siemens NH-2-200 | 200 | [4800.0, 120.0, 7.0, 0.1, 0.004] | 0 | 0 | [280.0, 650.0, 1200.0, 3000.0, 7000.0] | 0 | 0
Siemens NH-2-224 | Siemens NH-2-224 | 224 | [4800.0, 120.0, 7.0, 0.2, 0.04, 0.004] | 0 | 0 | [400.0, 750.0, 1453.0, 3025.0, 4315.0, 7600.0] | 0 | 0
Siemens NH-2-250 | Siemens NH-2-250 | 250 | [4800.0, 120.0, 7.0, 0.1, 0.004] | 0 | 0 | [450.0, 800.0, 1650.0, 4000.0, 8500.0] | 0 | 0
Siemens NH-2-315 | Siemens NH-2-315 | 315 | [4800.0, 120.0, 7.0, 0.1, 0.004] | 0 | 0 | [550.0, 920.0, 1900.0, 5000.0, 11000.0] | 0 | 0
Siemens NH-2-355 | Siemens NH-2-355 | 355 | [4800.0, 120.0, 6.0, 0.1, 0.004] | 0 | 0 | [650.0, 1116.27, 2350.0, 5840.0, 12790.0] | 0 | 0
Siemens NH-2-400 | Siemens NH-2-400 | 400 | [4800.0, 120.0, 7.0, 0.1, 0.004] | 0 | 0 | [720.0, 1350.0, 2800.0, 6500.0, 15000.0] | 0 | 0
Siemens NH-2-425 | Siemens NH-2-425 | 425 | [4800.0, 120.0, 7.0, 0.1, 0.004] | 0 | 0 | [850.0, 1500.0, 3050.0, 7500.0, 16500.0] | 0 | 0
Siemens NH-2-630 | Siemens NH-2-630 | 630 | [4800.0, 120.0, 7.0, 0.1, 0.004] | 0 | 0 | [1200.0, 2000.0, 4800.0, 12000.0, 26000.0] | 0 | 0

## res_bus
| vm_pu | va_degree | p_mw | q_mvar
0 | 0.97878 | -0.4089 | 0.0052153 | 0.0013071
1 | 0.97862 | -0.41214 | 0 | 0
2 | 0.97882 | -0.40816 | 0 | 0
3 | 0.97861 | -0.41238 | 0 | 0
4 | 0.97897 | -0.40528 | 0 | 0
5 | 0.9785 | -0.41447 | 0.0024837 | 0.00062246
6 | 0.97796 | -0.42507 | 0 | 0
7 | 0.97777 | -0.42877 | 0 | 0
8 | 0.97801 | -0.42398 | 0.015652 | 0.0039227
9 | 0.9775 | -0.43405 | 0.006829 | 0.0017115
10 | 0.97942 | -0.39639 | 0.01233 | 0.0030903
11 | 0.9965 | -0.067009 | 0.0315 | 0.0078946
12 | 0.99707 | -0.056033 | 0.0066891 | 0.0016765
13 | 0.97956 | -0.39353 | 0.0059854 | 0.0015001
14 | 0.99762 | -0.045337 | 0.040509 | 0.010152
15 | 0.9807 | -0.37127 | 0.00263 | 0.00065913
16 | 0.98189 | -0.3481 | 0.0032777 | 0.00082147
17 | 0.982 | -0.34589 | 0.0034251 | 0.00085842
18 | 0.98231 | -0.33981 | 0.003228 | 0.00080902
19 | 0.98267 | -0.33285 | 0.0015028 | 0.00037663
20 | 0.98395 | -0.30799 | 0.0027373 | 0.00068603
21 | 0.98639 | -0.26053 | 0 | 0
22 | 0.97041 | -0.5699 | 0.0012475 | 0.00031266
23 | 0.97044 | -0.56944 | 0 | 0
24 | 0.97045 | -0.56919 | 0.0013911 | 0.00034864
25 | 0.97047 | -0.56866 | 0 | 0
26 | 0.97049 | -0.56827 | 0 | 0
27 | 0.97052 | -0.56767 | 0.0010144 | 0.00025422
28 | 0.99819 | -0.034434 | 0 | 0
29 | 1 | 0 | -0.44564 | -0.11361
30 | 0.99404 | -0.11335 | 0.0067073 | 0.001681
31 | 0.97062 | -0.56581 | 0.09884 | 0.024772
32 | 0.97057 | -0.56681 | 0.0014369 | 0.00036013
33 | 0.9734 | -0.51094 | 0.025892 | 0.0064892
34 | 0.97953 | -0.39085 | 0.00065926 | 0.00016523
35 | 0.97993 | -0.3832 | 0.0002523 | 6.3232e-05
36 | 0.98011 | -0.37962 | 0.00080655 | 0.00020214
37 | 0.98021 | -0.37777 | 0.0025194 | 0.00063143
38 | 0.9803 | -0.37587 | 0.00031885 | 7.9912e-05
39 | 0.98035 | -0.37505 | 0 | 0
40 | 0.98074 | -0.36744 | 0 | 0
41 | 0.9872 | -0.24282 | 0 | 0
42 | 0.98869 | -0.21441 | 0.0031852 | 0.00079829
43 | 0.98182 | -0.34649 | 0.0014685 | 0.00036804
44 | 0.98715 | -0.2439 | 0.0031141 | 0.00078047
45 | 0.98073 | -0.36766 | 0.00047312 | 0.00011857
46 | 0.98986 | -0.19368 | 0.0035462 | 0.00088875
47 | 0.99177 | -0.15699 | 0 | 0
48 | 0.98715 | -0.24595 | 0 | 0
49 | 0.99168 | -0.15855 | 0 | 0
50 | 0.99331 | -0.12734 | 0.0056524 | 0.0014166
51 | 0.98632 | -0.26215 | 0 | 0
52 | 0.99158 | -0.16067 | 0.0072309 | 0.0018122
53 | 0.98577 | -0.27268 | 0 | 0
54 | 0.98603 | -0.26765 | 0.015111 | 0.0037872
55 | 0.9852 | -0.28397 | 0.016381 | 0.0041056
56 | 0.99982 | -0.0034008 | 0.0044806 | 0.0011229
57 | 0.99646 | -0.066795 | 0.0080084 | 0.0020071
58 | 0.99754 | -0.046483 | 0.0081661 | 0.0020466
59 | 0.99551 | -0.084719 | 0.0081798 | 0.0020501
60 | 0.99864 | -0.025645 | 0.0073976 | 0.001854
61 | 0.99542 | -0.086499 | 0.0073258 | 0.001836
62 | 0.99881 | -0.022374 | 0.01872 | 0.0046918
63 | 0.99443 | -0.10527 | 0 | 0
64 | 0.99288 | -0.13458 | 0 | 0
65 | 0.99224 | -0.14685 | 0.0043765 | 0.0010968
66 | 0.9915 | -0.1608 | 0.0042101 | 0.0010552
67 | 0.99223 | -0.14719 | 0.010864 | 0.0027227
68 | 0.99171 | -0.15725 | 0.010556 | 0.0026456
69 | 0.99162 | -0.15903 | 0.0043172 | 0.001082
70 | 0.99998 | 149.9956 | 0 | 0

## res_line
| p_from_mw | q_from_mvar | p_to_mw | q_to_mvar | pl_mw | ql_mvar | i_from_ka | i_to_ka | i_ka | vm_from_pu | va_from_degree | vm_to_pu | va_to_degree | loading_percent
0 | 0.0024843 | 0.00062134 | -0.0024839 | -0.00062199 | 3.8354e-07 | -6.5568e-07 | 0.0037764 | 0.0037767 | 0.0037767 | 0.97878 | -0.4089 | 0.97862 | -0.41214 | 1.0376
1 | -0.0076996 | -0.0019284 | 0.0076999 | 0.0019285 | 2.6963e-07 | 1.066e-07 | 0.011705 | 0.011705 | 0.011705 | 0.97878 | -0.4089 | 0.97882 | -0.40816 | 3.2157
2 | 0.0024839 | 0.00062199 | -0.0024839 | -0.00062204 | 2.7611e-08 | -4.7185e-08 | 0.0037767 | 0.0037767 | 0.0037767 | 0.97862 | -0.41214 | 0.97861 | -0.41238 | 1.0376
3 | -0.0076999 | -0.0019285 | 0.0077009 | 0.0019289 | 1.0576e-06 | 4.181e-07 | 0.011705 | 0.011705 | 0.011705 | 0.97882 | -0.40816 | 0.97897 | -0.40528 | 3.2157
4 | 0.0024839 | 0.00062204 | -0.0024837 | -0.00062246 | 2.4782e-07 | -4.234e-07 | 0.0037767 | 0.0037769 | 0.0037769 | 0.97861 | -0.41238 | 0.9785 | -0.41447 | 1.0376
5 | -0.030205 | -0.0075765 | 0.030218 | 0.0075845 | 1.281e-05 | 7.9944e-06 | 0.045913 | 0.045913 | 0.045913 | 0.97897 | -0.40528 | 0.97942 | -0.39639 | 12.6136
6 | 0.022504 | 0.0056475 | -0.022484 | -0.0056353 | 2.0056e-05 | 1.2262e-05 | 0.034208 | 0.034209 | 0.034209 | 0.97897 | -0.40528 | 0.97801 | -0.42398 | 9.398
7 | 0.006832 | 0.0017125 | -0.0068308 | -0.0017121 | 1.2027e-06 | 3.9741e-07 | 0.010395 | 0.010395 | 0.010395 | 0.97796 | -0.42507 | 0.97777 | -0.42877 | 2.8559
8 | -0.006832 | -0.0017125 | 0.0068323 | 0.0017126 | 3.5358e-07 | 1.168e-07 | 0.010395 | 0.010395 | 0.010395 | 0.97796 | -0.42507 | 0.97801 | -0.42398 | 2.8558
9 | 0.0068308 | 0.0017121 | -0.006829 | -0.0017115 | 1.7191e-06 | 5.683e-07 | 0.010395 | 0.010396 | 0.010396 | 0.97777 | -0.42877 | 0.9775 | -0.43405 | 2.8559
10 | -0.042548 | -0.010675 | 0.042554 | 0.010678 | 5.7882e-06 | 3.658e-06 | 0.064647 | 0.064647 | 0.064647 | 0.97942 | -0.39639 | 0.97956 | -0.39353 | 17.7601
11 | -0.0315 | -0.0078946 | 0.031516 | 0.0079049 | 1.6481e-05 | 1.0289e-05 | 0.047037 | 0.047037 | 0.047037 | 0.9965 | -0.067009 | 0.99707 | -0.056033 | 12.9223
12 | -0.038206 | -0.0095814 | 0.038225 | 0.0095936 | 1.9487e-05 | 1.2263e-05 | 0.05702 | 0.05702 | 0.05702 | 0.99707 | -0.056033 | 0.99762 | -0.045337 | 15.6648
13 | -0.048539 | -0.012178 | 0.048591 | 0.012211 | 5.1579e-05 | 3.2691e-05 | 0.073739 | 0.073739 | 0.073739 | 0.97956 | -0.39353 | 0.9807 | -0.37127 | 20.2579
14 | -0.078734 | -0.019746 | 0.078775 | 0.019772 | 4.094e-05 | 2.6098e-05 | 0.11744 | 0.11744 | 0.11744 | 0.99762 | -0.045337 | 0.99819 | -0.034434 | 32.264
15 | -0.051221 | -0.01287 | 0.051277 | 0.012906 | 5.671e-05 | 3.5978e-05 | 0.077729 | 0.077729 | 0.077729 | 0.9807 | -0.37127 | 0.98189 | -0.3481 | 21.3541
16 | -0.054555 | -0.013728 | 0.054561 | 0.013731 | 5.7765e-06 | 3.6684e-06 | 0.082696 | 0.082696 | 0.082696 | 0.98189 | -0.3481 | 0.982 | -0.34589 | 22.7187
17 | -0.057986 | -0.01459 | 0.058003 | 0.014601 | 1.6849e-05 | 1.071e-05 | 0.087886 | 0.087886 | 0.087886 | 0.982 | -0.34589 | 0.98231 | -0.33981 | 24.1446
18 | -0.061231 | -0.01541 | 0.061251 | 0.015423 | 2.0367e-05 | 1.2955e-05 | 0.092776 | 0.092776 | 0.092776 | 0.98231 | -0.33981 | 0.98267 | -0.33285 | 25.4879
19 | -0.062754 | -0.015799 | 0.062829 | 0.015847 | 7.4685e-05 | 4.7519e-05 | 0.095052 | 0.095051 | 0.095052 | 0.98267 | -0.33285 | 0.98395 | -0.30799 | 26.1131
20 | -0.065566 | -0.016533 | 0.065715 | 0.016628 | 0.0001493 | 9.5034e-05 | 0.099191 | 0.099191 | 0.099191 | 0.98395 | -0.30799 | 0.98639 | -0.26053 | 27.2503
21 | -0.065715 | -0.016628 | 0.065761 | 0.016657 | 4.6016e-05 | 2.9291e-05 | 0.099191 | 0.099191 | 0.099191 | 0.98639 | -0.26053 | 0.98715 | -0.24595 | 27.2502
22 | -0.0012475 | -0.00031266 | 0.0012475 | 0.00031243 | 2.7569e-08 | -2.3058e-07 | 0.0019129 | 0.0019128 | 0.0019129 | 0.97041 | -0.5699 | 0.97044 | -0.56944 | 0.52553
23 | -0.0012475 | -0.00031243 | 0.0012476 | 0.00031231 | 1.4616e-08 | -1.2226e-07 | 0.0019128 | 0.0019128 | 0.0019128 | 0.97044 | -0.56944 | 0.97045 | -0.56919 | 0.52551
24 | -0.0026386 | -0.00066094 | 0.0026387 | 0.00066085 | 6.7268e-08 | -9.2357e-08 | 0.0040458 | 0.0040457 | 0.0040458 | 0.97045 | -0.56919 | 0.97047 | -0.56866 | 1.1115
25 | -0.0026387 | -0.00066085 | 0.0026388 | 0.00066078 | 4.8649e-08 | -6.68e-08 | 0.0040457 | 0.0040457 | 0.0040457 | 0.97047 | -0.56866 | 0.97049 | -0.56827 | 1.1115
26 | -0.0026388 | -0.00066078 | 0.0026388 | 0.00066068 | 7.5159e-08 | -1.0321e-07 | 0.0040457 | 0.0040456 | 0.0040457 | 0.97049 | -0.56827 | 0.97052 | -0.56767 | 1.1115
27 | -0.0036532 | -0.0009149 | 0.0036533 | 0.00091484 | 1.5003e-07 | -6.1593e-08 | 0.0056009 | 0.0056008 | 0.0056009 | 0.97052 | -0.56767 | 0.97057 | -0.56681 | 1.5387
28 | -0.20033 | -0.050862 | 0.20066 | 0.051075 | 0.00033252 | 0.00021229 | 0.29887 | 0.29887 | 0.29887 | 0.99819 | -0.034434 | 1 | 0 | 41.053
29 | 0.12155 | 0.03109 | -0.12109 | -0.030795 | 0.00046233 | 0.00029541 | 0.18143 | 0.18143 | 0.18143 | 0.99819 | -0.034434 | 0.99404 | -0.11335 | 49.8422
30 | 0.24333 | 0.062538 | -0.24329 | -0.062513 | 4.0195e-05 | 2.5554e-05 | 0.36263 | 0.36263 | 0.36263 | 1 | 0 | 0.99982 | -0.0034008 | 24.906
31 | 0.11439 | 0.029114 | -0.11431 | -0.029064 | 7.7076e-05 | 4.9238e-05 | 0.17139 | 0.17139 | 0.17139 | 0.99404 | -0.11335 | 0.99331 | -0.12734 | 47.0839
32 | 0.0050905 | 0.001275 | -0.0050903 | -0.001275 | 2.4151e-07 | 2.3865e-08 | 0.0078038 | 0.0078038 | 0.0078038 | 0.97062 | -0.56581 | 0.97057 | -0.56681 | 2.1439
33 | -0.10393 | -0.026047 | 0.1042 | 0.026218 | 0.00027245 | 0.00017118 | 0.15933 | 0.15933 | 0.15933 | 0.97062 | -0.56581 | 0.9734 | -0.51094 | 14.5908
34 | -0.1301 | -0.032707 | 0.13085 | 0.033177 | 0.00075065 | 0.00047029 | 0.19891 | 0.19891 | 0.19891 | 0.9734 | -0.51094 | 0.97953 | -0.39085 | 13.6615
35 | -0.13151 | -0.033343 | 0.13155 | 0.033373 | 4.837e-05 | 3.0307e-05 | 0.19991 | 0.19991 | 0.19991 | 0.97953 | -0.39085 | 0.97993 | -0.3832 | 13.73
36 | -0.13181 | -0.033436 | 0.13183 | 0.03345 | 2.2734e-05 | 1.4245e-05 | 0.20029 | 0.20029 | 0.20029 | 0.97993 | -0.3832 | 0.98011 | -0.37962 | 13.7563
37 | -0.13264 | -0.033653 | 0.13266 | 0.033671 | 2.9157e-05 | 1.8274e-05 | 0.20152 | 0.20152 | 0.20152 | 0.98011 | -0.37962 | 0.98035 | -0.37505 | 13.8404
38 | -0.0025194 | -0.00063143 | 0.0025196 | 0.00063105 | 2.2895e-07 | -3.7966e-07 | 0.0038246 | 0.0038244 | 0.0038246 | 0.98021 | -0.37777 | 0.9803 | -0.37587 | 1.0507
39 | -0.0028385 | -0.00071096 | 0.0028386 | 0.00071083 | 1.1082e-07 | -1.298e-07 | 0.0043084 | 0.0043084 | 0.0043084 | 0.9803 | -0.37587 | 0.98035 | -0.37505 | 1.1836
40 | -0.1355 | -0.034382 | 0.13555 | 0.034413 | 4.9554e-05 | 3.1085e-05 | 0.20582 | 0.20582 | 0.20582 | 0.98035 | -0.37505 | 0.98074 | -0.36744 | 14.1363
41 | -0.13603 | -0.034531 | 0.13616 | 0.034617 | 0.00013726 | 8.6113e-05 | 0.20654 | 0.20654 | 0.20654 | 0.98074 | -0.36744 | 0.98182 | -0.34649 | 14.1856
42 | 0.00047312 | 0.00011825 | -0.00047312 | -0.00011857 | 4.9407e-09 | -3.1953e-07 | 0.00071772 | 0.00071784 | 0.00071784 | 0.98074 | -0.36744 | 0.98073 | -0.36766 | 0.19721
43 | -0.14144 | -0.036199 | 0.14163 | 0.036321 | 0.00019489 | 0.00012239 | 0.21346 | 0.21346 | 0.21346 | 0.9872 | -0.24282 | 0.98869 | -0.21441 | 14.6606
44 | 0.13832 | 0.035419 | -0.13763 | -0.034985 | 0.00069089 | 0.00043357 | 0.20876 | 0.20877 | 0.20877 | 0.9872 | -0.24282 | 0.98182 | -0.34649 | 14.3384
45 | 0.0031143 | 0.00078032 | -0.0031141 | -0.00078047 | 1.5976e-07 | -1.4494e-07 | 0.0046941 | 0.0046942 | 0.0046942 | 0.9872 | -0.24282 | 0.98715 | -0.2439 | 1.2896
46 | -0.14482 | -0.03712 | 0.14519 | 0.037357 | 0.00037743 | 0.00023721 | 0.21825 | 0.21825 | 0.21825 | 0.98869 | -0.21441 | 0.9915 | -0.1608 | 14.9898
47 | -0.10109 | -0.025622 | 0.10127 | 0.025736 | 0.00017857 | 0.00011402 | 0.15207 | 0.15207 | 0.15207 | 0.98986 | -0.19368 | 0.99177 | -0.15699 | 41.7767
48 | 0.097544 | 0.024733 | -0.097299 | -0.024577 | 0.00024441 | 0.00015604 | 0.14674 | 0.14674 | 0.14674 | 0.98986 | -0.19368 | 0.98715 | -0.24595 | 40.3123
49 | 0.0072322 | 0.0018127 | -0.0072316 | -0.0018125 | 5.3802e-07 | 1.8711e-07 | 0.010851 | 0.010851 | 0.010851 | 0.99177 | -0.15699 | 0.99168 | -0.15855 | 2.9811
50 | -0.1085 | -0.027549 | 0.10866 | 0.027648 | 0.00015504 | 9.9026e-05 | 0.16292 | 0.16292 | 0.16292 | 0.99177 | -0.15699 | 0.99331 | -0.12734 | 44.7577
51 | 0.031538 | 0.0079203 | -0.031514 | -0.0079051 | 2.4354e-05 | 1.5219e-05 | 0.047546 | 0.047546 | 0.047546 | 0.98715 | -0.24595 | 0.98632 | -0.26215 | 13.0621
52 | 0.0072316 | 0.0018125 | -0.0072309 | -0.0018122 | 7.3116e-07 | 2.5432e-07 | 0.010851 | 0.010851 | 0.010851 | 0.99168 | -0.15855 | 0.99158 | -0.16067 | 2.9811
53 | 0.016398 | 0.0041155 | -0.01639 | -0.0041107 | 8.2343e-06 | 4.8124e-06 | 0.024742 | 0.024742 | 0.024742 | 0.98632 | -0.26215 | 0.98577 | -0.27268 | 6.7972
54 | 0.015115 | 0.0037895 | -0.015111 | -0.0037872 | 3.9611e-06 | 2.2759e-06 | 0.022804 | 0.022804 | 0.022804 | 0.98632 | -0.26215 | 0.98603 | -0.26765 | 6.2649
55 | 0.01639 | 0.0041107 | -0.016381 | -0.0041056 | 8.8156e-06 | 5.1527e-06 | 0.024742 | 0.024742 | 0.024742 | 0.98577 | -0.27268 | 0.9852 | -0.28397 | 6.7973
56 | 0.23881 | 0.06139 | -0.23859 | -0.06125 | 0.00021994 | 0.00013979 | 0.35596 | 0.35596 | 0.35596 | 0.99982 | -0.0034008 | 0.99881 | -0.022374 | 24.4481
57 | -0.20385 | -0.052371 | 0.20406 | 0.052499 | 0.00020131 | 0.00012763 | 0.30487 | 0.30487 | 0.30487 | 0.99646 | -0.066795 | 0.99754 | -0.046483 | 20.939
58 | 0.19585 | 0.050364 | -0.19568 | -0.050256 | 0.00017046 | 0.00010799 | 0.29291 | 0.29291 | 0.29291 | 0.99646 | -0.066795 | 0.99551 | -0.084719 | 20.1177
59 | -0.21222 | -0.054546 | 0.21244 | 0.054682 | 0.00021508 | 0.00013646 | 0.31705 | 0.31705 | 0.31705 | 0.99754 | -0.046483 | 0.99864 | -0.025645 | 21.7756
60 | 0.1875 | 0.048206 | -0.18748 | -0.048196 | 1.6223e-05 | 1.0268e-05 | 0.28069 | 0.28069 | 0.28069 | 0.99551 | -0.084719 | 0.99542 | -0.086499 | 19.278
61 | -0.21983 | -0.056536 | 0.21987 | 0.056558 | 3.4955e-05 | 2.219e-05 | 0.32808 | 0.32807 | 0.32808 | 0.99864 | -0.025645 | 0.99881 | -0.022374 | 22.5326
62 | 0.18015 | 0.04636 | -0.17999 | -0.046256 | 0.00016424 | 0.00010387 | 0.26974 | 0.26974 | 0.26974 | 0.99542 | -0.086499 | 0.99443 | -0.10527 | 18.5259
63 | 0.17999 | 0.046256 | -0.17973 | -0.046094 | 0.00025593 | 0.00016185 | 0.26974 | 0.26974 | 0.26974 | 0.99443 | -0.10527 | 0.99288 | -0.13458 | 18.526
64 | 0.02576 | 0.0064638 | -0.025744 | -0.0064542 | 1.5473e-05 | 9.5448e-06 | 0.038608 | 0.038609 | 0.038609 | 0.99288 | -0.13458 | 0.99223 | -0.14719 | 10.6067
65 | 0.15397 | 0.03963 | -0.15388 | -0.039573 | 9.1862e-05 | 5.7843e-05 | 0.23113 | 0.23113 | 0.23113 | 0.99288 | -0.13458 | 0.99224 | -0.14685 | 15.8744
66 | 0.14951 | 0.038476 | -0.1494 | -0.038412 | 0.00010129 | 6.3722e-05 | 0.22457 | 0.22457 | 0.22457 | 0.99224 | -0.14685 | 0.9915 | -0.1608 | 15.4236
67 | 0.014881 | 0.0037316 | -0.014873 | -0.0037275 | 7.1317e-06 | 4.0713e-06 | 0.022317 | 0.022317 | 0.022317 | 0.99223 | -0.14719 | 0.99171 | -0.15725 | 6.131
68 | 0.0043176 | 0.0010819 | -0.0043172 | -0.001082 | 3.666e-07 | -6.5903e-08 | 0.0064782 | 0.0064783 | 0.0064783 | 0.99171 | -0.15725 | 0.99162 | -0.15903 | 1.7798

## res_trafo
| p_hv_mw | q_hv_mvar | p_lv_mw | q_lv_mvar | pl_mw | ql_mvar | i_hv_ka | i_lv_ka | vm_hv_pu | va_hv_degree | vm_lv_pu | va_lv_degree | loading_percent
0 | -1.2729e-15 | -1.3162e-15 | 0.00165 | 1.2699e-07 | 0.00165 | 1.2699e-07 | 5.2857e-17 | 0.0023815 | 0.99998 | 149.9956 | 1 | 0 | 0.2619

## res_ext_grid
| p_mw | q_mvar
0 | 0.49299 | 0.12548

## res_load
| p_mw | q_mvar
0 | 0.0052153 | 0.0013071
1 | 0.0024837 | 0.00062246
2 | 0.015652 | 0.0039227
3 | 0.006829 | 0.0017115
4 | 0.01233 | 0.0030903
5 | 0.0315 | 0.0078946
6 | 0.0066891 | 0.0016765
7 | 0.0059854 | 0.0015001
8 | 0.040509 | 0.010152
9 | 0.00263 | 0.00065913
10 | 0.0032777 | 0.00082147
11 | 0.0034251 | 0.00085842
12 | 0.003228 | 0.00080902
13 | 0.0015028 | 0.00037663
14 | 0.0027373 | 0.00068603
15 | 0.0012475 | 0.00031266
16 | 0.0013911 | 0.00034864
17 | 0.0010144 | 0.00025422
18 | 0.047345 | 0.011866
19 | 0.0067073 | 0.001681
20 | 0.09884 | 0.024772
21 | 0.0014369 | 0.00036013
22 | 0.025892 | 0.0064892
23 | 0.00065926 | 0.00016523
24 | 0.0002523 | 6.3232e-05
25 | 0.00080655 | 0.00020214
26 | 0.0025194 | 0.00063143
27 | 0.00031885 | 7.9912e-05
28 | 0.0031852 | 0.00079829
29 | 0.0014685 | 0.00036804
30 | 0.0031141 | 0.00078047
31 | 0.00047312 | 0.00011857
32 | 0.0035462 | 0.00088875
33 | 0.0056524 | 0.0014166
34 | 0.0072309 | 0.0018122
35 | 0.015111 | 0.0037872
36 | 0.016381 | 0.0041056
37 | 0.0044806 | 0.0011229
38 | 0.0080084 | 0.0020071
39 | 0.0081661 | 0.0020466
40 | 0.0081798 | 0.0020501
41 | 0.0073976 | 0.001854
42 | 0.0073258 | 0.001836
43 | 0.01872 | 0.0046918
44 | 0.0043765 | 0.0010968
45 | 0.0042101 | 0.0010552
46 | 0.010864 | 0.0027227
47 | 0.010556 | 0.0026456
48 | 0.0043172 | 0.001082

## dtypes
| element | column | dtype
0 | bus | name | object
1 | bus | vn_kv | float64
2 | bus | type | object
3 | bus | zone | object
4 | bus | in_service | bool
5 | load | name | object
6 | load | bus | uint32
7 | load | p_mw | float64
8 | load | q_mvar | float64
9 | load | const_z_percent | float64
10 | load | const_i_percent | float64
11 | load | sn_mva | float64
12 | load | scaling | float64
13 | load | in_service | bool
14 | load | type | object
15 | ext_grid | name | object
16 | ext_grid | bus | uint32
17 | ext_grid | vm_pu | float64
18 | ext_grid | va_degree | float64
19 | ext_grid | slack_weight | float64
20 | ext_grid | in_service | bool
21 | line | name | object
22 | line | std_type | object
23 | line | from_bus | uint32
24 | line | to_bus | uint32
25 | line | length_km | float64
26 | line | r_ohm_per_km | float64
27 | line | x_ohm_per_km | float64
28 | line | c_nf_per_km | float64
29 | line | g_us_per_km | float64
30 | line | max_i_ka | float64
31 | line | df | float64
32 | line | parallel | uint32
33 | line | type | object
34 | line | in_service | bool
35 | trafo | name | object
36 | trafo | std_type | object
37 | trafo | hv_bus | uint32
38 | trafo | lv_bus | uint32
39 | trafo | sn_mva | float64
40 | trafo | vn_hv_kv | float64
41 | trafo | vn_lv_kv | float64
42 | trafo | vk_percent | float64
43 | trafo | vkr_percent | float64
44 | trafo | pfe_kw | float64
45 | trafo | i0_percent | float64
46 | trafo | shift_degree | float64
47 | trafo | tap_side | object
48 | trafo | tap_neutral | int32
49 | trafo | tap_min | int32
50 | trafo | tap_max | int32
51 | trafo | tap_step_percent | float64
52 | trafo | tap_step_degree | float64
53 | trafo | tap_pos | int32
54 | trafo | tap_phase_shifter | bool
55 | trafo | parallel | uint32
56 | trafo | df | float64
57 | trafo | in_service | bool
58 | line_geodata | coords | object
59 | bus_geodata | x | float64
60 | bus_geodata | y | float64
61 | bus_geodata | coords | object
62 | res_bus | vm_pu | float64
63 | res_bus | va_degree | float64
64 | res_bus | p_mw | float64
65 | res_bus | q_mvar | float64
66 | res_line | p_from_mw | float64
67 | res_line | q_from_mvar | float64
68 | res_line | p_to_mw | float64
69 | res_line | q_to_mvar | float64
70 | res_line | pl_mw | float64
71 | res_line | ql_mvar | float64
72 | res_line | i_from_ka | float64
73 | res_line | i_to_ka | float64
74 | res_line | i_ka | float64
75 | res_line | vm_from_pu | float64
76 | res_line | va_from_degree | float64
77 | res_line | vm_to_pu | float64
78 | res_line | va_to_degree | float64
79 | res_line | loading_percent | float64
80 | res_trafo | p_hv_mw | float64
81 | res_trafo | q_hv_mvar | float64
82 | res_trafo | p_lv_mw | float64
83 | res_trafo | q_lv_mvar | float64
84 | res_trafo | pl_mw | float64
85 | res_trafo | ql_mvar | float64
86 | res_trafo | i_hv_ka | float64
87 | res_trafo | i_lv_ka | float64
88 | res_trafo | vm_hv_pu | float64
89 | res_trafo | va_hv_degree | float64
90 | res_trafo | vm_lv_pu | float64
91 | res_trafo | va_lv_degree | float64
92 | res_trafo | loading_percent | float64
93 | res_ext_grid | p_mw | float64
94 | res_ext_grid | q_mvar | float64
95 | res_load | p_mw | float64
96 | res_load | q_mvar | float64

## parameters
| version | format_version | converged | OPF_converged | name | f_hz | sn_mva
0 | 2.14.6 | 2.14.0 | TRUE | FALSE |  | 50 | 1