## bus
| name | vn_kv | type | zone | in_service
0 | bus_LV_1708-7_0_4_node_0 | 0.4 | n |  | TRUE
1 | bus_LV_1708-7_0_4_node_1 | 0.4 | n |  | TRUE
2 | bus_LV_1708-7_0_4_node_3 | 0.4 | n |  | TRUE
3 | bus_LV_1708-7_0_4_node_11 | 0.4 | n |  | TRUE
4 | bus_LV_1708-7_0_4_node_4 | 0.4 | n |  | TRUE
5 | bus_LV_1708-7_0_4_node_17 | 0.4 | n |  | TRUE
6 | bus_LV_1708-7_0_4_node_20 | 0.4 | n |  | TRUE
7 | bus_LV_1708-7_0_4_node_32 | 0.4 | n |  | TRUE
8 | bus_LV_1708-7_0_4_node_7 | 0.4 | n |  | TRUE
9 | bus_LV_1708-7_0_4_node_15 | 0.4 | n |  | TRUE
10 | bus_LV_1708-7_0_4_node_79 | 0.4 | n |  | TRUE
11 | bus_LV_1708-7_0_4_node_8 | 0.4 | n |  | TRUE
12 | bus_LV_1708-7_0_4_node_56 | 0.4 | n |  | TRUE
13 | bus_LV_1708-7_0_4_node_61 | 0.4 | n |  | TRUE
14 | bus_LV_1708-7_0_4_node_26 | 0.4 | n |  | TRUE
15 | bus_LV_1708-7_0_4_node_24 | 0.4 | n |  | TRUE
16 | bus_LV_1708-7_0_4_node_13 | 0.4 | n |  | TRUE
17 | bus_LV_1708-7_0_4_node_65 | 0.4 | n |  | TRUE
18 | bus_LV_1708-7_0_4_node_70 | 0.4 | n |  | TRUE
19 | bus_LV_1708-7_0_4_node_14 | 0.4 | n |  | TRUE
20 | bus_LV_1708-7_0_4_node_29 | 0.4 | n |  | TRUE
21 | bus_LV_1708-7_0_4_node_27 | 0.4 | n |  | TRUE
22 | bus_LV_1708-7_0_4_node_73 | 0.4 | n |  | TRUE
23 | bus_LV_1708-7_0_4_node_71 | 0.4 | n |  | TRUE
24 | bus_LV_1708-7_0_4_node_16 | 0.4 | n |  | TRUE
25 | bus_LV_1708-7_0_4_node_76 | 0.4 | n |  | TRUE
26 | bus_LV_1708-7_0_4_node_78 | 0.4 | n |  | TRUE
27 | bus_LV_1708-7_0_4_node_18 | 0.4 | n |  | TRUE
28 | bus_LV_1708-7_0_4_node_23 | 0.4 | n |  | TRUE
29 | bus_LV_1708-7_0_4_node_77 | 0.4 | n |  | TRUE
30 | bus_LV_1708-7_0_4_node_19 | 0.4 | n |  | TRUE
31 | bus_LV_1708-7_0_4_node_25 | 0.4 | n |  | TRUE
32 | bus_LV_1708-7_0_4_node_37 | 0.4 | n |  | TRUE
33 | bus_LV_1708-7_0_4_node_74 | 0.4 | n |  | TRUE
34 | bus_LV_1708-7_0_4_node_34 | 0.4 | n |  | TRUE
35 | bus_LV_1708-7_0_4_node_38 | 0.4 | n |  | TRUE
36 | bus_LV_1708-7_0_4_node_39 | 0.4 | n |  | TRUE
37 | bus_LV_1708-7_0_4_node_33 | 0.4 | n |  | TRUE
38 | bus_LV_1708-7_0_4_node_80 | 0.4 | n |  | TRUE
39 | bus_LV_1708-7_0_4_node_54 | 0.4 | n |  | TRUE
40 | bus_LV_1708-7_0_4_node_31 | 0.4 | n |  | TRUE
41 | bus_LV_1708-7_0_4_node_67 | 0.4 | n |  | TRUE
42 | bus_LV_1708-7_0_4_node_59 | 0.4 | n |  | TRUE
43 | bus_LV_1708-7_0_4_node_30 | 0.4 | n |  | TRUE
44 | bus_LV_1708-7_0_4_node_28 | 0.4 | n |  | TRUE
45 | bus_LV_1708-7_0_4_node_60 | 0.4 | n |  | TRUE
46 | bus_LV_1708-7_0_4_node_64 | 0.4 | n |  | TRUE
47 | bus_LV_1708-7_0_4_node_69 | 0.4 | n |  | TRUE
48 | bus_LV_1708-7_0_4_node_72 | 0.4 | n |  | TRUE
49 | bus_LV_1708-7_0_4_node_45 | 0.4 | n |  | TRUE
50 | bus_LV_1708-7_0_4_node_46 | 0.4 | n |  | TRUE
51 | bus_LV_1708-7_0_4_node_44 | 0.4 | n |  | TRUE
52 | bus_LV_1708-7_0_4_node_48 | 0.4 | n |  | TRUE
53 | bus_LV_1708-7_0_4_node_75 | 0.4 | n |  | TRUE
54 | bus_LV_1708-7_0_4_node_50 | 0.4 | n |  | TRUE
55 | bus_LV_1708-7_0_4_node_51 | 0.4 | n |  | TRUE
56 | bus_LV_1708-7_0_4_node_52 | 0.4 | n |  | TRUE
57 | bus_LV_1708-7_0_4_node_36 | 0.4 | n |  | TRUE
58 | bus_LV_1708-7_0_4_node_41 | 0.4 | n |  | TRUE
59 | bus_LV_1708-7_0_4_node_42 | 0.4 | n |  | TRUE
60 | bus_LV_1708-7_0_4_node_47 | 0.4 | n |  | TRUE
61 | bus_LV_1708-7_0_4_node_40 | 0.4 | n |  | TRUE
62 | bus_LV_1708-7_0_4_node_43 | 0.4 | n |  | TRUE
63 | bus_LV_1708-7_0_4_node_81 | 0.4 | n |  | TRUE
64 | bus_LV_1708-7_0_4_node_49 | 0.4 | n |  | TRUE
65 | bus_LV_1708-7_0_4_node_57 | 0.4 | n |  | TRUE
66 | bus_LV_1708-7_0_4_node_58 | 0.4 | n |  | TRUE
67 | bus_LV_1708-7_0_4_node_55 | 0.4 | n |  | TRUE
68 | bus_LV_1708-7_0_4_node_62 | 0.4 | n |  | TRUE
69 | bus_LV_1708-7_0_4_node_63 | 0.4 | n |  | TRUE
70 | bus_LV_1708-7_0_4_node_66 | 0.4 | n |  | TRUE
71 | bus_LV_1708-7_0_4_node_68 | 0.4 | n |  | TRUE
72 | bus_MV_231_0_node_188 | 20 | n |  | TRUE

## load
| name | bus | p_mw | q_mvar | const_z_percent | const_i_percent | sn_mva | scaling | in_service | type
0 | LV_1708-7_0_4_load_0 | 0 | 0.010521 | 0.0026367 | 0 | 0 |  | 1 | TRUE | wye
1 | LV_1708-7_0_4_load_3 | 2 | 0.0073171 | 0.0018338 | 0 | 0 |  | 1 | TRUE | wye
2 | LV_1708-7_0_4_load_32 | 7 | 0.010458 | 0.0026209 | 0 | 0 |  | 1 | TRUE | wye
3 | LV_1708-7_0_4_load_79 | 10 | 0.0099475 | 0.0024931 | 0 | 0 |  | 1 | TRUE | wye
4 | LV_1708-7_0_4_load_56 | 12 | 0.013248 | 0.0033203 | 0 | 0 |  | 1 | TRUE | wye
5 | LV_1708-7_0_4_load_61 | 13 | 0.010524 | 0.0026376 | 0 | 0 |  | 1 | TRUE | wye
6 | LV_1708-7_0_4_load_24 | 15 | 0.010186 | 0.002553 | 0 | 0 |  | 1 | TRUE | wye
7 | LV_1708-7_0_4_load_70 | 18 | 0.0062685 | 0.001571 | 0 | 0 |  | 1 | TRUE | wye
8 | LV_1708-7_0_4_load_27 | 21 | 0.014967 | 0.0037511 | 0 | 0 |  | 1 | TRUE | wye
9 | LV_1708-7_0_4_load_73 | 22 | 0.0055453 | 0.0013898 | 0 | 0 |  | 1 | TRUE | wye
10 | LV_1708-7_0_4_load_71 | 23 | 0.0039392 | 0.00098726 | 0 | 0 |  | 1 | TRUE | wye
11 | LV_1708-7_0_4_load_78 | 26 | 0.017753 | 0.0044493 | 0 | 0 |  | 1 | TRUE | wye
12 | LV_1708-7_0_4_load_77 | 29 | 0.022999 | 0.005764 | 0 | 0 |  | 1 | TRUE | wye
13 | LV_1708-7_0_4_load_25 | 31 | 0.0068205 | 0.0017094 | 0 | 0 |  | 1 | TRUE | wye
14 | LV_1708-7_0_4_load_37 | 32 | 0.025803 | 0.0064667 | 0 | 0 |  | 1 | TRUE | wye
15 | LV_1708-7_0_4_load_74 | 33 | 0.015919 | 0.0039896 | 0 | 0 |  | 1 | TRUE | wye
16 | LV_1708-7_0_4_load_38 | 35 | 0.025813 | 0.0064693 | 0 | 0 |  | 1 | TRUE | wye
17 | LV_1708-7_0_4_load_80 | 38 | 0.0034745 | 0.00087079 | 0 | 0 |  | 1 | TRUE | wye
18 | LV_1708-7_0_4_load_67 | 41 | 0.0074417 | 0.0018651 | 0 | 0 |  | 1 | TRUE | wye
19 | LV_1708-7_0_4_load_59 | 42 | 0.0075054 | 0.001881 | 0 | 0 |  | 1 | TRUE | wye
20 | LV_1708-7_0_4_load_30 | 43 | 0.013178 | 0.0033028 | 0 | 0 |  | 1 | TRUE | wye
21 | LV_1708-7_0_4_load_28 | 44 | 0.010377 | 0.0026006 | 0 | 0 |  | 1 | TRUE | wye
22 | LV_1708-7_0_4_load_60 | 45 | 0.010582 | 0.002652 | 0 | 0 |  | 1 | TRUE | wye
23 | LV_1708-7_0_4_load_64 | 46 | 0.0074708 | 0.0018724 | 0 | 0 |  | 1 | TRUE | wye
24 | LV_1708-7_0_4_load_69 | 47 | 0.0057525 | 0.0014417 | 0 | 0 |  | 1 | TRUE | wye
25 | LV_1708-7_0_4_load_72 | 48 | 0.0036542 | 0.00091582 | 0 | 0 |  | 1 | TRUE | wye
26 | LV_1708-7_0_4_load_44 | 51 | 0.025959 | 0.0065059 | 0 | 0 |  | 1 | TRUE | wye
27 | LV_1708-7_0_4_load_48 | 52 | 0.023648 | 0.0059266 | 0 | 0 |  | 1 | TRUE | wye
28 | LV_1708-7_0_4_load_75 | 53 | 0.071363 | 0.017885 | 0 | 0 |  | 1 | TRUE | wye
29 | LV_1708-7_0_4_load_51 | 55 | 0.0064169 | 0.0016082 | 0 | 0 |  | 1 | TRUE | wye
30 | LV_1708-7_0_4_load_52 | 56 | 0.011191 | 0.0028048 | 0 | 0 |  | 1 | TRUE | wye
31 | LV_1708-7_0_4_load_36 | 57 | 0.020419 | 0.0051176 | 0 | 0 |  | 1 | TRUE | wye
32 | LV_1708-7_0_4_load_40 | 61 | 0.016227 | 0.0040668 | 0 | 0 |  | 1 | TRUE | wye
33 | LV_1708-7_0_4_load_43 | 62 | 0.009009 | 0.0022579 | 0 | 0 |  | 1 | TRUE | wye
34 | LV_1708-7_0_4_load_81 | 63 | 0.0097584 | 0.0024457 | 0 | 0 |  | 1 | TRUE | wye
35 | LV_1708-7_0_4_load_58 | 66 | 0.011013 | 0.0027602 | 0 | 0 |  | 1 | TRUE | wye
36 | LV_1708-7_0_4_load_55 | 67 | 0.0066764 | 0.0016733 | 0 | 0 |  | 1 | TRUE | wye
37 | LV_1708-7_0_4_load_66 | 70 | 0.0076331 | 0.001913 | 0 | 0 |  | 1 | TRUE | wye
38 | LV_1708-7_0_4_load_68 | 71 | 0.0070761 | 0.0017734 | 0 | 0 |  | 1 | TRUE | wye

## ext_grid
| name | bus | vm_pu | va_degree | slack_weight | in_service
0 |  | 35 | 1 | 0 | 1 | TRUE

## line
| name | std_type | from_bus | to_bus | length_km | r_ohm_per_km | x_ohm_per_km | c_nf_per_km | g_us_per_km | max_i_ka | df | parallel | type | in_service
0 | LV_1708-7_0_4_line_0 |  | 0 | 1 | 0.01544 | 0.125 | 0.08 | 261 | 0 | 0.364 | 1 | 1 | cs | TRUE
1 | LV_1708-7_0_4_line_1 |  | 1 | 2 | 0.0083627 | 0.125 | 0.08 | 261 | 0 | 0.364 | 1 | 1 | cs | TRUE
2 | LV_1708-7_0_4_line_2 |  | 1 | 3 | 0.03551 | 0.125 | 0.08 | 261 | 0 | 0.364 | 1 | 1 | cs | TRUE
3 | LV_1708-7_0_4_line_3 |  | 3 | 14 | 0.000898 | 0.125 | 0.08 | 261 | 0 | 0.364 | 1 | 4 | cs | TRUE
4 | LV_1708-7_0_4_line_4 |  | 3 | 15 | 0.0159 | 0.125 | 0.08 | 261 | 0 | 0.364 | 1 | 4 | cs | TRUE
5 | LV_1708-7_0_4_line_5 |  | 4 | 5 | 0.028737 | 0.125 | 0.08 | 261 | 0 | 0.364 | 1 | 3 | cs | TRUE
6 | LV_1708-7_0_4_line_6 |  | 4 | 6 | 0.042813 | 0.125 | 0.08 | 261 | 0 | 0.364 | 1 | 4 | cs | TRUE
7 | LV_1708-7_0_4_line_7 |  | 4 | 7 | 0.017917 | 0.125 | 0.08 | 261 | 0 | 0.364 | 1 | 1 | cs | TRUE
8 | LV_1708-7_0_4_line_8 |  | 5 | 26 | 0.027136 | 0.125 | 0.08 | 261 | 0 | 0.364 | 1 | 2 | cs | TRUE
9 | LV_1708-7_0_4_line_9 |  | 6 | 32 | 0.028894 | 0.125 | 0.08 | 261 | 0 | 0.364 | 1 | 4 | cs | TRUE
10 | LV_1708-7_0_4_line_10 |  | 6 | 30 | 0.046814 | 0.125 | 0.08 | 261 | 0 | 0.364 | 1 | 4 | cs | TRUE
11 | LV_1708-7_0_4_line_11 |  | 7 | 37 | 0.015088 | 0.125 | 0.08 | 261 | 0 | 0.364 | 1 | 1 | cs | TRUE
12 | LV_1708-7_0_4_line_12 |  | 8 | 9 | 0.046845 | 0.125 | 0.08 | 261 | 0 | 0.364 | 1 | 1 | cs | TRUE
13 | LV_1708-7_0_4_line_13 |  | 8 | 10 | 0.014985 | 0.125 | 0.08 | 261 | 0 | 0.364 | 1 | 1 | cs | TRUE
14 | LV_1708-7_0_4_line_14 |  | 9 | 22 | 0.010487 | 0.125 | 0.08 | 261 | 0 | 0.364 | 1 | 1 | cs | TRUE
15 | LV_1708-7_0_4_line_15 |  | 9 | 23 | 0.0095817 | 0.125 | 0.08 | 261 | 0 | 0.364 | 1 | 1 | cs | TRUE
16 | LV_1708-7_0_4_line_16 |  | 9 | 16 | 0.052226 | 0.125 | 0.08 | 261 | 0 | 0.364 | 1 | 1 | cs | TRUE
17 | LV_1708-7_0_4_line_17 |  | 11 | 12 | 0.020071 | 0.125 | 0.08 | 261 | 0 | 0.364 | 1 | 2 | cs | TRUE
18 | LV_1708-7_0_4_line_18 |  | 11 | 13 | 0.012091 | 0.125 | 0.08 | 261 | 0 | 0.364 | 1 | 4 | cs | TRUE
19 | LV_1708-7_0_4_line_19 |  | 12 | 39 | 0.014519 | 0.125 | 0.08 | 261 | 0 | 0.364 | 1 | 1 | cs | TRUE
20 | LV_1708-7_0_4_line_20 |  | 13 | 40 | 0.011767 | 0.125 | 0.08 | 261 | 0 | 0.364 | 1 | 4 | cs | TRUE
21 | LV_1708-7_0_4_line_21 |  | 14 | 44 | 0.013556 | 0.125 | 0.08 | 261 | 0 | 0.364 | 1 | 1 | cs | TRUE
22 | LV_1708-7_0_4_line_22 |  | 14 | 21 | 0.013046 | 0.125 | 0.08 | 261 | 0 | 0.364 | 1 | 4 | cs | TRUE
23 | LV_1708-7_0_4_line_23 |  | 15 | 30 | 0.015762 | 0.125 | 0.08 | 261 | 0 | 0.364 | 1 | 4 | cs | TRUE
24 | LV_1708-7_0_4_line_24 |  | 16 | 17 | 0.0025 | 0.125 | 0.08 | 261 | 0 | 0.364 | 1 | 1 | cs | TRUE
25 | LV_1708-7_0_4_line_25 |  | 16 | 18 | 0.013352 | 0.125 | 0.08 | 261 | 0 | 0.364 | 1 | 1 | cs | TRUE
26 | LV_1708-7_0_4_line_26 |  | 17 | 46 | 0.0081146 | 0.125 | 0.08 | 261 | 0 | 0.364 | 1 | 1 | cs | TRUE
27 | LV_1708-7_0_4_line_27 |  | 18 | 47 | 0.021264 | 0.125 | 0.08 | 261 | 0 | 0.364 | 1 | 1 | cs | TRUE
28 | LV_1708-7_0_4_line_28 |  | 19 | 20 | 0.006131 | 0.125 | 0.08 | 261 | 0 | 0.364 | 1 | 4 | cs | TRUE
29 | LV_1708-7_0_4_line_29 |  | 19 | 21 | 0.015127 | 0.125 | 0.08 | 261 | 0 | 0.364 | 1 | 4 | cs | TRUE
30 | LV_1708-7_0_4_line_30 |  | 20 | 40 | 0.024595 | 0.125 | 0.08 | 261 | 0 | 0.364 | 1 | 4 | cs | TRUE
31 | LV_1708-7_0_4_line_31 |  | 20 | 43 | 0.0076982 | 0.125 | 0.08 | 261 | 0 | 0.364 | 1 | 1 | cs | TRUE
32 | LV_1708-7_0_4_line_32 |  | 22 | 38 | 0.017126 | 0.125 | 0.08 | 261 | 0 | 0.364 | 1 | 1 | cs | TRUE
33 | LV_1708-7_0_4_line_33 |  | 23 | 48 | 0.014898 | 0.125 | 0.08 | 261 | 0 | 0.364 | 1 | 1 | cs | TRUE
34 | LV_1708-7_0_4_line_34 |  | 24 | 25 | 0.03587 | 0.125 | 0.08 | 261 | 0 | 0.364 | 1 | 1 | cs | TRUE
35 | LV_1708-7_0_4_line_35 |  | 24 | 26 | 0.042562 | 0.125 | 0.08 | 261 | 0 | 0.364 | 1 | 1 | cs | TRUE
36 | LV_1708-7_0_4_line_36 |  | 25 | 28 | 0.065276 | 0.125 | 0.08 | 261 | 0 | 0.364 | 1 | 1 | cs | TRUE
37 | LV_1708-7_0_4_line_37 |  | 27 | 28 | 0.051416 | 0.125 | 0.08 | 261 | 0 | 0.364 | 1 | 1 | cs | TRUE
38 | LV_1708-7_0_4_line_38 |  | 27 | 29 | 0.026829 | 0.125 | 0.08 | 261 | 0 | 0.364 | 1 | 1 | cs | TRUE
39 | LV_1708-7_0_4_line_39 |  | 28 | 33 | 0.03292 | 0.125 | 0.08 | 261 | 0 | 0.364 | 1 | 1 | cs | TRUE
40 | LV_1708-7_0_4_line_40 |  | 30 | 31 | 0.01262 | 0.125 | 0.08 | 261 | 0 | 0.364 | 1 | 1 | cs | TRUE
41 | LV_1708-7_0_4_line_41 |  | 32 | 34 | 0.034267 | 0.125 | 0.08 | 261 | 0 | 0.364 | 1 | 4 | cs | TRUE
42 | LV_1708-7_0_4_line_42 |  | 33 | 53 | 0.00025866 | 0.125 | 0.08 | 261 | 0 | 0.364 | 1 | 1 | cs | TRUE
43 | LV_1708-7_0_4_line_43 |  | 34 | 35 | 0.006826 | 0.125 | 0.08 | 261 | 0 | 0.364 | 1 | 4 | cs | TRUE
44 | LV_1708-7_0_4_line_44 |  | 34 | 36 | 0.023092 | 0.125 | 0.08 | 261 | 0 | 0.364 | 1 | 1 | cs | TRUE
45 | LV_1708-7_0_4_line_45 |  | 36 | 58 | 0.029475 | 0.125 | 0.08 | 261 | 0 | 0.364 | 1 | 1 | cs | TRUE
46 | LV_1708-7_0_4_line_46 |  | 37 | 57 | 0.026189 | 0.125 | 0.08 | 261 | 0 | 0.364 | 1 | 1 | cs | TRUE
47 | LV_1708-7_0_4_line_47 |  | 39 | 67 | 0.013084 | 0.125 | 0.08 | 261 | 0 | 0.364 | 1 | 1 | cs | TRUE
48 | LV_1708-7_0_4_line_48 |  | 39 | 56 | 0.017232 | 0.125 | 0.08 | 261 | 0 | 0.364 | 1 | 1 | cs | TRUE
49 | LV_1708-7_0_4_line_49 |  | 40 | 45 | 0.0084022 | 0.125 | 0.08 | 261 | 0 | 0.364 | 1 | 1 | cs | TRUE
50 | LV_1708-7_0_4_line_50 |  | 41 | 42 | 0.020646 | 0.125 | 0.08 | 261 | 0 | 0.364 | 1 | 1 | cs | TRUE
51 | LV_1708-7_0_4_line_51 |  | 42 | 65 | 0.01278 | 0.125 | 0.08 | 261 | 0 | 0.364 | 1 | 1 | cs | TRUE
52 | LV_1708-7_0_4_line_52 |  | 46 | 69 | 0.019016 | 0.125 | 0.08 | 261 | 0 | 0.364 | 1 | 1 | cs | TRUE
53 | LV_1708-7_0_4_line_53 |  | 49 | 50 | 0.035864 | 0.125 | 0.08 | 261 | 0 | 0.364 | 1 | 1 | cs | TRUE
54 | LV_1708-7_0_4_line_54 |  | 49 | 51 | 0.035521 | 0.125 | 0.08 | 261 | 0 | 0.364 | 1 | 1 | cs | TRUE
55 | LV_1708-7_0_4_line_55 |  | 50 | 52 | 0.0005022 | 0.125 | 0.08 | 261 | 0 | 0.364 | 1 | 1 | cs | TRUE
56 | LV_1708-7_0_4_line_56 |  | 51 | 59 | 0.033347 | 0.125 | 0.08 | 261 | 0 | 0.364 | 1 | 1 | cs | TRUE
57 | LV_1708-7_0_4_line_57 |  | 54 | 55 | 0.013054 | 0.125 | 0.08 | 261 | 0 | 0.364 | 1 | 1 | cs | TRUE
58 | LV_1708-7_0_4_line_58 |  | 54 | 56 | 0.018574 | 0.125 | 0.08 | 261 | 0 | 0.364 | 1 | 1 | cs | TRUE
59 | LV_1708-7_0_4_line_59 |  | 55 | 65 | 0.041273 | 0.125 | 0.08 | 261 | 0 | 0.364 | 1 | 1 | cs | TRUE
60 | LV_1708-7_0_4_line_60 |  | 58 | 62 | 0.011396 | 0.125 | 0.08 | 261 | 0 | 0.364 | 1 | 1 | cs | TRUE
61 | LV_1708-7_0_4_line_61 |  | 58 | 61 | 0.017213 | 0.125 | 0.08 | 261 | 0 | 0.364 | 1 | 1 | cs | TRUE
62 | LV_1708-7_0_4_line_62 |  | 59 | 60 | 0.024562 | 0.125 | 0.08 | 261 | 0 | 0.364 | 1 | 1 | cs | TRUE
63 | LV_1708-7_0_4_line_63 |  | 60 | 64 | 0.0197 | 0.125 | 0.08 | 261 | 0 | 0.364 | 1 | 1 | cs | TRUE
64 | LV_1708-7_0_4_line_64 |  | 60 | 62 | 0.0077128 | 0.125 | 0.08 | 261 | 0 | 0.364 | 1 | 1 | cs | TRUE
65 | LV_1708-7_0_4_line_65 |  | 63 | 64 | 0.0013545 | 0.125 | 0.08 | 261 | 0 | 0.364 | 1 | 1 | cs | TRUE
66 | LV_1708-7_0_4_line_66 |  | 65 | 66 | 0.017151 | 0.125 | 0.08 | 261 | 0 | 0.364 | 1 | 1 | cs | TRUE
67 | LV_1708-7_0_4_line_67 |  | 66 | 68 | 0.010348 | 0.125 | 0.08 | 261 | 0 | 0.364 | 1 | 1 | cs | TRUE
68 | LV_1708-7_0_4_line_68 |  | 68 | 69 | 0.002534 | 0.125 | 0.08 | 261 | 0 | 0.364 | 1 | 1 | cs | TRUE
69 | LV_1708-7_0_4_line_69 |  | 69 | 70 | 0.013291 | 0.125 | 0.08 | 261 | 0 | 0.364 | 1 | 1 | cs | TRUE
70 | LV_1708-7_0_4_line_70 |  | 70 | 71 | 0.021397 | 0.125 | 0.08 | 261 | 0 | 0.364 | 1 | 1 | cs | TRUE

## trafo
| name | std_type | hv_bus | lv_bus | sn_mva | vn_hv_kv | vn_lv_kv | vk_percent | vkr_percent | pfe_kw | i0_percent | shift_degree | tap_side | tap_neutral | tap_min | tap_max | tap_step_percent | tap_step_degree | tap_pos | tap_phase_shifter | parallel | df | in_service
0 | LV_1708-7_0_4_trafo_38 | 0.63 MVA 20/0.4 kV | 72 | 35 | 0.63 | 20 | 0.4 | 6 | 1.206 | 1.65 | 0.2619 | 150 | hv | 0 | -2 | 2 | 2.5 | 0 | 0 | FALSE | 1 | 1 | TRUE

## line_geodata
| x0 | y0 | x1 | y1 | x2 | y2 | x3 | y3 | x4 | y4 | x5 | y5
0 | 2679671.8304 | 1227600.5006 | 2679669.4203 | 1227615.7516
1 | 2679671.8304 | 1227600.5006 | 2679663.5826 | 1227599.1195
2 | 2679671.8304 | 1227600.5006 | 2679676.4526 | 1227601.1296 | 2679678.5399 | 1227603.1589 | 2679694.9001 | 1227605.5908 | 2679696.5638 | 1227604.1677 | 2679705.6874 | 1227605.3907
3 | 2679705.6874 | 1227605.3907 | 2679705.8205 | 1227604.503
4 | 2679705.6874 | 1227605.3907 | 2679703.3831 | 1227621.1228
5 | 2679659.952 | 1227703.6449 | 2679657.428 | 1227710.4602 | 2679636.1893 | 1227707.3182
6 | 2679659.952 | 1227703.6449 | 2679662.2444 | 1227703.9424 | 2679673.7192 | 1227673.909 | 2679676.7035 | 1227666.1104
7 | 2679659.952 | 1227703.6449 | 2679660.4129 | 1227689.0411 | 2679660.7233 | 1227685.7499
8 | 2679636.1893 | 1227707.3182 | 2679632.4645 | 1227734.1977
9 | 2679676.7035 | 1227666.1104 | 2679699.8523 | 1227669.8118 | 2679702.9601 | 1227674.2898
10 | 2679676.7035 | 1227666.1104 | 2679686.3993 | 1227640.4673 | 2679687.947 | 1227636.3852 | 2679700.2707 | 1227638.0292 | 2679702.4867 | 1227636.669
11 | 2679658.0306 | 1227671.6975 | 2679659.5771 | 1227673.3638 | 2679660.8576 | 1227675.6491 | 2679661.4288 | 1227678.2697 | 2679660.7233 | 1227685.7499
12 | 2679795.9463 | 1227560.5033 | 2679802.852 | 1227561.5299 | 2679809.977 | 1227562.5929 | 2679820.8456 | 1227564.2398 | 2679837.6765 | 1227567.1898 | 2679841.8916 | 1227565.4007
13 | 2679795.9463 | 1227560.5033 | 2679793.5509 | 1227565.0631 | 2679792.2055 | 1227574.8052
14 | 2679841.8916 | 1227565.4007 | 2679843.5582 | 1227555.0468
15 | 2679841.8916 | 1227565.4007 | 2679845.0729 | 1227564.9653 | 2679851.371 | 1227565.9242
16 | 2679816.5138 | 1227594.4911 | 2679820.3605 | 1227567.6356 | 2679820.8456 | 1227564.2398 | 2679837.6765 | 1227567.1898 | 2679841.8916 | 1227565.4007
17 | 2679758.8623 | 1227576.9617 | 2679763.59 | 1227583.2849 | 2679762.066 | 1227595.3646
18 | 2679758.8623 | 1227576.9617 | 2679746.8771 | 1227575.3641
19 | 2679760.2487 | 1227609.7692 | 2679762.066 | 1227595.3646
20 | 2679735.2132 | 1227573.8093 | 2679746.8771 | 1227575.3641
21 | 2679705.8205 | 1227604.503 | 2679719.248 | 1227606.3665
22 | 2679705.8205 | 1227604.503 | 2679707.7132 | 1227591.5946
23 | 2679702.4867 | 1227636.669 | 2679701.6581 | 1227632.8998 | 2679703.3831 | 1227621.1228
24 | 2679816.5138 | 1227594.4911 | 2679816.1622 | 1227596.9658
25 | 2679816.5138 | 1227594.4911 | 2679829.7165 | 1227596.4837
26 | 2679816.1622 | 1227596.9658 | 2679815.0094 | 1227604.9982
27 | 2679850.2619 | 1227596.813 | 2679842.0068 | 1227595.7673 | 2679838.5083 | 1227597.8106 | 2679829.7165 | 1227596.4837
28 | 2679710.7622 | 1227570.5573 | 2679709.9078 | 1227576.6277
29 | 2679709.9078 | 1227576.6277 | 2679707.7132 | 1227591.5946
30 | 2679710.7622 | 1227570.5573 | 2679712.7822 | 1227570.8179 | 2679716.2773 | 1227571.2872 | 2679735.2132 | 1227573.8093
31 | 2679710.7622 | 1227570.5573 | 2679711.8737 | 1227562.9397
32 | 2679843.5582 | 1227555.0468 | 2679846.28 | 1227538.138
33 | 2679851.371 | 1227565.9242 | 2679866.0992 | 1227568.1665
34 | 2679613.9676 | 1227770.8083 | 2679642.1326 | 1227773.9652 | 2679649.6478 | 1227775.3
35 | 2679613.9676 | 1227770.8083 | 2679619.8738 | 1227751.3742 | 2679623.8943 | 1227747.1251 | 2679627.0215 | 1227737.705 | 2679632.4645 | 1227734.1977
36 | 2679714.1013 | 1227786.7486 | 2679649.6478 | 1227775.3
37 | 2679706.4475 | 1227837.5917 | 2679707.8783 | 1227828.0933 | 2679713.1447 | 1227793.0957 | 2679714.1013 | 1227786.7486
38 | 2679706.4475 | 1227837.5917 | 2679680.0044 | 1227833.0587
39 | 2679714.1013 | 1227786.7486 | 2679718.8169 | 1227754.1683
40 | 2679702.4867 | 1227636.669 | 2679714.9435 | 1227638.6908
41 | 2679736.8857 | 1227679.1142 | 2679702.9601 | 1227674.2898
42 | 2679718.8169 | 1227754.1683 | 2679718.854 | 1227753.9123
43 | 2679737.8403 | 1227672.3558 | 2679736.8857 | 1227679.1142
44 | 2679759.7546 | 1227682.7677 | 2679736.8857 | 1227679.1142
45 | 2679777.9441 | 1227705.8716 | 2679767.7234 | 1227693.226 | 2679764.3747 | 1227687.4995 | 2679759.7546 | 1227682.7677
46 | 2679658.0306 | 1227671.6975 | 2679640.9315 | 1227663.8967 | 2679640.0741 | 1227662.84 | 2679639.8341 | 1227661.5248 | 2679640.594 | 1227656.8429
47 | 2679760.2487 | 1227609.7692 | 2679763.9067 | 1227612.2199 | 2679772.4967 | 1227613.4719
48 | 2679760.2487 | 1227609.7692 | 2679757.4274 | 1227626.769
49 | 2679735.2132 | 1227573.8093 | 2679733.9284 | 1227571.2793 | 2679734.6618 | 1227565.7631
50 | 2679841.1511 | 1227658.2092 | 2679820.707 | 1227655.332
51 | 2679808.0514 | 1227653.551 | 2679820.707 | 1227655.332
52 | 2679812.308 | 1227623.8212 | 2679815.0094 | 1227604.9982
53 | 2679860.2348 | 1227733.939 | 2679863.1894 | 1227710.8852 | 2679864.9714 | 1227698.3895
54 | 2679860.2348 | 1227733.939 | 2679825.1224 | 1227728.5643
55 | 2679864.9714 | 1227698.3895 | 2679865.4682 | 1227698.4631
56 | 2679792.1597 | 1227723.5186 | 2679825.1224 | 1227728.5643
57 | 2679754.3864 | 1227645.0924 | 2679767.2816 | 1227647.1249
58 | 2679754.3864 | 1227645.0924 | 2679757.4274 | 1227626.769
59 | 2679808.0514 | 1227653.551 | 2679767.2816 | 1227647.1249
60 | 2679777.9441 | 1227705.8716 | 2679788.6321 | 1227701.9171
61 | 2679777.9441 | 1227705.8716 | 2679762.0612 | 1227712.5076
62 | 2679795.8656 | 1227699.2408 | 2679792.1597 | 1227723.5186
63 | 2679813.8456 | 1227691.0764 | 2679795.8656 | 1227699.2408
64 | 2679795.8656 | 1227699.2408 | 2679788.6321 | 1227701.9171
65 | 2679813.8456 | 1227691.0764 | 2679812.5162 | 1227690.8169
66 | 2679808.0514 | 1227653.551 | 2679808.6116 | 1227649.6447 | 2679810.4824 | 1227636.5729
67 | 2679811.9484 | 1227626.3292 | 2679810.4824 | 1227636.5729
68 | 2679812.308 | 1227623.8212 | 2679811.9484 | 1227626.3292
69 | 2679812.308 | 1227623.8212 | 2679825.4531 | 1227625.783
70 | 2679846.0399 | 1227625.9315 | 2679838.5776 | 1227624.8188 | 2679834.5751 | 1227627.1444 | 2679825.4531 | 1227625.783

## bus_geodata
| x | y | coords
0 | 2679669.4203 | 1227615.7516
1 | 2679671.8304 | 1227600.5006
2 | 2679663.5826 | 1227599.1195
3 | 2679705.6874 | 1227605.3907
4 | 2679659.952 | 1227703.6449
5 | 2679636.1893 | 1227707.3182
6 | 2679676.7035 | 1227666.1104
7 | 2679660.7233 | 1227685.7499
8 | 2679795.9463 | 1227560.5033
9 | 2679841.8916 | 1227565.4007
10 | 2679792.2055 | 1227574.8052
11 | 2679758.8623 | 1227576.9617
12 | 2679762.066 | 1227595.3646
13 | 2679746.8771 | 1227575.3641
14 | 2679705.8205 | 1227604.503
15 | 2679703.3831 | 1227621.1228
16 | 2679816.5138 | 1227594.4911
17 | 2679816.1622 | 1227596.9658
18 | 2679829.7165 | 1227596.4837
19 | 2679709.9078 | 1227576.6277
20 | 2679710.7622 | 1227570.5573
21 | 2679707.7132 | 1227591.5946
22 | 2679843.5582 | 1227555.0468
23 | 2679851.371 | 1227565.9242
24 | 2679613.9676 | 1227770.8083
25 | 2679649.6478 | 1227775.3
26 | 2679632.4645 | 1227734.1977
27 | 2679706.4475 | 1227837.5917
28 | 2679714.1013 | 1227786.7486
29 | 2679680.0044 | 1227833.0587
30 | 2679702.4867 | 1227636.669
31 | 2679714.9435 | 1227638.6908
32 | 2679702.9601 | 1227674.2898
33 | 2679718.8169 | 1227754.1683
34 | 2679736.8857 | 1227679.1142
35 | 2679737.8403 | 1227672.3558
36 | 2679759.7546 | 1227682.7677
37 | 2679658.0306 | 1227671.6975
38 | 2679846.28 | 1227538.138
39 | 2679760.2487 | 1227609.7692
40 | 2679735.2132 | 1227573.8093
41 | 2679841.1511 | 1227658.2092
42 | 2679820.707 | 1227655.332
43 | 2679711.8737 | 1227562.9397
44 | 2679719.248 | 1227606.3665
45 | 2679734.6618 | 1227565.7631
46 | 2679815.0094 | 1227604.9982
47 | 2679850.2619 | 1227596.813
48 | 2679866.0992 | 1227568.1665
49 | 2679860.2348 | 1227733.939
50 | 2679864.9714 | 1227698.3895
51 | 2679825.1224 | 1227728.5643
52 | 2679865.4682 | 1227698.4631
53 | 2679718.854 | 1227753.9123
54 | 2679754.3864 | 1227645.0924
55 | 2679767.2816 | 1227647.1249
56 | 2679757.4274 | 1227626.769
57 | 2679640.594 | 1227656.8429
58 | 2679777.9441 | 1227705.8716
59 | 2679792.1597 | 1227723.5186
60 | 2679795.8656 | 1227699.2408
61 | 2679762.0612 | 1227712.5076
62 | 2679788.6321 | 1227701.9171
63 | 2679812.5162 | 1227690.8169
64 | 2679813.8456 | 1227691.0764
65 | 2679808.0514 | 1227653.551
66 | 2679810.4824 | 1227636.5729
67 | 2679772.4967 | 1227613.4719
68 | 2679811.9484 | 1227626.3292
69 | 2679812.308 | 1227623.8212
70 | 2679825.4531 | 1227625.783
71 | 2679846.0399 | 1227625.9315
72 | 2679736.8857 | 1227679.1142

## line_std_types
| c_nf_per_km | r_ohm_per_km | x_ohm_per_km | max_i_ka | type | q_mm2 | alpha | voltage_rating
NAYY 4x50 SE | 210 | 0.642 | 0.083 | 0.142 | cs | 50 | 0.00403 | LV
NAYY 4x120 SE | 264 | 0.225 | 0.08 | 0.242 | cs | 120 | 0.00403 | LV
NAYY 4x150 SE | 261 | 0.208 | 0.08 | 0.27 | cs | 150 | 0.00403 | LV
NA2XS2Y 1x95 RM/25 12/20 kV | 216 | 0.313 | 0.132 | 0.252 | cs | 95 | 0.00403 | MV
NA2XS2Y 1x185 RM/25 12/20 kV | 273 | 0.161 | 0.117 | 0.362 | cs | 185 | 0.00403 | MV
NA2XS2Y 1x240 RM/25 12/20 kV | 304 | 0.122 | 0.112 | 0.421 | cs | 240 | 0.00403 | MV
NA2XS2Y 1x95 RM/25 6/10 kV | 315 | 0.313 | 0.123 | 0.249 | cs | 95 | 0.00403 | MV
NA2XS2Y 1x185 RM/25 6/10 kV | 406 | 0.161 | 0.11 | 0.358 | cs | 185 | 0.00403 | MV
NA2XS2Y 1x240 RM/25 6/10 kV | 456 | 0.122 | 0.105 | 0.416 | cs | 240 | 0.00403 | MV
NA2XS2Y 1x150 RM/25 12/20 kV | 250 | 0.206 | 0.116 | 0.319 | cs | 150 | 0.00403 | MV
NA2XS2Y 1x120 RM/25 12/20 kV | 230 | 0.253 | 0.119 | 0.283 | cs | 120 | 0.00403 | MV
NA2XS2Y 1x70 RM/25 12/20 kV | 190 | 0.443 | 0.132 | 0.22 | cs | 70 | 0.00403 | MV
NA2XS2Y 1x150 RM/25 6/10 kV | 360 | 0.206 | 0.11 | 0.315 | cs | 150 | 0.00403 | MV
NA2XS2Y 1x120 RM/25 6/10 kV | 340 | 0.253 | 0.113 | 0.28 | cs | 120 | 0.00403 | MV
NA2XS2Y 1x70 RM/25 6/10 kV | 280 | 0.443 | 0.123 | 0.217 | cs | 70 | 0.00403 | MV
N2XS(FL)2Y 1x120 RM/35 64/110 kV | 112 | 0.153 | 0.166 | 0.366 | cs | 120 | 0.00393 | HV
N2XS(FL)2Y 1x185 RM/35 64/110 kV | 125 | 0.099 | 0.156 | 0.457 | cs | 185 | 0.00393 | HV
N2XS(FL)2Y 1x240 RM/35 64/110 kV | 135 | 0.075 | 0.149 | 0.526 | cs | 240 | 0.00393 | HV
N2XS(FL)2Y 1x300 RM/35 64/110 kV | 144 | 0.06 | 0.144 | 0.588 | cs | 300 | 0.00393 | HV
15-AL1/3-ST1A 0.4 | 11 | 1.8769 | 0.35 | 0.105 | ol | 16 | 0.00403 | LV
24-AL1/4-ST1A 0.4 | 11.25 | 1.2012 | 0.335 | 0.14 | ol | 24 | 0.00403 | LV
48-AL1/8-ST1A 0.4 | 12.2 | 0.5939 | 0.3 | 0.21 | ol | 48 | 0.00403 | LV
94-AL1/15-ST1A 0.4 | 13.2 | 0.306 | 0.29 | 0.35 | ol | 94 | 0.00403 | LV
34-AL1/6-ST1A 10.0 | 9.7 | 0.8342 | 0.36 | 0.17 | ol | 34 | 0.00403 | MV
48-AL1/8-ST1A 10.0 | 10.1 | 0.5939 | 0.35 | 0.21 | ol | 48 | 0.00403 | MV
70-AL1/11-ST1A 10.0 | 10.4 | 0.4132 | 0.339 | 0.29 | ol | 70 | 0.00403 | MV
94-AL1/15-ST1A 10.0 | 10.75 | 0.306 | 0.33 | 0.35 | ol | 94 | 0.00403 | MV
122-AL1/20-ST1A 10.0 | 11.1 | 0.2376 | 0.323 | 0.41 | ol | 122 | 0.00403 | MV
149-AL1/24-ST1A 10.0 | 11.25 | 0.194 | 0.315 | 0.47 | ol | 149 | 0.00403 | MV
34-AL1/6-ST1A 20.0 | 9.15 | 0.8342 | 0.382 | 0.17 | ol | 34 | 0.00403 | MV
48-AL1/8-ST1A 20.0 | 9.5 | 0.5939 | 0.372 | 0.21 | ol | 48 | 0.00403 | MV
70-AL1/11-ST1A 20.0 | 9.7 | 0.4132 | 0.36 | 0.29 | ol | 70 | 0.00403 | MV
94-AL1/15-ST1A 20.0 | 10 | 0.306 | 0.35 | 0.35 | ol | 94 | 0.00403 | MV
122-AL1/20-ST1A 20.0 | 10.3 | 0.2376 | 0.344 | 0.41 | ol | 122 | 0.00403 | MV
149-AL1/24-ST1A 20.0 | 10.5 | 0.194 | 0.337 | 0.47 | ol | 149 | 0.00403 | MV
184-AL1/30-ST1A 20.0 | 10.75 | 0.1571 | 0.33 | 0.535 | ol | 184 | 0.00403 | MV
243-AL1/39-ST1A 20.0 | 11 | 0.1188 | 0.32 | 0.645 | ol | 243 | 0.00403 | MV
48-AL1/8-ST1A 110.0 | 8 | 0.5939 | 0.46 | 0.21 | ol | 48 | 0.00403 | HV
70-AL1/11-ST1A 110.0 | 8.4 | 0.4132 | 0.45 | 0.29 | ol | 70 | 0.00403 | HV
94-AL1/15-ST1A 110.0 | 8.65 | 0.306 | 0.44 | 0.35 | ol | 94 | 0.00403 | HV
122-AL1/20-ST1A 110.0 | 8.5 | 0.2376 | 0.43 | 0.41 | ol | 122 | 0.00403 | HV
149-AL1/24-ST1A 110.0 | 8.75 | 0.194 | 0.41 | 0.47 | ol | 149 | 0.00403 | HV
184-AL1/30-ST1A 110.0 | 8.8 | 0.1571 | 0.4 | 0.535 | ol | 184 | 0.00403 | HV
243-AL1/39-ST1A 110.0 | 9 | 0.1188 | 0.39 | 0.645 | ol | 243 | 0.00403 | HV
305-AL1/39-ST1A 110.0 | 9.2 | 0.0949 | 0.38 | 0.74 | ol | 305 | 0.00403 | HV
490-AL1/64-ST1A 110.0 | 9.75 | 0.059 | 0.37 | 0.96 | ol | 490 | 0.00403 | HV
679-AL1/86-ST1A 110.0 | 9.95 | 0.042 | 0.36 | 1.15 | ol | 679 | 0.00403 | HV
490-AL1/64-ST1A 220.0 | 10 | 0.059 | 0.285 | 0.96 | ol | 490 | 0.00403 | HV
679-AL1/86-ST1A 220.0 | 11.7 | 0.042 | 0.275 | 1.15 | ol | 679 | 0.00403 | HV
490-AL1/64-ST1A 380.0 | 11 | 0.059 | 0.253 | 0.96 | ol | 490 | 0.00403 | HV
679-AL1/86-ST1A 380.0 | 14.6 | 0.042 | 0.25 | 1.15 | ol | 679 | 0.00403 | HV

## trafo_std_types
| i0_percent | pfe_kw | vkr_percent | sn_mva | vn_lv_kv | vn_hv_kv | vk_percent | shift_degree | vector_group | tap_side | tap_neutral | tap_min | tap_max | tap_step_degree | tap_step_percent | tap_phase_shifter
160 MVA 380/110 kV | 0.06 | 60 | 0.25 | 160 | 110 | 380 | 12.2 | 0 | Yy0 | hv | 0 | -9 | 9 | 0 | 1.5 | FALSE
100 MVA 220/110 kV | 0.06 | 55 | 0.26 | 100 | 110 | 220 | 12 | 0 | Yy0 | hv | 0 | -9 | 9 | 0 | 1.5 | FALSE
63 MVA 110/20 kV | 0.04 | 22 | 0.32 | 63 | 20 | 110 | 18 | 150 | YNd5 | hv | 0 | -9 | 9 | 0 | 1.5 | FALSE
40 MVA 110/20 kV | 0.05 | 18 | 0.34 | 40 | 20 | 110 | 16.2 | 150 | YNd5 | hv | 0 | -9 | 9 | 0 | 1.5 | FALSE
25 MVA 110/20 kV | 0.07 | 14 | 0.41 | 25 | 20 | 110 | 12 | 150 | YNd5 | hv | 0 | -9 | 9 | 0 | 1.5 | FALSE
63 MVA 110/10 kV | 0.04 | 22 | 0.32 | 63 | 10 | 110 | 18 | 150 | YNd5 | hv | 0 | -9 | 9 | 0 | 1.5 | FALSE
40 MVA 110/10 kV | 0.05 | 18 | 0.34 | 40 | 10 | 110 | 16.2 | 150 | YNd5 | hv | 0 | -9 | 9 | 0 | 1.5 | FALSE
25 MVA 110/10 kV | 0.07 | 14 | 0.41 | 25 | 10 | 110 | 12 | 150 | YNd5 | hv | 0 | -9 | 9 | 0 | 1.5 | FALSE
0.25 MVA 20/0.4 kV | 0.32 | 0.8 | 1.44 | 0.25 | 0.4 | 20 | 6 | 150 | Yzn5 | hv | 0 | -2 | 2 | 0 | 2.5 | FALSE
0.4 MVA 20/0.4 kV | 0.3375 | 1.35 | 1.425 | 0.4 | 0.4 | 20 | 6 | 150 | Dyn5 | hv | 0 | -2 | 2 | 0 | 2.5 | FALSE
0.63 MVA 20/0.4 kV | 0.2619 | 1.65 | 1.206 | 0.63 | 0.4 | 20 | 6 | 150 | Dyn5 | hv | 0 | -2 | 2 | 0 | 2.5 | FALSE
0.25 MVA 10/0.4 kV | 0.24 | 0.6 | 1.2 | 0.25 | 0.4 | 10 | 4 | 150 | Dyn5 | hv | 0 | -2 | 2 | 0 | 2.5 | FALSE
0.4 MVA 10/0.4 kV | 0.2375 | 0.95 | 1.325 | 0.4 | 0.4 | 10 | 4 | 150 | Dyn5 | hv | 0 | -2 | 2 | 0 | 2.5 | FALSE
0.63 MVA 10/0.4 kV | 0.1873 | 1.18 | 1.0794 | 0.63 | 0.4 | 10 | 4 | 150 | Dyn5 | hv | 0 | -2 | 2 | 0 | 2.5 | FALSE

## trafo3w_std_types
| sn_hv_mva | sn_mv_mva | sn_lv_mva | vn_hv_kv | vn_mv_kv | vn_lv_kv | vk_hv_percent | vk_mv_percent | vk_lv_percent | vkr_hv_percent | vkr_mv_percent | vkr_lv_percent | pfe_kw | i0_percent | shift_mv_degree | shift_lv_degree | vector_group | tap_side | tap_neutral | tap_min | tap_max | tap_step_percent
63/25/38 MVA 110/20/10 kV | 63 | 25 | 38 | 110 | 20 | 10 | 10.4 | 10.4 | 10.4 | 0.28 | 0.32 | 0.35 | 35 | 0.89 | 0 | 0 | YN0yn0yn0 | hv | 0 | -10 | 10 | 1.2
63/25/38 MVA 110/10/10 kV | 63 | 25 | 38 | 110 | 10 | 10 | 10.4 | 10.4 | 10.4 | 0.28 | 0.32 | 0.35 | 35 | 0.89 | 0 | 0 | YN0yn0yn0 | hv | 0 | -10 | 10 | 1.2

## fuse_std_types
| fuse_type | i_rated_a | t_avg | t_min | t_total | x_avg | x_min | x_total
HV 100A | HV 100A | 100 | 0 | [10.0, 3.64, 0.854, 0.281, 0.1, 0.0531, 0.022, 0.01] | [10.0, 4.267, 1.21, 0.403, 0.1, 0.058, 0.022, 0.01] | 0 | [300.0, 350.0, 450.0, 550.0, 700.0, 850.0, 1200.0, 1752.0] | [600.0, 700.0, 900.0, 1150.0, 1665.0, 2000.0, 3000.0, 4313.0]
HV 10A | HV 10A | 10 | 0 | [10.0, 1675.0, 0.344, 0.156, 0.1, 0.0417, 0.0171, 0.01] | [10.0, 1.3, 0.3, 0.155, 0.1, 0.0555, 0.023, 0.01] | 0 | [30.0, 32.0, 35.0, 37.0, 39.0, 50.0, 70.0, 88.0] | [60.0, 70.0, 80.0, 87.0, 94.0, 110.0, 150.0, 216.0]
HV 125A | HV 125A | 125 | 0 | [10.0, 1.82, 0.344, 0.1, 0.0467, 0.0269, 0.01] | [10.0, 2.478, 0.426, 0.1, 0.0427, 0.0211, 0.01] | 0 | [375.0, 500.0, 700.0, 925.0, 1200.0, 1500.0, 2341.0] | [750.0, 1000.0, 1500.0, 2200.0, 3000.0, 4000.0, 5765.0]
HV 160A | HV 160A | 160 | 0 | [10.0, 4.15, 1.03, 0.198, 0.1, 0.051, 0.0172, 0.01] | [10.0, 2.3, 0.734, 0.274, 0.1, 0.046, 0.0177, 0.01] | 0 | [480.0, 550.0, 700.0, 1000.0, 1260.0, 1600.0, 2500.0, 3227.0] | [960.0, 1300.0, 1700.0, 2200.0, 2996.0, 4000.0, 6000.0, 7946.0]
HV 16A | HV 16A | 16 | 0 | [10.0, 0.352, 0.164, 0.1, 0.0649, 0.0342, 0.01] | [10.0, 2.34, 0.722, 0.181, 0.1, 0.055, 0.0296, 0.01] | 0 | [48.0, 60.0, 65.0, 71.0, 80.0, 100.0, 162.0] | [96.0, 110.0, 125.0, 150.0, 168.0, 200.0, 250.0, 398.0]
HV 200A | HV 200A | 200 | 0 | [10.0, 4.267, 1.21, 0.403, 0.1, 0.058, 0.022, 0.01] | [10.0, 3.73, 1.654, 0.328, 0.1, 0.0531, 0.019, 0.01] | 0 | [600.0, 700.0, 900.0, 1150.0, 1665.0, 2000.0, 3000.0, 4313.0] | [1200.0, 1500.0, 1800.0, 2700.0, 3960.0, 5000.0, 7500.0, 10620.0]
HV 20A | HV 20A | 20 | 0 | [10.0, 1.3, 0.3, 0.155, 0.1, 0.0555, 0.023, 0.01] | [10.0, 1.3, 0.161, 0.1, 0.0611, 0.0399, 0.0141, 0.01] | 0 | [60.0, 70.0, 80.0, 87.0, 94.0, 110.0, 150.0, 216.0] | [120.0, 150.0, 200.0, 223.0, 260.0, 300.0, 450.0, 532.0]
HV 25A | HV 25A | 25 | 0 | [10.0, 2.512, 0.833, 0.299, 0.1, 0.0372, 0.0223, 0.01] | [10.0, 3.125, 0.597, 0.198, 0.1, 0.0378, 0.022, 0.01] | 0 | [75.0, 82.0, 90.0, 100.0, 124.0, 170.0, 200.0, 289.0] | [150.0, 170.0, 210.0, 250.0, 294.0, 400.0, 500.0, 711.0]
HV 31.5A | HV 31.5A | 31.5 | 0 | [10.0, 2.34, 0.722, 0.181, 0.1, 0.055, 0.0296, 0.01] | [10.0, 2.84, 0.368, 0.164, 0.1, 0.0621, 0.0378, 0.0195, 0.01] | 0 | [95.0, 110.0, 125.0, 150.0, 165.0, 200.0, 250.0, 390.0] | [189.0, 220.0, 300.0, 350.0, 393.0, 450.0, 530.0, 700.0, 960.0]
HV 40A | HV 40A | 40 | 0 | [10.0, 1.3, 0.161, 0.1, 0.0611, 0.0399, 0.0141, 0.01] | [10.0, 2.05, 0.369, 0.198, 0.1, 0.051, 0.0298, 0.01] | 0 | [120.0, 150.0, 200.0, 223.0, 260.0, 300.0, 450.0, 532.0] | [240.0, 300.0, 400.0, 450.0, 530.0, 650.0, 800.0, 1311.0]
HV 50A | HV 50A | 50 | 0 | [10.0, 3.215, 0.597, 0.198, 0.1, 0.0378, 0.022, 0.01] | [10.0, 3.64, 0.854, 0.281, 0.1, 0.0531, 0.022, 0.01] | 0 | [150.0, 170.0, 210.0, 250.0, 294.0, 400.0, 500.0, 711.0] | [300.0, 350.0, 450.0, 550.0, 700.0, 850.0, 1200.0, 1752.0]
HV 6.3A | HV 6.3A | 6.3 | 0 | [10.0, 1.39, 0.344, 0.168, 0.1, 0.056, 0.0263, 0.01] | [10.0, 1.711, 0.516, 0.198, 0.1, 0.0634, 0.0303, 0.01] | 0 | [19.0, 19.5, 20.4, 20.8, 22.0, 25.0, 32.0, 48.0] | [38.0, 40.0, 43.0, 48.0, 53.0, 60.0, 75.0, 118.0]
HV 63A | HV 63A | 63 | 0 | [10.0, 2.84, 0.368, 0.164, 0.1, 0.0621, 0.0378, 0.0195, 0.01] | [10.0, 1.82, 0.344, 0.1, 0.0467, 0.0269, 0.01] | 0 | [189.0, 220.0, 300.0, 350.0, 393.0, 450.0, 530.0, 700.0, 961.0] | [378.0, 500.0, 700.0, 934.0, 1200.0, 1500.0, 2366.0]
HV 80A | HV 80A | 80 | 0 | [10.0, 2.05, 0.369, 0.198, 0.1, 0.051, 0.0298, 0.01] | [10.0, 4.15, 1.03, 0.198, 0.1, 0.051, 0.0172, 0.01] | 0 | [240.0, 300.0, 400.0, 450.0, 530.0, 650.0, 800.0, 1311.0] | [480.0, 550.0, 700.0, 1000.0, 1260.0, 1600.0, 2500.0, 3227.0]
Siemens NH-1-100 | Siemens NH-1-100 | 100 | [5400.0, 2000.0, 400.0, 20.0, 1.0, 0.2, 0.012, 0.004] | 0 | 0 | [150.0, 190.0, 250.0, 430.0, 900.0, 1250.0, 2700.0, 3600.0] | 0 | 0
Siemens NH-1-125 | Siemens NH-1-125 | 125 | [4800.0, 120.0, 7.0, 0.1, 0.004] | 0 | 0 | [180.0, 400.0, 740.0, 2000.0, 4250.0] | 0 | 0
Siemens NH-1-16 | Siemens NH-1-16 | 16 | [4000.0, 400.0, 2.0, 0.1, 0.04, 0.01] | 0 | 0 | [26.0, 35.0, 75.0, 150.0, 200.0, 300.0] | 0 | 0
Siemens NH-1-160 | Siemens NH-1-160 | 160 | [4800.0, 120.0, 7.0, 0.1, 0.004] | 0 | 0 | [210.0, 500.0, 900.0, 2300.0, 5000.0] | 0 | 0
Siemens NH-1-25 | Siemens NH-1-25 | 25 | [4000.0, 1000.0, 10.0, 0.2, 0.02, 0.01] | 0 | 0 | [40.0, 50.0, 100.0, 210.0, 400.0, 500.0] | 0 | 0
Siemens NH-1-50 | Siemens NH-1-50 | 50 | [4000.0, 40.0, 4.0, 1.0, 0.02, 0.01] | 0 | 0 | [86.0, 200.0, 300.0, 400.0, 1000.0, 1280.0] | 0 | 0
Siemens NH-1-63 | Siemens NH-1-63 | 63 | [4000.0, 100.0, 10.0, 2.0, 0.04, 0.01] | 0 | 0 | [100.0, 200.0, 300.0, 400.0, 1000.0, 1500.0] | 0 | 0
Siemens NH-1-80 | Siemens NH-1-80 | 80 | [4800.0, 120.0, 7.0, 0.1, 0.01] | 0 | 0 | [150.58, 250.0, 450.0, 1150.0, 2470.0] | 0 | 0
Siemens NH-2-1000 | Siemens NH-2-1000 | 1000 | [4800.0, 120.0, 7.0, 0.1, 0.004] | 0 | 0 | [1900.0, 3500.0, 8400.0, 24000.0, 52000.0] | 0 | 0
Siemens NH-2-200 | Siemens NH-2-200 | 200 | [4800.0, 120.0, 7.0, 0.1, 0.004] | 0 | 0 | [280.0, 650.0, 1200.0, 3000.0, 7000.0] | 0 | 0
Siemens NH-2-224 | Siemens NH-2-224 | 224 | [4800.0, 120.0, 7.0, 0.2, 0.04, 0.004] | 0 | 0 | [400.0, 750.0, 1453.0, 3025.0, 4315.0, 7600.0] | 0 | 0
Siemens NH-2-250 | Siemens NH-2-250 | 250 | [4800.0, 120.0, 7.0, 0.1, 0.004] | 0 | 0 | [450.0, 800.0, 1650.0, 4000.0, 8500.0] | 0 | 0
Siemens NH-2-315 | Siemens NH-2-315 | 315 | [4800.0, 120.0, 7.0, 0.1, 0.004] | 0 | 0 | [550.0, 920.0, 1900.0, 5000.0, 11000.0] | 0 | 0
Siemens NH-2-355 | Siemens NH-2-355 | 355 | [4800.0, 120.0, 6.0, 0.1, 0.004] | 0 | 0 | [650.0, 1116.27, 2350.0, 5840.0, 12790.0] | 0 | 0
Siemens NH-2-400 | Siemens NH-2-400 | 400 | [4800.0, 120.0, 7.0, 0.1, 0.004] | 0 | 0 | [720.0, 1350.0, 2800.0, 6500.0, 15000.0] | 0 | 0
Siemens NH-2-425 | Siemens NH-2-425 | 425 | [4800.0, 120.0, 7.0, 0.1, 0.004] | 0 | 0 | [850.0, 1500.0, 3050.0, 7500.0, 16500.0] | 0 | 0
Siemens NH-2-630 | Siemens NH-2-630 | 630 | [4800.0, 120.0, 7.0, 0.1, 0.004] | 0 | 0 | [1200.0, 2000.0, 4800.0, 12000.0, 26000.0] | 0 | 0

## res_bus
| vm_pu | va_degree | p_mw | q_mvar
0 | 0.98889 | -0.2117 | 0.010521 | 0.0026367
1 | 0.98904 | -0.20881 | 0 | 0
2 | 0.98899 | -0.2099 | 0.0073171 | 0.0018338
3 | 0.98962 | -0.19753 | 0 | 0
4 | 0.99192 | -0.1532 | 0 | 0
5 | 0.99078 | -0.17496 | 0 | 0
6 | 0.9935 | -0.12312 | 0 | 0
7 | 0.99142 | -0.16301 | 0.010458 | 0.0026209
8 | 0.97152 | -0.55016 | 0 | 0
9 | 0.97195 | -0.54155 | 0 | 0
10 | 0.97138 | -0.55291 | 0.0099475 | 0.0024931
11 | 0.98673 | -0.25315 | 0 | 0
12 | 0.98557 | -0.2755 | 0.013248 | 0.0033203
13 | 0.98708 | -0.24642 | 0.010524 | 0.0026376
14 | 0.98958 | -0.19826 | 0 | 0
15 | 0.99036 | -0.18327 | 0.010186 | 0.002553
16 | 0.97325 | -0.51599 | 0 | 0
17 | 0.97334 | -0.51422 | 0 | 0
18 | 0.9731 | -0.51894 | 0.0062685 | 0.001571
19 | 0.9885 | -0.21903 | 0 | 0
20 | 0.98828 | -0.22337 | 0 | 0
21 | 0.98906 | -0.20834 | 0.014967 | 0.0037511
22 | 0.97187 | -0.5433 | 0.0055453 | 0.0013898
23 | 0.97189 | -0.5429 | 0.0039392 | 0.00098726
24 | 0.98477 | -0.28984 | 0 | 0
25 | 0.98108 | -0.36121 | 0 | 0
26 | 0.98916 | -0.20585 | 0.017753 | 0.0044493
27 | 0.97326 | -0.5142 | 0 | 0
28 | 0.97436 | -0.49247 | 0 | 0
29 | 0.97268 | -0.52556 | 0.022999 | 0.005764
30 | 0.99114 | -0.16844 | 0 | 0
31 | 0.99106 | -0.16996 | 0.0068205 | 0.0017094
32 | 0.99603 | -0.075065 | 0.025803 | 0.0064667
33 | 0.97168 | -0.54536 | 0.015919 | 0.0039896
34 | 0.99923 | -0.014529 | 0 | 0
35 | 1 | 0 | -0.49745 | -0.12725
36 | 0.99744 | -0.048696 | 0 | 0
37 | 0.99113 | -0.16847 | 0 | 0
38 | 0.97181 | -0.5444 | 0.0034745 | 0.00087079
39 | 0.98407 | -0.30446 | 0 | 0
40 | 0.98745 | -0.23933 | 0 | 0
41 | 0.976 | -0.46177 | 0.0074417 | 0.0018651
42 | 0.97615 | -0.45896 | 0.0075054 | 0.001881
43 | 0.98819 | -0.22518 | 0.013178 | 0.0033028
44 | 0.98946 | -0.20077 | 0.010377 | 0.0026006
45 | 0.98737 | -0.24092 | 0.010582 | 0.002652
46 | 0.97363 | -0.50846 | 0.0074708 | 0.0018724
47 | 0.97298 | -0.5212 | 0.0057525 | 0.0014417
48 | 0.97184 | -0.5439 | 0.0036542 | 0.00091582
49 | 0.99063 | -0.18 | 0 | 0
50 | 0.98986 | -0.19507 | 0 | 0
51 | 0.9914 | -0.16509 | 0.025959 | 0.0065059
52 | 0.98985 | -0.19529 | 0.023648 | 0.0059266
53 | 0.97166 | -0.54571 | 0.071363 | 0.017885
54 | 0.98079 | -0.36818 | 0 | 0
55 | 0.97966 | -0.39024 | 0.0064169 | 0.0016082
56 | 0.9824 | -0.33688 | 0.011191 | 0.0028048
57 | 0.99065 | -0.17797 | 0.020419 | 0.0051176
58 | 0.99517 | -0.092484 | 0 | 0
59 | 0.99292 | -0.1358 | 0 | 0
60 | 0.99403 | -0.11428 | 0 | 0
61 | 0.99491 | -0.097401 | 0.016227 | 0.0040668
62 | 0.99445 | -0.10621 | 0.009009 | 0.0022579
63 | 0.99385 | -0.11791 | 0.0097584 | 0.0024457
64 | 0.99386 | -0.11767 | 0 | 0
65 | 0.97632 | -0.45547 | 0 | 0
66 | 0.97518 | -0.47801 | 0.011013 | 0.0027602
67 | 0.98399 | -0.30604 | 0.0066764 | 0.0016733
68 | 0.97459 | -0.48954 | 0 | 0
69 | 0.97445 | -0.49237 | 0 | 0
70 | 0.97427 | -0.49596 | 0.0076331 | 0.001913
71 | 0.97412 | -0.49874 | 0.0070761 | 0.0017734
72 | 0.99998 | 149.9956 | 0 | 0

## res_line
| p_from_mw | q_from_mvar | p_to_mw | q_to_mvar | pl_mw | ql_mvar | i_from_ka | i_to_ka | i_ka | vm_from_pu | va_from_degree | vm_to_pu | va_to_degree | loading_percent
0 | -0.010521 | -0.0026367 | 0.010522 | 0.0026375 | 1.4511e-06 | 7.3057e-07 | 0.015831 | 0.015831 | 0.015831 | 0.98889 | -0.2117 | 0.98904 | -0.20881 | 4.3491
1 | 0.0073175 | 0.001834 | -0.0073171 | -0.0018338 | 3.8009e-07 | 1.3594e-07 | 0.011009 | 0.011009 | 0.011009 | 0.98904 | -0.20881 | 0.98899 | -0.2099 | 3.0245
2 | -0.01784 | -0.0044715 | 0.017849 | 0.0044771 | 9.5929e-06 | 5.6835e-06 | 0.02684 | 0.02684 | 0.02684 | 0.98904 | -0.20881 | 0.98962 | -0.19753 | 7.3736
3 | 0.18548 | 0.047095 | -0.18547 | -0.047091 | 6.5582e-06 | 4.1511e-06 | 0.2791 | 0.2791 | 0.2791 | 0.98962 | -0.19753 | 0.98958 | -0.19826 | 19.1693
4 | -0.20333 | -0.051572 | 0.20347 | 0.051661 | 0.00013953 | 8.8479e-05 | 0.30594 | 0.30594 | 0.30594 | 0.98962 | -0.19753 | 0.99036 | -0.18327 | 21.0127
5 | 0.13016 | 0.033444 | -0.13002 | -0.033357 | 0.00013737 | 8.6803e-05 | 0.19555 | 0.19555 | 0.19555 | 0.99192 | -0.1532 | 0.99078 | -0.17496 | 17.9076
6 | -0.16107 | -0.0412 | 0.1613 | 0.041348 | 0.0002349 | 0.00014812 | 0.24192 | 0.24192 | 0.24192 | 0.99192 | -0.1532 | 0.9935 | -0.12312 | 16.6152
7 | 0.030906 | 0.0077563 | -0.030891 | -0.0077473 | 1.4445e-05 | 9.0134e-06 | 0.046367 | 0.046367 | 0.046367 | 0.99192 | -0.1532 | 0.99142 | -0.16301 | 12.7381
8 | 0.13002 | 0.033357 | -0.12983 | -0.033233 | 0.00019457 | 0.00012383 | 0.19555 | 0.19555 | 0.19555 | 0.99078 | -0.17496 | 0.98916 | -0.20585 | 26.8615
9 | -0.38241 | -0.097675 | 0.3833 | 0.098243 | 0.00089062 | 0.0005685 | 0.5734 | 0.5734 | 0.5734 | 0.9935 | -0.12312 | 0.99603 | -0.075065 | 39.3822
10 | 0.22111 | 0.056326 | -0.22063 | -0.05602 | 0.00048226 | 0.00030623 | 0.33149 | 0.33149 | 0.33149 | 0.9935 | -0.12312 | 0.99114 | -0.16844 | 22.7671
11 | 0.020434 | 0.0051263 | -0.020429 | -0.0051231 | 5.3227e-06 | 3.212e-06 | 0.030671 | 0.030671 | 0.030671 | 0.99142 | -0.16301 | 0.99113 | -0.16847 | 8.4261
12 | -0.0099488 | -0.0024937 | 0.0099529 | 0.0024958 | 4.0789e-06 | 2.0302e-06 | 0.015238 | 0.015238 | 0.015238 | 0.97152 | -0.55016 | 0.97195 | -0.54155 | 4.1863
13 | 0.0099488 | 0.0024937 | -0.0099475 | -0.0024931 | 1.3048e-06 | 6.4957e-07 | 0.015238 | 0.015238 | 0.015238 | 0.97152 | -0.55016 | 0.97138 | -0.55291 | 4.1863
14 | 0.0090207 | 0.0022608 | -0.00902 | -0.0022605 | 7.5006e-07 | 3.5008e-07 | 0.01381 | 0.01381 | 0.01381 | 0.97195 | -0.54155 | 0.97187 | -0.5433 | 3.794
15 | 0.007594 | 0.0019032 | -0.0075936 | -0.001903 | 4.8567e-07 | 1.9208e-07 | 0.011626 | 0.011626 | 0.011626 | 0.97195 | -0.54155 | 0.97189 | -0.5429 | 3.194
16 | -0.026568 | -0.0066598 | 0.0266 | 0.0066799 | 3.2401e-05 | 2.0088e-05 | 0.040674 | 0.040674 | 0.040674 | 0.97195 | -0.54155 | 0.97325 | -0.51599 | 11.1743
17 | 0.12544 | 0.031893 | -0.1253 | -0.031807 | 0.00013489 | 8.582e-05 | 0.18933 | 0.18933 | 0.18933 | 0.98673 | -0.25315 | 0.98557 | -0.2755 | 26.0066
18 | -0.12544 | -0.031893 | 0.12548 | 0.031919 | 4.0632e-05 | 2.5387e-05 | 0.18933 | 0.18933 | 0.18933 | 0.98673 | -0.25315 | 0.98708 | -0.24642 | 13.0033
19 | 0.11206 | 0.028487 | -0.1119 | -0.028387 | 0.0001561 | 9.9721e-05 | 0.16933 | 0.16933 | 0.16933 | 0.98557 | -0.2755 | 0.98407 | -0.30446 | 46.5182
20 | -0.136 | -0.034556 | 0.13605 | 0.034585 | 4.6447e-05 | 2.9125e-05 | 0.20519 | 0.20519 | 0.20519 | 0.98708 | -0.24642 | 0.98745 | -0.23933 | 14.0929
21 | 0.010378 | 0.0026012 | -0.010377 | -0.0026006 | 1.2379e-06 | 6.1815e-07 | 0.015605 | 0.015605 | 0.015605 | 0.98958 | -0.19826 | 0.98946 | -0.20077 | 4.2871
22 | 0.17509 | 0.04449 | -0.17501 | -0.044436 | 8.4923e-05 | 5.368e-05 | 0.2635 | 0.2635 | 0.2635 | 0.98958 | -0.19826 | 0.98906 | -0.20834 | 18.0975
23 | -0.21365 | -0.054214 | 0.21381 | 0.054311 | 0.0001525 | 9.6786e-05 | 0.32125 | 0.32125 | 0.32125 | 0.99036 | -0.18327 | 0.99114 | -0.16844 | 22.0638
24 | -0.038623 | -0.0096937 | 0.038627 | 0.0096957 | 3.2697e-06 | 2.0616e-06 | 0.059057 | 0.059057 | 0.059057 | 0.97325 | -0.51599 | 0.97334 | -0.51422 | 16.2244
25 | 0.012023 | 0.0030138 | -0.012022 | -0.0030129 | 1.6921e-06 | 9.1701e-07 | 0.018383 | 0.018383 | 0.018383 | 0.97325 | -0.51599 | 0.9731 | -0.51894 | 5.0502
26 | -0.038627 | -0.0096957 | 0.038637 | 0.0097024 | 1.0613e-05 | 6.6915e-06 | 0.059057 | 0.059057 | 0.059057 | 0.97334 | -0.51422 | 0.97363 | -0.50846 | 16.2244
27 | 0.0057531 | 0.0014418 | -0.0057525 | -0.0014417 | 6.1714e-07 | 1.3084e-07 | 0.0087973 | 0.0087974 | 0.0087974 | 0.9731 | -0.51894 | 0.97298 | -0.5212 | 2.4169
28 | 0.15996 | 0.040633 | -0.15993 | -0.040612 | 3.3379e-05 | 2.1048e-05 | 0.24098 | 0.24098 | 0.24098 | 0.9885 | -0.21903 | 0.98828 | -0.22337 | 16.551
29 | -0.15996 | -0.040633 | 0.16004 | 0.040685 | 8.2356e-05 | 5.1932e-05 | 0.24098 | 0.24098 | 0.24098 | 0.9885 | -0.21903 | 0.98906 | -0.20834 | 16.551
30 | 0.14675 | 0.037309 | -0.14663 | -0.037238 | 0.00011276 | 7.0906e-05 | 0.22114 | 0.22114 | 0.22114 | 0.98828 | -0.22337 | 0.98745 | -0.23933 | 15.1882
31 | 0.013179 | 0.0033034 | -0.013178 | -0.0033028 | 1.1368e-06 | 6.2891e-07 | 0.019844 | 0.019844 | 0.019844 | 0.98828 | -0.22337 | 0.98819 | -0.22518 | 5.4517
32 | 0.0034747 | 0.0008707 | -0.0034745 | -0.00087079 | 1.8177e-07 | -9.5875e-08 | 0.00532 | 0.0053201 | 0.0053201 | 0.97187 | -0.5433 | 0.97181 | -0.5444 | 1.4616
33 | 0.0036543 | 0.00091574 | -0.0036542 | -0.00091582 | 1.7489e-07 | -7.2678e-08 | 0.0055949 | 0.005595 | 0.005595 | 0.97189 | -0.5429 | 0.97184 | -0.5439 | 1.5371
34 | 0.11162 | 0.028493 | -0.11124 | -0.028248 | 0.00038348 | 0.00024497 | 0.16885 | 0.16885 | 0.16885 | 0.98477 | -0.28984 | 0.98108 | -0.36121 | 46.3864
35 | -0.11162 | -0.028493 | 0.11207 | 0.028784 | 0.00045503 | 0.00029067 | 0.16885 | 0.16885 | 0.16885 | 0.98477 | -0.28984 | 0.98916 | -0.20585 | 46.3863
36 | 0.11124 | 0.028248 | -0.11054 | -0.027803 | 0.00069786 | 0.00044581 | 0.16885 | 0.16885 | 0.16885 | 0.98108 | -0.36121 | 0.97436 | -0.49247 | 46.3864
37 | -0.023011 | -0.0057717 | 0.023035 | 0.0057863 | 2.3867e-05 | 1.4636e-05 | 0.035184 | 0.035183 | 0.035184 | 0.97326 | -0.5142 | 0.97436 | -0.49247 | 9.6658
38 | 0.023011 | 0.0057717 | -0.022999 | -0.005764 | 1.2454e-05 | 7.6375e-06 | 0.035184 | 0.035184 | 0.035184 | 0.97326 | -0.5142 | 0.97268 | -0.52556 | 9.6659
39 | 0.087503 | 0.022016 | -0.087283 | -0.021876 | 0.00022055 | 0.00014075 | 0.13366 | 0.13366 | 0.13366 | 0.97436 | -0.49247 | 0.97168 | -0.54536 | 36.7207
40 | 0.006821 | 0.0017095 | -0.0068205 | -0.0017094 | 4.9628e-07 | 1.5499e-07 | 0.010241 | 0.010241 | 0.010241 | 0.99114 | -0.16844 | 0.99106 | -0.16996 | 2.8134
41 | -0.4091 | -0.10471 | 0.4103 | 0.10548 | 0.001203 | 0.00076816 | 0.61195 | 0.61195 | 0.61195 | 0.99603 | -0.075065 | 0.99923 | -0.014529 | 42.0296
42 | 0.071364 | 0.017886 | -0.071363 | -0.017885 | 1.1585e-06 | 7.3822e-07 | 0.10929 | 0.10929 | 0.10929 | 0.97168 | -0.54536 | 0.97166 | -0.54571 | 30.0236
43 | -0.49545 | -0.12703 | 0.4958 | 0.12725 | 0.00034931 | 0.0002232 | 0.73882 | 0.73882 | 0.73882 | 0.99923 | -0.014529 | 1 | 0 | 50.7431
44 | 0.085146 | 0.021549 | -0.085006 | -0.02146 | 0.00013938 | 8.8903e-05 | 0.12687 | 0.12687 | 0.12687 | 0.99923 | -0.014529 | 0.99744 | -0.048696 | 34.8543
45 | 0.085006 | 0.02146 | -0.084828 | -0.021346 | 0.00017791 | 0.00011348 | 0.12687 | 0.12687 | 0.12687 | 0.99744 | -0.048696 | 0.99517 | -0.092484 | 34.8543
46 | 0.020429 | 0.0051231 | -0.020419 | -0.0051176 | 9.2387e-06 | 5.5754e-06 | 0.030671 | 0.030671 | 0.030671 | 0.99113 | -0.16847 | 0.99065 | -0.17797 | 8.4261
47 | 0.0066769 | 0.0016734 | -0.0066764 | -0.0016733 | 5.0013e-07 | 1.5387e-07 | 0.010096 | 0.010096 | 0.010096 | 0.98407 | -0.30446 | 0.98399 | -0.30604 | 2.7737
48 | 0.10522 | 0.026714 | -0.10506 | -0.026609 | 0.00016384 | 0.00010464 | 0.15923 | 0.15923 | 0.15923 | 0.98407 | -0.30446 | 0.9824 | -0.33688 | 43.7445
49 | 0.010583 | 0.0026524 | -0.010582 | -0.002652 | 8.0131e-07 | 4.0536e-07 | 0.015947 | 0.015947 | 0.015947 | 0.98745 | -0.23933 | 0.98737 | -0.24092 | 4.3811
50 | -0.0074417 | -0.0018651 | 0.0074427 | 0.0018654 | 9.9658e-07 | 3.7976e-07 | 0.011346 | 0.011346 | 0.011346 | 0.976 | -0.46177 | 0.97615 | -0.45896 | 3.1169
51 | -0.014948 | -0.0037465 | 0.014951 | 0.0037479 | 2.4885e-06 | 1.4328e-06 | 0.022787 | 0.022787 | 0.022787 | 0.97615 | -0.45896 | 0.97632 | -0.45547 | 6.2601
52 | -0.046108 | -0.011575 | 0.046143 | 0.011597 | 3.5417e-05 | 2.243e-05 | 0.070475 | 0.070475 | 0.070475 | 0.97363 | -0.50846 | 0.97445 | -0.49237 | 19.3612
53 | 0.023665 | 0.0059372 | -0.023648 | -0.0059268 | 1.6996e-05 | 1.0416e-05 | 0.035549 | 0.035549 | 0.035549 | 0.99063 | -0.18 | 0.98986 | -0.19507 | 9.7662
54 | -0.023665 | -0.0059372 | 0.023682 | 0.0059475 | 1.6833e-05 | 1.0316e-05 | 0.035549 | 0.035548 | 0.035549 | 0.99063 | -0.18 | 0.9914 | -0.16509 | 9.7661
55 | 0.023648 | 0.0059268 | -0.023648 | -0.0059266 | 2.3799e-07 | 1.4586e-07 | 0.035549 | 0.035549 | 0.035549 | 0.98986 | -0.19507 | 0.98985 | -0.19529 | 9.7662
56 | -0.04964 | -0.012453 | 0.04971 | 0.012497 | 6.9425e-05 | 4.4001e-05 | 0.07451 | 0.07451 | 0.07451 | 0.9914 | -0.16509 | 0.99292 | -0.1358 | 20.4699
57 | 0.093727 | 0.023714 | -0.093628 | -0.023651 | 9.91e-05 | 6.3259e-05 | 0.14228 | 0.14228 | 0.14228 | 0.98079 | -0.36818 | 0.97966 | -0.39024 | 39.0878
58 | -0.093727 | -0.023714 | 0.093868 | 0.023804 | 0.000141 | 9.0006e-05 | 0.14228 | 0.14228 | 0.14228 | 0.98079 | -0.36818 | 0.9824 | -0.33688 | 39.0878
59 | 0.087211 | 0.022043 | -0.086939 | -0.021869 | 0.00027186 | 0.00017347 | 0.13253 | 0.13253 | 0.13253 | 0.97966 | -0.39024 | 0.97632 | -0.45547 | 36.4102
60 | 0.068598 | 0.017277 | -0.068553 | -0.017249 | 4.4987e-05 | 2.8644e-05 | 0.1026 | 0.1026 | 0.1026 | 0.99517 | -0.092484 | 0.99445 | -0.10621 | 28.1871
61 | 0.01623 | 0.004069 | -0.016227 | -0.0040668 | 3.8019e-06 | 2.2096e-06 | 0.024269 | 0.024269 | 0.024269 | 0.99517 | -0.092484 | 0.99491 | -0.097401 | 6.6673
62 | -0.04971 | -0.012497 | 0.049761 | 0.01253 | 5.1136e-05 | 3.2409e-05 | 0.07451 | 0.07451 | 0.07451 | 0.99292 | -0.1358 | 0.99403 | -0.11428 | 20.4698
63 | 0.0097601 | 0.0024465 | -0.0097586 | -0.0024457 | 1.577e-06 | 7.5395e-07 | 0.014611 | 0.014611 | 0.014611 | 0.99403 | -0.11428 | 0.99386 | -0.11767 | 4.0139
64 | -0.059521 | -0.014976 | 0.059544 | 0.014991 | 2.2972e-05 | 1.4602e-05 | 0.089121 | 0.089121 | 0.089121 | 0.99403 | -0.11428 | 0.99445 | -0.10621 | 24.4837
65 | -0.0097584 | -0.0024457 | 0.0097586 | 0.0024457 | 1.0843e-07 | 5.1844e-08 | 0.014611 | 0.014611 | 0.014611 | 0.99385 | -0.11791 | 0.99386 | -0.11767 | 4.0139
66 | 0.071989 | 0.018122 | -0.071911 | -0.018072 | 7.7466e-05 | 4.9364e-05 | 0.10975 | 0.10975 | 0.10975 | 0.97632 | -0.45547 | 0.97518 | -0.47801 | 30.1502
67 | 0.060898 | 0.015312 | -0.060864 | -0.015291 | 3.352e-05 | 2.1324e-05 | 0.092941 | 0.092942 | 0.092942 | 0.97518 | -0.47801 | 0.97459 | -0.48954 | 25.5334
68 | 0.060864 | 0.015291 | -0.060856 | -0.015285 | 8.2084e-06 | 5.2218e-06 | 0.092942 | 0.092942 | 0.092942 | 0.97459 | -0.48954 | 0.97445 | -0.49237 | 25.5334
69 | 0.014713 | 0.0036882 | -0.01471 | -0.0036868 | 2.5158e-06 | 1.4446e-06 | 0.022467 | 0.022467 | 0.022467 | 0.97445 | -0.49237 | 0.97427 | -0.49596 | 6.1723
70 | 0.007077 | 0.0017738 | -0.0070761 | -0.0017734 | 9.3746e-07 | 3.3356e-07 | 0.010809 | 0.010809 | 0.010809 | 0.97427 | -0.49596 | 0.97412 | -0.49874 | 2.9695

## res_trafo
| p_hv_mw | q_hv_mvar | p_lv_mw | q_lv_mvar | pl_mw | ql_mvar | i_hv_ka | i_lv_ka | vm_hv_pu | va_hv_degree | vm_lv_pu | va_lv_degree | loading_percent
0 | -1.2729e-15 | -1.3162e-15 | 0.00165 | 1.2699e-07 | 0.00165 | 1.2699e-07 | 5.2857e-17 | 0.0023815 | 0.99998 | 149.9956 | 1 | 0 | 0.2619

## res_ext_grid
| p_mw | q_mvar
0 | 0.52326 | 0.13372

## res_load
| p_mw | q_mvar
0 | 0.010521 | 0.0026367
1 | 0.0073171 | 0.0018338
2 | 0.010458 | 0.0026209
3 | 0.0099475 | 0.0024931
4 | 0.013248 | 0.0033203
5 | 0.010524 | 0.0026376
6 | 0.010186 | 0.002553
7 | 0.0062685 | 0.001571
8 | 0.014967 | 0.0037511
9 | 0.0055453 | 0.0013898
10 | 0.0039392 | 0.00098726
11 | 0.017753 | 0.0044493
12 | 0.022999 | 0.005764
13 | 0.0068205 | 0.0017094
14 | 0.025803 | 0.0064667
15 | 0.015919 | 0.0039896
16 | 0.025813 | 0.0064693
17 | 0.0034745 | 0.00087079
18 | 0.0074417 | 0.0018651
19 | 0.0075054 | 0.001881
20 | 0.013178 | 0.0033028
21 | 0.010377 | 0.0026006
22 | 0.010582 | 0.002652
23 | 0.0074708 | 0.0018724
24 | 0.0057525 | 0.0014417
25 | 0.0036542 | 0.00091582
26 | 0.025959 | 0.0065059
27 | 0.023648 | 0.0059266
28 | 0.071363 | 0.017885
29 | 0.0064169 | 0.0016082
30 | 0.011191 | 0.0028048
31 | 0.020419 | 0.0051176
32 | 0.016227 | 0.0040668
33 | 0.009009 | 0.0022579
34 | 0.0097584 | 0.0024457
35 | 0.011013 | 0.0027602
36 | 0.0066764 | 0.0016733
37 | 0.0076331 | 0.001913
38 | 0.0070761 | 0.0017734

## dtypes
| element | column | dtype
0 | bus | name | object
1 | bus | vn_kv | float64
2 | bus | type | object
3 | bus | zone | object
4 | bus | in_service | bool
5 | load | name | object
6 | load | bus | uint32
7 | load | p_mw | float64
8 | load | q_mvar | float64
9 | load | const_z_percent | float64
10 | load | const_i_percent | float64
11 | load | sn_mva | float64
12 | load | scaling | float64
13 | load | in_service | bool
14 | load | type | object
15 | ext_grid | name | object
16 | ext_grid | bus | uint32
17 | ext_grid | vm_pu | float64
18 | ext_grid | va_degree | float64
19 | ext_grid | slack_weight | float64
20 | ext_grid | in_service | bool
21 | line | name | object
22 | line | std_type | object
23 | line | from_bus | uint32
24 | line | to_bus | uint32
25 | line | length_km | float64
26 | line | r_ohm_per_km | float64
27 | line | x_ohm_per_km | float64
28 | line | c_nf_per_km | float64
29 | line | g_us_per_km | float64
30 | line | max_i_ka | float64
31 | line | df | float64
32 | line | parallel | uint32
33 | line | type | object
34 | line | in_service | bool
35 | trafo | name | object
36 | trafo | std_type | object
37 | trafo | hv_bus | uint32
38 | trafo | lv_bus | uint32
39 | trafo | sn_mva | float64
40 | trafo | vn_hv_kv | float64
41 | trafo | vn_lv_kv | float64
42 | trafo | vk_percent | float64
43 | trafo | vkr_percent | float64
44 | trafo | pfe_kw | float64
45 | trafo | i0_percent | float64
46 | trafo | shift_degree | float64
47 | trafo | tap_side | object
48 | trafo | tap_neutral | int32
49 | trafo | tap_min | int32
50 | trafo | tap_max | int32
51 | trafo | tap_step_percent | float64
52 | trafo | tap_step_degree | float64
53 | trafo | tap_pos | int32
54 | trafo | tap_phase_shifter | bool
55 | trafo | parallel | uint32
56 | trafo | df | float64
57 | trafo | in_service | bool
58 | line_geodata | coords | object
59 | bus_geodata | x | float64
60 | bus_geodata | y | float64
61 | bus_geodata | coords | object
62 | res_bus | vm_pu | float64
63 | res_bus | va_degree | float64
64 | res_bus | p_mw | float64
65 | res_bus | q_mvar | float64
66 | res_line | p_from_mw | float64
67 | res_line | q_from_mvar | float64
68 | res_line | p_to_mw | float64
69 | res_line | q_to_mvar | float64
70 | res_line | pl_mw | float64
71 | res_line | ql_mvar | float64
72 | res_line | i_from_ka | float64
73 | res_line | i_to_ka | float64
74 | res_line | i_ka | float64
75 | res_line | vm_from_pu | float64
76 | res_line | va_from_degree | float64
77 | res_line | vm_to_pu | float64
78 | res_line | va_to_degree | float64
79 | res_line | loading_percent | float64
80 | res_trafo | p_hv_mw | float64
81 | res_trafo | q_hv_mvar | float64
82 | res_trafo | p_lv_mw | float64
83 | res_trafo | q_lv_mvar | float64
84 | res_trafo | pl_mw | float64
85 | res_trafo | ql_mvar | float64
86 | res_trafo | i_hv_ka | float64
87 | res_trafo | i_lv_ka | float64
88 | res_trafo | vm_hv_pu | float64
89 | res_trafo | va_hv_degree | float64
90 | res_trafo | vm_lv_pu | float64
91 | res_trafo | va_lv_degree | float64
92 | res_trafo | loading_percent | float64
93 | res_ext_grid | p_mw | float64
94 | res_ext_grid | q_mvar | float64
95 | res_load | p_mw | float64
96 | res_load | q_mvar | float64

## parameters
| version | format_version | converged | OPF_converged | name | f_hz | sn_mva
0 | 2.14.6 | 2.14.0 | TRUE | FALSE |  | 50 | 1