## bus
| name | vn_kv | type | zone | in_service
0 | bus_LV_191-3_0_3_node_0 | 0.4 | n |  | TRUE
1 | bus_LV_191-3_0_3_node_1 | 0.4 | n |  | TRUE
2 | bus_LV_191-3_0_3_node_3 | 0.4 | n |  | TRUE
3 | bus_LV_191-3_0_3_node_25 | 0.4 | n |  | TRUE
4 | bus_LV_191-3_0_3_node_5 | 0.4 | n |  | TRUE
5 | bus_LV_191-3_0_3_node_10 | 0.4 | n |  | TRUE
6 | bus_LV_191-3_0_3_node_96 | 0.4 | n |  | TRUE
7 | bus_LV_191-3_0_3_node_112 | 0.4 | n |  | TRUE
8 | bus_LV_191-3_0_3_node_7 | 0.4 | n |  | TRUE
9 | bus_LV_191-3_0_3_node_77 | 0.4 | n |  | TRUE
10 | bus_LV_191-3_0_3_node_19 | 0.4 | n |  | TRUE
11 | bus_LV_191-3_0_3_node_103 | 0.4 | n |  | TRUE
12 | bus_LV_191-3_0_3_node_8 | 0.4 | n |  | TRUE
13 | bus_LV_191-3_0_3_node_26 | 0.4 | n |  | TRUE
14 | bus_LV_191-3_0_3_node_9 | 0.4 | n |  | TRUE
15 | bus_LV_191-3_0_3_node_22 | 0.4 | n |  | TRUE
16 | bus_LV_191-3_0_3_node_20 | 0.4 | n |  | TRUE
17 | bus_LV_191-3_0_3_node_38 | 0.4 | n |  | TRUE
18 | bus_LV_191-3_0_3_node_40 | 0.4 | n |  | TRUE
19 | bus_LV_191-3_0_3_node_14 | 0.4 | n |  | TRUE
20 | bus_LV_191-3_0_3_node_15 | 0.4 | n |  | TRUE
21 | bus_LV_191-3_0_3_node_35 | 0.4 | n |  | TRUE
22 | bus_LV_191-3_0_3_node_34 | 0.4 | n |  | TRUE
23 | bus_LV_191-3_0_3_node_51 | 0.4 | n |  | TRUE
24 | bus_LV_191-3_0_3_node_17 | 0.4 | n |  | TRUE
25 | bus_LV_191-3_0_3_node_41 | 0.4 | n |  | TRUE
26 | bus_LV_191-3_0_3_node_42 | 0.4 | n |  | TRUE
27 | bus_LV_191-3_0_3_node_104 | 0.4 | n |  | TRUE
28 | bus_LV_191-3_0_3_node_101 | 0.4 | n |  | TRUE
29 | bus_LV_191-3_0_3_node_92 | 0.4 | n |  | TRUE
30 | bus_LV_191-3_0_3_node_94 | 0.4 | n |  | TRUE
31 | bus_LV_191-3_0_3_node_111 | 0.4 | n |  | TRUE
32 | bus_LV_191-3_0_3_node_33 | 0.4 | n |  | TRUE
33 | bus_LV_191-3_0_3_node_32 | 0.4 | n |  | TRUE
34 | bus_LV_191-3_0_3_node_23 | 0.4 | n |  | TRUE
35 | bus_LV_191-3_0_3_node_21 | 0.4 | n |  | TRUE
36 | bus_LV_191-3_0_3_node_36 | 0.4 | n |  | TRUE
37 | bus_LV_191-3_0_3_node_80 | 0.4 | n |  | TRUE
38 | bus_LV_191-3_0_3_node_81 | 0.4 | n |  | TRUE
39 | bus_LV_191-3_0_3_node_44 | 0.4 | n |  | TRUE
40 | bus_LV_191-3_0_3_node_46 | 0.4 | n |  | TRUE
41 | bus_LV_191-3_0_3_node_39 | 0.4 | n |  | TRUE
42 | bus_LV_191-3_0_3_node_43 | 0.4 | n |  | TRUE
43 | bus_LV_191-3_0_3_node_31 | 0.4 | n |  | TRUE
44 | bus_LV_191-3_0_3_node_24 | 0.4 | n |  | TRUE
45 | bus_LV_191-3_0_3_node_27 | 0.4 | n |  | TRUE
46 | bus_LV_191-3_0_3_node_28 | 0.4 | n |  | TRUE
47 | bus_LV_191-3_0_3_node_29 | 0.4 | n |  | TRUE
48 | bus_LV_191-3_0_3_node_30 | 0.4 | n |  | TRUE
49 | bus_LV_191-3_0_3_node_49 | 0.4 | n |  | TRUE
50 | bus_LV_191-3_0_3_node_47 | 0.4 | n |  | TRUE
51 | bus_LV_191-3_0_3_node_45 | 0.4 | n |  | TRUE
52 | bus_LV_191-3_0_3_node_50 | 0.4 | n |  | TRUE
53 | bus_LV_191-3_0_3_node_48 | 0.4 | n |  | TRUE
54 | bus_LV_191-3_0_3_node_52 | 0.4 | n |  | TRUE
55 | bus_LV_191-3_0_3_node_53 | 0.4 | n |  | TRUE
56 | bus_LV_191-3_0_3_node_55 | 0.4 | n |  | TRUE
57 | bus_LV_191-3_0_3_node_56 | 0.4 | n |  | TRUE
58 | bus_LV_191-3_0_3_node_57 | 0.4 | n |  | TRUE
59 | bus_LV_191-3_0_3_node_58 | 0.4 | n |  | TRUE
60 | bus_LV_191-3_0_3_node_59 | 0.4 | n |  | TRUE
61 | bus_LV_191-3_0_3_node_60 | 0.4 | n |  | TRUE
62 | bus_LV_191-3_0_3_node_61 | 0.4 | n |  | TRUE
63 | bus_LV_191-3_0_3_node_62 | 0.4 | n |  | TRUE
64 | bus_LV_191-3_0_3_node_63 | 0.4 | n |  | TRUE
65 | bus_LV_191-3_0_3_node_113 | 0.4 | n |  | TRUE
66 | bus_LV_191-3_0_3_node_64 | 0.4 | n |  | TRUE
67 | bus_LV_191-3_0_3_node_114 | 0.4 | n |  | TRUE
68 | bus_LV_191-3_0_3_node_65 | 0.4 | n |  | TRUE
69 | bus_LV_191-3_0_3_node_66 | 0.4 | n |  | TRUE
70 | bus_LV_191-3_0_3_node_67 | 0.4 | n |  | TRUE
71 | bus_LV_191-3_0_3_node_68 | 0.4 | n |  | TRUE
72 | bus_LV_191-3_0_3_node_69 | 0.4 | n |  | TRUE
73 | bus_LV_191-3_0_3_node_116 | 0.4 | n |  | TRUE
74 | bus_LV_191-3_0_3_node_70 | 0.4 | n |  | TRUE
75 | bus_LV_191-3_0_3_node_117 | 0.4 | n |  | TRUE
76 | bus_LV_191-3_0_3_node_71 | 0.4 | n |  | TRUE
77 | bus_LV_191-3_0_3_node_72 | 0.4 | n |  | TRUE
78 | bus_LV_191-3_0_3_node_73 | 0.4 | n |  | TRUE
79 | bus_LV_191-3_0_3_node_74 | 0.4 | n |  | TRUE
80 | bus_LV_191-3_0_3_node_109 | 0.4 | n |  | TRUE
81 | bus_LV_191-3_0_3_node_75 | 0.4 | n |  | TRUE
82 | bus_LV_191-3_0_3_node_107 | 0.4 | n |  | TRUE
83 | bus_LV_191-3_0_3_node_76 | 0.4 | n |  | TRUE
84 | bus_LV_191-3_0_3_node_78 | 0.4 | n |  | TRUE
85 | bus_LV_191-3_0_3_node_79 | 0.4 | n |  | TRUE
86 | bus_LV_191-3_0_3_node_90 | 0.4 | n |  | TRUE
87 | bus_LV_191-3_0_3_node_88 | 0.4 | n |  | TRUE
88 | bus_LV_191-3_0_3_node_89 | 0.4 | n |  | TRUE
89 | bus_LV_191-3_0_3_node_86 | 0.4 | n |  | TRUE
90 | bus_LV_191-3_0_3_node_82 | 0.4 | n |  | TRUE
91 | bus_LV_191-3_0_3_node_83 | 0.4 | n |  | TRUE
92 | bus_LV_191-3_0_3_node_93 | 0.4 | n |  | TRUE
93 | bus_LV_191-3_0_3_node_84 | 0.4 | n |  | TRUE
94 | bus_LV_191-3_0_3_node_85 | 0.4 | n |  | TRUE
95 | bus_LV_191-3_0_3_node_87 | 0.4 | n |  | TRUE
96 | bus_LV_191-3_0_3_node_95 | 0.4 | n |  | TRUE
97 | bus_LV_191-3_0_3_node_97 | 0.4 | n |  | TRUE
98 | bus_LV_191-3_0_3_node_91 | 0.4 | n |  | TRUE
99 | bus_LV_191-3_0_3_node_98 | 0.4 | n |  | TRUE
100 | bus_LV_191-3_0_3_node_99 | 0.4 | n |  | TRUE
101 | bus_LV_191-3_0_3_node_100 | 0.4 | n |  | TRUE
102 | bus_LV_191-3_0_3_node_102 | 0.4 | n |  | TRUE
103 | bus_LV_191-3_0_3_node_105 | 0.4 | n |  | TRUE
104 | bus_LV_191-3_0_3_node_127 | 0.4 | n |  | TRUE
105 | bus_LV_191-3_0_3_node_126 | 0.4 | n |  | TRUE
106 | bus_LV_191-3_0_3_node_106 | 0.4 | n |  | TRUE
107 | bus_LV_191-3_0_3_node_108 | 0.4 | n |  | TRUE
108 | bus_LV_191-3_0_3_node_110 | 0.4 | n |  | TRUE
109 | bus_LV_191-3_0_3_node_124 | 0.4 | n |  | TRUE
110 | bus_LV_191-3_0_3_node_125 | 0.4 | n |  | TRUE
111 | bus_LV_191-3_0_3_node_115 | 0.4 | n |  | TRUE
112 | bus_LV_191-3_0_3_node_118 | 0.4 | n |  | TRUE
113 | bus_LV_191-3_0_3_node_119 | 0.4 | n |  | TRUE
114 | bus_LV_191-3_0_3_node_120 | 0.4 | n |  | TRUE
115 | bus_LV_191-3_0_3_node_121 | 0.4 | n |  | TRUE
116 | bus_LV_191-3_0_3_node_122 | 0.4 | n |  | TRUE
117 | bus_LV_191-3_0_3_node_123 | 0.4 | n |  | TRUE
118 | bus_MV_500_0_node_14 | 20 | n |  | TRUE

## load
| name | bus | p_mw | q_mvar | const_z_percent | const_i_percent | sn_mva | scaling | in_service | type
0 | LV_191-3_0_3_load_0 | 0 | 0.0123 | 0.0030828 | 0 | 0 |  | 1 | TRUE | wye
1 | LV_191-3_0_3_load_25 | 3 | 0.010535 | 0.0026403 | 0 | 0 |  | 1 | TRUE | wye
2 | LV_191-3_0_3_load_112 | 7 | 0.010997 | 0.0027562 | 0 | 0 |  | 1 | TRUE | wye
3 | LV_191-3_0_3_load_103 | 11 | 0.0072081 | 0.0018065 | 0 | 0 |  | 1 | TRUE | wye
4 | LV_191-3_0_3_load_26 | 13 | 0.0037352 | 0.00093613 | 0 | 0 |  | 1 | TRUE | wye
5 | LV_191-3_0_3_load_22 | 15 | 0.012438 | 0.0031172 | 0 | 0 |  | 1 | TRUE | wye
6 | LV_191-3_0_3_load_20 | 16 | 0.011737 | 0.0029416 | 0 | 0 |  | 1 | TRUE | wye
7 | LV_191-3_0_3_load_40 | 18 | 0.037031 | 0.0092809 | 0 | 0 |  | 1 | TRUE | wye
8 | LV_191-3_0_3_load_35 | 21 | 0.0046513 | 0.0011657 | 0 | 0 |  | 1 | TRUE | wye
9 | LV_191-3_0_3_load_34 | 22 | 0.0096528 | 0.0024192 | 0 | 0 |  | 1 | TRUE | wye
10 | LV_191-3_0_3_load_51 | 23 | 0.0046249 | 0.0011591 | 0 | 0 |  | 1 | TRUE | wye
11 | LV_191-3_0_3_load_41 | 25 | 0.0057971 | 0.0014529 | 0 | 0 |  | 1 | TRUE | wye
12 | LV_191-3_0_3_load_42 | 26 | 0.010111 | 0.0025341 | 0 | 0 |  | 1 | TRUE | wye
13 | LV_191-3_0_3_load_104 | 27 | 0.0015744 | 0.00039458 | 0 | 0 |  | 1 | TRUE | wye
14 | LV_191-3_0_3_load_94 | 30 | 0.00084844 | 0.00021264 | 0 | 0 |  | 1 | TRUE | wye
15 | LV_191-3_0_3_load_111 | 31 | 0.0081441 | 0.0020411 | 0 | 0 |  | 1 | TRUE | wye
16 | LV_191-3_0_3_load_33 | 32 | 0.0060919 | 0.0015268 | 0 | 0 |  | 1 | TRUE | wye
17 | LV_191-3_0_3_load_32 | 33 | 0.005831 | 0.0014614 | 0 | 0 |  | 1 | TRUE | wye
18 | LV_191-3_0_3_load_23 | 34 | 0.0035727 | 0.0008954 | 0 | 0 |  | 1 | TRUE | wye
19 | LV_191-3_0_3_load_36 | 36 | 0.007818 | 0.0019594 | 0 | 0 |  | 1 | TRUE | wye
20 | LV_191-3_0_3_load_80 | 37 | 0.0016059 | 0.00040247 | 0 | 0 |  | 1 | TRUE | wye
21 | LV_191-3_0_3_load_81 | 38 | 0.0016076 | 0.00040289 | 0 | 0 |  | 1 | TRUE | wye
22 | LV_191-3_0_3_load_46 | 40 | 0.0061241 | 0.0015348 | 0 | 0 |  | 1 | TRUE | wye
23 | LV_191-3_0_3_load_39 | 41 | 0.0067773 | 0.0016986 | 0 | 0 |  | 1 | TRUE | wye
24 | LV_191-3_0_3_load_43 | 42 | 0.0062136 | 0.0015573 | 0 | 0 |  | 1 | TRUE | wye
25 | LV_191-3_0_3_load_24 | 44 | 0.0036384 | 0.00091188 | 0 | 0 |  | 1 | TRUE | wye
26 | LV_191-3_0_3_load_27 | 45 | 0.015627 | 0.0039166 | 0 | 0 |  | 1 | TRUE | wye
27 | LV_191-3_0_3_load_28 | 46 | 0.0059575 | 0.0014931 | 0 | 0 |  | 1 | TRUE | wye
28 | LV_191-3_0_3_load_30 | 48 | 0.006235 | 0.0015626 | 0 | 0 |  | 1 | TRUE | wye
29 | LV_191-3_0_3_load_49 | 49 | 0.0059318 | 0.0014866 | 0 | 0 |  | 1 | TRUE | wye
30 | LV_191-3_0_3_load_47 | 50 | 0.0059575 | 0.0014931 | 0 | 0 |  | 1 | TRUE | wye
31 | LV_191-3_0_3_load_45 | 51 | 0.0062328 | 0.0015621 | 0 | 0 |  | 1 | TRUE | wye
32 | LV_191-3_0_3_load_50 | 52 | 0.006235 | 0.0015626 | 0 | 0 |  | 1 | TRUE | wye
33 | LV_191-3_0_3_load_48 | 53 | 0.0056013 | 0.0014038 | 0 | 0 |  | 1 | TRUE | wye
34 | LV_191-3_0_3_load_52 | 54 | 0.0019689 | 0.00049345 | 0 | 0 |  | 1 | TRUE | wye
35 | LV_191-3_0_3_load_53 | 55 | 0.0019706 | 0.00049388 | 0 | 0 |  | 1 | TRUE | wye
36 | LV_191-3_0_3_load_56 | 57 | 0.0019706 | 0.00049388 | 0 | 0 |  | 1 | TRUE | wye
37 | LV_191-3_0_3_load_57 | 58 | 0.0019699 | 0.00049372 | 0 | 0 |  | 1 | TRUE | wye
38 | LV_191-3_0_3_load_58 | 59 | 0.0019718 | 0.00049419 | 0 | 0 |  | 1 | TRUE | wye
39 | LV_191-3_0_3_load_59 | 60 | 0.0019682 | 0.00049329 | 0 | 0 |  | 1 | TRUE | wye
40 | LV_191-3_0_3_load_61 | 62 | 0.0029679 | 0.00074381 | 0 | 0 |  | 1 | TRUE | wye
41 | LV_191-3_0_3_load_62 | 63 | 0.0021079 | 0.0005283 | 0 | 0 |  | 1 | TRUE | wye
42 | LV_191-3_0_3_load_63 | 64 | 0.0029641 | 0.00074286 | 0 | 0 |  | 1 | TRUE | wye
43 | LV_191-3_0_3_load_113 | 65 | 0.002106 | 0.00052781 | 0 | 0 |  | 1 | TRUE | wye
44 | LV_191-3_0_3_load_64 | 66 | 0.0029694 | 0.00074421 | 0 | 0 |  | 1 | TRUE | wye
45 | LV_191-3_0_3_load_114 | 67 | 0.002106 | 0.00052781 | 0 | 0 |  | 1 | TRUE | wye
46 | LV_191-3_0_3_load_65 | 68 | 0.0029666 | 0.0007435 | 0 | 0 |  | 1 | TRUE | wye
47 | LV_191-3_0_3_load_67 | 70 | 0.0028147 | 0.00070542 | 0 | 0 |  | 1 | TRUE | wye
48 | LV_191-3_0_3_load_68 | 71 | 0.0021079 | 0.0005283 | 0 | 0 |  | 1 | TRUE | wye
49 | LV_191-3_0_3_load_69 | 72 | 0.0028122 | 0.00070481 | 0 | 0 |  | 1 | TRUE | wye
50 | LV_191-3_0_3_load_116 | 73 | 0.0021079 | 0.0005283 | 0 | 0 |  | 1 | TRUE | wye
51 | LV_191-3_0_3_load_70 | 74 | 0.0028131 | 0.00070504 | 0 | 0 |  | 1 | TRUE | wye
52 | LV_191-3_0_3_load_117 | 75 | 0.0021079 | 0.0005283 | 0 | 0 |  | 1 | TRUE | wye
53 | LV_191-3_0_3_load_73 | 78 | 0.0021079 | 0.00052829 | 0 | 0 |  | 1 | TRUE | wye
54 | LV_191-3_0_3_load_74 | 79 | 0.0028131 | 0.00070504 | 0 | 0 |  | 1 | TRUE | wye
55 | LV_191-3_0_3_load_109 | 80 | 0.0021079 | 0.00052829 | 0 | 0 |  | 1 | TRUE | wye
56 | LV_191-3_0_3_load_75 | 81 | 0.0028113 | 0.00070458 | 0 | 0 |  | 1 | TRUE | wye
57 | LV_191-3_0_3_load_107 | 82 | 0.002106 | 0.00052781 | 0 | 0 |  | 1 | TRUE | wye
58 | LV_191-3_0_3_load_78 | 84 | 0.0022937 | 0.00057485 | 0 | 0 |  | 1 | TRUE | wye
59 | LV_191-3_0_3_load_79 | 85 | 0.0022937 | 0.00057485 | 0 | 0 |  | 1 | TRUE | wye
60 | LV_191-3_0_3_load_90 | 86 | 0.0022961 | 0.00057546 | 0 | 0 |  | 1 | TRUE | wye
61 | LV_191-3_0_3_load_88 | 87 | 0.0022982 | 0.00057599 | 0 | 0 |  | 1 | TRUE | wye
62 | LV_191-3_0_3_load_89 | 88 | 0.0022961 | 0.00057546 | 0 | 0 |  | 1 | TRUE | wye
63 | LV_191-3_0_3_load_86 | 89 | 0.00084789 | 0.0002125 | 0 | 0 |  | 1 | TRUE | wye
64 | LV_191-3_0_3_load_82 | 90 | 0.0015941 | 0.00039952 | 0 | 0 |  | 1 | TRUE | wye
65 | LV_191-3_0_3_load_83 | 91 | 0.00084845 | 0.00021264 | 0 | 0 |  | 1 | TRUE | wye
66 | LV_191-3_0_3_load_93 | 92 | 0.00084844 | 0.00021264 | 0 | 0 |  | 1 | TRUE | wye
67 | LV_191-3_0_3_load_84 | 93 | 0.00084789 | 0.0002125 | 0 | 0 |  | 1 | TRUE | wye
68 | LV_191-3_0_3_load_85 | 94 | 0.00084796 | 0.00021252 | 0 | 0 |  | 1 | TRUE | wye
69 | LV_191-3_0_3_load_87 | 95 | 0.0015956 | 0.00039989 | 0 | 0 |  | 1 | TRUE | wye
70 | LV_191-3_0_3_load_95 | 96 | 0.0015956 | 0.00039989 | 0 | 0 |  | 1 | TRUE | wye
71 | LV_191-3_0_3_load_97 | 97 | 0.0015956 | 0.00039989 | 0 | 0 |  | 1 | TRUE | wye
72 | LV_191-3_0_3_load_91 | 98 | 0.0008547 | 0.00021421 | 0 | 0 |  | 1 | TRUE | wye
73 | LV_191-3_0_3_load_98 | 99 | 0.0080659 | 0.0020215 | 0 | 0 |  | 1 | TRUE | wye
74 | LV_191-3_0_3_load_99 | 100 | 0.0047743 | 0.0011965 | 0 | 0 |  | 1 | TRUE | wye
75 | LV_191-3_0_3_load_100 | 101 | 0.0047729 | 0.0011962 | 0 | 0 |  | 1 | TRUE | wye
76 | LV_191-3_0_3_load_102 | 102 | 0.011842 | 0.0029678 | 0 | 0 |  | 1 | TRUE | wye
77 | LV_191-3_0_3_load_105 | 103 | 0.0021079 | 0.00052829 | 0 | 0 |  | 1 | TRUE | wye
78 | LV_191-3_0_3_load_127 | 104 | 0.002106 | 0.00052781 | 0 | 0 |  | 1 | TRUE | wye
79 | LV_191-3_0_3_load_126 | 105 | 0.0021079 | 0.00052829 | 0 | 0 |  | 1 | TRUE | wye
80 | LV_191-3_0_3_load_106 | 106 | 0.0076034 | 0.0019056 | 0 | 0 |  | 1 | TRUE | wye
81 | LV_191-3_0_3_load_108 | 107 | 0.0021079 | 0.00052829 | 0 | 0 |  | 1 | TRUE | wye
82 | LV_191-3_0_3_load_124 | 109 | 0.0021079 | 0.00052829 | 0 | 0 |  | 1 | TRUE | wye
83 | LV_191-3_0_3_load_125 | 110 | 0.0021079 | 0.00052829 | 0 | 0 |  | 1 | TRUE | wye
84 | LV_191-3_0_3_load_115 | 111 | 0.0021079 | 0.0005283 | 0 | 0 |  | 1 | TRUE | wye
85 | LV_191-3_0_3_load_118 | 112 | 0.0021079 | 0.00052829 | 0 | 0 |  | 1 | TRUE | wye
86 | LV_191-3_0_3_load_119 | 113 | 0.0021079 | 0.00052829 | 0 | 0 |  | 1 | TRUE | wye
87 | LV_191-3_0_3_load_120 | 114 | 0.0021079 | 0.00052829 | 0 | 0 |  | 1 | TRUE | wye
88 | LV_191-3_0_3_load_121 | 115 | 0.0021079 | 0.00052829 | 0 | 0 |  | 1 | TRUE | wye
89 | LV_191-3_0_3_load_122 | 116 | 0.0021079 | 0.00052829 | 0 | 0 |  | 1 | TRUE | wye
90 | LV_191-3_0_3_load_123 | 117 | 0.0021079 | 0.00052829 | 0 | 0 |  | 1 | TRUE | wye

## ext_grid
| name | bus | vm_pu | va_degree | slack_weight | in_service
0 |  | 11 | 1 | 0 | 1 | TRUE

## line
| name | std_type | from_bus | to_bus | length_km | r_ohm_per_km | x_ohm_per_km | c_nf_per_km | g_us_per_km | max_i_ka | df | parallel | type | in_service
0 | LV_191-3_0_3_line_0 |  | 0 | 1 | 0.022076 | 0.125 | 0.08 | 261 | 0 | 0.364 | 1 | 1 | cs | TRUE
1 | LV_191-3_0_3_line_1 |  | 1 | 2 | 0.012279 | 0.125 | 0.08 | 261 | 0 | 0.364 | 1 | 1 | cs | TRUE
2 | LV_191-3_0_3_line_2 |  | 2 | 3 | 0.016369 | 0.125 | 0.08 | 261 | 0 | 0.364 | 1 | 1 | cs | TRUE
3 | LV_191-3_0_3_line_3 |  | 3 | 12 | 0.028146 | 0.125 | 0.08 | 261 | 0 | 0.364 | 1 | 1 | cs | TRUE
4 | LV_191-3_0_3_line_4 |  | 4 | 5 | 0.033708 | 0.125 | 0.08 | 261 | 0 | 0.364 | 1 | 1 | cs | TRUE
5 | LV_191-3_0_3_line_5 |  | 4 | 6 | 0.035375 | 0.125 | 0.08 | 261 | 0 | 0.364 | 1 | 3 | cs | TRUE
6 | LV_191-3_0_3_line_6 |  | 4 | 7 | 0.031047 | 0.125 | 0.08 | 261 | 0 | 0.364 | 1 | 3 | cs | TRUE
7 | LV_191-3_0_3_line_7 |  | 5 | 17 | 0.038979 | 0.125 | 0.08 | 261 | 0 | 0.364 | 1 | 1 | cs | TRUE
8 | LV_191-3_0_3_line_8 |  | 5 | 18 | 0.027612 | 0.125 | 0.08 | 261 | 0 | 0.364 | 1 | 1 | cs | TRUE
9 | LV_191-3_0_3_line_9 |  | 6 | 29 | 0.009029 | 0.125 | 0.08 | 261 | 0 | 0.364 | 1 | 3 | cs | TRUE
10 | LV_191-3_0_3_line_10 |  | 6 | 30 | 0.049929 | 0.125 | 0.08 | 261 | 0 | 0.364 | 1 | 1 | cs | TRUE
11 | LV_191-3_0_3_line_11 |  | 7 | 31 | 0.034479 | 0.125 | 0.08 | 261 | 0 | 0.364 | 1 | 3 | cs | TRUE
12 | LV_191-3_0_3_line_12 |  | 8 | 9 | 0.025234 | 0.125 | 0.08 | 261 | 0 | 0.364 | 1 | 3 | cs | TRUE
13 | LV_191-3_0_3_line_13 |  | 8 | 10 | 0.029109 | 0.125 | 0.08 | 261 | 0 | 0.364 | 1 | 3 | cs | TRUE
14 | LV_191-3_0_3_line_14 |  | 8 | 11 | 0.0067885 | 0.125 | 0.08 | 261 | 0 | 0.364 | 1 | 3 | cs | TRUE
15 | LV_191-3_0_3_line_15 |  | 9 | 31 | 0.015772 | 0.125 | 0.08 | 261 | 0 | 0.364 | 1 | 3 | cs | TRUE
16 | LV_191-3_0_3_line_16 |  | 10 | 26 | 0.027845 | 0.125 | 0.08 | 261 | 0 | 0.364 | 1 | 3 | cs | TRUE
17 | LV_191-3_0_3_line_17 |  | 12 | 13 | 0.015106 | 0.125 | 0.08 | 261 | 0 | 0.364 | 1 | 1 | cs | TRUE
18 | LV_191-3_0_3_line_18 |  | 13 | 34 | 0.012375 | 0.125 | 0.08 | 261 | 0 | 0.364 | 1 | 1 | cs | TRUE
19 | LV_191-3_0_3_line_19 |  | 14 | 15 | 0.02597 | 0.125 | 0.08 | 261 | 0 | 0.364 | 1 | 1 | cs | TRUE
20 | LV_191-3_0_3_line_20 |  | 14 | 16 | 0.018273 | 0.125 | 0.08 | 261 | 0 | 0.364 | 1 | 1 | cs | TRUE
21 | LV_191-3_0_3_line_21 |  | 16 | 35 | 0.040921 | 0.125 | 0.08 | 261 | 0 | 0.364 | 1 | 1 | cs | TRUE
22 | LV_191-3_0_3_line_22 |  | 17 | 36 | 0.016887 | 0.125 | 0.08 | 261 | 0 | 0.364 | 1 | 1 | cs | TRUE
23 | LV_191-3_0_3_line_23 |  | 18 | 24 | 0.023738 | 0.125 | 0.08 | 261 | 0 | 0.364 | 1 | 1 | cs | TRUE
24 | LV_191-3_0_3_line_24 |  | 19 | 20 | 0.016857 | 0.125 | 0.08 | 261 | 0 | 0.364 | 1 | 1 | cs | TRUE
25 | LV_191-3_0_3_line_25 |  | 19 | 21 | 0.027176 | 0.125 | 0.08 | 261 | 0 | 0.364 | 1 | 1 | cs | TRUE
26 | LV_191-3_0_3_line_26 |  | 19 | 22 | 0.017478 | 0.125 | 0.08 | 261 | 0 | 0.364 | 1 | 1 | cs | TRUE
27 | LV_191-3_0_3_line_27 |  | 20 | 23 | 0.013851 | 0.125 | 0.08 | 261 | 0 | 0.364 | 1 | 1 | cs | TRUE
28 | LV_191-3_0_3_line_28 |  | 21 | 43 | 0.029859 | 0.125 | 0.08 | 261 | 0 | 0.364 | 1 | 1 | cs | TRUE
29 | LV_191-3_0_3_line_29 |  | 24 | 25 | 0.019273 | 0.125 | 0.08 | 261 | 0 | 0.364 | 1 | 1 | cs | TRUE
30 | LV_191-3_0_3_line_30 |  | 26 | 42 | 0.031808 | 0.125 | 0.08 | 261 | 0 | 0.364 | 1 | 3 | cs | TRUE
31 | LV_191-3_0_3_line_31 |  | 27 | 28 | 0.03391 | 0.125 | 0.08 | 261 | 0 | 0.364 | 1 | 1 | cs | TRUE
32 | LV_191-3_0_3_line_32 |  | 28 | 100 | 0.015301 | 0.125 | 0.08 | 261 | 0 | 0.364 | 1 | 1 | cs | TRUE
33 | LV_191-3_0_3_line_33 |  | 29 | 98 | 0.014101 | 0.125 | 0.08 | 261 | 0 | 0.364 | 1 | 3 | cs | TRUE
34 | LV_191-3_0_3_line_34 |  | 30 | 92 | 0.00026755 | 0.125 | 0.08 | 261 | 0 | 0.364 | 1 | 1 | cs | TRUE
35 | LV_191-3_0_3_line_35 |  | 32 | 33 | 0.012382 | 0.125 | 0.08 | 261 | 0 | 0.364 | 1 | 1 | cs | TRUE
36 | LV_191-3_0_3_line_36 |  | 33 | 48 | 0.016699 | 0.125 | 0.08 | 261 | 0 | 0.364 | 1 | 1 | cs | TRUE
37 | LV_191-3_0_3_line_37 |  | 34 | 35 | 0.033555 | 0.125 | 0.08 | 261 | 0 | 0.364 | 1 | 1 | cs | TRUE
38 | LV_191-3_0_3_line_38 |  | 35 | 44 | 0.021624 | 0.125 | 0.08 | 261 | 0 | 0.364 | 1 | 1 | cs | TRUE
39 | LV_191-3_0_3_line_39 |  | 37 | 38 | 0.00026665 | 0.125 | 0.08 | 261 | 0 | 0.364 | 1 | 1 | cs | TRUE
40 | LV_191-3_0_3_line_40 |  | 38 | 90 | 0.029323 | 0.125 | 0.08 | 261 | 0 | 0.364 | 1 | 1 | cs | TRUE
41 | LV_191-3_0_3_line_41 |  | 39 | 40 | 0.020193 | 0.125 | 0.08 | 261 | 0 | 0.364 | 1 | 1 | cs | TRUE
42 | LV_191-3_0_3_line_42 |  | 39 | 41 | 0.017005 | 0.125 | 0.08 | 261 | 0 | 0.364 | 1 | 1 | cs | TRUE
43 | LV_191-3_0_3_line_43 |  | 39 | 42 | 0.0155 | 0.125 | 0.08 | 261 | 0 | 0.364 | 1 | 1 | cs | TRUE
44 | LV_191-3_0_3_line_44 |  | 42 | 51 | 0.016316 | 0.125 | 0.08 | 261 | 0 | 0.364 | 1 | 3 | cs | TRUE
45 | LV_191-3_0_3_line_45 |  | 43 | 49 | 0.0021511 | 0.125 | 0.08 | 261 | 0 | 0.364 | 1 | 1 | cs | TRUE
46 | LV_191-3_0_3_line_46 |  | 43 | 47 | 0.016072 | 0.125 | 0.08 | 261 | 0 | 0.364 | 1 | 1 | cs | TRUE
47 | LV_191-3_0_3_line_47 |  | 44 | 45 | 2.4461e-05 | 0.125 | 0.08 | 261 | 0 | 0.364 | 1 | 1 | cs | TRUE
48 | LV_191-3_0_3_line_48 |  | 45 | 46 | 0.014378 | 0.125 | 0.08 | 261 | 0 | 0.364 | 1 | 1 | cs | TRUE
49 | LV_191-3_0_3_line_49 |  | 46 | 47 | 0.025561 | 0.125 | 0.08 | 261 | 0 | 0.364 | 1 | 1 | cs | TRUE
50 | LV_191-3_0_3_line_50 |  | 47 | 48 | 0.013643 | 0.125 | 0.08 | 261 | 0 | 0.364 | 1 | 1 | cs | TRUE
51 | LV_191-3_0_3_line_51 |  | 49 | 50 | 0.0144 | 0.125 | 0.08 | 261 | 0 | 0.364 | 1 | 1 | cs | TRUE
52 | LV_191-3_0_3_line_52 |  | 50 | 53 | 0.0043033 | 0.125 | 0.08 | 261 | 0 | 0.364 | 1 | 1 | cs | TRUE
53 | LV_191-3_0_3_line_53 |  | 51 | 52 | 0.0039007 | 0.125 | 0.08 | 261 | 0 | 0.364 | 1 | 2 | cs | TRUE
54 | LV_191-3_0_3_line_54 |  | 52 | 53 | 0.01044 | 0.125 | 0.08 | 261 | 0 | 0.364 | 1 | 1 | cs | TRUE
55 | LV_191-3_0_3_line_55 |  | 54 | 55 | 0.00604 | 0.125 | 0.08 | 261 | 0 | 0.364 | 1 | 1 | cs | TRUE
56 | LV_191-3_0_3_line_56 |  | 55 | 56 | 0.0038582 | 0.125 | 0.08 | 261 | 0 | 0.364 | 1 | 1 | cs | TRUE
57 | LV_191-3_0_3_line_57 |  | 56 | 57 | 0.00219 | 0.125 | 0.08 | 261 | 0 | 0.364 | 1 | 1 | cs | TRUE
58 | LV_191-3_0_3_line_58 |  | 57 | 58 | 0.0060407 | 0.125 | 0.08 | 261 | 0 | 0.364 | 1 | 1 | cs | TRUE
59 | LV_191-3_0_3_line_59 |  | 58 | 59 | 0.0060423 | 0.125 | 0.08 | 261 | 0 | 0.364 | 1 | 1 | cs | TRUE
60 | LV_191-3_0_3_line_60 |  | 59 | 60 | 0.0060403 | 0.125 | 0.08 | 261 | 0 | 0.364 | 1 | 1 | cs | TRUE
61 | LV_191-3_0_3_line_61 |  | 60 | 61 | 0.002902 | 0.125 | 0.08 | 261 | 0 | 0.364 | 1 | 1 | cs | TRUE
62 | LV_191-3_0_3_line_62 |  | 61 | 62 | 0.0031333 | 0.125 | 0.08 | 261 | 0 | 0.364 | 1 | 1 | cs | TRUE
63 | LV_191-3_0_3_line_63 |  | 61 | 63 | 0.01745 | 0.125 | 0.08 | 261 | 0 | 0.364 | 1 | 1 | cs | TRUE
64 | LV_191-3_0_3_line_64 |  | 62 | 64 | 0.0060408 | 0.125 | 0.08 | 261 | 0 | 0.364 | 1 | 1 | cs | TRUE
65 | LV_191-3_0_3_line_65 |  | 63 | 65 | 0.0060918 | 0.125 | 0.08 | 261 | 0 | 0.364 | 1 | 1 | cs | TRUE
66 | LV_191-3_0_3_line_66 |  | 64 | 66 | 0.0060403 | 0.125 | 0.08 | 261 | 0 | 0.364 | 1 | 1 | cs | TRUE
67 | LV_191-3_0_3_line_67 |  | 65 | 67 | 0.012055 | 0.125 | 0.08 | 261 | 0 | 0.364 | 1 | 1 | cs | TRUE
68 | LV_191-3_0_3_line_68 |  | 66 | 68 | 0.0060423 | 0.125 | 0.08 | 261 | 0 | 0.364 | 1 | 1 | cs | TRUE
69 | LV_191-3_0_3_line_69 |  | 67 | 111 | 0.0060918 | 0.125 | 0.08 | 261 | 0 | 0.364 | 1 | 1 | cs | TRUE
70 | LV_191-3_0_3_line_70 |  | 68 | 69 | 0.0013382 | 0.125 | 0.08 | 261 | 0 | 0.364 | 1 | 1 | cs | TRUE
71 | LV_191-3_0_3_line_71 |  | 69 | 70 | 0.0047067 | 0.125 | 0.08 | 261 | 0 | 0.364 | 1 | 1 | cs | TRUE
72 | LV_191-3_0_3_line_72 |  | 69 | 71 | 0.017865 | 0.125 | 0.08 | 261 | 0 | 0.364 | 1 | 1 | cs | TRUE
73 | LV_191-3_0_3_line_73 |  | 70 | 72 | 0.0060406 | 0.125 | 0.08 | 261 | 0 | 0.364 | 1 | 1 | cs | TRUE
74 | LV_191-3_0_3_line_74 |  | 71 | 73 | 0.0060941 | 0.125 | 0.08 | 261 | 0 | 0.364 | 1 | 1 | cs | TRUE
75 | LV_191-3_0_3_line_75 |  | 72 | 74 | 0.0060405 | 0.125 | 0.08 | 261 | 0 | 0.364 | 1 | 1 | cs | TRUE
76 | LV_191-3_0_3_line_76 |  | 73 | 75 | 0.0060941 | 0.125 | 0.08 | 261 | 0 | 0.364 | 1 | 1 | cs | TRUE
77 | LV_191-3_0_3_line_77 |  | 74 | 76 | 0.010939 | 0.125 | 0.08 | 261 | 0 | 0.364 | 1 | 1 | cs | TRUE
78 | LV_191-3_0_3_line_78 |  | 75 | 112 | 0.010474 | 0.125 | 0.08 | 261 | 0 | 0.364 | 1 | 1 | cs | TRUE
79 | LV_191-3_0_3_line_79 |  | 76 | 77 | 0.006393 | 0.125 | 0.08 | 261 | 0 | 0.364 | 1 | 1 | cs | TRUE
80 | LV_191-3_0_3_line_80 |  | 76 | 78 | 0.018857 | 0.125 | 0.08 | 261 | 0 | 0.364 | 1 | 1 | cs | TRUE
81 | LV_191-3_0_3_line_81 |  | 77 | 79 | 0.013271 | 0.125 | 0.08 | 261 | 0 | 0.364 | 1 | 1 | cs | TRUE
82 | LV_191-3_0_3_line_82 |  | 78 | 80 | 0.0060948 | 0.125 | 0.08 | 261 | 0 | 0.364 | 1 | 1 | cs | TRUE
83 | LV_191-3_0_3_line_83 |  | 79 | 81 | 0.00046772 | 0.125 | 0.08 | 261 | 0 | 0.364 | 1 | 1 | cs | TRUE
84 | LV_191-3_0_3_line_84 |  | 80 | 82 | 0.006092 | 0.125 | 0.08 | 261 | 0 | 0.364 | 1 | 1 | cs | TRUE
85 | LV_191-3_0_3_line_85 |  | 81 | 83 | 0.015119 | 0.125 | 0.08 | 261 | 0 | 0.364 | 1 | 1 | cs | TRUE
86 | LV_191-3_0_3_line_86 |  | 82 | 106 | 0.00052538 | 0.125 | 0.08 | 261 | 0 | 0.364 | 1 | 1 | cs | TRUE
87 | LV_191-3_0_3_line_87 |  | 83 | 84 | 0.013869 | 0.125 | 0.08 | 261 | 0 | 0.364 | 1 | 1 | cs | TRUE
88 | LV_191-3_0_3_line_88 |  | 83 | 85 | 0.010831 | 0.125 | 0.08 | 261 | 0 | 0.364 | 1 | 1 | cs | TRUE
89 | LV_191-3_0_3_line_89 |  | 84 | 86 | 0.0052036 | 0.125 | 0.08 | 261 | 0 | 0.364 | 1 | 1 | cs | TRUE
90 | LV_191-3_0_3_line_90 |  | 85 | 87 | 3.2648e-05 | 0.125 | 0.08 | 261 | 0 | 0.364 | 1 | 1 | cs | TRUE
91 | LV_191-3_0_3_line_91 |  | 86 | 88 | 0.0052057 | 0.125 | 0.08 | 261 | 0 | 0.364 | 1 | 1 | cs | TRUE
92 | LV_191-3_0_3_line_92 |  | 87 | 89 | 0.029383 | 0.125 | 0.08 | 261 | 0 | 0.364 | 1 | 1 | cs | TRUE
93 | LV_191-3_0_3_line_93 |  | 88 | 98 | 0.0052062 | 0.125 | 0.08 | 261 | 0 | 0.364 | 1 | 2 | cs | TRUE
94 | LV_191-3_0_3_line_94 |  | 89 | 93 | 2.847e-05 | 0.125 | 0.08 | 261 | 0 | 0.364 | 1 | 1 | cs | TRUE
95 | LV_191-3_0_3_line_95 |  | 90 | 91 | 0.00026453 | 0.125 | 0.08 | 261 | 0 | 0.364 | 1 | 1 | cs | TRUE
96 | LV_191-3_0_3_line_96 |  | 91 | 92 | 0.029148 | 0.125 | 0.08 | 261 | 0 | 0.364 | 1 | 1 | cs | TRUE
97 | LV_191-3_0_3_line_97 |  | 93 | 94 | 2.6267e-05 | 0.125 | 0.08 | 261 | 0 | 0.364 | 1 | 1 | cs | TRUE
98 | LV_191-3_0_3_line_98 |  | 94 | 95 | 0.029391 | 0.125 | 0.08 | 261 | 0 | 0.364 | 1 | 1 | cs | TRUE
99 | LV_191-3_0_3_line_99 |  | 95 | 96 | 2.9077e-05 | 0.125 | 0.08 | 261 | 0 | 0.364 | 1 | 1 | cs | TRUE
100 | LV_191-3_0_3_line_100 |  | 96 | 97 | 2.9072e-05 | 0.125 | 0.08 | 261 | 0 | 0.364 | 1 | 1 | cs | TRUE
101 | LV_191-3_0_3_line_101 |  | 97 | 99 | 0.023758 | 0.125 | 0.08 | 261 | 0 | 0.364 | 1 | 1 | cs | TRUE
102 | LV_191-3_0_3_line_102 |  | 100 | 101 | 0.017226 | 0.125 | 0.08 | 261 | 0 | 0.364 | 1 | 1 | cs | TRUE
103 | LV_191-3_0_3_line_103 |  | 101 | 102 | 0.012147 | 0.125 | 0.08 | 261 | 0 | 0.364 | 1 | 1 | cs | TRUE
104 | LV_191-3_0_3_line_104 |  | 102 | 103 | 0.0030716 | 0.125 | 0.08 | 261 | 0 | 0.364 | 1 | 1 | cs | TRUE
105 | LV_191-3_0_3_line_105 |  | 103 | 104 | 0.006092 | 0.125 | 0.08 | 261 | 0 | 0.364 | 1 | 1 | cs | TRUE
106 | LV_191-3_0_3_line_106 |  | 104 | 105 | 0.006092 | 0.125 | 0.08 | 261 | 0 | 0.364 | 1 | 1 | cs | TRUE
107 | LV_191-3_0_3_line_107 |  | 105 | 110 | 0.014484 | 0.125 | 0.08 | 261 | 0 | 0.364 | 1 | 1 | cs | TRUE
108 | LV_191-3_0_3_line_108 |  | 106 | 107 | 0.013965 | 0.125 | 0.08 | 261 | 0 | 0.364 | 1 | 1 | cs | TRUE
109 | LV_191-3_0_3_line_109 |  | 107 | 108 | 0.0037473 | 0.125 | 0.08 | 261 | 0 | 0.364 | 1 | 1 | cs | TRUE
110 | LV_191-3_0_3_line_110 |  | 108 | 109 | 0.0024169 | 0.125 | 0.08 | 261 | 0 | 0.364 | 1 | 1 | cs | TRUE
111 | LV_191-3_0_3_line_111 |  | 109 | 110 | 0.0060948 | 0.125 | 0.08 | 261 | 0 | 0.364 | 1 | 1 | cs | TRUE
112 | LV_191-3_0_3_line_112 |  | 112 | 113 | 0.0060941 | 0.125 | 0.08 | 261 | 0 | 0.364 | 1 | 1 | cs | TRUE
113 | LV_191-3_0_3_line_113 |  | 113 | 114 | 0.010991 | 0.125 | 0.08 | 261 | 0 | 0.364 | 1 | 1 | cs | TRUE
114 | LV_191-3_0_3_line_114 |  | 114 | 115 | 0.0060941 | 0.125 | 0.08 | 261 | 0 | 0.364 | 1 | 1 | cs | TRUE
115 | LV_191-3_0_3_line_115 |  | 115 | 116 | 0.010361 | 0.125 | 0.08 | 261 | 0 | 0.364 | 1 | 1 | cs | TRUE
116 | LV_191-3_0_3_line_116 |  | 116 | 117 | 0.0060941 | 0.125 | 0.08 | 261 | 0 | 0.364 | 1 | 1 | cs | TRUE

## trafo
| name | std_type | hv_bus | lv_bus | sn_mva | vn_hv_kv | vn_lv_kv | vk_percent | vkr_percent | pfe_kw | i0_percent | shift_degree | tap_side | tap_neutral | tap_min | tap_max | tap_step_percent | tap_step_degree | tap_pos | tap_phase_shifter | parallel | df | in_service
0 | LV_191-3_0_3_trafo_103 | 0.63 MVA 20/0.4 kV | 118 | 11 | 0.63 | 20 | 0.4 | 6 | 1.206 | 1.65 | 0.2619 | 150 | hv | 0 | -2 | 2 | 2.5 | 0 | 0 | FALSE | 1 | 1 | TRUE

## line_geodata
| x0 | y0 | x1 | y1 | x2 | y2 | x3 | y3 | x4 | y4 | x5 | y5
0 | 2688408.0397 | 1250013.1763 | 2688391.3415 | 1250027.616
1 | 2688408.0397 | 1250013.1763 | 2688411.8795 | 1250009.8644 | 2688414.5092 | 1250003.143
2 | 2688414.5092 | 1250003.143 | 2688426.9403 | 1249992.493
3 | 2688448.3149 | 1249974.1809 | 2688426.9403 | 1249992.493
4 | 2688598.5778 | 1249819.7414 | 2688606.3857 | 1249824.7619 | 2688615.9734 | 1249833.4563 | 2688610.8417 | 1249838.3166 | 2688607.6326 | 1249841.3487
5 | 2688572.4783 | 1249795.7777 | 2688598.5778 | 1249819.7414
6 | 2688598.5778 | 1249819.7414 | 2688588.0545 | 1249830.1809 | 2688576.1729 | 1249841.2275
7 | 2688607.6326 | 1249841.3487 | 2688594.6318 | 1249844.2788 | 2688575.2898 | 1249861.247
8 | 2688607.6326 | 1249841.3487 | 2688620.94 | 1249851.2439 | 2688629.1825 | 1249858.5717
9 | 2688572.4783 | 1249795.7777 | 2688566.4502 | 1249802.515
10 | 2688572.4783 | 1249795.7777 | 2688533.1633 | 1249765.0002
11 | 2688550.9211 | 1249864.7045 | 2688576.1729 | 1249841.2275
12 | 2688520.477 | 1249892.2295 | 2688524.5721 | 1249888.51 | 2688535.6747 | 1249878.7018 | 2688539.3704 | 1249875.4434
13 | 2688520.477 | 1249892.2295 | 2688526.5703 | 1249899.3036 | 2688531.1059 | 1249904.0082 | 2688539.1235 | 1249893.4755
14 | 2688520.477 | 1249892.2295 | 2688515.3796 | 1249896.7129
15 | 2688539.3704 | 1249875.4434 | 2688550.9211 | 1249864.7045
16 | 2688539.1235 | 1249893.4755 | 2688555.4318 | 1249911.2326 | 2688559.158 | 1249910.9769
17 | 2688448.3149 | 1249974.1809 | 2688458.457 | 1249985.3762
18 | 2688466.7655 | 1249994.5475 | 2688458.457 | 1249985.3762
19 | 2688460.4066 | 1250074.0702 | 2688485.6532 | 1250080.1558
20 | 2688460.4066 | 1250074.0702 | 2688465.7723 | 1250056.603
21 | 2688484.8449 | 1250020.6501 | 2688475.3342 | 1250034.6076 | 2688467.4619 | 1250051.1026 | 2688465.7723 | 1250056.603
22 | 2688575.2898 | 1249861.247 | 2688586.6915 | 1249873.7044
23 | 2688644.6566 | 1249876.4843 | 2688633.5853 | 1249862.4859 | 2688629.1825 | 1249858.5717
24 | 2688579.95 | 1250011.6192 | 2688591.1699 | 1249999.0107
25 | 2688579.95 | 1250011.6192 | 2688562.1098 | 1249991.1186
26 | 2688579.95 | 1250011.6192 | 2688570.3166 | 1250026.2026
27 | 2688591.1699 | 1249999.0107 | 2688592.1139 | 1249991.9306 | 2688590.4994 | 1249988.8152 | 2688588.5764 | 1249986.2583
28 | 2688542.5084 | 1249968.594 | 2688562.1098 | 1249991.1186
29 | 2688644.6566 | 1249876.4843 | 2688656.3504 | 1249891.8049
30 | 2688580.8734 | 1249934.219 | 2688575.657 | 1249928.5923 | 2688559.158 | 1249910.9769
31 | 2688473.4376 | 1249933.6029 | 2688448.0017 | 1249956.0292
32 | 2688473.4376 | 1249933.6029 | 2688463.2638 | 1249922.1741
33 | 2688566.4502 | 1249802.515 | 2688562.4671 | 1249799.7423 | 2688562.0996 | 1249800.0815 | 2688557.2445 | 1249804.6235 | 2688555.7668 | 1249806.1139
34 | 2688532.9527 | 1249764.8352 | 2688533.1633 | 1249765.0002
35 | 2688510.1982 | 1249956.9453 | 2688501.8764 | 1249947.7765
36 | 2688510.1982 | 1249956.9453 | 2688521.4213 | 1249969.3106
37 | 2688484.8449 | 1250020.6501 | 2688471.4772 | 1250006.7178 | 2688472.0773 | 1250000.4109 | 2688466.7655 | 1249994.5475
38 | 2688484.8449 | 1250020.6501 | 2688500.9067 | 1250006.1713
39 | 2688486.4937 | 1249728.4651 | 2688486.7037 | 1249728.6294
40 | 2688486.7037 | 1249728.6294 | 2688509.7929 | 1249746.7047
41 | 2688592.6749 | 1249924.1321 | 2688596.1843 | 1249917.1682 | 2688595.6352 | 1249915.5143 | 2688593.7531 | 1249913.6292 | 2688591.165 | 1249913.5126 | 2688587.0629 | 1249917.021
42 | 2688592.6749 | 1249924.1321 | 2688601.6898 | 1249918.1068 | 2688606.1781 | 1249913.8843
43 | 2688580.8734 | 1249934.219 | 2688592.6749 | 1249924.1321
44 | 2688580.8734 | 1249934.219 | 2688568.7214 | 1249945.1072
45 | 2688542.5084 | 1249968.594 | 2688544.1105 | 1249967.1586
46 | 2688530.5905 | 1249979.4131 | 2688542.5084 | 1249968.594
47 | 2688500.9067 | 1250006.1713 | 2688500.9249 | 1250006.1549
48 | 2688500.9249 | 1250006.1549 | 2688511.6046 | 1249996.5278
49 | 2688530.5905 | 1249979.4131 | 2688511.6046 | 1249996.5278
50 | 2688530.5905 | 1249979.4131 | 2688521.4213 | 1249969.3106
51 | 2688554.8356 | 1249957.5489 | 2688544.1105 | 1249967.1586
52 | 2688554.8356 | 1249957.5489 | 2688558.0406 | 1249954.6772
53 | 2688565.8163 | 1249947.7101 | 2688568.7214 | 1249945.1072
54 | 2688565.8163 | 1249947.7101 | 2688558.0406 | 1249954.6772
55 | 2688445.822 | 1249788.0122 | 2688450.4139 | 1249791.936
56 | 2688453.347 | 1249794.4424 | 2688450.4139 | 1249791.936
57 | 2688453.347 | 1249794.4424 | 2688455.0125 | 1249795.8645
58 | 2688455.0125 | 1249795.8645 | 2688459.6064 | 1249799.787
59 | 2688459.6064 | 1249799.787 | 2688464.2015 | 1249803.7106
60 | 2688464.2015 | 1249803.7106 | 2688468.7951 | 1249807.6328
61 | 2688471.0021 | 1249809.5173 | 2688468.7951 | 1249807.6328
62 | 2688471.0021 | 1249809.5173 | 2688473.3842 | 1249811.5528
63 | 2688471.0021 | 1249809.5173 | 2688457.8255 | 1249820.957
64 | 2688473.3842 | 1249811.5528 | 2688477.9767 | 1249815.4772
65 | 2688457.8255 | 1249820.957 | 2688453.2254 | 1249824.9507
66 | 2688477.9767 | 1249815.4772 | 2688482.5688 | 1249819.4012
67 | 2688453.2254 | 1249824.9507 | 2688444.1228 | 1249832.8534
68 | 2688482.5688 | 1249819.4012 | 2688487.1624 | 1249823.3265
69 | 2688444.1228 | 1249832.8534 | 2688439.5227 | 1249836.8471
70 | 2688488.1798 | 1249824.1959 | 2688487.1624 | 1249823.3265
71 | 2688488.1798 | 1249824.1959 | 2688491.7589 | 1249827.2525
72 | 2688488.1798 | 1249824.1959 | 2688474.6056 | 1249835.81
73 | 2688491.7589 | 1249827.2525 | 2688496.3524 | 1249831.1753
74 | 2688474.6056 | 1249835.81 | 2688469.9751 | 1249839.7719
75 | 2688496.3524 | 1249831.1753 | 2688500.9458 | 1249835.0981
76 | 2688469.9751 | 1249839.7719 | 2688465.3446 | 1249843.7338
77 | 2688509.2642 | 1249842.202 | 2688500.9458 | 1249835.0981
78 | 2688465.3446 | 1249843.7338 | 2688457.3859 | 1249850.5434
79 | 2688513.9484 | 1249846.5641 | 2688510.6658 | 1249843.4016 | 2688509.2642 | 1249842.202
80 | 2688509.2642 | 1249842.202 | 2688495.174 | 1249854.7347
81 | 2688513.9484 | 1249846.5641 | 2688523.3769 | 1249837.2242
82 | 2688495.174 | 1249854.7347 | 2688490.62 | 1249858.7853
83 | 2688523.7092 | 1249836.895 | 2688523.3769 | 1249837.2242
84 | 2688490.62 | 1249858.7853 | 2688486.0681 | 1249862.8341
85 | 2688534.4501 | 1249826.2549 | 2688523.7092 | 1249836.895
86 | 2688485.6755 | 1249863.1833 | 2688486.0681 | 1249862.8341
87 | 2688534.4501 | 1249826.2549 | 2688536.9135 | 1249825.1242 | 2688537.4501 | 1249824.5874 | 2688544.7721 | 1249817.2027
88 | 2688534.4501 | 1249826.2549 | 2688526.2338 | 1249819.1978
89 | 2688548.4359 | 1249813.5075 | 2688544.7721 | 1249817.2027
90 | 2688526.2091 | 1249819.1766 | 2688526.2338 | 1249819.1978
91 | 2688552.1011 | 1249809.8109 | 2688548.4359 | 1249813.5075
92 | 2688503.9192 | 1249800.0315 | 2688526.2091 | 1249819.1766
93 | 2688552.1011 | 1249809.8109 | 2688555.7668 | 1249806.1139
94 | 2688503.8976 | 1249800.013 | 2688503.9192 | 1249800.0315
95 | 2688509.7929 | 1249746.7047 | 2688510.0012 | 1249746.8678
96 | 2688510.0012 | 1249746.8678 | 2688532.9527 | 1249764.8352
97 | 2688503.8777 | 1249799.9959 | 2688503.8976 | 1249800.013
98 | 2688503.8777 | 1249799.9959 | 2688481.5815 | 1249780.8454
99 | 2688481.5594 | 1249780.8265 | 2688481.5815 | 1249780.8454
100 | 2688481.5374 | 1249780.8075 | 2688481.5594 | 1249780.8265
101 | 2688463.5148 | 1249765.3277 | 2688481.5374 | 1249780.8075
102 | 2688463.2638 | 1249922.1741 | 2688451.8099 | 1249909.3073
103 | 2688451.8099 | 1249909.3073 | 2688443.7334 | 1249900.2345 | 2688443.7334 | 1249900.2345
104 | 2688446.0386 | 1249898.2045 | 2688443.7334 | 1249900.2345
105 | 2688450.6106 | 1249894.1785 | 2688446.0386 | 1249898.2045
106 | 2688455.1827 | 1249890.1524 | 2688450.6106 | 1249894.1785
107 | 2688466.053 | 1249880.5801 | 2688455.1827 | 1249890.1524
108 | 2688485.6755 | 1249863.1833 | 2688475.2409 | 1249872.4644
109 | 2688472.441 | 1249874.9549 | 2688475.2409 | 1249872.4644
110 | 2688472.441 | 1249874.9549 | 2688470.6271 | 1249876.5521
111 | 2688470.6271 | 1249876.5521 | 2688466.053 | 1249880.5801
112 | 2688457.3859 | 1249850.5434 | 2688452.7554 | 1249854.5053
113 | 2688452.7554 | 1249854.5053 | 2688444.4039 | 1249861.6509
114 | 2688444.4039 | 1249861.6509 | 2688439.7735 | 1249865.6128
115 | 2688439.7735 | 1249865.6128 | 2688431.9007 | 1249872.3488
116 | 2688431.9007 | 1249872.3488 | 2688427.2702 | 1249876.3106

## bus_geodata
| x | y | coords
0 | 2688391.3415 | 1250027.616
1 | 2688408.0397 | 1250013.1763
2 | 2688414.5092 | 1250003.143
3 | 2688426.9403 | 1249992.493
4 | 2688598.5778 | 1249819.7414
5 | 2688607.6326 | 1249841.3487
6 | 2688572.4783 | 1249795.7777
7 | 2688576.1729 | 1249841.2275
8 | 2688520.477 | 1249892.2295
9 | 2688539.3704 | 1249875.4434
10 | 2688539.1235 | 1249893.4755
11 | 2688515.3796 | 1249896.7129
12 | 2688448.3149 | 1249974.1809
13 | 2688458.457 | 1249985.3762
14 | 2688460.4066 | 1250074.0702
15 | 2688485.6532 | 1250080.1558
16 | 2688465.7723 | 1250056.603
17 | 2688575.2898 | 1249861.247
18 | 2688629.1825 | 1249858.5717
19 | 2688579.95 | 1250011.6192
20 | 2688591.1699 | 1249999.0107
21 | 2688562.1098 | 1249991.1186
22 | 2688570.3166 | 1250026.2026
23 | 2688588.5764 | 1249986.2583
24 | 2688644.6566 | 1249876.4843
25 | 2688656.3504 | 1249891.8049
26 | 2688559.158 | 1249910.9769
27 | 2688448.0017 | 1249956.0292
28 | 2688473.4376 | 1249933.6029
29 | 2688566.4502 | 1249802.515
30 | 2688533.1633 | 1249765.0002
31 | 2688550.9211 | 1249864.7045
32 | 2688501.8764 | 1249947.7765
33 | 2688510.1982 | 1249956.9453
34 | 2688466.7655 | 1249994.5475
35 | 2688484.8449 | 1250020.6501
36 | 2688586.6915 | 1249873.7044
37 | 2688486.4937 | 1249728.4651
38 | 2688486.7037 | 1249728.6294
39 | 2688592.6749 | 1249924.1321
40 | 2688587.0629 | 1249917.021
41 | 2688606.1781 | 1249913.8843
42 | 2688580.8734 | 1249934.219
43 | 2688542.5084 | 1249968.594
44 | 2688500.9067 | 1250006.1713
45 | 2688500.9249 | 1250006.1549
46 | 2688511.6046 | 1249996.5278
47 | 2688530.5905 | 1249979.4131
48 | 2688521.4213 | 1249969.3106
49 | 2688544.1105 | 1249967.1586
50 | 2688554.8356 | 1249957.5489
51 | 2688568.7214 | 1249945.1072
52 | 2688565.8163 | 1249947.7101
53 | 2688558.0406 | 1249954.6772
54 | 2688445.822 | 1249788.0122
55 | 2688450.4139 | 1249791.936
56 | 2688453.347 | 1249794.4424
57 | 2688455.0125 | 1249795.8645
58 | 2688459.6064 | 1249799.787
59 | 2688464.2015 | 1249803.7106
60 | 2688468.7951 | 1249807.6328
61 | 2688471.0021 | 1249809.5173
62 | 2688473.3842 | 1249811.5528
63 | 2688457.8255 | 1249820.957
64 | 2688477.9767 | 1249815.4772
65 | 2688453.2254 | 1249824.9507
66 | 2688482.5688 | 1249819.4012
67 | 2688444.1228 | 1249832.8534
68 | 2688487.1624 | 1249823.3265
69 | 2688488.1798 | 1249824.1959
70 | 2688491.7589 | 1249827.2525
71 | 2688474.6056 | 1249835.81
72 | 2688496.3524 | 1249831.1753
73 | 2688469.9751 | 1249839.7719
74 | 2688500.9458 | 1249835.0981
75 | 2688465.3446 | 1249843.7338
76 | 2688509.2642 | 1249842.202
77 | 2688513.9484 | 1249846.5641
78 | 2688495.174 | 1249854.7347
79 | 2688523.3769 | 1249837.2242
80 | 2688490.62 | 1249858.7853
81 | 2688523.7092 | 1249836.895
82 | 2688486.0681 | 1249862.8341
83 | 2688534.4501 | 1249826.2549
84 | 2688544.7721 | 1249817.2027
85 | 2688526.2338 | 1249819.1978
86 | 2688548.4359 | 1249813.5075
87 | 2688526.2091 | 1249819.1766
88 | 2688552.1011 | 1249809.8109
89 | 2688503.9192 | 1249800.0315
90 | 2688509.7929 | 1249746.7047
91 | 2688510.0012 | 1249746.8678
92 | 2688532.9527 | 1249764.8352
93 | 2688503.8976 | 1249800.013
94 | 2688503.8777 | 1249799.9959
95 | 2688481.5815 | 1249780.8454
96 | 2688481.5594 | 1249780.8265
97 | 2688481.5374 | 1249780.8075
98 | 2688555.7668 | 1249806.1139
99 | 2688463.5148 | 1249765.3277
100 | 2688463.2638 | 1249922.1741
101 | 2688451.8099 | 1249909.3073
102 | 2688443.7334 | 1249900.2345
103 | 2688446.0386 | 1249898.2045
104 | 2688450.6106 | 1249894.1785
105 | 2688455.1827 | 1249890.1524
106 | 2688485.6755 | 1249863.1833
107 | 2688475.2409 | 1249872.4644
108 | 2688472.441 | 1249874.9549
109 | 2688470.6271 | 1249876.5521
110 | 2688466.053 | 1249880.5801
111 | 2688439.5227 | 1249836.8471
112 | 2688457.3859 | 1249850.5434
113 | 2688452.7554 | 1249854.5053
114 | 2688444.4039 | 1249861.6509
115 | 2688439.7735 | 1249865.6128
116 | 2688431.9007 | 1249872.3488
117 | 2688427.2702 | 1249876.3106
118 | 2688515.3796 | 1249896.7129

## line_std_types
| c_nf_per_km | r_ohm_per_km | x_ohm_per_km | max_i_ka | type | q_mm2 | alpha | voltage_rating
NAYY 4x50 SE | 210 | 0.642 | 0.083 | 0.142 | cs | 50 | 0.00403 | LV
NAYY 4x120 SE | 264 | 0.225 | 0.08 | 0.242 | cs | 120 | 0.00403 | LV
NAYY 4x150 SE | 261 | 0.208 | 0.08 | 0.27 | cs | 150 | 0.00403 | LV
NA2XS2Y 1x95 RM/25 12/20 kV | 216 | 0.313 | 0.132 | 0.252 | cs | 95 | 0.00403 | MV
NA2XS2Y 1x185 RM/25 12/20 kV | 273 | 0.161 | 0.117 | 0.362 | cs | 185 | 0.00403 | MV
NA2XS2Y 1x240 RM/25 12/20 kV | 304 | 0.122 | 0.112 | 0.421 | cs | 240 | 0.00403 | MV
NA2XS2Y 1x95 RM/25 6/10 kV | 315 | 0.313 | 0.123 | 0.249 | cs | 95 | 0.00403 | MV
NA2XS2Y 1x185 RM/25 6/10 kV | 406 | 0.161 | 0.11 | 0.358 | cs | 185 | 0.00403 | MV
NA2XS2Y 1x240 RM/25 6/10 kV | 456 | 0.122 | 0.105 | 0.416 | cs | 240 | 0.00403 | MV
NA2XS2Y 1x150 RM/25 12/20 kV | 250 | 0.206 | 0.116 | 0.319 | cs | 150 | 0.00403 | MV
NA2XS2Y 1x120 RM/25 12/20 kV | 230 | 0.253 | 0.119 | 0.283 | cs | 120 | 0.00403 | MV
NA2XS2Y 1x70 RM/25 12/20 kV | 190 | 0.443 | 0.132 | 0.22 | cs | 70 | 0.00403 | MV
NA2XS2Y 1x150 RM/25 6/10 kV | 360 | 0.206 | 0.11 | 0.315 | cs | 150 | 0.00403 | MV
NA2XS2Y 1x120 RM/25 6/10 kV | 340 | 0.253 | 0.113 | 0.28 | cs | 120 | 0.00403 | MV
NA2XS2Y 1x70 RM/25 6/10 kV | 280 | 0.443 | 0.123 | 0.217 | cs | 70 | 0.00403 | MV
N2XS(FL)2Y 1x120 RM/35 64/110 kV | 112 | 0.153 | 0.166 | 0.366 | cs | 120 | 0.00393 | HV
N2XS(FL)2Y 1x185 RM/35 64/110 kV | 125 | 0.099 | 0.156 | 0.457 | cs | 185 | 0.00393 | HV
N2XS(FL)2Y 1x240 RM/35 64/110 kV | 135 | 0.075 | 0.149 | 0.526 | cs | 240 | 0.00393 | HV
N2XS(FL)2Y 1x300 RM/35 64/110 kV | 144 | 0.06 | 0.144 | 0.588 | cs | 300 | 0.00393 | HV
15-AL1/3-ST1A 0.4 | 11 | 1.8769 | 0.35 | 0.105 | ol | 16 | 0.00403 | LV
24-AL1/4-ST1A 0.4 | 11.25 | 1.2012 | 0.335 | 0.14 | ol | 24 | 0.00403 | LV
48-AL1/8-ST1A 0.4 | 12.2 | 0.5939 | 0.3 | 0.21 | ol | 48 | 0.00403 | LV
94-AL1/15-ST1A 0.4 | 13.2 | 0.306 | 0.29 | 0.35 | ol | 94 | 0.00403 | LV
34-AL1/6-ST1A 10.0 | 9.7 | 0.8342 | 0.36 | 0.17 | ol | 34 | 0.00403 | MV
48-AL1/8-ST1A 10.0 | 10.1 | 0.5939 | 0.35 | 0.21 | ol | 48 | 0.00403 | MV
70-AL1/11-ST1A 10.0 | 10.4 | 0.4132 | 0.339 | 0.29 | ol | 70 | 0.00403 | MV
94-AL1/15-ST1A 10.0 | 10.75 | 0.306 | 0.33 | 0.35 | ol | 94 | 0.00403 | MV
122-AL1/20-ST1A 10.0 | 11.1 | 0.2376 | 0.323 | 0.41 | ol | 122 | 0.00403 | MV
149-AL1/24-ST1A 10.0 | 11.25 | 0.194 | 0.315 | 0.47 | ol | 149 | 0.00403 | MV
34-AL1/6-ST1A 20.0 | 9.15 | 0.8342 | 0.382 | 0.17 | ol | 34 | 0.00403 | MV
48-AL1/8-ST1A 20.0 | 9.5 | 0.5939 | 0.372 | 0.21 | ol | 48 | 0.00403 | MV
70-AL1/11-ST1A 20.0 | 9.7 | 0.4132 | 0.36 | 0.29 | ol | 70 | 0.00403 | MV
94-AL1/15-ST1A 20.0 | 10 | 0.306 | 0.35 | 0.35 | ol | 94 | 0.00403 | MV
122-AL1/20-ST1A 20.0 | 10.3 | 0.2376 | 0.344 | 0.41 | ol | 122 | 0.00403 | MV
149-AL1/24-ST1A 20.0 | 10.5 | 0.194 | 0.337 | 0.47 | ol | 149 | 0.00403 | MV
184-AL1/30-ST1A 20.0 | 10.75 | 0.1571 | 0.33 | 0.535 | ol | 184 | 0.00403 | MV
243-AL1/39-ST1A 20.0 | 11 | 0.1188 | 0.32 | 0.645 | ol | 243 | 0.00403 | MV
48-AL1/8-ST1A 110.0 | 8 | 0.5939 | 0.46 | 0.21 | ol | 48 | 0.00403 | HV
70-AL1/11-ST1A 110.0 | 8.4 | 0.4132 | 0.45 | 0.29 | ol | 70 | 0.00403 | HV
94-AL1/15-ST1A 110.0 | 8.65 | 0.306 | 0.44 | 0.35 | ol | 94 | 0.00403 | HV
122-AL1/20-ST1A 110.0 | 8.5 | 0.2376 | 0.43 | 0.41 | ol | 122 | 0.00403 | HV
149-AL1/24-ST1A 110.0 | 8.75 | 0.194 | 0.41 | 0.47 | ol | 149 | 0.00403 | HV
184-AL1/30-ST1A 110.0 | 8.8 | 0.1571 | 0.4 | 0.535 | ol | 184 | 0.00403 | HV
243-AL1/39-ST1A 110.0 | 9 | 0.1188 | 0.39 | 0.645 | ol | 243 | 0.00403 | HV
305-AL1/39-ST1A 110.0 | 9.2 | 0.0949 | 0.38 | 0.74 | ol | 305 | 0.00403 | HV
490-AL1/64-ST1A 110.0 | 9.75 | 0.059 | 0.37 | 0.96 | ol | 490 | 0.00403 | HV
679-AL1/86-ST1A 110.0 | 9.95 | 0.042 | 0.36 | 1.15 | ol | 679 | 0.00403 | HV
490-AL1/64-ST1A 220.0 | 10 | 0.059 | 0.285 | 0.96 | ol | 490 | 0.00403 | HV
679-AL1/86-ST1A 220.0 | 11.7 | 0.042 | 0.275 | 1.15 | ol | 679 | 0.00403 | HV
490-AL1/64-ST1A 380.0 | 11 | 0.059 | 0.253 | 0.96 | ol | 490 | 0.00403 | HV
679-AL1/86-ST1A 380.0 | 14.6 | 0.042 | 0.25 | 1.15 | ol | 679 | 0.00403 | HV

## trafo_std_types
| i0_percent | pfe_kw | vkr_percent | sn_mva | vn_lv_kv | vn_hv_kv | vk_percent | shift_degree | vector_group | tap_side | tap_neutral | tap_min | tap_max | tap_step_degree | tap_step_percent | tap_phase_shifter
160 MVA 380/110 kV | 0.06 | 60 | 0.25 | 160 | 110 | 380 | 12.2 | 0 | Yy0 | hv | 0 | -9 | 9 | 0 | 1.5 | FALSE
100 MVA 220/110 kV | 0.06 | 55 | 0.26 | 100 | 110 | 220 | 12 | 0 | Yy0 | hv | 0 | -9 | 9 | 0 | 1.5 | FALSE
63 MVA 110/20 kV | 0.04 | 22 | 0.32 | 63 | 20 | 110 | 18 | 150 | YNd5 | hv | 0 | -9 | 9 | 0 | 1.5 | FALSE
40 MVA 110/20 kV | 0.05 | 18 | 0.34 | 40 | 20 | 110 | 16.2 | 150 | YNd5 | hv | 0 | -9 | 9 | 0 | 1.5 | FALSE
25 MVA 110/20 kV | 0.07 | 14 | 0.41 | 25 | 20 | 110 | 12 | 150 | YNd5 | hv | 0 | -9 | 9 | 0 | 1.5 | FALSE
63 MVA 110/10 kV | 0.04 | 22 | 0.32 | 63 | 10 | 110 | 18 | 150 | YNd5 | hv | 0 | -9 | 9 | 0 | 1.5 | FALSE
40 MVA 110/10 kV | 0.05 | 18 | 0.34 | 40 | 10 | 110 | 16.2 | 150 | YNd5 | hv | 0 | -9 | 9 | 0 | 1.5 | FALSE
25 MVA 110/10 kV | 0.07 | 14 | 0.41 | 25 | 10 | 110 | 12 | 150 | YNd5 | hv | 0 | -9 | 9 | 0 | 1.5 | FALSE
0.25 MVA 20/0.4 kV | 0.32 | 0.8 | 1.44 | 0.25 | 0.4 | 20 | 6 | 150 | Yzn5 | hv | 0 | -2 | 2 | 0 | 2.5 | FALSE
0.4 MVA 20/0.4 kV | 0.3375 | 1.35 | 1.425 | 0.4 | 0.4 | 20 | 6 | 150 | Dyn5 | hv | 0 | -2 | 2 | 0 | 2.5 | FALSE
0.63 MVA 20/0.4 kV | 0.2619 | 1.65 | 1.206 | 0.63 | 0.4 | 20 | 6 | 150 | Dyn5 | hv | 0 | -2 | 2 | 0 | 2.5 | FALSE
0.25 MVA 10/0.4 kV | 0.24 | 0.6 | 1.2 | 0.25 | 0.4 | 10 | 4 | 150 | Dyn5 | hv | 0 | -2 | 2 | 0 | 2.5 | FALSE
0.4 MVA 10/0.4 kV | 0.2375 | 0.95 | 1.325 | 0.4 | 0.4 | 10 | 4 | 150 | Dyn5 | hv | 0 | -2 | 2 | 0 | 2.5 | FALSE
0.63 MVA 10/0.4 kV | 0.1873 | 1.18 | 1.0794 | 0.63 | 0.4 | 10 | 4 | 150 | Dyn5 | hv | 0 | -2 | 2 | 0 | 2.5 | FALSE

## trafo3w_std_types
| sn_hv_mva | sn_mv_mva | sn_lv_mva | vn_hv_kv | vn_mv_kv | vn_lv_kv | vk_hv_percent | vk_mv_percent | vk_lv_percent | vkr_hv_percent | vkr_mv_percent | vkr_lv_percent | pfe_kw | i0_percent | shift_mv_degree | shift_lv_degree | vector_group | tap_side | tap_neutral | tap_min | tap_max | tap_step_percent
63/25/38 MVA 110/20/10 kV | 63 | 25 | 38 | 110 | 20 | 10 | 10.4 | 10.4 | 10.4 | 0.28 | 0.32 | 0.35 | 35 | 0.89 | 0 | 0 | YN0yn0yn0 | hv | 0 | -10 | 10 | 1.2
63/25/38 MVA 110/10/10 kV | 63 | 25 | 38 | 110 | 10 | 10 | 10.4 | 10.4 | 10.4 | 0.28 | 0.32 | 0.35 | 35 | 0.89 | 0 | 0 | YN0yn0yn0 | hv | 0 | -10 | 10 | 1.2

## fuse_std_types
| fuse_type | i_rated_a | t_avg | t_min | t_total | x_avg | x_min | x_total
HV 100A | HV 100A | 100 | 0 | [10.0, 3.64, 0.854, 0.281, 0.1, 0.0531, 0.022, 0.01] | [10.0, 4.267, 1.21, 0.403, 0.1, 0.058, 0.022, 0.01] | 0 | [300.0, 350.0, 450.0, 550.0, 700.0, 850.0, 1200.0, 1752.0] | [600.0, 700.0, 900.0, 1150.0, 1665.0, 2000.0, 3000.0, 4313.0]
HV 10A | HV 10A | 10 | 0 | [10.0, 1675.0, 0.344, 0.156, 0.1, 0.0417, 0.0171, 0.01] | [10.0, 1.3, 0.3, 0.155, 0.1, 0.0555, 0.023, 0.01] | 0 | [30.0, 32.0, 35.0, 37.0, 39.0, 50.0, 70.0, 88.0] | [60.0, 70.0, 80.0, 87.0, 94.0, 110.0, 150.0, 216.0]
HV 125A | HV 125A | 125 | 0 | [10.0, 1.82, 0.344, 0.1, 0.0467, 0.0269, 0.01] | [10.0, 2.478, 0.426, 0.1, 0.0427, 0.0211, 0.01] | 0 | [375.0, 500.0, 700.0, 925.0, 1200.0, 1500.0, 2341.0] | [750.0, 1000.0, 1500.0, 2200.0, 3000.0, 4000.0, 5765.0]
HV 160A | HV 160A | 160 | 0 | [10.0, 4.15, 1.03, 0.198, 0.1, 0.051, 0.0172, 0.01] | [10.0, 2.3, 0.734, 0.274, 0.1, 0.046, 0.0177, 0.01] | 0 | [480.0, 550.0, 700.0, 1000.0, 1260.0, 1600.0, 2500.0, 3227.0] | [960.0, 1300.0, 1700.0, 2200.0, 2996.0, 4000.0, 6000.0, 7946.0]
HV 16A | HV 16A | 16 | 0 | [10.0, 0.352, 0.164, 0.1, 0.0649, 0.0342, 0.01] | [10.0, 2.34, 0.722, 0.181, 0.1, 0.055, 0.0296, 0.01] | 0 | [48.0, 60.0, 65.0, 71.0, 80.0, 100.0, 162.0] | [96.0, 110.0, 125.0, 150.0, 168.0, 200.0, 250.0, 398.0]
HV 200A | HV 200A | 200 | 0 | [10.0, 4.267, 1.21, 0.403, 0.1, 0.058, 0.022, 0.01] | [10.0, 3.73, 1.654, 0.328, 0.1, 0.0531, 0.019, 0.01] | 0 | [600.0, 700.0, 900.0, 1150.0, 1665.0, 2000.0, 3000.0, 4313.0] | [1200.0, 1500.0, 1800.0, 2700.0, 3960.0, 5000.0, 7500.0, 10620.0]
HV 20A | HV 20A | 20 | 0 | [10.0, 1.3, 0.3, 0.155, 0.1, 0.0555, 0.023, 0.01] | [10.0, 1.3, 0.161, 0.1, 0.0611, 0.0399, 0.0141, 0.01] | 0 | [60.0, 70.0, 80.0, 87.0, 94.0, 110.0, 150.0, 216.0] | [120.0, 150.0, 200.0, 223.0, 260.0, 300.0, 450.0, 532.0]
HV 25A | HV 25A | 25 | 0 | [10.0, 2.512, 0.833, 0.299, 0.1, 0.0372, 0.0223, 0.01] | [10.0, 3.125, 0.597, 0.198, 0.1, 0.0378, 0.022, 0.01] | 0 | [75.0, 82.0, 90.0, 100.0, 124.0, 170.0, 200.0, 289.0] | [150.0, 170.0, 210.0, 250.0, 294.0, 400.0, 500.0, 711.0]
HV 31.5A | HV 31.5A | 31.5 | 0 | [10.0, 2.34, 0.722, 0.181, 0.1, 0.055, 0.0296, 0.01] | [10.0, 2.84, 0.368, 0.164, 0.1, 0.0621, 0.0378, 0.0195, 0.01] | 0 | [95.0, 110.0, 125.0, 150.0, 165.0, 200.0, 250.0, 390.0] | [189.0, 220.0, 300.0, 350.0, 393.0, 450.0, 530.0, 700.0, 960.0]
HV 40A | HV 40A | 40 | 0 | [10.0, 1.3, 0.161, 0.1, 0.0611, 0.0399, 0.0141, 0.01] | [10.0, 2.05, 0.369, 0.198, 0.1, 0.051, 0.0298, 0.01] | 0 | [120.0, 150.0, 200.0, 223.0, 260.0, 300.0, 450.0, 532.0] | [240.0, 300.0, 400.0, 450.0, 530.0, 650.0, 800.0, 1311.0]
HV 50A | HV 50A | 50 | 0 | [10.0, 3.215, 0.597, 0.198, 0.1, 0.0378, 0.022, 0.01] | [10.0, 3.64, 0.854, 0.281, 0.1, 0.0531, 0.022, 0.01] | 0 | [150.0, 170.0, 210.0, 250.0, 294.0, 400.0, 500.0, 711.0] | [300.0, 350.0, 450.0, 550.0, 700.0, 850.0, 1200.0, 1752.0]
HV 6.3A | HV 6.3A | 6.3 | 0 | [10.0, 1.39, 0.344, 0.168, 0.1, 0.056, 0.0263, 0.01] | [10.0, 1.711, 0.516, 0.198, 0.1, 0.0634, 0.0303, 0.01] | 0 | [19.0, 19.5, 20.4, 20.8, 22.0, 25.0, 32.0, 48.0] | [38.0, 40.0, 43.0, 48.0, 53.0, 60.0, 75.0, 118.0]
HV 63A | HV 63A | 63 | 0 | [10.0, 2.84, 0.368, 0.164, 0.1, 0.0621, 0.0378, 0.0195, 0.01] | [10.0, 1.82, 0.344, 0.1, 0.0467, 0.0269, 0.01] | 0 | [189.0, 220.0, 300.0, 350.0, 393.0, 450.0, 530.0, 700.0, 961.0] | [378.0, 500.0, 700.0, 934.0, 1200.0, 1500.0, 2366.0]
HV 80A | HV 80A | 80 | 0 | [10.0, 2.05, 0.369, 0.198, 0.1, 0.051, 0.0298, 0.01] | [10.0, 4.15, 1.03, 0.198, 0.1, 0.051, 0.0172, 0.01] | 0 | [240.0, 300.0, 400.0, 450.0, 530.0, 650.0, 800.0, 1311.0] | [480.0, 550.0, 700.0, 1000.0, 1260.0, 1600.0, 2500.0, 3227.0]
Siemens NH-1-100 | Siemens NH-1-100 | 100 | [5400.0, 2000.0, 400.0, 20.0, 1.0, 0.2, 0.012, 0.004] | 0 | 0 | [150.0, 190.0, 250.0, 430.0, 900.0, 1250.0, 2700.0, 3600.0] | 0 | 0
Siemens NH-1-125 | Siemens NH-1-125 | 125 | [4800.0, 120.0, 7.0, 0.1, 0.004] | 0 | 0 | [180.0, 400.0, 740.0, 2000.0, 4250.0] | 0 | 0
Siemens NH-1-16 | Siemens NH-1-16 | 16 | [4000.0, 400.0, 2.0, 0.1, 0.04, 0.01] | 0 | 0 | [26.0, 35.0, 75.0, 150.0, 200.0, 300.0] | 0 | 0
Siemens NH-1-160 | Siemens NH-1-160 | 160 | [4800.0, 120.0, 7.0, 0.1, 0.004] | 0 | 0 | [210.0, 500.0, 900.0, 2300.0, 5000.0] | 0 | 0
Siemens NH-1-25 | Siemens NH-1-25 | 25 | [4000.0, 1000.0, 10.0, 0.2, 0.02, 0.01] | 0 | 0 | [40.0, 50.0, 100.0, 210.0, 400.0, 500.0] | 0 | 0
Siemens NH-1-50 | Siemens NH-1-50 | 50 | [4000.0, 40.0, 4.0, 1.0, 0.02, 0.01] | 0 | 0 | [86.0, 200.0, 300.0, 400.0, 1000.0, 1280.0] | 0 | 0
Siemens NH-1-63 | Siemens NH-1-63 | 63 | [4000.0, 100.0, 10.0, 2.0, 0.04, 0.01] | 0 | 0 | [100.0, 200.0, 300.0, 400.0, 1000.0, 1500.0] | 0 | 0
Siemens NH-1-80 | Siemens NH-1-80 | 80 | [4800.0, 120.0, 7.0, 0.1, 0.01] | 0 | 0 | [150.58, 250.0, 450.0, 1150.0, 2470.0] | 0 | 0
Siemens NH-2-1000 | Siemens NH-2-1000 | 1000 | [4800.0, 120.0, 7.0, 0.1, 0.004] | 0 | 0 | [1900.0, 3500.0, 8400.0, 24000.0, 52000.0] | 0 | 0
Siemens NH-2-200 | Siemens NH-2-200 | 200 | [4800.0, 120.0, 7.0, 0.1, 0.004] | 0 | 0 | [280.0, 650.0, 1200.0, 3000.0, 7000.0] | 0 | 0
Siemens NH-2-224 | Siemens NH-2-224 | 224 | [4800.0, 120.0, 7.0, 0.2, 0.04, 0.004] | 0 | 0 | [400.0, 750.0, 1453.0, 3025.0, 4315.0, 7600.0] | 0 | 0
Siemens NH-2-250 | Siemens NH-2-250 | 250 | [4800.0, 120.0, 7.0, 0.1, 0.004] | 0 | 0 | [450.0, 800.0, 1650.0, 4000.0, 8500.0] | 0 | 0
Siemens NH-2-315 | Siemens NH-2-315 | 315 | [4800.0, 120.0, 7.0, 0.1, 0.004] | 0 | 0 | [550.0, 920.0, 1900.0, 5000.0, 11000.0] | 0 | 0
Siemens NH-2-355 | Siemens NH-2-355 | 355 | [4800.0, 120.0, 6.0, 0.1, 0.004] | 0 | 0 | [650.0, 1116.27, 2350.0, 5840.0, 12790.0] | 0 | 0
Siemens NH-2-400 | Siemens NH-2-400 | 400 | [4800.0, 120.0, 7.0, 0.1, 0.004] | 0 | 0 | [720.0, 1350.0, 2800.0, 6500.0, 15000.0] | 0 | 0
Siemens NH-2-425 | Siemens NH-2-425 | 425 | [4800.0, 120.0, 7.0, 0.1, 0.004] | 0 | 0 | [850.0, 1500.0, 3050.0, 7500.0, 16500.0] | 0 | 0
Siemens NH-2-630 | Siemens NH-2-630 | 630 | [4800.0, 120.0, 7.0, 0.1, 0.004] | 0 | 0 | [1200.0, 2000.0, 4800.0, 12000.0, 26000.0] | 0 | 0

## res_bus
| vm_pu | va_degree | p_mw | q_mvar
0 | 0.98175 | -0.35188 | 0.0123 | 0.0030828
1 | 0.982 | -0.34698 | 0 | 0
2 | 0.98214 | -0.34425 | 0 | 0
3 | 0.98233 | -0.34061 | 0.010535 | 0.0026403
4 | 0.99226 | -0.14757 | 0 | 0
5 | 0.99069 | -0.17784 | 0 | 0
6 | 0.99063 | -0.17889 | 0 | 0
7 | 0.99417 | -0.11091 | 0.010997 | 0.0027562
8 | 0.99918 | -0.015609 | 0 | 0
9 | 0.99747 | -0.047911 | 0 | 0
10 | 0.99761 | -0.045442 | 0 | 0
11 | 1 | 0 | -0.40202 | -0.10226
12 | 0.98292 | -0.32901 | 0 | 0
13 | 0.98324 | -0.32278 | 0.0037352 | 0.00093613
14 | 0.98336 | -0.32055 | 0 | 0
15 | 0.98306 | -0.32638 | 0.012438 | 0.0031172
16 | 0.98357 | -0.31646 | 0.011737 | 0.0029416
17 | 0.99042 | -0.18325 | 0 | 0
18 | 0.98961 | -0.19886 | 0.037031 | 0.0092809
19 | 0.98899 | -0.2112 | 0 | 0
20 | 0.98891 | -0.21259 | 0 | 0
21 | 0.98934 | -0.20429 | 0.0046513 | 0.0011657
22 | 0.98883 | -0.21421 | 0.0096528 | 0.0024192
23 | 0.98885 | -0.21373 | 0.0046249 | 0.0011591
24 | 0.98948 | -0.20131 | 0 | 0
25 | 0.98938 | -0.2033 | 0.0057971 | 0.0014529
26 | 0.99611 | -0.074067 | 0.010111 | 0.0025341
27 | 0.97929 | -0.39908 | 0.0015744 | 0.00039458
28 | 0.97934 | -0.39811 | 0 | 0
29 | 0.99023 | -0.1865 | 0 | 0
30 | 0.99029 | -0.18541 | 0.00084844 | 0.00021264
31 | 0.99641 | -0.068156 | 0.0081441 | 0.0020411
32 | 0.98793 | -0.23153 | 0.0060919 | 0.0015268
33 | 0.988 | -0.23018 | 0.005831 | 0.0014614
34 | 0.98354 | -0.31686 | 0.0035727 | 0.0008954
35 | 0.98448 | -0.29865 | 0 | 0
36 | 0.99029 | -0.1856 | 0.007818 | 0.0019594
37 | 0.99005 | -0.19008 | 0.0016059 | 0.00040247
38 | 0.99005 | -0.19007 | 0.0016076 | 0.00040289
39 | 0.99431 | -0.10851 | 0 | 0
40 | 0.9942 | -0.11069 | 0.0061241 | 0.0015348
41 | 0.99421 | -0.11054 | 0.0067773 | 0.0016986
42 | 0.9945 | -0.10498 | 0.0062136 | 0.0015573
43 | 0.98986 | -0.19423 | 0 | 0
44 | 0.98556 | -0.27754 | 0.0036384 | 0.00091188
45 | 0.98556 | -0.27752 | 0.015627 | 0.0039166
46 | 0.98654 | -0.25855 | 0.0059575 | 0.0014931
47 | 0.98841 | -0.2222 | 0 | 0
48 | 0.98819 | -0.22663 | 0.006235 | 0.0015626
49 | 0.99009 | -0.18977 | 0.0059318 | 0.0014866
50 | 0.99171 | -0.15843 | 0.0059575 | 0.0014931
51 | 0.99376 | -0.11904 | 0.0062328 | 0.0015621
52 | 0.99351 | -0.12388 | 0.006235 | 0.0015626
53 | 0.99222 | -0.14864 | 0.0056013 | 0.0014038
54 | 0.9804 | -0.37733 | 0.0019689 | 0.00049345
55 | 0.98042 | -0.37711 | 0.0019706 | 0.00049388
56 | 0.98043 | -0.37683 | 0 | 0
57 | 0.98044 | -0.37668 | 0.0019706 | 0.00049388
58 | 0.98047 | -0.37603 | 0.0019699 | 0.00049372
59 | 0.98051 | -0.37517 | 0.0019718 | 0.00049419
60 | 0.98057 | -0.37409 | 0.0019682 | 0.00049329
61 | 0.9806 | -0.37347 | 0 | 0
62 | 0.98066 | -0.37232 | 0.0029679 | 0.00074381
63 | 0.98046 | -0.37613 | 0.0021079 | 0.0005283
64 | 0.98079 | -0.36977 | 0.0029641 | 0.00074286
65 | 0.98043 | -0.37683 | 0.002106 | 0.00052781
66 | 0.98094 | -0.36691 | 0.0029694 | 0.00074421
67 | 0.98038 | -0.37775 | 0.002106 | 0.00052781
68 | 0.9811 | -0.36372 | 0.0029666 | 0.0007435
69 | 0.98114 | -0.36294 | 0 | 0
70 | 0.98136 | -0.35859 | 0.0028147 | 0.00070542
71 | 0.98082 | -0.36908 | 0.0021079 | 0.0005283
72 | 0.98166 | -0.3527 | 0.0028122 | 0.00070481
73 | 0.98073 | -0.37094 | 0.0021079 | 0.0005283
74 | 0.98198 | -0.3465 | 0.0028131 | 0.00070504
75 | 0.98065 | -0.37257 | 0.0021079 | 0.0005283
76 | 0.98258 | -0.33474 | 0 | 0
77 | 0.98322 | -0.32216 | 0 | 0
78 | 0.98172 | -0.35162 | 0.0021079 | 0.00052829
79 | 0.98456 | -0.2961 | 0.0028131 | 0.00070504
80 | 0.98145 | -0.35685 | 0.0021079 | 0.00052829
81 | 0.98461 | -0.29515 | 0.0028113 | 0.00070458
82 | 0.98119 | -0.36184 | 0.002106 | 0.00052781
83 | 0.98622 | -0.26403 | 0 | 0
84 | 0.98794 | -0.23061 | 0.0022937 | 0.00057485
85 | 0.98602 | -0.26791 | 0.0022937 | 0.00057485
86 | 0.9886 | -0.21789 | 0.0022961 | 0.00057546
87 | 0.98602 | -0.26792 | 0.0022982 | 0.00057599
88 | 0.98927 | -0.20497 | 0.0022961 | 0.00057546
89 | 0.9856 | -0.27603 | 0.00084789 | 0.0002125
90 | 0.99014 | -0.18839 | 0.0015941 | 0.00039952
91 | 0.99014 | -0.18837 | 0.00084845 | 0.00021264
92 | 0.99029 | -0.18544 | 0.00084844 | 0.00021264
93 | 0.9856 | -0.27604 | 0.00084789 | 0.0002125
94 | 0.9856 | -0.27605 | 0.00084796 | 0.00021252
95 | 0.98525 | -0.28283 | 0.0015956 | 0.00039989
96 | 0.98525 | -0.28283 | 0.0015956 | 0.00039989
97 | 0.98525 | -0.28284 | 0.0015956 | 0.00039989
98 | 0.98961 | -0.19841 | 0.0008547 | 0.00021421
99 | 0.98507 | -0.28628 | 0.0080659 | 0.0020215
100 | 0.97937 | -0.39768 | 0.0047743 | 0.0011965
101 | 0.97947 | -0.39569 | 0.0047729 | 0.0011962
102 | 0.97959 | -0.39323 | 0.011842 | 0.0029678
103 | 0.97966 | -0.39195 | 0.0021079 | 0.00052829
104 | 0.9798 | -0.38918 | 0.002106 | 0.00052781
105 | 0.97995 | -0.38617 | 0.0021079 | 0.00052829
106 | 0.98117 | -0.36226 | 0.0076034 | 0.0019056
107 | 0.98071 | -0.37126 | 0.0021079 | 0.00052829
108 | 0.9806 | -0.37354 | 0 | 0
109 | 0.98052 | -0.37501 | 0.0021079 | 0.00052829
110 | 0.98034 | -0.37848 | 0.0021079 | 0.00052829
111 | 0.98037 | -0.37799 | 0.0021079 | 0.0005283
112 | 0.98052 | -0.37497 | 0.0021079 | 0.00052829
113 | 0.98046 | -0.37614 | 0.0021079 | 0.00052829
114 | 0.98038 | -0.37782 | 0.0021079 | 0.00052829
115 | 0.98034 | -0.37852 | 0.0021079 | 0.00052829
116 | 0.9803 | -0.37931 | 0.0021079 | 0.00052829
117 | 0.98029 | -0.37954 | 0.0021079 | 0.00052829
118 | 0.99998 | 149.9956 | 0 | 0

## res_line
| p_from_mw | q_from_mvar | p_to_mw | q_to_mvar | pl_mw | ql_mvar | i_from_ka | i_to_ka | i_ka | vm_from_pu | va_from_degree | vm_to_pu | va_to_degree | loading_percent
0 | -0.0123 | -0.0030828 | 0.012303 | 0.0030843 | 2.8773e-06 | 1.5623e-06 | 0.018643 | 0.018643 | 0.018643 | 0.98175 | -0.35188 | 0.982 | -0.34698 | 5.1218
1 | -0.012303 | -0.0030843 | 0.012305 | 0.0030852 | 1.6004e-06 | 8.6891e-07 | 0.018643 | 0.018643 | 0.018643 | 0.982 | -0.34698 | 0.98214 | -0.34425 | 5.1218
2 | -0.012305 | -0.0030852 | 0.012307 | 0.0030864 | 2.1336e-06 | 1.1583e-06 | 0.018643 | 0.018643 | 0.018643 | 0.98214 | -0.34425 | 0.98233 | -0.34061 | 5.1218
3 | -0.022842 | -0.0057266 | 0.022854 | 0.0057344 | 1.2637e-05 | 7.7308e-06 | 0.034601 | 0.034601 | 0.034601 | 0.98233 | -0.34061 | 0.98292 | -0.32901 | 9.5058
4 | 0.050767 | 0.012768 | -0.050693 | -0.012722 | 7.3295e-05 | 4.6474e-05 | 0.076147 | 0.076147 | 0.076147 | 0.99226 | -0.14757 | 0.99069 | -0.17784 | 20.9196
5 | 0.15117 | 0.038425 | -0.15095 | -0.038281 | 0.00022765 | 0.00014433 | 0.2269 | 0.2269 | 0.2269 | 0.99226 | -0.14757 | 0.99063 | -0.17889 | 20.7781
6 | -0.20194 | -0.051194 | 0.2023 | 0.051421 | 0.0003564 | 0.00022689 | 0.30304 | 0.30304 | 0.30304 | 0.99226 | -0.14757 | 0.99417 | -0.11091 | 27.7513
7 | 0.0078209 | 0.0019605 | -0.0078189 | -0.0019597 | 2.0171e-06 | 7.892e-07 | 0.011747 | 0.011747 | 0.011747 | 0.99069 | -0.17784 | 0.99042 | -0.18325 | 3.2273
8 | 0.042873 | 0.010761 | -0.04283 | -0.010734 | 4.2944e-05 | 2.7129e-05 | 0.0644 | 0.0644 | 0.0644 | 0.99069 | -0.17784 | 0.98961 | -0.19886 | 17.6924
9 | 0.14359 | 0.036438 | -0.14354 | -0.036404 | 5.2583e-05 | 3.3304e-05 | 0.21585 | 0.21585 | 0.21585 | 0.99063 | -0.17889 | 0.99023 | -0.1865 | 19.7663
10 | 0.0073562 | 0.0018435 | -0.0073539 | -0.0018427 | 2.2861e-06 | 8.2051e-07 | 0.01105 | 0.01105 | 0.01105 | 0.99063 | -0.17889 | 0.99029 | -0.18541 | 3.0357
11 | -0.2133 | -0.054177 | 0.21374 | 0.054457 | 0.00043996 | 0.00028023 | 0.3195 | 0.3195 | 0.3195 | 0.99417 | -0.11091 | 0.99641 | -0.068156 | 29.2585
12 | 0.22244 | 0.056857 | -0.2221 | -0.056636 | 0.00034697 | 0.00022107 | 0.33166 | 0.33166 | 0.33166 | 0.99918 | -0.015609 | 0.99747 | -0.047911 | 30.3722
13 | 0.17763 | 0.045213 | -0.17737 | -0.045051 | 0.00025509 | 0.00016211 | 0.26478 | 0.26478 | 0.26478 | 0.99918 | -0.015609 | 0.99761 | -0.045442 | 24.2469
14 | -0.40007 | -0.10207 | 0.40037 | 0.10226 | 0.00030187 | 0.00019293 | 0.59644 | 0.59644 | 0.59644 | 0.99918 | -0.015609 | 1 | 0 | 54.619
15 | 0.2221 | 0.056636 | -0.22188 | -0.056498 | 0.00021686 | 0.00013817 | 0.33166 | 0.33166 | 0.33166 | 0.99747 | -0.047911 | 0.99641 | -0.068156 | 30.3722
16 | 0.17737 | 0.045051 | -0.17713 | -0.044896 | 0.00024401 | 0.00015508 | 0.26478 | 0.26478 | 0.26478 | 0.99761 | -0.045442 | 0.99611 | -0.074067 | 24.2469
17 | -0.022854 | -0.0057344 | 0.022861 | 0.0057385 | 6.7821e-06 | 4.149e-06 | 0.034601 | 0.034601 | 0.034601 | 0.98292 | -0.32901 | 0.98324 | -0.32278 | 9.5058
18 | -0.026596 | -0.0066746 | 0.026604 | 0.0066793 | 7.5195e-06 | 4.6555e-06 | 0.040254 | 0.040254 | 0.040254 | 0.98324 | -0.32278 | 0.98354 | -0.31686 | 11.0587
19 | 0.012441 | 0.0031191 | -0.012438 | -0.0031172 | 3.4517e-06 | 1.8797e-06 | 0.018826 | 0.018826 | 0.018826 | 0.98336 | -0.32055 | 0.98306 | -0.32638 | 5.1721
20 | -0.012441 | -0.0031191 | 0.012444 | 0.0031204 | 2.4286e-06 | 1.3225e-06 | 0.018826 | 0.018826 | 0.018826 | 0.98336 | -0.32055 | 0.98357 | -0.31646 | 5.1721
21 | -0.024181 | -0.006062 | 0.024201 | 0.0060746 | 2.0537e-05 | 1.2624e-05 | 0.036583 | 0.036583 | 0.036583 | 0.98357 | -0.31646 | 0.98448 | -0.29865 | 10.0504
22 | 0.0078189 | 0.0019597 | -0.007818 | -0.0019594 | 8.7393e-07 | 3.4202e-07 | 0.011747 | 0.011747 | 0.011747 | 0.99042 | -0.18325 | 0.99029 | -0.1856 | 3.2273
23 | 0.0057983 | 0.0014531 | -0.0057976 | -0.001453 | 6.7667e-07 | 1.2811e-07 | 0.0087185 | 0.0087187 | 0.0087187 | 0.98961 | -0.19886 | 0.98948 | -0.20131 | 2.3952
24 | 0.0046254 | 0.0011591 | -0.0046251 | -0.0011591 | 3.0616e-07 | -2.035e-08 | 0.0069593 | 0.0069594 | 0.0069594 | 0.98899 | -0.2112 | 0.98891 | -0.21259 | 1.9119
25 | -0.01428 | -0.003579 | 0.014284 | 0.0035816 | 4.7043e-06 | 2.6619e-06 | 0.021485 | 0.021485 | 0.021485 | 0.98899 | -0.2112 | 0.98934 | -0.20429 | 5.9025
26 | 0.0096542 | 0.0024199 | -0.0096528 | -0.0024192 | 1.3829e-06 | 6.6083e-07 | 0.014526 | 0.014526 | 0.014526 | 0.98899 | -0.2112 | 0.98883 | -0.21421 | 3.9906
27 | 0.0046251 | 0.0011591 | -0.0046249 | -0.0011591 | 2.5157e-07 | -1.6694e-08 | 0.0069594 | 0.0069594 | 0.0069594 | 0.98891 | -0.21259 | 0.98885 | -0.21373 | 1.9119
28 | -0.018936 | -0.0047474 | 0.018945 | 0.0047528 | 9.0826e-06 | 5.4292e-06 | 0.028481 | 0.028481 | 0.028481 | 0.98934 | -0.20429 | 0.98986 | -0.19423 | 7.8244
29 | 0.0057976 | 0.001453 | -0.0057971 | -0.0014529 | 5.4941e-07 | 1.0408e-07 | 0.0087187 | 0.0087187 | 0.0087187 | 0.98948 | -0.20131 | 0.98938 | -0.2033 | 2.3953
30 | 0.16702 | 0.042361 | -0.16677 | -0.042204 | 0.00024785 | 0.00015738 | 0.24967 | 0.24967 | 0.24967 | 0.99611 | -0.074067 | 0.9945 | -0.10498 | 22.8638
31 | -0.0015744 | -0.00039458 | 0.0015745 | 0.0003942 | 7.2772e-08 | -3.801e-07 | 0.0023923 | 0.0023921 | 0.0023923 | 0.97929 | -0.39908 | 0.97934 | -0.39811 | 0.65722
32 | -0.0015745 | -0.0003942 | 0.0015745 | 0.00039403 | 3.2833e-08 | -1.7152e-07 | 0.0023921 | 0.0023921 | 0.0023921 | 0.97934 | -0.39811 | 0.97937 | -0.39768 | 0.65718
33 | 0.14354 | 0.036404 | -0.14346 | -0.036352 | 8.2119e-05 | 5.2012e-05 | 0.21585 | 0.21585 | 0.21585 | 0.99023 | -0.1865 | 0.98961 | -0.19841 | 19.7663
34 | 0.0065055 | 0.0016301 | -0.0065055 | -0.0016301 | 9.587e-09 | 2.6937e-09 | 0.009775 | 0.009775 | 0.009775 | 0.99029 | -0.18541 | 0.99029 | -0.18544 | 2.6854
35 | -0.0060919 | -0.0015268 | 0.0060923 | 0.0015269 | 3.9093e-07 | 9.1633e-08 | 0.0091756 | 0.0091755 | 0.0091756 | 0.98793 | -0.23153 | 0.988 | -0.23018 | 2.5208
36 | -0.011923 | -0.0029883 | 0.011925 | 0.0029893 | 2.0194e-06 | 1.0785e-06 | 0.017957 | 0.017957 | 0.017957 | 0.988 | -0.23018 | 0.98819 | -0.22663 | 4.9334
37 | -0.030177 | -0.0075747 | 0.030203 | 0.0075911 | 2.6233e-05 | 1.6363e-05 | 0.045659 | 0.045659 | 0.045659 | 0.98354 | -0.31686 | 0.98448 | -0.29865 | 12.5436
38 | -0.054404 | -0.013666 | 0.054459 | 0.013701 | 5.4848e-05 | 3.4828e-05 | 0.082242 | 0.082242 | 0.082242 | 0.98448 | -0.29865 | 0.98556 | -0.27754 | 22.5939
39 | -0.0016059 | -0.00040247 | 0.0016059 | 0.00040246 | 5.8281e-10 | -3.0561e-09 | 0.0024136 | 0.0024136 | 0.0024136 | 0.99005 | -0.19008 | 0.99005 | -0.19007 | 0.66306
40 | -0.0032134 | -0.00080535 | 0.0032137 | 0.00080514 | 2.5648e-07 | -2.1296e-07 | 0.0048297 | 0.0048295 | 0.0048297 | 0.99005 | -0.19007 | 0.99014 | -0.18839 | 1.3268
41 | 0.0061247 | 0.001535 | -0.0061241 | -0.0015348 | 6.3618e-07 | 1.4527e-07 | 0.0091658 | 0.0091658 | 0.0091658 | 0.99431 | -0.10851 | 0.9942 | -0.11069 | 2.5181
42 | 0.006778 | 0.0016988 | -0.0067773 | -0.0016986 | 6.5613e-07 | 1.9938e-07 | 0.010143 | 0.010143 | 0.010143 | 0.99431 | -0.10851 | 0.99421 | -0.11054 | 2.7867
43 | -0.012903 | -0.0032337 | 0.012905 | 0.0032349 | 2.1671e-06 | 1.1859e-06 | 0.019309 | 0.019309 | 0.019309 | 0.99431 | -0.10851 | 0.9945 | -0.10498 | 5.3047
44 | 0.14765 | 0.037412 | -0.14755 | -0.037349 | 9.9673e-05 | 6.3156e-05 | 0.22107 | 0.22107 | 0.22107 | 0.9945 | -0.10498 | 0.99376 | -0.11904 | 20.2442
45 | -0.11713 | -0.029544 | 0.11715 | 0.02956 | 2.5027e-05 | 1.599e-05 | 0.17614 | 0.17614 | 0.17614 | 0.98986 | -0.19423 | 0.99009 | -0.18977 | 48.3906
46 | 0.098184 | 0.024791 | -0.098052 | -0.024707 | 0.00013141 | 8.3897e-05 | 0.14766 | 0.14766 | 0.14766 | 0.98986 | -0.19423 | 0.98841 | -0.2222 | 40.5662
47 | -0.058098 | -0.014612 | 0.058098 | 0.014612 | 7.0606e-08 | 4.4877e-08 | 0.087735 | 0.087735 | 0.087735 | 0.98556 | -0.27754 | 0.98556 | -0.27752 | 24.103
48 | -0.073725 | -0.018529 | 0.073792 | 0.018572 | 6.6828e-05 | 4.2587e-05 | 0.11133 | 0.11133 | 0.11133 | 0.98556 | -0.27752 | 0.98654 | -0.25855 | 30.585
49 | -0.079749 | -0.020065 | 0.079888 | 0.020153 | 0.00013876 | 8.8477e-05 | 0.12032 | 0.12032 | 0.12032 | 0.98654 | -0.25855 | 0.98841 | -0.2222 | 33.0536
50 | 0.018164 | 0.0045542 | -0.01816 | -0.004552 | 3.8259e-06 | 2.2738e-06 | 0.027346 | 0.027346 | 0.027346 | 0.98841 | -0.2222 | 0.98819 | -0.22663 | 7.5127
51 | -0.12309 | -0.031047 | 0.12327 | 0.031165 | 0.00018493 | 0.00011817 | 0.18506 | 0.18506 | 0.18506 | 0.99009 | -0.18977 | 0.99171 | -0.15843 | 50.8397
52 | -0.12923 | -0.032658 | 0.12929 | 0.032697 | 6.0732e-05 | 3.8813e-05 | 0.194 | 0.194 | 0.194 | 0.99171 | -0.15843 | 0.99222 | -0.14864 | 53.2955
53 | 0.14132 | 0.035787 | -0.14129 | -0.035766 | 3.2788e-05 | 2.0884e-05 | 0.21173 | 0.21173 | 0.21173 | 0.99376 | -0.11904 | 0.99351 | -0.12388 | 29.0843
54 | 0.13505 | 0.034203 | -0.13489 | -0.034101 | 0.00016038 | 0.00010251 | 0.2024 | 0.2024 | 0.2024 | 0.99351 | -0.12388 | 0.99222 | -0.14864 | 55.6032
55 | -0.0019689 | -0.00049345 | 0.0019689 | 0.00049339 | 2.0226e-08 | -6.3221e-08 | 0.0029883 | 0.0029883 | 0.0029883 | 0.9804 | -0.37733 | 0.98042 | -0.37711 | 0.82096
56 | -0.0039395 | -0.00098727 | 0.0039396 | 0.00098725 | 5.1724e-08 | -1.5551e-08 | 0.0059791 | 0.0059791 | 0.0059791 | 0.98042 | -0.37711 | 0.98043 | -0.37683 | 1.6426
57 | -0.0039396 | -0.00098725 | 0.0039396 | 0.00098724 | 2.9359e-08 | -8.8277e-09 | 0.0059791 | 0.0059791 | 0.0059791 | 0.98043 | -0.37683 | 0.98044 | -0.37668 | 1.6426
58 | -0.0059102 | -0.0014811 | 0.0059104 | 0.0014812 | 1.8226e-07 | 4.0464e-08 | 0.0089699 | 0.0089699 | 0.0089699 | 0.98044 | -0.37668 | 0.98047 | -0.37603 | 2.4643
59 | -0.0078803 | -0.0019749 | 0.0078806 | 0.001975 | 3.2409e-07 | 1.3121e-07 | 0.01196 | 0.01196 | 0.01196 | 0.98047 | -0.37603 | 0.98051 | -0.37517 | 3.2856
60 | -0.0098525 | -0.0024692 | 0.009853 | 0.0024694 | 5.0639e-07 | 2.479e-07 | 0.014952 | 0.014952 | 0.014952 | 0.98051 | -0.37517 | 0.98057 | -0.37409 | 4.1077
61 | -0.011821 | -0.0029627 | 0.011822 | 0.0029629 | 3.502e-07 | 1.8752e-07 | 0.017939 | 0.017939 | 0.017939 | 0.98057 | -0.37409 | 0.9806 | -0.37347 | 4.9282
62 | -0.020251 | -0.0050756 | 0.020252 | 0.0050762 | 1.1096e-06 | 6.706e-07 | 0.03073 | 0.03073 | 0.03073 | 0.9806 | -0.37347 | 0.98066 | -0.37232 | 8.4423
63 | 0.0084294 | 0.0021126 | -0.0084283 | -0.0021122 | 1.0706e-06 | 4.6511e-07 | 0.012791 | 0.012791 | 0.012791 | 0.9806 | -0.37347 | 0.98046 | -0.37613 | 3.5141
64 | -0.02322 | -0.00582 | 0.023223 | 0.0058218 | 2.8121e-06 | 1.7235e-06 | 0.035233 | 0.035233 | 0.035233 | 0.98066 | -0.37232 | 0.98079 | -0.36977 | 9.6794
65 | 0.0063203 | 0.0015839 | -0.0063201 | -0.0015838 | 2.1019e-07 | 5.7695e-08 | 0.0095921 | 0.0095921 | 0.0095921 | 0.98046 | -0.37613 | 0.98043 | -0.37683 | 2.6352
66 | -0.026187 | -0.0065646 | 0.02619 | 0.0065668 | 3.5754e-06 | 2.212e-06 | 0.03973 | 0.03973 | 0.03973 | 0.98079 | -0.36977 | 0.98094 | -0.36691 | 10.9149
67 | 0.0042141 | 0.001056 | -0.0042139 | -0.001056 | 1.8492e-07 | -3.3663e-08 | 0.0063958 | 0.0063959 | 0.0063959 | 0.98043 | -0.37683 | 0.98038 | -0.37775 | 1.7571
68 | -0.02916 | -0.0073111 | 0.029164 | 0.0073138 | 4.4336e-06 | 2.7612e-06 | 0.044235 | 0.044235 | 0.044235 | 0.98094 | -0.36691 | 0.9811 | -0.36372 | 12.1523
69 | 0.0021079 | 0.00052823 | -0.0021079 | -0.0005283 | 2.3384e-08 | -6.1849e-08 | 0.0031994 | 0.0031994 | 0.0031994 | 0.98038 | -0.37775 | 0.98037 | -0.37799 | 0.87896
70 | -0.032131 | -0.0080573 | 0.032132 | 0.0080581 | 1.1918e-06 | 7.4587e-07 | 0.048734 | 0.048734 | 0.048734 | 0.9811 | -0.36372 | 0.98114 | -0.36294 | 13.3884
71 | -0.051115 | -0.012819 | 0.051125 | 0.012826 | 1.0608e-05 | 6.7296e-06 | 0.077525 | 0.077524 | 0.077525 | 0.98114 | -0.36294 | 0.98136 | -0.35859 | 21.2979
72 | 0.018983 | 0.0047609 | -0.018977 | -0.0047575 | 5.553e-06 | 3.3284e-06 | 0.028791 | 0.028791 | 0.028791 | 0.98114 | -0.36294 | 0.98082 | -0.36908 | 7.9095
73 | -0.05394 | -0.013531 | 0.053955 | 0.013541 | 1.5154e-05 | 9.6224e-06 | 0.081792 | 0.081792 | 0.081792 | 0.98136 | -0.35859 | 0.98166 | -0.3527 | 22.4704
74 | 0.016869 | 0.0042292 | -0.016868 | -0.0042284 | 1.4968e-06 | 8.8107e-07 | 0.025593 | 0.025593 | 0.025593 | 0.98082 | -0.36908 | 0.98073 | -0.37094 | 7.031
75 | -0.056767 | -0.014246 | 0.056784 | 0.014256 | 1.6775e-05 | 1.0659e-05 | 0.086055 | 0.086055 | 0.086055 | 0.98166 | -0.3527 | 0.98198 | -0.3465 | 23.6415
76 | 0.01476 | 0.0037001 | -0.014759 | -0.0036994 | 1.1461e-06 | 6.5661e-07 | 0.022395 | 0.022395 | 0.022395 | 0.98073 | -0.37094 | 0.98065 | -0.37257 | 6.1523
77 | -0.059597 | -0.014961 | 0.059631 | 0.014982 | 3.3462e-05 | 2.1277e-05 | 0.090318 | 0.090318 | 0.090318 | 0.98198 | -0.3465 | 0.98258 | -0.33474 | 24.8126
78 | 0.012651 | 0.0031711 | -0.012649 | -0.0031703 | 1.4474e-06 | 7.9419e-07 | 0.019196 | 0.019196 | 0.019196 | 0.98065 | -0.37257 | 0.98052 | -0.37497 | 5.2736
79 | -0.10928 | -0.027466 | 0.10934 | 0.027508 | 6.5677e-05 | 4.1952e-05 | 0.16552 | 0.16552 | 0.16552 | 0.98258 | -0.33474 | 0.98322 | -0.32216 | 45.4713
80 | 0.049645 | 0.012484 | -0.049605 | -0.012458 | 3.9987e-05 | 2.5353e-05 | 0.075198 | 0.075198 | 0.075198 | 0.98258 | -0.33474 | 0.98172 | -0.35162 | 20.6587
81 | -0.10934 | -0.027508 | 0.10948 | 0.027595 | 0.00013634 | 8.7089e-05 | 0.16552 | 0.16552 | 0.16552 | 0.98322 | -0.32216 | 0.98456 | -0.2961 | 45.4713
82 | 0.047498 | 0.01193 | -0.047486 | -0.011922 | 1.1849e-05 | 7.5064e-06 | 0.072003 | 0.072003 | 0.072003 | 0.98172 | -0.35162 | 0.98145 | -0.35685 | 19.781
83 | -0.11229 | -0.0283 | 0.1123 | 0.028303 | 5.055e-06 | 3.2293e-06 | 0.16977 | 0.16977 | 0.16977 | 0.98456 | -0.2961 | 0.98461 | -0.29515 | 46.6393
84 | 0.045378 | 0.011394 | -0.045367 | -0.011387 | 1.0816e-05 | 6.8451e-06 | 0.068807 | 0.068807 | 0.068807 | 0.98145 | -0.35685 | 0.98119 | -0.36184 | 18.903
85 | -0.11511 | -0.029008 | 0.11528 | 0.029118 | 0.00017168 | 0.00010968 | 0.17402 | 0.17402 | 0.17402 | 0.98461 | -0.29515 | 0.98622 | -0.26403 | 47.8065
86 | 0.043261 | 0.010859 | -0.04326 | -0.010859 | 8.4817e-07 | 5.362e-07 | 0.065613 | 0.065613 | 0.065613 | 0.98119 | -0.36184 | 0.98117 | -0.36226 | 18.0256
87 | -0.13528 | -0.034136 | 0.1355 | 0.034274 | 0.00021686 | 0.00013861 | 0.2042 | 0.2042 | 0.2042 | 0.98622 | -0.26403 | 0.98794 | -0.23061 | 56.0985
88 | 0.020003 | 0.005018 | -0.02 | -0.0050158 | 3.7002e-06 | 2.23e-06 | 0.030183 | 0.030183 | 0.030183 | 0.98622 | -0.26403 | 0.98602 | -0.26791 | 8.2921
89 | -0.13779 | -0.034849 | 0.13788 | 0.034903 | 8.4142e-05 | 5.3784e-05 | 0.20765 | 0.20765 | 0.20765 | 0.98794 | -0.23061 | 0.9886 | -0.21789 | 57.0476
90 | 0.017706 | 0.004441 | -0.017706 | -0.004441 | 8.7438e-09 | 5.1789e-09 | 0.026722 | 0.026722 | 0.026722 | 0.98602 | -0.26791 | 0.98602 | -0.26792 | 7.3411
91 | -0.14017 | -0.035478 | 0.14026 | 0.035534 | 8.7001e-05 | 5.5614e-05 | 0.21111 | 0.21111 | 0.21111 | 0.9886 | -0.21789 | 0.98927 | -0.20497 | 57.9971
92 | 0.015408 | 0.003865 | -0.015402 | -0.0038615 | 5.9581e-06 | 3.4386e-06 | 0.023253 | 0.023254 | 0.023254 | 0.98602 | -0.26792 | 0.9856 | -0.27603 | 6.3883
93 | -0.14256 | -0.036109 | 0.1426 | 0.036138 | 4.494e-05 | 2.8628e-05 | 0.21456 | 0.21456 | 0.21456 | 0.98927 | -0.20497 | 0.98961 | -0.19841 | 29.4729
94 | 0.014554 | 0.003649 | -0.014554 | -0.003649 | 5.1567e-09 | 2.9405e-09 | 0.021973 | 0.021973 | 0.021973 | 0.9856 | -0.27603 | 0.9856 | -0.27604 | 6.0367
95 | -0.0048078 | -0.0012047 | 0.0048078 | 0.0012047 | 5.1787e-09 | -8.7889e-11 | 0.0072252 | 0.0072252 | 0.0072252 | 0.99014 | -0.18839 | 0.99014 | -0.18837 | 1.9849
96 | -0.0056562 | -0.0014173 | 0.005657 | 0.0014174 | 7.8977e-07 | 1.305e-07 | 0.0085003 | 0.0085002 | 0.0085003 | 0.99014 | -0.18837 | 0.99029 | -0.18544 | 2.3352
97 | 0.013706 | 0.0034365 | -0.013706 | -0.0034365 | 4.2164e-09 | 2.3625e-09 | 0.020693 | 0.020693 | 0.020693 | 0.9856 | -0.27604 | 0.9856 | -0.27605 | 5.685
98 | 0.012858 | 0.003224 | -0.012854 | -0.0032217 | 4.1538e-06 | 2.284e-06 | 0.019413 | 0.019413 | 0.019413 | 0.9856 | -0.27605 | 0.98525 | -0.28283 | 5.3333
99 | 0.011258 | 0.0028218 | -0.011258 | -0.0028218 | 3.1507e-09 | 1.652e-09 | 0.017003 | 0.017003 | 0.017003 | 0.98525 | -0.28283 | 0.98525 | -0.28283 | 4.6713
100 | 0.0096628 | 0.0024219 | -0.0096628 | -0.0024219 | 2.3236e-09 | 1.1168e-09 | 0.014594 | 0.014594 | 0.014594 | 0.98525 | -0.28283 | 0.98525 | -0.28284 | 4.0093
101 | 0.0080672 | 0.002022 | -0.0080659 | -0.0020215 | 1.3226e-06 | 5.4394e-07 | 0.012184 | 0.012184 | 0.012184 | 0.98525 | -0.28284 | 0.98507 | -0.28628 | 3.3473
102 | -0.0063488 | -0.0015906 | 0.0063494 | 0.0015907 | 6.0105e-07 | 1.6788e-07 | 0.0096459 | 0.0096458 | 0.0096459 | 0.97937 | -0.39768 | 0.97947 | -0.39569 | 2.65
103 | -0.011122 | -0.0027869 | 0.011124 | 0.0027876 | 1.3005e-06 | 6.794e-07 | 0.016897 | 0.016897 | 0.016897 | 0.97947 | -0.39569 | 0.97959 | -0.39323 | 4.642
104 | -0.022965 | -0.0057554 | 0.022967 | 0.0057563 | 1.4017e-06 | 8.5842e-07 | 0.034885 | 0.034885 | 0.034885 | 0.97959 | -0.39323 | 0.97966 | -0.39195 | 9.5837
105 | -0.025075 | -0.0062846 | 0.025078 | 0.0062866 | 3.3138e-06 | 2.0441e-06 | 0.038086 | 0.038086 | 0.038086 | 0.97966 | -0.39195 | 0.9798 | -0.38918 | 10.4633
106 | -0.027184 | -0.0068144 | 0.027188 | 0.0068169 | 3.8938e-06 | 2.4153e-06 | 0.041285 | 0.041285 | 0.041285 | 0.9798 | -0.38918 | 0.97995 | -0.38617 | 11.342
107 | -0.029296 | -0.0073452 | 0.029306 | 0.0073519 | 1.0749e-05 | 6.6967e-06 | 0.044485 | 0.044485 | 0.044485 | 0.97995 | -0.38617 | 0.98034 | -0.37848 | 12.2213
108 | 0.035657 | 0.0089534 | -0.035641 | -0.0089437 | 1.5317e-05 | 9.6266e-06 | 0.054082 | 0.054082 | 0.054082 | 0.98117 | -0.36226 | 0.98071 | -0.37126 | 14.8577
109 | 0.033533 | 0.0084154 | -0.03353 | -0.0084132 | 3.6383e-06 | 2.2813e-06 | 0.050884 | 0.050884 | 0.050884 | 0.98071 | -0.37126 | 0.9806 | -0.37354 | 13.9791
110 | 0.03353 | 0.0084132 | -0.033528 | -0.0084117 | 2.3467e-06 | 1.4714e-06 | 0.050884 | 0.050884 | 0.050884 | 0.9806 | -0.37354 | 0.98052 | -0.37501 | 13.9791
111 | 0.03142 | 0.0078834 | -0.031414 | -0.0078801 | 5.197e-06 | 3.2492e-06 | 0.047685 | 0.047685 | 0.047685 | 0.98052 | -0.37501 | 0.98034 | -0.37848 | 13.1002
112 | 0.010541 | 0.002642 | -0.010541 | -0.0026417 | 5.8482e-07 | 2.9743e-07 | 0.015997 | 0.015997 | 0.015997 | 0.98052 | -0.37497 | 0.98046 | -0.37614 | 4.3948
113 | 0.0084327 | 0.0021134 | -0.008432 | -0.0021131 | 6.7509e-07 | 2.9345e-07 | 0.012798 | 0.012798 | 0.012798 | 0.98046 | -0.37614 | 0.98038 | -0.37782 | 3.516
114 | 0.0063241 | 0.0015848 | -0.0063239 | -0.0015848 | 2.1056e-07 | 5.7915e-08 | 0.0095987 | 0.0095987 | 0.0095987 | 0.98038 | -0.37782 | 0.98034 | -0.37852 | 2.637
115 | 0.004216 | 0.0010565 | -0.0042158 | -0.0010565 | 1.5911e-07 | -2.8804e-08 | 0.0063992 | 0.0063993 | 0.0063993 | 0.98034 | -0.37852 | 0.9803 | -0.37931 | 1.758
116 | 0.0021079 | 0.00052823 | -0.0021079 | -0.00052829 | 2.3396e-08 | -6.1857e-08 | 0.0031996 | 0.0031997 | 0.0031997 | 0.9803 | -0.37931 | 0.98029 | -0.37954 | 0.87903

## res_trafo
| p_hv_mw | q_hv_mvar | p_lv_mw | q_lv_mvar | pl_mw | ql_mvar | i_hv_ka | i_lv_ka | vm_hv_pu | va_hv_degree | vm_lv_pu | va_lv_degree | loading_percent
0 | -1.2729e-15 | -1.3162e-15 | 0.00165 | 1.2699e-07 | 0.00165 | 1.2699e-07 | 5.2857e-17 | 0.0023815 | 0.99998 | 149.9956 | 1 | 0 | 0.2619

## res_ext_grid
| p_mw | q_mvar
0 | 0.40923 | 0.10407

## res_load
| p_mw | q_mvar
0 | 0.0123 | 0.0030828
1 | 0.010535 | 0.0026403
2 | 0.010997 | 0.0027562
3 | 0.0072081 | 0.0018065
4 | 0.0037352 | 0.00093613
5 | 0.012438 | 0.0031172
6 | 0.011737 | 0.0029416
7 | 0.037031 | 0.0092809
8 | 0.0046513 | 0.0011657
9 | 0.0096528 | 0.0024192
10 | 0.0046249 | 0.0011591
11 | 0.0057971 | 0.0014529
12 | 0.010111 | 0.0025341
13 | 0.0015744 | 0.00039458
14 | 0.00084844 | 0.00021264
15 | 0.0081441 | 0.0020411
16 | 0.0060919 | 0.0015268
17 | 0.005831 | 0.0014614
18 | 0.0035727 | 0.0008954
19 | 0.007818 | 0.0019594
20 | 0.0016059 | 0.00040247
21 | 0.0016076 | 0.00040289
22 | 0.0061241 | 0.0015348
23 | 0.0067773 | 0.0016986
24 | 0.0062136 | 0.0015573
25 | 0.0036384 | 0.00091188
26 | 0.015627 | 0.0039166
27 | 0.0059575 | 0.0014931
28 | 0.006235 | 0.0015626
29 | 0.0059318 | 0.0014866
30 | 0.0059575 | 0.0014931
31 | 0.0062328 | 0.0015621
32 | 0.006235 | 0.0015626
33 | 0.0056013 | 0.0014038
34 | 0.0019689 | 0.00049345
35 | 0.0019706 | 0.00049388
36 | 0.0019706 | 0.00049388
37 | 0.0019699 | 0.00049372
38 | 0.0019718 | 0.00049419
39 | 0.0019682 | 0.00049329
40 | 0.0029679 | 0.00074381
41 | 0.0021079 | 0.0005283
42 | 0.0029641 | 0.00074286
43 | 0.002106 | 0.00052781
44 | 0.0029694 | 0.00074421
45 | 0.002106 | 0.00052781
46 | 0.0029666 | 0.0007435
47 | 0.0028147 | 0.00070542
48 | 0.0021079 | 0.0005283
49 | 0.0028122 | 0.00070481
50 | 0.0021079 | 0.0005283
51 | 0.0028131 | 0.00070504
52 | 0.0021079 | 0.0005283
53 | 0.0021079 | 0.00052829
54 | 0.0028131 | 0.00070504
55 | 0.0021079 | 0.00052829
56 | 0.0028113 | 0.00070458
57 | 0.002106 | 0.00052781
58 | 0.0022937 | 0.00057485
59 | 0.0022937 | 0.00057485
60 | 0.0022961 | 0.00057546
61 | 0.0022982 | 0.00057599
62 | 0.0022961 | 0.00057546
63 | 0.00084789 | 0.0002125
64 | 0.0015941 | 0.00039952
65 | 0.00084845 | 0.00021264
66 | 0.00084844 | 0.00021264
67 | 0.00084789 | 0.0002125
68 | 0.00084796 | 0.00021252
69 | 0.0015956 | 0.00039989
70 | 0.0015956 | 0.00039989
71 | 0.0015956 | 0.00039989
72 | 0.0008547 | 0.00021421
73 | 0.0080659 | 0.0020215
74 | 0.0047743 | 0.0011965
75 | 0.0047729 | 0.0011962
76 | 0.011842 | 0.0029678
77 | 0.0021079 | 0.00052829
78 | 0.002106 | 0.00052781
79 | 0.0021079 | 0.00052829
80 | 0.0076034 | 0.0019056
81 | 0.0021079 | 0.00052829
82 | 0.0021079 | 0.00052829
83 | 0.0021079 | 0.00052829
84 | 0.0021079 | 0.0005283
85 | 0.0021079 | 0.00052829
86 | 0.0021079 | 0.00052829
87 | 0.0021079 | 0.00052829
88 | 0.0021079 | 0.00052829
89 | 0.0021079 | 0.00052829
90 | 0.0021079 | 0.00052829

## dtypes
| element | column | dtype
0 | bus | name | object
1 | bus | vn_kv | float64
2 | bus | type | object
3 | bus | zone | object
4 | bus | in_service | bool
5 | load | name | object
6 | load | bus | uint32
7 | load | p_mw | float64
8 | load | q_mvar | float64
9 | load | const_z_percent | float64
10 | load | const_i_percent | float64
11 | load | sn_mva | float64
12 | load | scaling | float64
13 | load | in_service | bool
14 | load | type | object
15 | ext_grid | name | object
16 | ext_grid | bus | uint32
17 | ext_grid | vm_pu | float64
18 | ext_grid | va_degree | float64
19 | ext_grid | slack_weight | float64
20 | ext_grid | in_service | bool
21 | line | name | object
22 | line | std_type | object
23 | line | from_bus | uint32
24 | line | to_bus | uint32
25 | line | length_km | float64
26 | line | r_ohm_per_km | float64
27 | line | x_ohm_per_km | float64
28 | line | c_nf_per_km | float64
29 | line | g_us_per_km | float64
30 | line | max_i_ka | float64
31 | line | df | float64
32 | line | parallel | uint32
33 | line | type | object
34 | line | in_service | bool
35 | trafo | name | object
36 | trafo | std_type | object
37 | trafo | hv_bus | uint32
38 | trafo | lv_bus | uint32
39 | trafo | sn_mva | float64
40 | trafo | vn_hv_kv | float64
41 | trafo | vn_lv_kv | float64
42 | trafo | vk_percent | float64
43 | trafo | vkr_percent | float64
44 | trafo | pfe_kw | float64
45 | trafo | i0_percent | float64
46 | trafo | shift_degree | float64
47 | trafo | tap_side | object
48 | trafo | tap_neutral | int32
49 | trafo | tap_min | int32
50 | trafo | tap_max | int32
51 | trafo | tap_step_percent | float64
52 | trafo | tap_step_degree | float64
53 | trafo | tap_pos | int32
54 | trafo | tap_phase_shifter | bool
55 | trafo | parallel | uint32
56 | trafo | df | float64
57 | trafo | in_service | bool
58 | line_geodata | coords | object
59 | bus_geodata | x | float64
60 | bus_geodata | y | float64
61 | bus_geodata | coords | object
62 | res_bus | vm_pu | float64
63 | res_bus | va_degree | float64
64 | res_bus | p_mw | float64
65 | res_bus | q_mvar | float64
66 | res_line | p_from_mw | float64
67 | res_line | q_from_mvar | float64
68 | res_line | p_to_mw | float64
69 | res_line | q_to_mvar | float64
70 | res_line | pl_mw | float64
71 | res_line | ql_mvar | float64
72 | res_line | i_from_ka | float64
73 | res_line | i_to_ka | float64
74 | res_line | i_ka | float64
75 | res_line | vm_from_pu | float64
76 | res_line | va_from_degree | float64
77 | res_line | vm_to_pu | float64
78 | res_line | va_to_degree | float64
79 | res_line | loading_percent | float64
80 | res_trafo | p_hv_mw | float64
81 | res_trafo | q_hv_mvar | float64
82 | res_trafo | p_lv_mw | float64
83 | res_trafo | q_lv_mvar | float64
84 | res_trafo | pl_mw | float64
85 | res_trafo | ql_mvar | float64
86 | res_trafo | i_hv_ka | float64
87 | res_trafo | i_lv_ka | float64
88 | res_trafo | vm_hv_pu | float64
89 | res_trafo | va_hv_degree | float64
90 | res_trafo | vm_lv_pu | float64
91 | res_trafo | va_lv_degree | float64
92 | res_trafo | loading_percent | float64
93 | res_ext_grid | p_mw | float64
94 | res_ext_grid | q_mvar | float64
95 | res_load | p_mw | float64
96 | res_load | q_mvar | float64

## parameters
| version | format_version | converged | OPF_converged | name | f_hz | sn_mva
0 | 2.14.6 | 2.14.0 | TRUE | FALSE |  | 50 | 1