## bus
| name | vn_kv | type | zone | in_service
0 | bus_LV_191-47_0_6_node_0 | 0.4 | n |  | TRUE
1 | bus_LV_191-47_0_6_node_1 | 0.4 | n |  | TRUE
2 | bus_LV_191-47_0_6_node_2 | 0.4 | n |  | TRUE
3 | bus_LV_191-47_0_6_node_3 | 0.4 | n |  | TRUE
4 | bus_LV_191-47_0_6_node_4 | 0.4 | n |  | TRUE
5 | bus_LV_191-47_0_6_node_6 | 0.4 | n |  | TRUE
6 | bus_LV_191-47_0_6_node_56 | 0.4 | n |  | TRUE
7 | bus_LV_191-47_0_6_node_22 | 0.4 | n |  | TRUE
8 | bus_LV_191-47_0_6_node_7 | 0.4 | n |  | TRUE
9 | bus_LV_191-47_0_6_node_23 | 0.4 | n |  | TRUE
10 | bus_LV_191-47_0_6_node_8 | 0.4 | n |  | TRUE
11 | bus_LV_191-47_0_6_node_9 | 0.4 | n |  | TRUE
12 | bus_LV_191-47_0_6_node_10 | 0.4 | n |  | TRUE
13 | bus_LV_191-47_0_6_node_11 | 0.4 | n |  | TRUE
14 | bus_LV_191-47_0_6_node_12 | 0.4 | n |  | TRUE
15 | bus_LV_191-47_0_6_node_13 | 0.4 | n |  | TRUE
16 | bus_LV_191-47_0_6_node_28 | 0.4 | n |  | TRUE
17 | bus_LV_191-47_0_6_node_19 | 0.4 | n |  | TRUE
18 | bus_LV_191-47_0_6_node_72 | 0.4 | n |  | TRUE
19 | bus_LV_191-47_0_6_node_75 | 0.4 | n |  | TRUE
20 | bus_LV_191-47_0_6_node_18 | 0.4 | n |  | TRUE
21 | bus_LV_191-47_0_6_node_63 | 0.4 | n |  | TRUE
22 | bus_LV_191-47_0_6_node_20 | 0.4 | n |  | TRUE
23 | bus_LV_191-47_0_6_node_21 | 0.4 | n |  | TRUE
24 | bus_LV_191-47_0_6_node_24 | 0.4 | n |  | TRUE
25 | bus_LV_191-47_0_6_node_61 | 0.4 | n |  | TRUE
26 | bus_LV_191-47_0_6_node_65 | 0.4 | n |  | TRUE
27 | bus_LV_191-47_0_6_node_64 | 0.4 | n |  | TRUE
28 | bus_LV_191-47_0_6_node_55 | 0.4 | n |  | TRUE
29 | bus_LV_191-47_0_6_node_54 | 0.4 | n |  | TRUE
30 | bus_LV_191-47_0_6_node_62 | 0.4 | n |  | TRUE
31 | bus_LV_191-47_0_6_node_66 | 0.4 | n |  | TRUE
32 | bus_LV_191-47_0_6_node_37 | 0.4 | n |  | TRUE
33 | bus_LV_191-47_0_6_node_53 | 0.4 | n |  | TRUE
34 | bus_LV_191-47_0_6_node_71 | 0.4 | n |  | TRUE
35 | bus_LV_191-47_0_6_node_29 | 0.4 | n |  | TRUE
36 | bus_LV_191-47_0_6_node_30 | 0.4 | n |  | TRUE
37 | bus_LV_191-47_0_6_node_31 | 0.4 | n |  | TRUE
38 | bus_LV_191-47_0_6_node_32 | 0.4 | n |  | TRUE
39 | bus_LV_191-47_0_6_node_33 | 0.4 | n |  | TRUE
40 | bus_LV_191-47_0_6_node_57 | 0.4 | n |  | TRUE
41 | bus_LV_191-47_0_6_node_49 | 0.4 | n |  | TRUE
42 | bus_LV_191-47_0_6_node_58 | 0.4 | n |  | TRUE
43 | bus_LV_191-47_0_6_node_50 | 0.4 | n |  | TRUE
44 | bus_LV_191-47_0_6_node_34 | 0.4 | n |  | TRUE
45 | bus_LV_191-47_0_6_node_35 | 0.4 | n |  | TRUE
46 | bus_LV_191-47_0_6_node_36 | 0.4 | n |  | TRUE
47 | bus_LV_191-47_0_6_node_38 | 0.4 | n |  | TRUE
48 | bus_LV_191-47_0_6_node_39 | 0.4 | n |  | TRUE
49 | bus_LV_191-47_0_6_node_52 | 0.4 | n |  | TRUE
50 | bus_LV_191-47_0_6_node_70 | 0.4 | n |  | TRUE
51 | bus_LV_191-47_0_6_node_44 | 0.4 | n |  | TRUE
52 | bus_LV_191-47_0_6_node_69 | 0.4 | n |  | TRUE
53 | bus_LV_191-47_0_6_node_40 | 0.4 | n |  | TRUE
54 | bus_LV_191-47_0_6_node_41 | 0.4 | n |  | TRUE
55 | bus_LV_191-47_0_6_node_42 | 0.4 | n |  | TRUE
56 | bus_LV_191-47_0_6_node_43 | 0.4 | n |  | TRUE
57 | bus_LV_191-47_0_6_node_47 | 0.4 | n |  | TRUE
58 | bus_LV_191-47_0_6_node_45 | 0.4 | n |  | TRUE
59 | bus_LV_191-47_0_6_node_46 | 0.4 | n |  | TRUE
60 | bus_LV_191-47_0_6_node_48 | 0.4 | n |  | TRUE
61 | bus_LV_191-47_0_6_node_68 | 0.4 | n |  | TRUE
62 | bus_LV_191-47_0_6_node_51 | 0.4 | n |  | TRUE
63 | bus_LV_191-47_0_6_node_59 | 0.4 | n |  | TRUE
64 | bus_LV_191-47_0_6_node_60 | 0.4 | n |  | TRUE
65 | bus_MV_499_0_node_62 | 20 | n |  | TRUE

## load
| name | bus | p_mw | q_mvar | const_z_percent | const_i_percent | sn_mva | scaling | in_service | type
0 | LV_191-47_0_6_load_0 | 0 | 0.0027457 | 0.00068815 | 0 | 0 |  | 1 | TRUE | wye
1 | LV_191-47_0_6_load_3 | 3 | 0.0068561 | 0.0017183 | 0 | 0 |  | 1 | TRUE | wye
2 | LV_191-47_0_6_load_4 | 4 | 0.00039782 | 9.9704e-05 | 0 | 0 |  | 1 | TRUE | wye
3 | LV_191-47_0_6_load_6 | 5 | 0.0024406 | 0.00061167 | 0 | 0 |  | 1 | TRUE | wye
4 | LV_191-47_0_6_load_56 | 6 | 0.0050352 | 0.0012619 | 0 | 0 |  | 1 | TRUE | wye
5 | LV_191-47_0_6_load_7 | 8 | 0.078536 | 0.019683 | 0 | 0 |  | 1 | TRUE | wye
6 | LV_191-47_0_6_load_8 | 10 | 0.064164 | 0.016081 | 0 | 0 |  | 1 | TRUE | wye
7 | LV_191-47_0_6_load_9 | 11 | 0.032355 | 0.008109 | 0 | 0 |  | 1 | TRUE | wye
8 | LV_191-47_0_6_load_10 | 12 | 0.03189 | 0.0079923 | 0 | 0 |  | 1 | TRUE | wye
9 | LV_191-47_0_6_load_11 | 13 | 0.038103 | 0.0095496 | 0 | 0 |  | 1 | TRUE | wye
10 | LV_191-47_0_6_load_13 | 15 | 0.051626 | 0.012939 | 0 | 0 |  | 1 | TRUE | wye
11 | LV_191-47_0_6_load_19 | 17 | 0.0019812 | 0.00049654 | 0 | 0 |  | 1 | TRUE | wye
12 | LV_191-47_0_6_load_75 | 19 | 0.0062501 | 0.0015664 | 0 | 0 |  | 1 | TRUE | wye
13 | LV_191-47_0_6_load_18 | 20 | 0.0076701 | 0.0019223 | 0 | 0 |  | 1 | TRUE | wye
14 | LV_191-47_0_6_load_63 | 21 | 0.015727 | 0.0039416 | 0 | 0 |  | 1 | TRUE | wye
15 | LV_191-47_0_6_load_65 | 26 | 0.00508 | 0.0012732 | 0 | 0 |  | 1 | TRUE | wye
16 | LV_191-47_0_6_load_64 | 27 | 0.010487 | 0.0026282 | 0 | 0 |  | 1 | TRUE | wye
17 | LV_191-47_0_6_load_55 | 28 | 0.0022827 | 0.00057211 | 0 | 0 |  | 1 | TRUE | wye
18 | LV_191-47_0_6_load_54 | 29 | 0.0013221 | 0.00033135 | 0 | 0 |  | 1 | TRUE | wye
19 | LV_191-47_0_6_load_66 | 31 | 0.00040829 | 0.00010233 | 0 | 0 |  | 1 | TRUE | wye
20 | LV_191-47_0_6_load_37 | 32 | 0.0019006 | 0.00047633 | 0 | 0 |  | 1 | TRUE | wye
21 | LV_191-47_0_6_load_53 | 33 | 0.0026054 | 0.00065297 | 0 | 0 |  | 1 | TRUE | wye
22 | LV_191-47_0_6_load_71 | 34 | 0.058423 | 0.014642 | 0 | 0 |  | 1 | TRUE | wye
23 | LV_191-47_0_6_load_29 | 35 | 0.0016345 | 0.00040964 | 0 | 0 |  | 1 | TRUE | wye
24 | LV_191-47_0_6_load_31 | 37 | 0.0021348 | 0.00053503 | 0 | 0 |  | 1 | TRUE | wye
25 | LV_191-47_0_6_load_33 | 39 | 0.0024133 | 0.00060483 | 0 | 0 |  | 1 | TRUE | wye
26 | LV_191-47_0_6_load_57 | 40 | 0.0038031 | 0.00095316 | 0 | 0 |  | 1 | TRUE | wye
27 | LV_191-47_0_6_load_49 | 41 | 0.0014638 | 0.00036685 | 0 | 0 |  | 1 | TRUE | wye
28 | LV_191-47_0_6_load_58 | 42 | 0.0035295 | 0.00088458 | 0 | 0 |  | 1 | TRUE | wye
29 | LV_191-47_0_6_load_50 | 43 | 0.0015727 | 0.00039415 | 0 | 0 |  | 1 | TRUE | wye
30 | LV_191-47_0_6_load_34 | 44 | 0.0014159 | 0.00035485 | 0 | 0 |  | 1 | TRUE | wye
31 | LV_191-47_0_6_load_35 | 45 | 0.0020583 | 0.00051585 | 0 | 0 |  | 1 | TRUE | wye
32 | LV_191-47_0_6_load_38 | 47 | 0.0015241 | 0.00038197 | 0 | 0 |  | 1 | TRUE | wye
33 | LV_191-47_0_6_load_39 | 48 | 0.0020899 | 0.00052378 | 0 | 0 |  | 1 | TRUE | wye
34 | LV_191-47_0_6_load_52 | 49 | 0.0055466 | 0.0013901 | 0 | 0 |  | 1 | TRUE | wye
35 | LV_191-47_0_6_load_70 | 50 | 0.00088576 | 0.00022199 | 0 | 0 |  | 1 | TRUE | wye
36 | LV_191-47_0_6_load_44 | 51 | 0.0023088 | 0.00057864 | 0 | 0 |  | 1 | TRUE | wye
37 | LV_191-47_0_6_load_69 | 52 | 0.0013468 | 0.00033754 | 0 | 0 |  | 1 | TRUE | wye
38 | LV_191-47_0_6_load_40 | 53 | 0.0022515 | 0.00056428 | 0 | 0 |  | 1 | TRUE | wye
39 | LV_191-47_0_6_load_41 | 54 | 0.00089575 | 0.0002245 | 0 | 0 |  | 1 | TRUE | wye
40 | LV_191-47_0_6_load_42 | 55 | 0.00094216 | 0.00023613 | 0 | 0 |  | 1 | TRUE | wye
41 | LV_191-47_0_6_load_43 | 56 | 0.0019399 | 0.00048619 | 0 | 0 |  | 1 | TRUE | wye
42 | LV_191-47_0_6_load_45 | 58 | 0.0011372 | 0.00028502 | 0 | 0 |  | 1 | TRUE | wye
43 | LV_191-47_0_6_load_46 | 59 | 0.00077365 | 0.0001939 | 0 | 0 |  | 1 | TRUE | wye
44 | LV_191-47_0_6_load_48 | 60 | 0.00080575 | 0.00020194 | 0 | 0 |  | 1 | TRUE | wye
45 | LV_191-47_0_6_load_68 | 61 | 0.0014956 | 0.00037482 | 0 | 0 |  | 1 | TRUE | wye
46 | LV_191-47_0_6_load_51 | 62 | 0.0015712 | 0.00039379 | 0 | 0 |  | 1 | TRUE | wye
47 | LV_191-47_0_6_load_59 | 63 | 0.0034788 | 0.00087188 | 0 | 0 |  | 1 | TRUE | wye
48 | LV_191-47_0_6_load_60 | 64 | 0.0033989 | 0.00085186 | 0 | 0 |  | 1 | TRUE | wye

## ext_grid
| name | bus | vm_pu | va_degree | slack_weight | in_service
0 |  | 20 | 1 | 0 | 1 | TRUE

## line
| name | std_type | from_bus | to_bus | length_km | r_ohm_per_km | x_ohm_per_km | c_nf_per_km | g_us_per_km | max_i_ka | df | parallel | type | in_service
0 | LV_191-47_0_6_line_0 |  | 0 | 1 | 0.01879 | 0.125 | 0.08 | 261 | 0 | 0.364 | 1 | 3 | cs | TRUE
1 | LV_191-47_0_6_line_1 |  | 0 | 2 | 0.028708 | 0.125 | 0.08 | 261 | 0 | 0.364 | 1 | 3 | cs | TRUE
2 | LV_191-47_0_6_line_2 |  | 1 | 3 | 0.0094681 | 0.125 | 0.08 | 261 | 0 | 0.364 | 1 | 1 | cs | TRUE
3 | LV_191-47_0_6_line_3 |  | 1 | 4 | 0.0042842 | 0.125 | 0.08 | 261 | 0 | 0.364 | 1 | 3 | cs | TRUE
4 | LV_191-47_0_6_line_4 |  | 2 | 5 | 0.027301 | 0.125 | 0.08 | 261 | 0 | 0.364 | 1 | 3 | cs | TRUE
5 | LV_191-47_0_6_line_5 |  | 3 | 6 | 0.016357 | 0.125 | 0.08 | 261 | 0 | 0.364 | 1 | 1 | cs | TRUE
6 | LV_191-47_0_6_line_6 |  | 4 | 7 | 0.0017909 | 0.125 | 0.08 | 261 | 0 | 0.364 | 1 | 3 | cs | TRUE
7 | LV_191-47_0_6_line_7 |  | 5 | 8 | 0.014501 | 0.125 | 0.08 | 261 | 0 | 0.364 | 1 | 2 | cs | TRUE
8 | LV_191-47_0_6_line_8 |  | 7 | 9 | 0.056344 | 0.125 | 0.08 | 261 | 0 | 0.364 | 1 | 3 | cs | TRUE
9 | LV_191-47_0_6_line_9 |  | 8 | 10 | 0.017896 | 0.125 | 0.08 | 261 | 0 | 0.364 | 1 | 1 | cs | TRUE
10 | LV_191-47_0_6_line_10 |  | 9 | 26 | 0.0036077 | 0.125 | 0.08 | 261 | 0 | 0.364 | 1 | 1 | cs | TRUE
11 | LV_191-47_0_6_line_11 |  | 9 | 27 | 0.017816 | 0.125 | 0.08 | 261 | 0 | 0.364 | 1 | 3 | cs | TRUE
12 | LV_191-47_0_6_line_12 |  | 11 | 12 | 0.0082973 | 0.125 | 0.08 | 261 | 0 | 0.364 | 1 | 1 | cs | TRUE
13 | LV_191-47_0_6_line_13 |  | 11 | 13 | 0.010082 | 0.125 | 0.08 | 261 | 0 | 0.364 | 1 | 1 | cs | TRUE
14 | LV_191-47_0_6_line_14 |  | 12 | 14 | 0.12793 | 0.125 | 0.08 | 261 | 0 | 0.364 | 1 | 1 | cs | TRUE
15 | LV_191-47_0_6_line_15 |  | 13 | 15 | 0.0028403 | 0.125 | 0.08 | 261 | 0 | 0.364 | 1 | 2 | cs | TRUE
16 | LV_191-47_0_6_line_16 |  | 14 | 16 | 0.048403 | 0.125 | 0.08 | 261 | 0 | 0.364 | 1 | 1 | cs | TRUE
17 | LV_191-47_0_6_line_17 |  | 15 | 17 | 0.012381 | 0.125 | 0.08 | 261 | 0 | 0.364 | 1 | 3 | cs | TRUE
18 | LV_191-47_0_6_line_18 |  | 16 | 18 | 0.026682 | 0.125 | 0.08 | 261 | 0 | 0.364 | 1 | 1 | cs | TRUE
19 | LV_191-47_0_6_line_19 |  | 16 | 19 | 0.028292 | 0.125 | 0.08 | 261 | 0 | 0.364 | 1 | 1 | cs | TRUE
20 | LV_191-47_0_6_line_20 |  | 17 | 20 | 0.025034 | 0.125 | 0.08 | 261 | 0 | 0.364 | 1 | 3 | cs | TRUE
21 | LV_191-47_0_6_line_21 |  | 18 | 34 | 0.058288 | 0.125 | 0.08 | 261 | 0 | 0.364 | 1 | 1 | cs | TRUE
22 | LV_191-47_0_6_line_22 |  | 20 | 21 | 0.083939 | 0.125 | 0.08 | 261 | 0 | 0.364 | 1 | 3 | cs | TRUE
23 | LV_191-47_0_6_line_23 |  | 21 | 30 | 0.026456 | 0.125 | 0.08 | 261 | 0 | 0.364 | 1 | 3 | cs | TRUE
24 | LV_191-47_0_6_line_24 |  | 22 | 23 | 0.093093 | 0.125 | 0.08 | 261 | 0 | 0.364 | 1 | 1 | cs | TRUE
25 | LV_191-47_0_6_line_25 |  | 22 | 24 | 0.095831 | 0.125 | 0.08 | 261 | 0 | 0.364 | 1 | 1 | cs | TRUE
26 | LV_191-47_0_6_line_26 |  | 23 | 25 | 0.016696 | 0.125 | 0.08 | 261 | 0 | 0.364 | 1 | 1 | cs | TRUE
27 | LV_191-47_0_6_line_27 |  | 24 | 28 | 0.025863 | 0.125 | 0.08 | 261 | 0 | 0.364 | 1 | 1 | cs | TRUE
28 | LV_191-47_0_6_line_28 |  | 24 | 29 | 0.042471 | 0.125 | 0.08 | 261 | 0 | 0.364 | 1 | 1 | cs | TRUE
29 | LV_191-47_0_6_line_29 |  | 25 | 30 | 0.044943 | 0.125 | 0.08 | 261 | 0 | 0.364 | 1 | 3 | cs | TRUE
30 | LV_191-47_0_6_line_30 |  | 25 | 27 | 0.0087455 | 0.125 | 0.08 | 261 | 0 | 0.364 | 1 | 3 | cs | TRUE
31 | LV_191-47_0_6_line_31 |  | 26 | 31 | 0.022173 | 0.125 | 0.08 | 261 | 0 | 0.364 | 1 | 1 | cs | TRUE
32 | LV_191-47_0_6_line_32 |  | 28 | 32 | 0.019225 | 0.125 | 0.08 | 261 | 0 | 0.364 | 1 | 1 | cs | TRUE
33 | LV_191-47_0_6_line_33 |  | 29 | 33 | 0.050467 | 0.125 | 0.08 | 261 | 0 | 0.364 | 1 | 1 | cs | TRUE
34 | LV_191-47_0_6_line_34 |  | 32 | 45 | 0.0062735 | 0.125 | 0.08 | 261 | 0 | 0.364 | 1 | 1 | cs | TRUE
35 | LV_191-47_0_6_line_35 |  | 33 | 62 | 0.01788 | 0.125 | 0.08 | 261 | 0 | 0.364 | 1 | 1 | cs | TRUE
36 | LV_191-47_0_6_line_36 |  | 35 | 36 | 0.028236 | 0.125 | 0.08 | 261 | 0 | 0.364 | 1 | 1 | cs | TRUE
37 | LV_191-47_0_6_line_37 |  | 35 | 37 | 0.011543 | 0.125 | 0.08 | 261 | 0 | 0.364 | 1 | 1 | cs | TRUE
38 | LV_191-47_0_6_line_38 |  | 36 | 38 | 0.010162 | 0.125 | 0.08 | 261 | 0 | 0.364 | 1 | 1 | cs | TRUE
39 | LV_191-47_0_6_line_39 |  | 36 | 39 | 0.030901 | 0.125 | 0.08 | 261 | 0 | 0.364 | 1 | 1 | cs | TRUE
40 | LV_191-47_0_6_line_40 |  | 38 | 40 | 0.027813 | 0.125 | 0.08 | 261 | 0 | 0.364 | 1 | 1 | cs | TRUE
41 | LV_191-47_0_6_line_41 |  | 39 | 41 | 0.020042 | 0.125 | 0.08 | 261 | 0 | 0.364 | 1 | 1 | cs | TRUE
42 | LV_191-47_0_6_line_42 |  | 40 | 42 | 0.032281 | 0.125 | 0.08 | 261 | 0 | 0.364 | 1 | 1 | cs | TRUE
43 | LV_191-47_0_6_line_43 |  | 41 | 43 | 0.01871 | 0.125 | 0.08 | 261 | 0 | 0.364 | 1 | 1 | cs | TRUE
44 | LV_191-47_0_6_line_44 |  | 42 | 63 | 0.028395 | 0.125 | 0.08 | 261 | 0 | 0.364 | 1 | 1 | cs | TRUE
45 | LV_191-47_0_6_line_45 |  | 43 | 62 | 0.020972 | 0.125 | 0.08 | 261 | 0 | 0.364 | 1 | 1 | cs | TRUE
46 | LV_191-47_0_6_line_46 |  | 44 | 45 | 0.018634 | 0.125 | 0.08 | 261 | 0 | 0.364 | 1 | 1 | cs | TRUE
47 | LV_191-47_0_6_line_47 |  | 44 | 46 | 0.024574 | 0.125 | 0.08 | 261 | 0 | 0.364 | 1 | 1 | cs | TRUE
48 | LV_191-47_0_6_line_48 |  | 46 | 47 | 0.0024233 | 0.125 | 0.08 | 261 | 0 | 0.364 | 1 | 1 | cs | TRUE
49 | LV_191-47_0_6_line_49 |  | 46 | 48 | 0.023253 | 0.125 | 0.08 | 261 | 0 | 0.364 | 1 | 1 | cs | TRUE
50 | LV_191-47_0_6_line_50 |  | 47 | 49 | 0.020002 | 0.125 | 0.08 | 261 | 0 | 0.364 | 1 | 1 | cs | TRUE
51 | LV_191-47_0_6_line_51 |  | 48 | 50 | 0.015524 | 0.125 | 0.08 | 261 | 0 | 0.364 | 1 | 1 | cs | TRUE
52 | LV_191-47_0_6_line_52 |  | 49 | 51 | 0.0045921 | 0.125 | 0.08 | 261 | 0 | 0.364 | 1 | 1 | cs | TRUE
53 | LV_191-47_0_6_line_53 |  | 50 | 52 | 0.0010019 | 0.125 | 0.08 | 261 | 0 | 0.364 | 1 | 1 | cs | TRUE
54 | LV_191-47_0_6_line_54 |  | 51 | 55 | 0.024622 | 0.125 | 0.08 | 261 | 0 | 0.364 | 1 | 1 | cs | TRUE
55 | LV_191-47_0_6_line_55 |  | 53 | 54 | 0.021811 | 0.125 | 0.08 | 261 | 0 | 0.364 | 1 | 1 | cs | TRUE
56 | LV_191-47_0_6_line_56 |  | 53 | 55 | 0.0034657 | 0.125 | 0.08 | 261 | 0 | 0.364 | 1 | 1 | cs | TRUE
57 | LV_191-47_0_6_line_57 |  | 54 | 56 | 0.021723 | 0.125 | 0.08 | 261 | 0 | 0.364 | 1 | 1 | cs | TRUE
58 | LV_191-47_0_6_line_58 |  | 56 | 57 | 0.018564 | 0.125 | 0.08 | 261 | 0 | 0.364 | 1 | 1 | cs | TRUE
59 | LV_191-47_0_6_line_59 |  | 57 | 58 | 0.027169 | 0.125 | 0.08 | 261 | 0 | 0.364 | 1 | 1 | cs | TRUE
60 | LV_191-47_0_6_line_60 |  | 58 | 59 | 0.023181 | 0.125 | 0.08 | 261 | 0 | 0.364 | 1 | 1 | cs | TRUE
61 | LV_191-47_0_6_line_61 |  | 59 | 60 | 0.0089691 | 0.125 | 0.08 | 261 | 0 | 0.364 | 1 | 1 | cs | TRUE
62 | LV_191-47_0_6_line_62 |  | 60 | 61 | 0.019804 | 0.125 | 0.08 | 261 | 0 | 0.364 | 1 | 1 | cs | TRUE
63 | LV_191-47_0_6_line_63 |  | 63 | 64 | 0.027067 | 0.125 | 0.08 | 261 | 0 | 0.364 | 1 | 1 | cs | TRUE

## trafo
| name | std_type | hv_bus | lv_bus | sn_mva | vn_hv_kv | vn_lv_kv | vk_percent | vkr_percent | pfe_kw | i0_percent | shift_degree | tap_side | tap_neutral | tap_min | tap_max | tap_step_percent | tap_step_degree | tap_pos | tap_phase_shifter | parallel | df | in_service
0 | LV_191-47_0_6_trafo_18 | 0.63 MVA 20/0.4 kV | 65 | 20 | 0.63 | 20 | 0.4 | 6 | 1.206 | 1.65 | 0.2619 | 150 | hv | 0 | -2 | 2 | 2.5 | 0 | 0 | FALSE | 1 | 1 | TRUE

## line_geodata
| x0 | y0 | x1 | y1 | x2 | y2 | x3 | y3 | x4 | y4 | x5 | y5 | x6 | y6 | x7 | y7 | x8 | y8 | x9 | y9
0 | 2688685.8605 | 1251084.1048 | 2688687.8375 | 1251075.5946 | 2688689.6071 | 1251070.8508 | 2688691.839 | 1251066.3876
1 | 2688704.9879 | 1251040.9027 | 2688703.4109 | 1251044.8821 | 2688695.9651 | 1251058.1363 | 2688691.839 | 1251066.3876
2 | 2688685.8605 | 1251084.1048 | 2688692.0653 | 1251077.5927 | 2688692.2269 | 1251077.1479
3 | 2688685.8605 | 1251084.1048 | 2688684.5589 | 1251088.1865
4 | 2688704.9879 | 1251040.9027 | 2688707.0899 | 1251013.6832
5 | 2688692.2269 | 1251077.1479 | 2688695.2069 | 1251068.9443 | 2688698.8313 | 1251062.2311
6 | 2688684.0149 | 1251089.8927 | 2688684.5589 | 1251088.1865
7 | 2688708.2064 | 1250999.2255 | 2688707.0899 | 1251013.6832
8 | 2688664.8348 | 1251125.544 | 2688673.2292 | 1251131.096 | 2688677.2229 | 1251131.5894 | 2688677.332 | 1251129.8453 | 2688684.0149 | 1251089.8927
9 | 2688708.2064 | 1250999.2255 | 2688708.2378 | 1250998.8194 | 2688709.0994 | 1250981.3516
10 | 2688664.8348 | 1251125.544 | 2688661.3037 | 1251124.8041
11 | 2688664.8348 | 1251125.544 | 2688664.1088 | 1251133.6948 | 2688661.9977 | 1251143.0931
12 | 2688495.8305 | 1251056.9923 | 2688498.9731 | 1251057.9025 | 2688502.9081 | 1251061.0284
13 | 2688510.8025 | 1251067.2995 | 2688502.9081 | 1251061.0284
14 | 2688371.0967 | 1251053.4244 | 2688375.8787 | 1251055.7308 | 2688384.6649 | 1251058.8308 | 2688385.9867 | 1251058.7838 | 2688388.9224 | 1251058.3384 | 2688424.0726 | 1251050.668 | 2688444.1864 | 1251047.9549 | 2688461.4385 | 1251048.3126 | 2688481.324 | 1251052.7907 | 2688495.8305 | 1251056.9923
15 | 2688513.0264 | 1251069.0661 | 2688510.8025 | 1251067.2995
16 | 2688371.0967 | 1251053.4244 | 2688379.3403 | 1251049.8891 | 2688383.906 | 1251051.0024 | 2688387.1231 | 1251050.9281 | 2688391.4023 | 1251050.5027 | 2688399.5348 | 1251048.845 | 2688409.999 | 1251043.7194 | 2688416.9529 | 1251041.6215
17 | 2688513.0264 | 1251069.0661 | 2688513.9241 | 1251069.7792 | 2688522.0365 | 1251077.5507
18 | 2688421.9291 | 1251067.8268 | 2688421.63 | 1251065.1091 | 2688417.936 | 1251046.5622 | 2688416.9529 | 1251041.6215
19 | 2688425.129 | 1251018.8485 | 2688418.8193 | 1251022.2903 | 2688417.3431 | 1251023.0688 | 2688414.4529 | 1251029.0636 | 2688416.9529 | 1251041.6215
20 | 2688522.0365 | 1251077.5507 | 2688522.0365 | 1251077.5507 | 2688530.4974 | 1251087.7626 | 2688537.701 | 1251097.0735
21 | 2688421.9291 | 1251067.8268 | 2688441.226 | 1251068.2484 | 2688449.9862 | 1251072.5824 | 2688469.4039 | 1251077.5537 | 2688478.0274 | 1251080.67
22 | 2688600.7011 | 1251152.5415 | 2688537.701 | 1251097.0735
23 | 2688626.5237 | 1251158.2958 | 2688600.7011 | 1251152.5415
24 | 2688676.1142 | 1251156.2249 | 2688679.0424 | 1251150.2308 | 2688696.1381 | 1251162.0178 | 2688699.9682 | 1251164.8551 | 2688688.0298 | 1251185.2475 | 2688722.4901 | 1251199.4185
25 | 2688644.4048 | 1251200.3285 | 2688667.0504 | 1251201.9351 | 2688675.8719 | 1251204.1688 | 2688676.8844 | 1251201.582 | 2688683.2435 | 1251185.2648 | 2688684.004 | 1251183.3747 | 2688688.0298 | 1251185.2475 | 2688722.4901 | 1251199.4185
26 | 2688660.0809 | 1251151.626 | 2688672.448 | 1251154.5354 | 2688676.1142 | 1251156.2249
27 | 2688644.4048 | 1251200.3285 | 2688636.6889 | 1251205.4281 | 2688624.6565 | 1251216.8839
28 | 2688644.4048 | 1251200.3285 | 2688634.5664 | 1251193.9098 | 2688609.4293 | 1251182.7366 | 2688606.5501 | 1251181.3045
29 | 2688626.5237 | 1251158.2958 | 2688656.7377 | 1251165.1752 | 2688660.0809 | 1251151.626
30 | 2688660.0809 | 1251151.626 | 2688661.9977 | 1251143.0931
31 | 2688661.3037 | 1251124.8041 | 2688639.602 | 1251120.2568
32 | 2688610.7328 | 1251230.1406 | 2688624.6565 | 1251216.8839
33 | 2688606.5501 | 1251181.3045 | 2688593.0641 | 1251174.5968 | 2688583.7519 | 1251173.3678 | 2688575.6345 | 1251176.0374 | 2688561.0948 | 1251185.7174
34 | 2688606.1892 | 1251234.4665 | 2688610.7328 | 1251230.1406
35 | 2688546.1732 | 1251195.5676 | 2688549.0083 | 1251193.7641 | 2688561.0948 | 1251185.7174
36 | 2688465.9969 | 1251237.402 | 2688476.1719 | 1251263.7406
37 | 2688469.7454 | 1251271.4839 | 2688474.9669 | 1251269.616 | 2688476.1719 | 1251263.7406
38 | 2688465.9969 | 1251237.402 | 2688462.6906 | 1251227.7898
39 | 2688465.9969 | 1251237.402 | 2688494.2738 | 1251224.9409
40 | 2688462.6906 | 1251227.7898 | 2688465.7233 | 1251226.9122 | 2688467.0541 | 1251230.3013 | 2688469.0065 | 1251231.498 | 2688472.0153 | 1251230.709 | 2688482.9991 | 1251226.6588 | 2688486.5363 | 1251224.9982
41 | 2688512.2442 | 1251216.1167 | 2688504.6301 | 1251220.377 | 2688494.2738 | 1251224.9409
42 | 2688486.5363 | 1251224.9982 | 2688501.9136 | 1251217.7789 | 2688513.5141 | 1251211.8699 | 2688515.4366 | 1251210.6541
43 | 2688512.2442 | 1251216.1167 | 2688525.7476 | 1251208.5612 | 2688528.4785 | 1251206.8239
44 | 2688515.4366 | 1251210.6541 | 2688539.435 | 1251195.4772
45 | 2688546.1732 | 1251195.5676 | 2688528.4785 | 1251206.8239
46 | 2688592.6939 | 1251247.3152 | 2688606.1892 | 1251234.4665
47 | 2688574.8963 | 1251264.2601 | 2688592.6939 | 1251247.3152
48 | 2688574.8963 | 1251264.2601 | 2688573.0645 | 1251265.8466
49 | 2688574.8963 | 1251264.2601 | 2688580.6684 | 1251269.4948 | 2688595.227 | 1251274.6986
50 | 2688573.0645 | 1251265.8466 | 2688557.9455 | 1251278.9423
51 | 2688595.227 | 1251274.6986 | 2688609.8449 | 1251279.9235
52 | 2688554.4744 | 1251281.9488 | 2688557.9455 | 1251278.9423
53 | 2688610.7883 | 1251280.2607 | 2688609.8449 | 1251279.9235
54 | 2688554.4744 | 1251281.9488 | 2688535.863 | 1251298.0693
55 | 2688533.2434 | 1251300.3384 | 2688516.7571 | 1251314.6183
56 | 2688533.2434 | 1251300.3384 | 2688535.863 | 1251298.0693
57 | 2688516.7571 | 1251314.6183 | 2688508.0994 | 1251322.1172 | 2688503.3062 | 1251328.1614 | 2688502.3994 | 1251330.5499
58 | 2688500.6566 | 1251348.3594 | 2688499.1948 | 1251344.6458 | 2688500.0529 | 1251336.7304 | 2688502.3994 | 1251330.5499
59 | 2688500.6566 | 1251348.3594 | 2688527.8196 | 1251347.7919
60 | 2688527.8196 | 1251347.7919 | 2688550.9957 | 1251347.3076
61 | 2688550.9957 | 1251347.3076 | 2688559.9628 | 1251347.1203
62 | 2688579.7626 | 1251346.7066 | 2688559.9628 | 1251347.1203
63 | 2688539.435 | 1251195.4772 | 2688544.6383 | 1251192.1865 | 2688562.1734 | 1251180.7954

## bus_geodata
| x | y | coords
0 | 2688691.839 | 1251066.3876
1 | 2688685.8605 | 1251084.1048
2 | 2688704.9879 | 1251040.9027
3 | 2688692.2269 | 1251077.1479
4 | 2688684.5589 | 1251088.1865
5 | 2688707.0899 | 1251013.6832
6 | 2688698.8313 | 1251062.2311
7 | 2688684.0149 | 1251089.8927
8 | 2688708.2064 | 1250999.2255
9 | 2688664.8348 | 1251125.544
10 | 2688709.0994 | 1250981.3516
11 | 2688502.9081 | 1251061.0284
12 | 2688495.8305 | 1251056.9923
13 | 2688510.8025 | 1251067.2995
14 | 2688371.0967 | 1251053.4244
15 | 2688513.0264 | 1251069.0661
16 | 2688416.9529 | 1251041.6215
17 | 2688522.0365 | 1251077.5507
18 | 2688421.9291 | 1251067.8268
19 | 2688425.129 | 1251018.8485
20 | 2688537.701 | 1251097.0735
21 | 2688600.7011 | 1251152.5415
22 | 2688722.4901 | 1251199.4185
23 | 2688676.1142 | 1251156.2249
24 | 2688644.4048 | 1251200.3285
25 | 2688660.0809 | 1251151.626
26 | 2688661.3037 | 1251124.8041
27 | 2688661.9977 | 1251143.0931
28 | 2688624.6565 | 1251216.8839
29 | 2688606.5501 | 1251181.3045
30 | 2688626.5237 | 1251158.2958
31 | 2688639.602 | 1251120.2568
32 | 2688610.7328 | 1251230.1406
33 | 2688561.0948 | 1251185.7174
34 | 2688478.0274 | 1251080.67
35 | 2688476.1719 | 1251263.7406
36 | 2688465.9969 | 1251237.402
37 | 2688469.7454 | 1251271.4839
38 | 2688462.6906 | 1251227.7898
39 | 2688494.2738 | 1251224.9409
40 | 2688486.5363 | 1251224.9982
41 | 2688512.2442 | 1251216.1167
42 | 2688515.4366 | 1251210.6541
43 | 2688528.4785 | 1251206.8239
44 | 2688592.6939 | 1251247.3152
45 | 2688606.1892 | 1251234.4665
46 | 2688574.8962 | 1251264.2601
47 | 2688573.0645 | 1251265.8466
48 | 2688595.227 | 1251274.6986
49 | 2688557.9455 | 1251278.9423
50 | 2688609.8449 | 1251279.9235
51 | 2688554.4744 | 1251281.9488
52 | 2688610.7883 | 1251280.2607
53 | 2688533.2434 | 1251300.3384
54 | 2688516.7571 | 1251314.6183
55 | 2688535.863 | 1251298.0693
56 | 2688502.3994 | 1251330.5499
57 | 2688500.6566 | 1251348.3594
58 | 2688527.8196 | 1251347.7919
59 | 2688550.9957 | 1251347.3076
60 | 2688559.9628 | 1251347.1203
61 | 2688579.7626 | 1251346.7066
62 | 2688546.1732 | 1251195.5676
63 | 2688539.435 | 1251195.4772
64 | 2688562.1734 | 1251180.7954
65 | 2688371.0967 | 1251053.4244

## line_std_types
| c_nf_per_km | r_ohm_per_km | x_ohm_per_km | max_i_ka | type | q_mm2 | alpha | voltage_rating
NAYY 4x50 SE | 210 | 0.642 | 0.083 | 0.142 | cs | 50 | 0.00403 | LV
NAYY 4x120 SE | 264 | 0.225 | 0.08 | 0.242 | cs | 120 | 0.00403 | LV
NAYY 4x150 SE | 261 | 0.208 | 0.08 | 0.27 | cs | 150 | 0.00403 | LV
NA2XS2Y 1x95 RM/25 12/20 kV | 216 | 0.313 | 0.132 | 0.252 | cs | 95 | 0.00403 | MV
NA2XS2Y 1x185 RM/25 12/20 kV | 273 | 0.161 | 0.117 | 0.362 | cs | 185 | 0.00403 | MV
NA2XS2Y 1x240 RM/25 12/20 kV | 304 | 0.122 | 0.112 | 0.421 | cs | 240 | 0.00403 | MV
NA2XS2Y 1x95 RM/25 6/10 kV | 315 | 0.313 | 0.123 | 0.249 | cs | 95 | 0.00403 | MV
NA2XS2Y 1x185 RM/25 6/10 kV | 406 | 0.161 | 0.11 | 0.358 | cs | 185 | 0.00403 | MV
NA2XS2Y 1x240 RM/25 6/10 kV | 456 | 0.122 | 0.105 | 0.416 | cs | 240 | 0.00403 | MV
NA2XS2Y 1x150 RM/25 12/20 kV | 250 | 0.206 | 0.116 | 0.319 | cs | 150 | 0.00403 | MV
NA2XS2Y 1x120 RM/25 12/20 kV | 230 | 0.253 | 0.119 | 0.283 | cs | 120 | 0.00403 | MV
NA2XS2Y 1x70 RM/25 12/20 kV | 190 | 0.443 | 0.132 | 0.22 | cs | 70 | 0.00403 | MV
NA2XS2Y 1x150 RM/25 6/10 kV | 360 | 0.206 | 0.11 | 0.315 | cs | 150 | 0.00403 | MV
NA2XS2Y 1x120 RM/25 6/10 kV | 340 | 0.253 | 0.113 | 0.28 | cs | 120 | 0.00403 | MV
NA2XS2Y 1x70 RM/25 6/10 kV | 280 | 0.443 | 0.123 | 0.217 | cs | 70 | 0.00403 | MV
N2XS(FL)2Y 1x120 RM/35 64/110 kV | 112 | 0.153 | 0.166 | 0.366 | cs | 120 | 0.00393 | HV
N2XS(FL)2Y 1x185 RM/35 64/110 kV | 125 | 0.099 | 0.156 | 0.457 | cs | 185 | 0.00393 | HV
N2XS(FL)2Y 1x240 RM/35 64/110 kV | 135 | 0.075 | 0.149 | 0.526 | cs | 240 | 0.00393 | HV
N2XS(FL)2Y 1x300 RM/35 64/110 kV | 144 | 0.06 | 0.144 | 0.588 | cs | 300 | 0.00393 | HV
15-AL1/3-ST1A 0.4 | 11 | 1.8769 | 0.35 | 0.105 | ol | 16 | 0.00403 | LV
24-AL1/4-ST1A 0.4 | 11.25 | 1.2012 | 0.335 | 0.14 | ol | 24 | 0.00403 | LV
48-AL1/8-ST1A 0.4 | 12.2 | 0.5939 | 0.3 | 0.21 | ol | 48 | 0.00403 | LV
94-AL1/15-ST1A 0.4 | 13.2 | 0.306 | 0.29 | 0.35 | ol | 94 | 0.00403 | LV
34-AL1/6-ST1A 10.0 | 9.7 | 0.8342 | 0.36 | 0.17 | ol | 34 | 0.00403 | MV
48-AL1/8-ST1A 10.0 | 10.1 | 0.5939 | 0.35 | 0.21 | ol | 48 | 0.00403 | MV
70-AL1/11-ST1A 10.0 | 10.4 | 0.4132 | 0.339 | 0.29 | ol | 70 | 0.00403 | MV
94-AL1/15-ST1A 10.0 | 10.75 | 0.306 | 0.33 | 0.35 | ol | 94 | 0.00403 | MV
122-AL1/20-ST1A 10.0 | 11.1 | 0.2376 | 0.323 | 0.41 | ol | 122 | 0.00403 | MV
149-AL1/24-ST1A 10.0 | 11.25 | 0.194 | 0.315 | 0.47 | ol | 149 | 0.00403 | MV
34-AL1/6-ST1A 20.0 | 9.15 | 0.8342 | 0.382 | 0.17 | ol | 34 | 0.00403 | MV
48-AL1/8-ST1A 20.0 | 9.5 | 0.5939 | 0.372 | 0.21 | ol | 48 | 0.00403 | MV
70-AL1/11-ST1A 20.0 | 9.7 | 0.4132 | 0.36 | 0.29 | ol | 70 | 0.00403 | MV
94-AL1/15-ST1A 20.0 | 10 | 0.306 | 0.35 | 0.35 | ol | 94 | 0.00403 | MV
122-AL1/20-ST1A 20.0 | 10.3 | 0.2376 | 0.344 | 0.41 | ol | 122 | 0.00403 | MV
149-AL1/24-ST1A 20.0 | 10.5 | 0.194 | 0.337 | 0.47 | ol | 149 | 0.00403 | MV
184-AL1/30-ST1A 20.0 | 10.75 | 0.1571 | 0.33 | 0.535 | ol | 184 | 0.00403 | MV
243-AL1/39-ST1A 20.0 | 11 | 0.1188 | 0.32 | 0.645 | ol | 243 | 0.00403 | MV
48-AL1/8-ST1A 110.0 | 8 | 0.5939 | 0.46 | 0.21 | ol | 48 | 0.00403 | HV
70-AL1/11-ST1A 110.0 | 8.4 | 0.4132 | 0.45 | 0.29 | ol | 70 | 0.00403 | HV
94-AL1/15-ST1A 110.0 | 8.65 | 0.306 | 0.44 | 0.35 | ol | 94 | 0.00403 | HV
122-AL1/20-ST1A 110.0 | 8.5 | 0.2376 | 0.43 | 0.41 | ol | 122 | 0.00403 | HV
149-AL1/24-ST1A 110.0 | 8.75 | 0.194 | 0.41 | 0.47 | ol | 149 | 0.00403 | HV
184-AL1/30-ST1A 110.0 | 8.8 | 0.1571 | 0.4 | 0.535 | ol | 184 | 0.00403 | HV
243-AL1/39-ST1A 110.0 | 9 | 0.1188 | 0.39 | 0.645 | ol | 243 | 0.00403 | HV
305-AL1/39-ST1A 110.0 | 9.2 | 0.0949 | 0.38 | 0.74 | ol | 305 | 0.00403 | HV
490-AL1/64-ST1A 110.0 | 9.75 | 0.059 | 0.37 | 0.96 | ol | 490 | 0.00403 | HV
679-AL1/86-ST1A 110.0 | 9.95 | 0.042 | 0.36 | 1.15 | ol | 679 | 0.00403 | HV
490-AL1/64-ST1A 220.0 | 10 | 0.059 | 0.285 | 0.96 | ol | 490 | 0.00403 | HV
679-AL1/86-ST1A 220.0 | 11.7 | 0.042 | 0.275 | 1.15 | ol | 679 | 0.00403 | HV
490-AL1/64-ST1A 380.0 | 11 | 0.059 | 0.253 | 0.96 | ol | 490 | 0.00403 | HV
679-AL1/86-ST1A 380.0 | 14.6 | 0.042 | 0.25 | 1.15 | ol | 679 | 0.00403 | HV

## trafo_std_types
| i0_percent | pfe_kw | vkr_percent | sn_mva | vn_lv_kv | vn_hv_kv | vk_percent | shift_degree | vector_group | tap_side | tap_neutral | tap_min | tap_max | tap_step_degree | tap_step_percent | tap_phase_shifter
160 MVA 380/110 kV | 0.06 | 60 | 0.25 | 160 | 110 | 380 | 12.2 | 0 | Yy0 | hv | 0 | -9 | 9 | 0 | 1.5 | FALSE
100 MVA 220/110 kV | 0.06 | 55 | 0.26 | 100 | 110 | 220 | 12 | 0 | Yy0 | hv | 0 | -9 | 9 | 0 | 1.5 | FALSE
63 MVA 110/20 kV | 0.04 | 22 | 0.32 | 63 | 20 | 110 | 18 | 150 | YNd5 | hv | 0 | -9 | 9 | 0 | 1.5 | FALSE
40 MVA 110/20 kV | 0.05 | 18 | 0.34 | 40 | 20 | 110 | 16.2 | 150 | YNd5 | hv | 0 | -9 | 9 | 0 | 1.5 | FALSE
25 MVA 110/20 kV | 0.07 | 14 | 0.41 | 25 | 20 | 110 | 12 | 150 | YNd5 | hv | 0 | -9 | 9 | 0 | 1.5 | FALSE
63 MVA 110/10 kV | 0.04 | 22 | 0.32 | 63 | 10 | 110 | 18 | 150 | YNd5 | hv | 0 | -9 | 9 | 0 | 1.5 | FALSE
40 MVA 110/10 kV | 0.05 | 18 | 0.34 | 40 | 10 | 110 | 16.2 | 150 | YNd5 | hv | 0 | -9 | 9 | 0 | 1.5 | FALSE
25 MVA 110/10 kV | 0.07 | 14 | 0.41 | 25 | 10 | 110 | 12 | 150 | YNd5 | hv | 0 | -9 | 9 | 0 | 1.5 | FALSE
0.25 MVA 20/0.4 kV | 0.32 | 0.8 | 1.44 | 0.25 | 0.4 | 20 | 6 | 150 | Yzn5 | hv | 0 | -2 | 2 | 0 | 2.5 | FALSE
0.4 MVA 20/0.4 kV | 0.3375 | 1.35 | 1.425 | 0.4 | 0.4 | 20 | 6 | 150 | Dyn5 | hv | 0 | -2 | 2 | 0 | 2.5 | FALSE
0.63 MVA 20/0.4 kV | 0.2619 | 1.65 | 1.206 | 0.63 | 0.4 | 20 | 6 | 150 | Dyn5 | hv | 0 | -2 | 2 | 0 | 2.5 | FALSE
0.25 MVA 10/0.4 kV | 0.24 | 0.6 | 1.2 | 0.25 | 0.4 | 10 | 4 | 150 | Dyn5 | hv | 0 | -2 | 2 | 0 | 2.5 | FALSE
0.4 MVA 10/0.4 kV | 0.2375 | 0.95 | 1.325 | 0.4 | 0.4 | 10 | 4 | 150 | Dyn5 | hv | 0 | -2 | 2 | 0 | 2.5 | FALSE
0.63 MVA 10/0.4 kV | 0.1873 | 1.18 | 1.0794 | 0.63 | 0.4 | 10 | 4 | 150 | Dyn5 | hv | 0 | -2 | 2 | 0 | 2.5 | FALSE

## trafo3w_std_types
| sn_hv_mva | sn_mv_mva | sn_lv_mva | vn_hv_kv | vn_mv_kv | vn_lv_kv | vk_hv_percent | vk_mv_percent | vk_lv_percent | vkr_hv_percent | vkr_mv_percent | vkr_lv_percent | pfe_kw | i0_percent | shift_mv_degree | shift_lv_degree | vector_group | tap_side | tap_neutral | tap_min | tap_max | tap_step_percent
63/25/38 MVA 110/20/10 kV | 63 | 25 | 38 | 110 | 20 | 10 | 10.4 | 10.4 | 10.4 | 0.28 | 0.32 | 0.35 | 35 | 0.89 | 0 | 0 | YN0yn0yn0 | hv | 0 | -10 | 10 | 1.2
63/25/38 MVA 110/10/10 kV | 63 | 25 | 38 | 110 | 10 | 10 | 10.4 | 10.4 | 10.4 | 0.28 | 0.32 | 0.35 | 35 | 0.89 | 0 | 0 | YN0yn0yn0 | hv | 0 | -10 | 10 | 1.2

## fuse_std_types
| fuse_type | i_rated_a | t_avg | t_min | t_total | x_avg | x_min | x_total
HV 100A | HV 100A | 100 | 0 | [10.0, 3.64, 0.854, 0.281, 0.1, 0.0531, 0.022, 0.01] | [10.0, 4.267, 1.21, 0.403, 0.1, 0.058, 0.022, 0.01] | 0 | [300.0, 350.0, 450.0, 550.0, 700.0, 850.0, 1200.0, 1752.0] | [600.0, 700.0, 900.0, 1150.0, 1665.0, 2000.0, 3000.0, 4313.0]
HV 10A | HV 10A | 10 | 0 | [10.0, 1675.0, 0.344, 0.156, 0.1, 0.0417, 0.0171, 0.01] | [10.0, 1.3, 0.3, 0.155, 0.1, 0.0555, 0.023, 0.01] | 0 | [30.0, 32.0, 35.0, 37.0, 39.0, 50.0, 70.0, 88.0] | [60.0, 70.0, 80.0, 87.0, 94.0, 110.0, 150.0, 216.0]
HV 125A | HV 125A | 125 | 0 | [10.0, 1.82, 0.344, 0.1, 0.0467, 0.0269, 0.01] | [10.0, 2.478, 0.426, 0.1, 0.0427, 0.0211, 0.01] | 0 | [375.0, 500.0, 700.0, 925.0, 1200.0, 1500.0, 2341.0] | [750.0, 1000.0, 1500.0, 2200.0, 3000.0, 4000.0, 5765.0]
HV 160A | HV 160A | 160 | 0 | [10.0, 4.15, 1.03, 0.198, 0.1, 0.051, 0.0172, 0.01] | [10.0, 2.3, 0.734, 0.274, 0.1, 0.046, 0.0177, 0.01] | 0 | [480.0, 550.0, 700.0, 1000.0, 1260.0, 1600.0, 2500.0, 3227.0] | [960.0, 1300.0, 1700.0, 2200.0, 2996.0, 4000.0, 6000.0, 7946.0]
HV 16A | HV 16A | 16 | 0 | [10.0, 0.352, 0.164, 0.1, 0.0649, 0.0342, 0.01] | [10.0, 2.34, 0.722, 0.181, 0.1, 0.055, 0.0296, 0.01] | 0 | [48.0, 60.0, 65.0, 71.0, 80.0, 100.0, 162.0] | [96.0, 110.0, 125.0, 150.0, 168.0, 200.0, 250.0, 398.0]
HV 200A | HV 200A | 200 | 0 | [10.0, 4.267, 1.21, 0.403, 0.1, 0.058, 0.022, 0.01] | [10.0, 3.73, 1.654, 0.328, 0.1, 0.0531, 0.019, 0.01] | 0 | [600.0, 700.0, 900.0, 1150.0, 1665.0, 2000.0, 3000.0, 4313.0] | [1200.0, 1500.0, 1800.0, 2700.0, 3960.0, 5000.0, 7500.0, 10620.0]
HV 20A | HV 20A | 20 | 0 | [10.0, 1.3, 0.3, 0.155, 0.1, 0.0555, 0.023, 0.01] | [10.0, 1.3, 0.161, 0.1, 0.0611, 0.0399, 0.0141, 0.01] | 0 | [60.0, 70.0, 80.0, 87.0, 94.0, 110.0, 150.0, 216.0] | [120.0, 150.0, 200.0, 223.0, 260.0, 300.0, 450.0, 532.0]
HV 25A | HV 25A | 25 | 0 | [10.0, 2.512, 0.833, 0.299, 0.1, 0.0372, 0.0223, 0.01] | [10.0, 3.125, 0.597, 0.198, 0.1, 0.0378, 0.022, 0.01] | 0 | [75.0, 82.0, 90.0, 100.0, 124.0, 170.0, 200.0, 289.0] | [150.0, 170.0, 210.0, 250.0, 294.0, 400.0, 500.0, 711.0]
HV 31.5A | HV 31.5A | 31.5 | 0 | [10.0, 2.34, 0.722, 0.181, 0.1, 0.055, 0.0296, 0.01] | [10.0, 2.84, 0.368, 0.164, 0.1, 0.0621, 0.0378, 0.0195, 0.01] | 0 | [95.0, 110.0, 125.0, 150.0, 165.0, 200.0, 250.0, 390.0] | [189.0, 220.0, 300.0, 350.0, 393.0, 450.0, 530.0, 700.0, 960.0]
HV 40A | HV 40A | 40 | 0 | [10.0, 1.3, 0.161, 0.1, 0.0611, 0.0399, 0.0141, 0.01] | [10.0, 2.05, 0.369, 0.198, 0.1, 0.051, 0.0298, 0.01] | 0 | [120.0, 150.0, 200.0, 223.0, 260.0, 300.0, 450.0, 532.0] | [240.0, 300.0, 400.0, 450.0, 530.0, 650.0, 800.0, 1311.0]
HV 50A | HV 50A | 50 | 0 | [10.0, 3.215, 0.597, 0.198, 0.1, 0.0378, 0.022, 0.01] | [10.0, 3.64, 0.854, 0.281, 0.1, 0.0531, 0.022, 0.01] | 0 | [150.0, 170.0, 210.0, 250.0, 294.0, 400.0, 500.0, 711.0] | [300.0, 350.0, 450.0, 550.0, 700.0, 850.0, 1200.0, 1752.0]
HV 6.3A | HV 6.3A | 6.3 | 0 | [10.0, 1.39, 0.344, 0.168, 0.1, 0.056, 0.0263, 0.01] | [10.0, 1.711, 0.516, 0.198, 0.1, 0.0634, 0.0303, 0.01] | 0 | [19.0, 19.5, 20.4, 20.8, 22.0, 25.0, 32.0, 48.0] | [38.0, 40.0, 43.0, 48.0, 53.0, 60.0, 75.0, 118.0]
HV 63A | HV 63A | 63 | 0 | [10.0, 2.84, 0.368, 0.164, 0.1, 0.0621, 0.0378, 0.0195, 0.01] | [10.0, 1.82, 0.344, 0.1, 0.0467, 0.0269, 0.01] | 0 | [189.0, 220.0, 300.0, 350.0, 393.0, 450.0, 530.0, 700.0, 961.0] | [378.0, 500.0, 700.0, 934.0, 1200.0, 1500.0, 2366.0]
HV 80A | HV 80A | 80 | 0 | [10.0, 2.05, 0.369, 0.198, 0.1, 0.051, 0.0298, 0.01] | [10.0, 4.15, 1.03, 0.198, 0.1, 0.051, 0.0172, 0.01] | 0 | [240.0, 300.0, 400.0, 450.0, 530.0, 650.0, 800.0, 1311.0] | [480.0, 550.0, 700.0, 1000.0, 1260.0, 1600.0, 2500.0, 3227.0]
Siemens NH-1-100 | Siemens NH-1-100 | 100 | [5400.0, 2000.0, 400.0, 20.0, 1.0, 0.2, 0.012, 0.004] | 0 | 0 | [150.0, 190.0, 250.0, 430.0, 900.0, 1250.0, 2700.0, 3600.0] | 0 | 0
Siemens NH-1-125 | Siemens NH-1-125 | 125 | [4800.0, 120.0, 7.0, 0.1, 0.004] | 0 | 0 | [180.0, 400.0, 740.0, 2000.0, 4250.0] | 0 | 0
Siemens NH-1-16 | Siemens NH-1-16 | 16 | [4000.0, 400.0, 2.0, 0.1, 0.04, 0.01] | 0 | 0 | [26.0, 35.0, 75.0, 150.0, 200.0, 300.0] | 0 | 0
Siemens NH-1-160 | Siemens NH-1-160 | 160 | [4800.0, 120.0, 7.0, 0.1, 0.004] | 0 | 0 | [210.0, 500.0, 900.0, 2300.0, 5000.0] | 0 | 0
Siemens NH-1-25 | Siemens NH-1-25 | 25 | [4000.0, 1000.0, 10.0, 0.2, 0.02, 0.01] | 0 | 0 | [40.0, 50.0, 100.0, 210.0, 400.0, 500.0] | 0 | 0
Siemens NH-1-50 | Siemens NH-1-50 | 50 | [4000.0, 40.0, 4.0, 1.0, 0.02, 0.01] | 0 | 0 | [86.0, 200.0, 300.0, 400.0, 1000.0, 1280.0] | 0 | 0
Siemens NH-1-63 | Siemens NH-1-63 | 63 | [4000.0, 100.0, 10.0, 2.0, 0.04, 0.01] | 0 | 0 | [100.0, 200.0, 300.0, 400.0, 1000.0, 1500.0] | 0 | 0
Siemens NH-1-80 | Siemens NH-1-80 | 80 | [4800.0, 120.0, 7.0, 0.1, 0.01] | 0 | 0 | [150.58, 250.0, 450.0, 1150.0, 2470.0] | 0 | 0
Siemens NH-2-1000 | Siemens NH-2-1000 | 1000 | [4800.0, 120.0, 7.0, 0.1, 0.004] | 0 | 0 | [1900.0, 3500.0, 8400.0, 24000.0, 52000.0] | 0 | 0
Siemens NH-2-200 | Siemens NH-2-200 | 200 | [4800.0, 120.0, 7.0, 0.1, 0.004] | 0 | 0 | [280.0, 650.0, 1200.0, 3000.0, 7000.0] | 0 | 0
Siemens NH-2-224 | Siemens NH-2-224 | 224 | [4800.0, 120.0, 7.0, 0.2, 0.04, 0.004] | 0 | 0 | [400.0, 750.0, 1453.0, 3025.0, 4315.0, 7600.0] | 0 | 0
Siemens NH-2-250 | Siemens NH-2-250 | 250 | [4800.0, 120.0, 7.0, 0.1, 0.004] | 0 | 0 | [450.0, 800.0, 1650.0, 4000.0, 8500.0] | 0 | 0
Siemens NH-2-315 | Siemens NH-2-315 | 315 | [4800.0, 120.0, 7.0, 0.1, 0.004] | 0 | 0 | [550.0, 920.0, 1900.0, 5000.0, 11000.0] | 0 | 0
Siemens NH-2-355 | Siemens NH-2-355 | 355 | [4800.0, 120.0, 6.0, 0.1, 0.004] | 0 | 0 | [650.0, 1116.27, 2350.0, 5840.0, 12790.0] | 0 | 0
Siemens NH-2-400 | Siemens NH-2-400 | 400 | [4800.0, 120.0, 7.0, 0.1, 0.004] | 0 | 0 | [720.0, 1350.0, 2800.0, 6500.0, 15000.0] | 0 | 0
Siemens NH-2-425 | Siemens NH-2-425 | 425 | [4800.0, 120.0, 7.0, 0.1, 0.004] | 0 | 0 | [850.0, 1500.0, 3050.0, 7500.0, 16500.0] | 0 | 0
Siemens NH-2-630 | Siemens NH-2-630 | 630 | [4800.0, 120.0, 7.0, 0.1, 0.004] | 0 | 0 | [1200.0, 2000.0, 4800.0, 12000.0, 26000.0] | 0 | 0

## res_bus
| vm_pu | va_degree | p_mw | q_mvar
0 | 0.98289 | -0.32724 | 0.0027457 | 0.00068815
1 | 0.98375 | -0.31055 | 0 | 0
2 | 0.98161 | -0.35234 | 0 | 0
3 | 0.98365 | -0.31258 | 0.0068561 | 0.0017183
4 | 0.98396 | -0.30644 | 0.00039782 | 9.9704e-05
5 | 0.98038 | -0.37626 | 0.0024406 | 0.00061167
6 | 0.98357 | -0.31406 | 0.0050352 | 0.0012619
7 | 0.98405 | -0.30472 | 0 | 0
8 | 0.97942 | -0.39504 | 0.078536 | 0.019683
9 | 0.98684 | -0.25072 | 0 | 0
10 | 0.97836 | -0.41593 | 0.064164 | 0.016081
11 | 0.99608 | -0.074902 | 0.032355 | 0.008109
12 | 0.99534 | -0.088988 | 0.03189 | 0.0079923
13 | 0.99727 | -0.052094 | 0.038103 | 0.0095496
14 | 0.98768 | -0.23569 | 0 | 0
15 | 0.99749 | -0.047938 | 0.051626 | 0.012939
16 | 0.98479 | -0.29179 | 0 | 0
17 | 0.99832 | -0.032144 | 0.0019812 | 0.00049654
18 | 0.98335 | -0.31985 | 0 | 0
19 | 0.98463 | -0.29497 | 0.0062501 | 0.0015664
20 | 1 | 0 | -0.48122 | -0.1227
21 | 0.99345 | -0.12393 | 0.015727 | 0.0039416
22 | 0.98202 | -0.34336 | 0 | 0
23 | 0.98728 | -0.24202 | 0 | 0
24 | 0.97662 | -0.44882 | 0 | 0
25 | 0.98822 | -0.22396 | 0 | 0
26 | 0.98682 | -0.25107 | 0.00508 | 0.0012732
27 | 0.98775 | -0.23313 | 0.010487 | 0.0026282
28 | 0.97586 | -0.46377 | 0.0022827 | 0.00057211
29 | 0.97547 | -0.47131 | 0.0013221 | 0.00033135
30 | 0.99151 | -0.16087 | 0 | 0
31 | 0.98681 | -0.25124 | 0.00040829 | 0.00010233
32 | 0.97533 | -0.4741 | 0.0019006 | 0.00047633
33 | 0.97417 | -0.49687 | 0.0026054 | 0.00065297
34 | 0.9802 | -0.38143 | 0.058423 | 0.014642
35 | 0.97191 | -0.54139 | 0.0016345 | 0.00040964
36 | 0.97201 | -0.53943 | 0 | 0
37 | 0.97189 | -0.54185 | 0.0021348 | 0.00053503
38 | 0.97188 | -0.5421 | 0 | 0
39 | 0.97253 | -0.52918 | 0.0024133 | 0.00060483
40 | 0.97151 | -0.54939 | 0.0038031 | 0.00095316
41 | 0.97291 | -0.52165 | 0.0014638 | 0.00036685
42 | 0.9712 | -0.5556 | 0.0035295 | 0.00088458
43 | 0.9733 | -0.51412 | 0.0015727 | 0.00039415
44 | 0.97473 | -0.48592 | 0.0014159 | 0.00035485
45 | 0.97517 | -0.47725 | 0.0020583 | 0.00051585
46 | 0.97418 | -0.49672 | 0 | 0
47 | 0.97414 | -0.49759 | 0.0015241 | 0.00038197
48 | 0.97409 | -0.49857 | 0.0020899 | 0.00052378
49 | 0.9738 | -0.50425 | 0.0055466 | 0.0013901
50 | 0.97406 | -0.4992 | 0.00088576 | 0.00022199
51 | 0.97375 | -0.50531 | 0.0023088 | 0.00057864
52 | 0.97406 | -0.49923 | 0.0013468 | 0.00033754
53 | 0.97348 | -0.51054 | 0.0022515 | 0.00056428
54 | 0.97334 | -0.51337 | 0.00089575 | 0.0002245
55 | 0.97351 | -0.50994 | 0.00094216 | 0.00023613
56 | 0.97322 | -0.51583 | 0.0019399 | 0.00048619
57 | 0.97314 | -0.51727 | 0 | 0
58 | 0.97304 | -0.51937 | 0.0011372 | 0.00028502
59 | 0.97297 | -0.52069 | 0.00077365 | 0.0001939
60 | 0.97295 | -0.52107 | 0.00080575 | 0.00020194
61 | 0.97292 | -0.52161 | 0.0014956 | 0.00037482
62 | 0.97375 | -0.50508 | 0.0015712 | 0.00039379
63 | 0.97101 | -0.55921 | 0.0034788 | 0.00087188
64 | 0.97093 | -0.56091 | 0.0033989 | 0.00085186
65 | 0.99998 | 149.9956 | 0 | 0

## res_line
| p_from_mw | q_from_mvar | p_to_mw | q_to_mvar | pl_mw | ql_mvar | i_from_ka | i_to_ka | i_ka | vm_from_pu | va_from_degree | vm_to_pu | va_to_degree | loading_percent
0 | -0.14842 | -0.037402 | 0.14854 | 0.037477 | 0.00011866 | 7.5227e-05 | 0.22477 | 0.22477 | 0.22477 | 0.98289 | -0.32724 | 0.98375 | -0.31055 | 20.5831
1 | 0.14567 | 0.036714 | -0.1455 | -0.036603 | 0.00017465 | 0.00011069 | 0.22061 | 0.22061 | 0.22061 | 0.98289 | -0.32724 | 0.98161 | -0.35234 | 20.2025
2 | 0.011893 | 0.0029809 | -0.011892 | -0.0029802 | 1.149e-06 | 6.1515e-07 | 0.017989 | 0.017989 | 0.017989 | 0.98375 | -0.31055 | 0.98365 | -0.31258 | 4.9421
3 | -0.16043 | -0.040458 | 0.16046 | 0.040478 | 3.1559e-05 | 2.0034e-05 | 0.24276 | 0.24276 | 0.24276 | 0.98375 | -0.31055 | 0.98396 | -0.30644 | 22.2304
4 | 0.1455 | 0.036603 | -0.14533 | -0.036498 | 0.00016609 | 0.00010526 | 0.22061 | 0.22061 | 0.22061 | 0.98161 | -0.35234 | 0.98038 | -0.37626 | 20.2025
5 | 0.0050355 | 0.0012619 | -0.0050352 | -0.0012619 | 3.5593e-07 | 2.0179e-08 | 0.0076175 | 0.0076175 | 0.0076175 | 0.98365 | -0.31258 | 0.98357 | -0.31406 | 2.0927
6 | -0.16086 | -0.040578 | 0.16087 | 0.040586 | 1.3257e-05 | 8.4165e-06 | 0.24336 | 0.24336 | 0.24336 | 0.98396 | -0.30644 | 0.98405 | -0.30472 | 22.2855
7 | 0.14289 | 0.035886 | -0.14276 | -0.035805 | 0.00012792 | 8.1504e-05 | 0.21691 | 0.21691 | 0.21691 | 0.98038 | -0.37626 | 0.97942 | -0.39504 | 29.7949
8 | -0.16087 | -0.040586 | 0.16129 | 0.040851 | 0.0004171 | 0.00026479 | 0.24336 | 0.24336 | 0.24336 | 0.98405 | -0.30472 | 0.98684 | -0.25072 | 22.2855
9 | 0.064228 | 0.016122 | -0.064164 | -0.016081 | 6.3914e-05 | 4.068e-05 | 0.097589 | 0.097589 | 0.097589 | 0.97942 | -0.39504 | 0.97836 | -0.41593 | 26.8102
10 | 0.0054884 | 0.0013752 | -0.0054883 | -0.0013752 | 9.2654e-08 | 1.3207e-08 | 0.0082756 | 0.0082756 | 0.0082756 | 0.98684 | -0.25072 | 0.98682 | -0.25107 | 2.2735
11 | -0.16678 | -0.042226 | 0.16692 | 0.042316 | 0.00014101 | 8.9562e-05 | 0.25163 | 0.25163 | 0.25163 | 0.98684 | -0.25072 | 0.98775 | -0.23313 | 23.0433
12 | 0.097517 | 0.024808 | -0.097451 | -0.024766 | 6.615e-05 | 4.2228e-05 | 0.14581 | 0.14581 | 0.14581 | 0.99608 | -0.074902 | 0.99534 | -0.088988 | 40.0572
13 | -0.12987 | -0.032917 | 0.13001 | 0.033008 | 0.0001425 | 9.107e-05 | 0.19414 | 0.19414 | 0.19414 | 0.99608 | -0.074902 | 0.99727 | -0.052094 | 53.336
14 | 0.065561 | 0.016773 | -0.065099 | -0.016479 | 0.00046202 | 0.00029404 | 0.098134 | 0.098135 | 0.098135 | 0.99534 | -0.088988 | 0.98768 | -0.23569 | 26.9601
15 | -0.16812 | -0.042558 | 0.16815 | 0.042579 | 3.355e-05 | 2.1398e-05 | 0.251 | 0.251 | 0.251 | 0.99727 | -0.052094 | 0.99749 | -0.047938 | 34.4775
16 | 0.065099 | 0.016479 | -0.064924 | -0.016368 | 0.0001748 | 0.00011126 | 0.098135 | 0.098135 | 0.098135 | 0.98768 | -0.23569 | 0.98479 | -0.29179 | 26.9602
17 | -0.21978 | -0.055518 | 0.21994 | 0.055624 | 0.0001665 | 0.00010608 | 0.32801 | 0.32801 | 0.32801 | 0.99749 | -0.047938 | 0.99832 | -0.032144 | 30.0375
18 | 0.058673 | 0.014801 | -0.058594 | -0.014751 | 7.8704e-05 | 5.0032e-05 | 0.08869 | 0.08869 | 0.08869 | 0.98479 | -0.29179 | 0.98335 | -0.31985 | 24.3653
19 | 0.0062511 | 0.0015667 | -0.0062501 | -0.0015664 | 9.4654e-07 | 2.4588e-07 | 0.0094454 | 0.0094455 | 0.0094455 | 0.98479 | -0.29179 | 0.98463 | -0.29497 | 2.5949
20 | -0.22193 | -0.05612 | 0.22227 | 0.056339 | 0.00034276 | 0.00021838 | 0.33096 | 0.33096 | 0.33096 | 0.99832 | -0.032144 | 1 | 0 | 30.3079
21 | 0.058594 | 0.014751 | -0.058423 | -0.014642 | 0.00017193 | 0.0001093 | 0.08869 | 0.08869 | 0.08869 | 0.98335 | -0.31985 | 0.9802 | -0.38143 | 24.3654
22 | 0.2573 | 0.066365 | -0.25576 | -0.065381 | 0.0015434 | 0.0009845 | 0.38353 | 0.38353 | 0.38353 | 1 | 0 | 0.99345 | -0.12393 | 35.1222
23 | 0.24003 | 0.061439 | -0.2396 | -0.061166 | 0.00042854 | 0.00027324 | 0.35998 | 0.35998 | 0.35998 | 0.99345 | -0.12393 | 0.99151 | -0.16087 | 32.9651
24 | -0.061034 | -0.015484 | 0.061333 | 0.015674 | 0.00029902 | 0.00019019 | 0.09255 | 0.092549 | 0.09255 | 0.98202 | -0.34336 | 0.98728 | -0.24202 | 25.4258
25 | 0.061034 | 0.015484 | -0.060727 | -0.015288 | 0.00030781 | 0.0001958 | 0.09255 | 0.09255 | 0.09255 | 0.98202 | -0.34336 | 0.97662 | -0.44882 | 25.4259
26 | -0.061333 | -0.015674 | 0.061387 | 0.015708 | 5.3628e-05 | 3.4108e-05 | 0.092549 | 0.092549 | 0.092549 | 0.98728 | -0.24202 | 0.98822 | -0.22396 | 25.4257
27 | 0.031678 | 0.007965 | -0.031655 | -0.0079509 | 2.2602e-05 | 1.4142e-05 | 0.048275 | 0.048275 | 0.048275 | 0.97662 | -0.44882 | 0.97586 | -0.46377 | 13.2624
28 | 0.029049 | 0.0073227 | -0.029018 | -0.0073033 | 3.1221e-05 | 1.9451e-05 | 0.044275 | 0.044276 | 0.044276 | 0.97662 | -0.44882 | 0.97547 | -0.47131 | 12.1636
29 | -0.23887 | -0.060702 | 0.2396 | 0.061166 | 0.00072799 | 0.00046418 | 0.35998 | 0.35998 | 0.35998 | 0.98822 | -0.22396 | 0.99151 | -0.16087 | 32.9651
30 | 0.17748 | 0.044994 | -0.17741 | -0.044944 | 7.8184e-05 | 4.9702e-05 | 0.26743 | 0.26743 | 0.26743 | 0.98822 | -0.22396 | 0.98775 | -0.23313 | 24.49
31 | 0.00040829 | 0.00010204 | -0.00040829 | -0.00010233 | 3.1511e-09 | -2.8126e-07 | 0.00061556 | 0.00061566 | 0.00061566 | 0.98682 | -0.25107 | 0.98681 | -0.25124 | 0.16914
32 | 0.029372 | 0.0073788 | -0.029358 | -0.0073697 | 1.4466e-05 | 9.0182e-06 | 0.044794 | 0.044794 | 0.044794 | 0.97586 | -0.46377 | 0.97533 | -0.4741 | 12.3061
33 | 0.027696 | 0.0069719 | -0.027662 | -0.0069509 | 3.3797e-05 | 2.1001e-05 | 0.042259 | 0.042259 | 0.042259 | 0.97547 | -0.47131 | 0.97417 | -0.49687 | 11.6096
34 | 0.027457 | 0.0068934 | -0.027453 | -0.0068908 | 4.1292e-06 | 2.5644e-06 | 0.041895 | 0.041895 | 0.041895 | 0.97533 | -0.4741 | 0.97517 | -0.47725 | 11.5095
35 | 0.025056 | 0.006298 | -0.025046 | -0.0062919 | 9.825e-06 | 6.0655e-06 | 0.038279 | 0.038279 | 0.038279 | 0.97417 | -0.49687 | 0.97375 | -0.50508 | 10.5163
36 | -0.0037693 | -0.00094456 | 0.0037697 | 0.00094443 | 3.5261e-07 | -1.2428e-07 | 0.0057708 | 0.0057707 | 0.0057708 | 0.97191 | -0.54139 | 0.97201 | -0.53943 | 1.5854
37 | 0.0021349 | 0.00053492 | -0.0021348 | -0.00053503 | 4.6243e-08 | -1.1345e-07 | 0.0032684 | 0.0032685 | 0.0032685 | 0.97191 | -0.54139 | 0.97189 | -0.54185 | 0.89794
38 | 0.014222 | 0.0035671 | -0.01422 | -0.0035661 | 1.8065e-06 | 1.0302e-06 | 0.021772 | 0.021773 | 0.021773 | 0.97201 | -0.53943 | 0.97188 | -0.5421 | 5.9815
39 | -0.017991 | -0.0045116 | 0.018 | 0.0045168 | 8.7908e-06 | 5.2429e-06 | 0.027543 | 0.027543 | 0.027543 | 0.97201 | -0.53943 | 0.97253 | -0.52918 | 7.5668
40 | 0.01422 | 0.0035661 | -0.014215 | -0.0035633 | 4.9442e-06 | 2.8198e-06 | 0.021773 | 0.021773 | 0.021773 | 0.97188 | -0.5421 | 0.97151 | -0.54939 | 5.9815
41 | -0.020413 | -0.0051216 | 0.020421 | 0.0051261 | 7.3329e-06 | 4.4443e-06 | 0.031236 | 0.031235 | 0.031236 | 0.97253 | -0.52918 | 0.97291 | -0.52165 | 8.5812
42 | 0.010412 | 0.0026101 | -0.010409 | -0.0026086 | 3.0787e-06 | 1.5708e-06 | 0.015948 | 0.015948 | 0.015948 | 0.97151 | -0.54939 | 0.9712 | -0.5556 | 4.3812
43 | -0.021885 | -0.0054929 | 0.021892 | 0.0054977 | 7.8619e-06 | 4.7991e-06 | 0.033474 | 0.033474 | 0.033474 | 0.97291 | -0.52165 | 0.9733 | -0.51412 | 9.1962
44 | 0.0068792 | 0.001724 | -0.0068781 | -0.0017236 | 1.1829e-06 | 4.0576e-07 | 0.01054 | 0.01054 | 0.01054 | 0.9712 | -0.5556 | 0.97101 | -0.55921 | 2.8956
45 | -0.023465 | -0.0058919 | 0.023475 | 0.0058981 | 1.0123e-05 | 6.2182e-06 | 0.035878 | 0.035878 | 0.035878 | 0.9733 | -0.51412 | 0.97375 | -0.50508 | 9.8567
46 | -0.025385 | -0.0063685 | 0.025395 | 0.006375 | 1.0495e-05 | 6.4842e-06 | 0.038754 | 0.038754 | 0.038754 | 0.97473 | -0.48592 | 0.97517 | -0.47725 | 10.6467
47 | 0.023969 | 0.0060137 | -0.023956 | -0.0060061 | 1.234e-05 | 7.5911e-06 | 0.036593 | 0.036593 | 0.036593 | 0.97473 | -0.48592 | 0.97418 | -0.49672 | 10.053
48 | 0.019633 | 0.004923 | -0.019633 | -0.0049225 | 8.173e-07 | 4.929e-07 | 0.02999 | 0.02999 | 0.02999 | 0.97418 | -0.49672 | 0.97414 | -0.49759 | 8.239
49 | 0.0043229 | 0.0010831 | -0.0043226 | -0.0010832 | 3.8018e-07 | -4.617e-08 | 0.006603 | 0.0066031 | 0.0066031 | 0.97418 | -0.49672 | 0.97409 | -0.49857 | 1.814
50 | 0.018108 | 0.0045405 | -0.018103 | -0.0045371 | 5.7394e-06 | 3.4243e-06 | 0.027662 | 0.027662 | 0.027662 | 0.97414 | -0.49759 | 0.9738 | -0.50425 | 7.5994
51 | 0.0022326 | 0.00055937 | -0.0022326 | -0.00055952 | 6.7713e-08 | -1.499e-07 | 0.0034105 | 0.0034106 | 0.0034106 | 0.97409 | -0.49857 | 0.97406 | -0.4992 | 0.93697
52 | 0.012556 | 0.003147 | -0.012555 | -0.0031466 | 6.3391e-07 | 3.4858e-07 | 0.019186 | 0.019186 | 0.019186 | 0.9738 | -0.50425 | 0.97375 | -0.50531 | 5.271
53 | 0.0013468 | 0.00033753 | -0.0013468 | -0.00033754 | 1.5903e-09 | -1.1454e-08 | 0.0020574 | 0.0020575 | 0.0020575 | 0.97406 | -0.4992 | 0.97406 | -0.49923 | 0.56523
54 | 0.010247 | 0.002568 | -0.010244 | -0.0025668 | 2.2638e-06 | 1.1426e-06 | 0.015658 | 0.015658 | 0.015658 | 0.97375 | -0.50531 | 0.97351 | -0.50994 | 4.3017
55 | 0.0070505 | 0.0017663 | -0.0070495 | -0.001766 | 9.4991e-07 | 3.3682e-07 | 0.010777 | 0.010777 | 0.010777 | 0.97348 | -0.51054 | 0.97334 | -0.51337 | 2.9607
56 | -0.009302 | -0.0023306 | 0.0093022 | 0.0023307 | 2.6273e-07 | 1.2506e-07 | 0.014218 | 0.014218 | 0.014218 | 0.97348 | -0.51054 | 0.97351 | -0.50994 | 3.9061
57 | 0.0061538 | 0.0015415 | -0.0061531 | -0.0015413 | 7.2093e-07 | 1.9144e-07 | 0.0094075 | 0.0094076 | 0.0094076 | 0.97334 | -0.51337 | 0.97322 | -0.51583 | 2.5845
58 | 0.0042132 | 0.0010551 | -0.0042129 | -0.0010551 | 2.8885e-07 | -4.5788e-08 | 0.0064415 | 0.0064416 | 0.0064416 | 0.97322 | -0.51583 | 0.97314 | -0.51727 | 1.7697
59 | 0.0042129 | 0.0010551 | -0.0042125 | -0.0010552 | 4.2276e-07 | -6.6942e-08 | 0.0064416 | 0.0064417 | 0.0064417 | 0.97314 | -0.51727 | 0.97304 | -0.51937 | 1.7697
60 | 0.0030752 | 0.00077019 | -0.003075 | -0.00077035 | 1.9224e-07 | -1.6489e-07 | 0.0047026 | 0.0047027 | 0.0047027 | 0.97304 | -0.51937 | 0.97297 | -0.52069 | 1.292
61 | 0.0023014 | 0.00057646 | -0.0023013 | -0.00057654 | 4.1663e-08 | -8.4726e-08 | 0.0035195 | 0.0035196 | 0.0035196 | 0.97297 | -0.52069 | 0.97295 | -0.52107 | 0.96691
62 | 0.0014956 | 0.0003746 | -0.0014956 | -0.00037482 | 3.8854e-08 | -2.2108e-07 | 0.0022873 | 0.0022873 | 0.0022873 | 0.97295 | -0.52107 | 0.97292 | -0.52161 | 0.62839
63 | 0.0033992 | 0.0008517 | -0.0033989 | -0.00085186 | 2.7541e-07 | -1.5852e-07 | 0.005209 | 0.0052091 | 0.0052091 | 0.97101 | -0.55921 | 0.97093 | -0.56091 | 1.4311

## res_trafo
| p_hv_mw | q_hv_mvar | p_lv_mw | q_lv_mvar | pl_mw | ql_mvar | i_hv_ka | i_lv_ka | vm_hv_pu | va_hv_degree | vm_lv_pu | va_lv_degree | loading_percent
0 | -1.2729e-15 | -1.3162e-15 | 0.00165 | 1.2699e-07 | 0.00165 | 1.2699e-07 | 5.2857e-17 | 0.0023815 | 0.99998 | 149.9956 | 1 | 0 | 0.2619

## res_ext_grid
| p_mw | q_mvar
0 | 0.48889 | 0.12463

## res_load
| p_mw | q_mvar
0 | 0.0027457 | 0.00068815
1 | 0.0068561 | 0.0017183
2 | 0.00039782 | 9.9704e-05
3 | 0.0024406 | 0.00061167
4 | 0.0050352 | 0.0012619
5 | 0.078536 | 0.019683
6 | 0.064164 | 0.016081
7 | 0.032355 | 0.008109
8 | 0.03189 | 0.0079923
9 | 0.038103 | 0.0095496
10 | 0.051626 | 0.012939
11 | 0.0019812 | 0.00049654
12 | 0.0062501 | 0.0015664
13 | 0.0076701 | 0.0019223
14 | 0.015727 | 0.0039416
15 | 0.00508 | 0.0012732
16 | 0.010487 | 0.0026282
17 | 0.0022827 | 0.00057211
18 | 0.0013221 | 0.00033135
19 | 0.00040829 | 0.00010233
20 | 0.0019006 | 0.00047633
21 | 0.0026054 | 0.00065297
22 | 0.058423 | 0.014642
23 | 0.0016345 | 0.00040964
24 | 0.0021348 | 0.00053503
25 | 0.0024133 | 0.00060483
26 | 0.0038031 | 0.00095316
27 | 0.0014638 | 0.00036685
28 | 0.0035295 | 0.00088458
29 | 0.0015727 | 0.00039415
30 | 0.0014159 | 0.00035485
31 | 0.0020583 | 0.00051585
32 | 0.0015241 | 0.00038197
33 | 0.0020899 | 0.00052378
34 | 0.0055466 | 0.0013901
35 | 0.00088576 | 0.00022199
36 | 0.0023088 | 0.00057864
37 | 0.0013468 | 0.00033754
38 | 0.0022515 | 0.00056428
39 | 0.00089575 | 0.0002245
40 | 0.00094216 | 0.00023613
41 | 0.0019399 | 0.00048619
42 | 0.0011372 | 0.00028502
43 | 0.00077365 | 0.0001939
44 | 0.00080575 | 0.00020194
45 | 0.0014956 | 0.00037482
46 | 0.0015712 | 0.00039379
47 | 0.0034788 | 0.00087188
48 | 0.0033989 | 0.00085186

## dtypes
| element | column | dtype
0 | bus | name | object
1 | bus | vn_kv | float64
2 | bus | type | object
3 | bus | zone | object
4 | bus | in_service | bool
5 | load | name | object
6 | load | bus | uint32
7 | load | p_mw | float64
8 | load | q_mvar | float64
9 | load | const_z_percent | float64
10 | load | const_i_percent | float64
11 | load | sn_mva | float64
12 | load | scaling | float64
13 | load | in_service | bool
14 | load | type | object
15 | ext_grid | name | object
16 | ext_grid | bus | uint32
17 | ext_grid | vm_pu | float64
18 | ext_grid | va_degree | float64
19 | ext_grid | slack_weight | float64
20 | ext_grid | in_service | bool
21 | line | name | object
22 | line | std_type | object
23 | line | from_bus | uint32
24 | line | to_bus | uint32
25 | line | length_km | float64
26 | line | r_ohm_per_km | float64
27 | line | x_ohm_per_km | float64
28 | line | c_nf_per_km | float64
29 | line | g_us_per_km | float64
30 | line | max_i_ka | float64
31 | line | df | float64
32 | line | parallel | uint32
33 | line | type | object
34 | line | in_service | bool
35 | trafo | name | object
36 | trafo | std_type | object
37 | trafo | hv_bus | uint32
38 | trafo | lv_bus | uint32
39 | trafo | sn_mva | float64
40 | trafo | vn_hv_kv | float64
41 | trafo | vn_lv_kv | float64
42 | trafo | vk_percent | float64
43 | trafo | vkr_percent | float64
44 | trafo | pfe_kw | float64
45 | trafo | i0_percent | float64
46 | trafo | shift_degree | float64
47 | trafo | tap_side | object
48 | trafo | tap_neutral | int32
49 | trafo | tap_min | int32
50 | trafo | tap_max | int32
51 | trafo | tap_step_percent | float64
52 | trafo | tap_step_degree | float64
53 | trafo | tap_pos | int32
54 | trafo | tap_phase_shifter | bool
55 | trafo | parallel | uint32
56 | trafo | df | float64
57 | trafo | in_service | bool
58 | line_geodata | coords | object
59 | bus_geodata | x | float64
60 | bus_geodata | y | float64
61 | bus_geodata | coords | object
62 | res_bus | vm_pu | float64
63 | res_bus | va_degree | float64
64 | res_bus | p_mw | float64
65 | res_bus | q_mvar | float64
66 | res_line | p_from_mw | float64
67 | res_line | q_from_mvar | float64
68 | res_line | p_to_mw | float64
69 | res_line | q_to_mvar | float64
70 | res_line | pl_mw | float64
71 | res_line | ql_mvar | float64
72 | res_line | i_from_ka | float64
73 | res_line | i_to_ka | float64
74 | res_line | i_ka | float64
75 | res_line | vm_from_pu | float64
76 | res_line | va_from_degree | float64
77 | res_line | vm_to_pu | float64
78 | res_line | va_to_degree | float64
79 | res_line | loading_percent | float64
80 | res_trafo | p_hv_mw | float64
81 | res_trafo | q_hv_mvar | float64
82 | res_trafo | p_lv_mw | float64
83 | res_trafo | q_lv_mvar | float64
84 | res_trafo | pl_mw | float64
85 | res_trafo | ql_mvar | float64
86 | res_trafo | i_hv_ka | float64
87 | res_trafo | i_lv_ka | float64
88 | res_trafo | vm_hv_pu | float64
89 | res_trafo | va_hv_degree | float64
90 | res_trafo | vm_lv_pu | float64
91 | res_trafo | va_lv_degree | float64
92 | res_trafo | loading_percent | float64
93 | res_ext_grid | p_mw | float64
94 | res_ext_grid | q_mvar | float64
95 | res_load | p_mw | float64
96 | res_load | q_mvar | float64

## parameters
| version | format_version | converged | OPF_converged | name | f_hz | sn_mva
0 | 2.14.6 | 2.14.0 | TRUE | FALSE |  | 50 | 1