## bus
| name | vn_kv | type | zone | in_service
0 | bus_LV_197-1_0_4_node_0 | 0.4 | n |  | TRUE
1 | bus_LV_197-1_0_4_node_1 | 0.4 | n |  | TRUE
2 | bus_LV_197-1_0_4_node_2 | 0.4 | n |  | TRUE
3 | bus_LV_197-1_0_4_node_3 | 0.4 | n |  | TRUE
4 | bus_LV_197-1_0_4_node_4 | 0.4 | n |  | TRUE
5 | bus_LV_197-1_0_4_node_13 | 0.4 | n |  | TRUE
6 | bus_LV_197-1_0_4_node_11 | 0.4 | n |  | TRUE
7 | bus_LV_197-1_0_4_node_23 | 0.4 | n |  | TRUE
8 | bus_LV_197-1_0_4_node_36 | 0.4 | n |  | TRUE
9 | bus_LV_197-1_0_4_node_31 | 0.4 | n |  | TRUE
10 | bus_LV_197-1_0_4_node_7 | 0.4 | n |  | TRUE
11 | bus_LV_197-1_0_4_node_72 | 0.4 | n |  | TRUE
12 | bus_LV_197-1_0_4_node_5 | 0.4 | n |  | TRUE
13 | bus_LV_197-1_0_4_node_6 | 0.4 | n |  | TRUE
14 | bus_LV_197-1_0_4_node_44 | 0.4 | n |  | TRUE
15 | bus_LV_197-1_0_4_node_46 | 0.4 | n |  | TRUE
16 | bus_LV_197-1_0_4_node_70 | 0.4 | n |  | TRUE
17 | bus_LV_197-1_0_4_node_9 | 0.4 | n |  | TRUE
18 | bus_LV_197-1_0_4_node_10 | 0.4 | n |  | TRUE
19 | bus_LV_197-1_0_4_node_71 | 0.4 | n |  | TRUE
20 | bus_LV_197-1_0_4_node_12 | 0.4 | n |  | TRUE
21 | bus_LV_197-1_0_4_node_59 | 0.4 | n |  | TRUE
22 | bus_LV_197-1_0_4_node_58 | 0.4 | n |  | TRUE
23 | bus_LV_197-1_0_4_node_62 | 0.4 | n |  | TRUE
24 | bus_LV_197-1_0_4_node_60 | 0.4 | n |  | TRUE
25 | bus_LV_197-1_0_4_node_14 | 0.4 | n |  | TRUE
26 | bus_LV_197-1_0_4_node_69 | 0.4 | n |  | TRUE
27 | bus_LV_197-1_0_4_node_32 | 0.4 | n |  | TRUE
28 | bus_LV_197-1_0_4_node_29 | 0.4 | n |  | TRUE
29 | bus_LV_197-1_0_4_node_45 | 0.4 | n |  | TRUE
30 | bus_LV_197-1_0_4_node_43 | 0.4 | n |  | TRUE
31 | bus_LV_197-1_0_4_node_47 | 0.4 | n |  | TRUE
32 | bus_LV_197-1_0_4_node_19 | 0.4 | n |  | TRUE
33 | bus_LV_197-1_0_4_node_22 | 0.4 | n |  | TRUE
34 | bus_LV_197-1_0_4_node_24 | 0.4 | n |  | TRUE
35 | bus_LV_197-1_0_4_node_61 | 0.4 | n |  | TRUE
36 | bus_LV_197-1_0_4_node_63 | 0.4 | n |  | TRUE
37 | bus_LV_197-1_0_4_node_15 | 0.4 | n |  | TRUE
38 | bus_LV_197-1_0_4_node_16 | 0.4 | n |  | TRUE
39 | bus_LV_197-1_0_4_node_18 | 0.4 | n |  | TRUE
40 | bus_LV_197-1_0_4_node_20 | 0.4 | n |  | TRUE
41 | bus_LV_197-1_0_4_node_21 | 0.4 | n |  | TRUE
42 | bus_LV_197-1_0_4_node_33 | 0.4 | n |  | TRUE
43 | bus_LV_197-1_0_4_node_37 | 0.4 | n |  | TRUE
44 | bus_LV_197-1_0_4_node_34 | 0.4 | n |  | TRUE
45 | bus_LV_197-1_0_4_node_38 | 0.4 | n |  | TRUE
46 | bus_LV_197-1_0_4_node_42 | 0.4 | n |  | TRUE
47 | bus_LV_197-1_0_4_node_40 | 0.4 | n |  | TRUE
48 | bus_LV_197-1_0_4_node_25 | 0.4 | n |  | TRUE
49 | bus_LV_197-1_0_4_node_27 | 0.4 | n |  | TRUE
50 | bus_LV_197-1_0_4_node_30 | 0.4 | n |  | TRUE
51 | bus_LV_197-1_0_4_node_35 | 0.4 | n |  | TRUE
52 | bus_LV_197-1_0_4_node_39 | 0.4 | n |  | TRUE
53 | bus_LV_197-1_0_4_node_49 | 0.4 | n |  | TRUE
54 | bus_LV_197-1_0_4_node_48 | 0.4 | n |  | TRUE
55 | bus_LV_197-1_0_4_node_50 | 0.4 | n |  | TRUE
56 | bus_LV_197-1_0_4_node_56 | 0.4 | n |  | TRUE
57 | bus_LV_197-1_0_4_node_51 | 0.4 | n |  | TRUE
58 | bus_LV_197-1_0_4_node_52 | 0.4 | n |  | TRUE
59 | bus_LV_197-1_0_4_node_53 | 0.4 | n |  | TRUE
60 | bus_LV_197-1_0_4_node_54 | 0.4 | n |  | TRUE
61 | bus_LV_197-1_0_4_node_55 | 0.4 | n |  | TRUE
62 | bus_LV_197-1_0_4_node_64 | 0.4 | n |  | TRUE
63 | bus_LV_197-1_0_4_node_65 | 0.4 | n |  | TRUE
64 | bus_LV_197-1_0_4_node_68 | 0.4 | n |  | TRUE
65 | bus_LV_197-1_0_4_node_67 | 0.4 | n |  | TRUE
66 | bus_LV_197-1_0_4_node_66 | 0.4 | n |  | TRUE
67 | bus_MV_365_0_node_51 | 20 | n |  | TRUE

## load
| name | bus | p_mw | q_mvar | const_z_percent | const_i_percent | sn_mva | scaling | in_service | type
0 | LV_197-1_0_4_load_0 | 0 | 0.0012753 | 0.00031961 | 0 | 0 |  | 1 | TRUE | wye
1 | LV_197-1_0_4_load_13 | 5 | 0.0015103 | 0.00037852 | 0 | 0 |  | 1 | TRUE | wye
2 | LV_197-1_0_4_load_36 | 8 | 0.0051504 | 0.0012908 | 0 | 0 |  | 1 | TRUE | wye
3 | LV_197-1_0_4_load_72 | 11 | 0.00024007 | 6.0167e-05 | 0 | 0 |  | 1 | TRUE | wye
4 | LV_197-1_0_4_load_44 | 14 | 0.09333 | 0.023391 | 0 | 0 |  | 1 | TRUE | wye
5 | LV_197-1_0_4_load_46 | 15 | 0.022026 | 0.0055203 | 0 | 0 |  | 1 | TRUE | wye
6 | LV_197-1_0_4_load_70 | 16 | 0.0039122 | 0.00098049 | 0 | 0 |  | 1 | TRUE | wye
7 | LV_197-1_0_4_load_71 | 19 | 0.0072795 | 0.0018244 | 0 | 0 |  | 1 | TRUE | wye
8 | LV_197-1_0_4_load_59 | 21 | 0.084829 | 0.02126 | 0 | 0 |  | 1 | TRUE | wye
9 | LV_197-1_0_4_load_58 | 22 | 0.014066 | 0.0035254 | 0 | 0 |  | 1 | TRUE | wye
10 | LV_197-1_0_4_load_62 | 23 | 0.050476 | 0.01265 | 0 | 0 |  | 1 | TRUE | wye
11 | LV_197-1_0_4_load_60 | 24 | 0.0020464 | 0.00051289 | 0 | 0 |  | 1 | TRUE | wye
12 | LV_197-1_0_4_load_14 | 25 | 0.010584 | 0.0026527 | 0 | 0 |  | 1 | TRUE | wye
13 | LV_197-1_0_4_load_69 | 26 | 0.0018768 | 0.00047038 | 0 | 0 |  | 1 | TRUE | wye
14 | LV_197-1_0_4_load_32 | 27 | 0.015359 | 0.0038492 | 0 | 0 |  | 1 | TRUE | wye
15 | LV_197-1_0_4_load_29 | 28 | 0.01756 | 0.0044009 | 0 | 0 |  | 1 | TRUE | wye
16 | LV_197-1_0_4_load_45 | 29 | 0.0091981 | 0.0023053 | 0 | 0 |  | 1 | TRUE | wye
17 | LV_197-1_0_4_load_43 | 30 | 0.0076369 | 0.001914 | 0 | 0 |  | 1 | TRUE | wye
18 | LV_197-1_0_4_load_22 | 33 | 0.004572 | 0.0011458 | 0 | 0 |  | 1 | TRUE | wye
19 | LV_197-1_0_4_load_61 | 35 | 0.065697 | 0.016465 | 0 | 0 |  | 1 | TRUE | wye
20 | LV_197-1_0_4_load_15 | 37 | 0.0054859 | 0.0013749 | 0 | 0 |  | 1 | TRUE | wye
21 | LV_197-1_0_4_load_16 | 38 | 0.0029516 | 0.00073973 | 0 | 0 |  | 1 | TRUE | wye
22 | LV_197-1_0_4_load_20 | 40 | 0.0015447 | 0.00038715 | 0 | 0 |  | 1 | TRUE | wye
23 | LV_197-1_0_4_load_21 | 41 | 0.0022753 | 0.00057025 | 0 | 0 |  | 1 | TRUE | wye
24 | LV_197-1_0_4_load_37 | 43 | 0.0019308 | 0.0004839 | 0 | 0 |  | 1 | TRUE | wye
25 | LV_197-1_0_4_load_34 | 44 | 0.0071337 | 0.0017879 | 0 | 0 |  | 1 | TRUE | wye
26 | LV_197-1_0_4_load_38 | 45 | 0.0020629 | 0.00051702 | 0 | 0 |  | 1 | TRUE | wye
27 | LV_197-1_0_4_load_42 | 46 | 0.015387 | 0.0038563 | 0 | 0 |  | 1 | TRUE | wye
28 | LV_197-1_0_4_load_25 | 48 | 0.0036011 | 0.00090252 | 0 | 0 |  | 1 | TRUE | wye
29 | LV_197-1_0_4_load_35 | 51 | 0.008664 | 0.0021714 | 0 | 0 |  | 1 | TRUE | wye
30 | LV_197-1_0_4_load_39 | 52 | 0.0020064 | 0.00050284 | 0 | 0 |  | 1 | TRUE | wye
31 | LV_197-1_0_4_load_48 | 54 | 0.0075297 | 0.0018871 | 0 | 0 |  | 1 | TRUE | wye
32 | LV_197-1_0_4_load_50 | 55 | 0.0076303 | 0.0019123 | 0 | 0 |  | 1 | TRUE | wye
33 | LV_197-1_0_4_load_56 | 56 | 0.028767 | 0.0072096 | 0 | 0 |  | 1 | TRUE | wye
34 | LV_197-1_0_4_load_52 | 58 | 0.0069199 | 0.0017343 | 0 | 0 |  | 1 | TRUE | wye
35 | LV_197-1_0_4_load_53 | 59 | 0.009576 | 0.0024 | 0 | 0 |  | 1 | TRUE | wye
36 | LV_197-1_0_4_load_54 | 60 | 0.0069012 | 0.0017296 | 0 | 0 |  | 1 | TRUE | wye
37 | LV_197-1_0_4_load_55 | 61 | 0.0027131 | 0.00067998 | 0 | 0 |  | 1 | TRUE | wye
38 | LV_197-1_0_4_load_68 | 64 | 0.0061302 | 0.0015364 | 0 | 0 |  | 1 | TRUE | wye
39 | LV_197-1_0_4_load_67 | 65 | 0.0020018 | 0.0005017 | 0 | 0 |  | 1 | TRUE | wye
40 | LV_197-1_0_4_load_66 | 66 | 0.001087 | 0.00027244 | 0 | 0 |  | 1 | TRUE | wye

## ext_grid
| name | bus | vm_pu | va_degree | slack_weight | in_service
0 |  | 22 | 1 | 0 | 1 | TRUE

## line
| name | std_type | from_bus | to_bus | length_km | r_ohm_per_km | x_ohm_per_km | c_nf_per_km | g_us_per_km | max_i_ka | df | parallel | type | in_service
0 | LV_197-1_0_4_line_0 |  | 0 | 1 | 0.014776 | 0.125 | 0.08 | 261 | 0 | 0.364 | 1 | 4 | cs | TRUE
1 | LV_197-1_0_4_line_1 |  | 0 | 2 | 0.0047309 | 0.125 | 0.08 | 261 | 0 | 0.364 | 1 | 4 | cs | TRUE
2 | LV_197-1_0_4_line_2 |  | 1 | 3 | 0.022205 | 0.125 | 0.08 | 261 | 0 | 0.364 | 1 | 1 | cs | TRUE
3 | LV_197-1_0_4_line_3 |  | 1 | 4 | 0.045824 | 0.125 | 0.08 | 261 | 0 | 0.364 | 1 | 4 | cs | TRUE
4 | LV_197-1_0_4_line_4 |  | 2 | 5 | 0.0093664 | 0.125 | 0.08 | 261 | 0 | 0.364 | 1 | 1 | cs | TRUE
5 | LV_197-1_0_4_line_5 |  | 2 | 6 | 0.041319 | 0.125 | 0.08 | 261 | 0 | 0.364 | 1 | 4 | cs | TRUE
6 | LV_197-1_0_4_line_6 |  | 3 | 7 | 0.013401 | 0.125 | 0.08 | 261 | 0 | 0.364 | 1 | 1 | cs | TRUE
7 | LV_197-1_0_4_line_7 |  | 3 | 8 | 0.0083568 | 0.125 | 0.08 | 261 | 0 | 0.364 | 1 | 1 | cs | TRUE
8 | LV_197-1_0_4_line_8 |  | 3 | 9 | 0.02169 | 0.125 | 0.08 | 261 | 0 | 0.364 | 1 | 1 | cs | TRUE
9 | LV_197-1_0_4_line_9 |  | 4 | 10 | 0.021837 | 0.125 | 0.08 | 261 | 0 | 0.364 | 1 | 1 | cs | TRUE
10 | LV_197-1_0_4_line_10 |  | 4 | 11 | 0.011725 | 0.125 | 0.08 | 261 | 0 | 0.364 | 1 | 4 | cs | TRUE
11 | LV_197-1_0_4_line_11 |  | 5 | 25 | 0.011264 | 0.125 | 0.08 | 261 | 0 | 0.364 | 1 | 1 | cs | TRUE
12 | LV_197-1_0_4_line_12 |  | 6 | 22 | 0.013681 | 0.125 | 0.08 | 261 | 0 | 0.364 | 1 | 4 | cs | TRUE
13 | LV_197-1_0_4_line_13 |  | 6 | 13 | 0.051077 | 0.125 | 0.08 | 261 | 0 | 0.364 | 1 | 2 | cs | TRUE
14 | LV_197-1_0_4_line_14 |  | 7 | 26 | 0.003705 | 0.125 | 0.08 | 261 | 0 | 0.364 | 1 | 1 | cs | TRUE
15 | LV_197-1_0_4_line_15 |  | 9 | 27 | 0.020911 | 0.125 | 0.08 | 261 | 0 | 0.364 | 1 | 1 | cs | TRUE
16 | LV_197-1_0_4_line_16 |  | 9 | 28 | 0.067057 | 0.125 | 0.08 | 261 | 0 | 0.364 | 1 | 1 | cs | TRUE
17 | LV_197-1_0_4_line_17 |  | 10 | 16 | 0.0049688 | 0.125 | 0.08 | 261 | 0 | 0.364 | 1 | 1 | cs | TRUE
18 | LV_197-1_0_4_line_18 |  | 11 | 19 | 0.04595 | 0.125 | 0.08 | 261 | 0 | 0.364 | 1 | 4 | cs | TRUE
19 | LV_197-1_0_4_line_19 |  | 12 | 13 | 0.059391 | 0.125 | 0.08 | 261 | 0 | 0.364 | 1 | 1 | cs | TRUE
20 | LV_197-1_0_4_line_20 |  | 12 | 14 | 0.022138 | 0.125 | 0.08 | 261 | 0 | 0.364 | 1 | 1 | cs | TRUE
21 | LV_197-1_0_4_line_21 |  | 13 | 15 | 0.02222 | 0.125 | 0.08 | 261 | 0 | 0.364 | 1 | 1 | cs | TRUE
22 | LV_197-1_0_4_line_22 |  | 14 | 29 | 0.0028472 | 0.125 | 0.08 | 261 | 0 | 0.364 | 1 | 1 | cs | TRUE
23 | LV_197-1_0_4_line_23 |  | 14 | 30 | 0.025916 | 0.125 | 0.08 | 261 | 0 | 0.364 | 1 | 1 | cs | TRUE
24 | LV_197-1_0_4_line_24 |  | 15 | 31 | 0.032269 | 0.125 | 0.08 | 261 | 0 | 0.364 | 1 | 1 | cs | TRUE
25 | LV_197-1_0_4_line_25 |  | 17 | 18 | 0.034838 | 0.125 | 0.08 | 261 | 0 | 0.364 | 1 | 2 | cs | TRUE
26 | LV_197-1_0_4_line_26 |  | 17 | 19 | 0.014298 | 0.125 | 0.08 | 261 | 0 | 0.364 | 1 | 4 | cs | TRUE
27 | LV_197-1_0_4_line_27 |  | 18 | 20 | 0.034267 | 0.125 | 0.08 | 261 | 0 | 0.364 | 1 | 2 | cs | TRUE
28 | LV_197-1_0_4_line_28 |  | 18 | 21 | 0.027044 | 0.125 | 0.08 | 261 | 0 | 0.364 | 1 | 1 | cs | TRUE
29 | LV_197-1_0_4_line_29 |  | 20 | 23 | 0.0067578 | 0.125 | 0.08 | 261 | 0 | 0.364 | 1 | 1 | cs | TRUE
30 | LV_197-1_0_4_line_30 |  | 20 | 24 | 0.026771 | 0.125 | 0.08 | 261 | 0 | 0.364 | 1 | 1 | cs | TRUE
31 | LV_197-1_0_4_line_31 |  | 23 | 36 | 0.019453 | 0.125 | 0.08 | 261 | 0 | 0.364 | 1 | 1 | cs | TRUE
32 | LV_197-1_0_4_line_32 |  | 24 | 35 | 0.036066 | 0.125 | 0.08 | 261 | 0 | 0.364 | 1 | 1 | cs | TRUE
33 | LV_197-1_0_4_line_33 |  | 27 | 42 | 0.031005 | 0.125 | 0.08 | 261 | 0 | 0.364 | 1 | 1 | cs | TRUE
34 | LV_197-1_0_4_line_34 |  | 31 | 53 | 0.067645 | 0.125 | 0.08 | 261 | 0 | 0.364 | 1 | 1 | cs | TRUE
35 | LV_197-1_0_4_line_35 |  | 32 | 33 | 0.032836 | 0.125 | 0.08 | 261 | 0 | 0.364 | 1 | 1 | cs | TRUE
36 | LV_197-1_0_4_line_36 |  | 32 | 34 | 0.047731 | 0.125 | 0.08 | 261 | 0 | 0.364 | 1 | 1 | cs | TRUE
37 | LV_197-1_0_4_line_37 |  | 34 | 35 | 0.027702 | 0.125 | 0.08 | 261 | 0 | 0.364 | 1 | 1 | cs | TRUE
38 | LV_197-1_0_4_line_38 |  | 36 | 62 | 0.021711 | 0.125 | 0.08 | 261 | 0 | 0.364 | 1 | 1 | cs | TRUE
39 | LV_197-1_0_4_line_39 |  | 37 | 38 | 0.0093004 | 0.125 | 0.08 | 261 | 0 | 0.364 | 1 | 1 | cs | TRUE
40 | LV_197-1_0_4_line_40 |  | 38 | 39 | 0.020247 | 0.125 | 0.08 | 261 | 0 | 0.364 | 1 | 1 | cs | TRUE
41 | LV_197-1_0_4_line_41 |  | 39 | 40 | 0.060073 | 0.125 | 0.08 | 261 | 0 | 0.364 | 1 | 1 | cs | TRUE
42 | LV_197-1_0_4_line_42 |  | 39 | 41 | 0.017596 | 0.125 | 0.08 | 261 | 0 | 0.364 | 1 | 1 | cs | TRUE
43 | LV_197-1_0_4_line_43 |  | 40 | 42 | 0.018756 | 0.125 | 0.08 | 261 | 0 | 0.364 | 1 | 1 | cs | TRUE
44 | LV_197-1_0_4_line_44 |  | 41 | 43 | 0.019148 | 0.125 | 0.08 | 261 | 0 | 0.364 | 1 | 1 | cs | TRUE
45 | LV_197-1_0_4_line_45 |  | 42 | 44 | 0.037603 | 0.125 | 0.08 | 261 | 0 | 0.364 | 1 | 1 | cs | TRUE
46 | LV_197-1_0_4_line_46 |  | 43 | 45 | 0.018231 | 0.125 | 0.08 | 261 | 0 | 0.364 | 1 | 1 | cs | TRUE
47 | LV_197-1_0_4_line_47 |  | 44 | 51 | 0.034066 | 0.125 | 0.08 | 261 | 0 | 0.364 | 1 | 1 | cs | TRUE
48 | LV_197-1_0_4_line_48 |  | 45 | 52 | 0.019943 | 0.125 | 0.08 | 261 | 0 | 0.364 | 1 | 1 | cs | TRUE
49 | LV_197-1_0_4_line_49 |  | 46 | 47 | 0.036427 | 0.125 | 0.08 | 261 | 0 | 0.364 | 1 | 1 | cs | TRUE
50 | LV_197-1_0_4_line_50 |  | 47 | 52 | 0.022911 | 0.125 | 0.08 | 261 | 0 | 0.364 | 1 | 1 | cs | TRUE
51 | LV_197-1_0_4_line_51 |  | 48 | 49 | 0.015539 | 0.125 | 0.08 | 261 | 0 | 0.364 | 1 | 1 | cs | TRUE
52 | LV_197-1_0_4_line_52 |  | 49 | 50 | 0.080421 | 0.125 | 0.08 | 261 | 0 | 0.364 | 1 | 1 | cs | TRUE
53 | LV_197-1_0_4_line_53 |  | 50 | 51 | 0.0099794 | 0.125 | 0.08 | 261 | 0 | 0.364 | 1 | 1 | cs | TRUE
54 | LV_197-1_0_4_line_54 |  | 53 | 56 | 0.04898 | 0.125 | 0.08 | 261 | 0 | 0.364 | 1 | 1 | cs | TRUE
55 | LV_197-1_0_4_line_55 |  | 54 | 55 | 0.007948 | 0.125 | 0.08 | 261 | 0 | 0.364 | 1 | 1 | cs | TRUE
56 | LV_197-1_0_4_line_56 |  | 55 | 57 | 0.044859 | 0.125 | 0.08 | 261 | 0 | 0.364 | 1 | 1 | cs | TRUE
57 | LV_197-1_0_4_line_57 |  | 57 | 58 | 0.01257 | 0.125 | 0.08 | 261 | 0 | 0.364 | 1 | 1 | cs | TRUE
58 | LV_197-1_0_4_line_58 |  | 58 | 59 | 0.0071364 | 0.125 | 0.08 | 261 | 0 | 0.364 | 1 | 1 | cs | TRUE
59 | LV_197-1_0_4_line_59 |  | 59 | 60 | 0.011835 | 0.125 | 0.08 | 261 | 0 | 0.364 | 1 | 1 | cs | TRUE
60 | LV_197-1_0_4_line_60 |  | 60 | 61 | 0.011075 | 0.125 | 0.08 | 261 | 0 | 0.364 | 1 | 1 | cs | TRUE
61 | LV_197-1_0_4_line_61 |  | 61 | 62 | 0.018323 | 0.125 | 0.08 | 261 | 0 | 0.364 | 1 | 1 | cs | TRUE
62 | LV_197-1_0_4_line_62 |  | 62 | 63 | 0.004619 | 0.125 | 0.08 | 261 | 0 | 0.364 | 1 | 1 | cs | TRUE
63 | LV_197-1_0_4_line_63 |  | 63 | 64 | 0.024279 | 0.125 | 0.08 | 261 | 0 | 0.364 | 1 | 1 | cs | TRUE
64 | LV_197-1_0_4_line_64 |  | 63 | 65 | 0.062413 | 0.125 | 0.08 | 261 | 0 | 0.364 | 1 | 1 | cs | TRUE
65 | LV_197-1_0_4_line_65 |  | 65 | 66 | 0.069183 | 0.125 | 0.08 | 261 | 0 | 0.364 | 1 | 1 | cs | TRUE

## trafo
| name | std_type | hv_bus | lv_bus | sn_mva | vn_hv_kv | vn_lv_kv | vk_percent | vkr_percent | pfe_kw | i0_percent | shift_degree | tap_side | tap_neutral | tap_min | tap_max | tap_step_percent | tap_step_degree | tap_pos | tap_phase_shifter | parallel | df | in_service
0 | LV_197-1_0_4_trafo_58 | 0.63 MVA 20/0.4 kV | 67 | 22 | 0.63 | 20 | 0.4 | 6 | 1.206 | 1.65 | 0.2619 | 150 | hv | 0 | -2 | 2 | 2.5 | 0 | 0 | FALSE | 1 | 1 | TRUE

## line_geodata
| x0 | y0 | x1 | y1 | x2 | y2 | x3 | y3 | x4 | y4 | x5 | y5 | x6 | y6 | x7 | y7 | x8 | y8 | x9 | y9 | x10 | y10 | x11 | y11 | x12 | y12
0 | 2692144.3634 | 1248884.3711 | 2692135.2956 | 1248891.0242 | 2692132.3429 | 1248892.9575
1 | 2692134.9397 | 1248896.912 | 2692132.3429 | 1248892.9575
2 | 2692131.1147 | 1248866.5517 | 2692140.3466 | 1248878.9713 | 2692144.3634 | 1248884.3711
3 | 2692173.1374 | 1248859.5773 | 2692167.5514 | 1248859.4125 | 2692140.3466 | 1248878.9713 | 2692144.3634 | 1248884.3711
4 | 2692134.9397 | 1248896.912 | 2692127.3589 | 1248902.4131
5 | 2692134.9397 | 1248896.912 | 2692140.8364 | 1248892.6337 | 2692148.6675 | 1248888.7747 | 2692159.5756 | 1248905.5793 | 2692163.8822 | 1248902.5439
6 | 2692131.1147 | 1248866.5517 | 2692141.9839 | 1248858.6701
7 | 2692131.1147 | 1248866.5517 | 2692124.3579 | 1248871.4691
8 | 2692131.1147 | 1248866.5517 | 2692124.9173 | 1248859.083 | 2692116.9231 | 1248850.1186
9 | 2692173.1374 | 1248859.5773 | 2692177.3303 | 1248862.8783 | 2692180.26 | 1248865.3369 | 2692184.1945 | 1248868.7451 | 2692187.6707 | 1248866.1749 | 2692190.1996 | 1248864.3017
10 | 2692173.1374 | 1248859.5773 | 2692182.6969 | 1248852.788
11 | 2692118.2425 | 1248909.0285 | 2692127.3589 | 1248902.4131
12 | 2692163.8822 | 1248902.5439 | 2692174.8594 | 1248894.3779
13 | 2692163.8822 | 1248902.5439 | 2692159.5756 | 1248905.5793 | 2692151.9005 | 1248911.0642 | 2692154.221 | 1248914.3361 | 2692159.8216 | 1248922.2959 | 2692161.7555 | 1248925.1726 | 2692166.4157 | 1248937.7546 | 2692167.2637 | 1248943.4388
14 | 2692141.9839 | 1248858.6701 | 2692140.967 | 1248855.1072
15 | 2692116.9231 | 1248850.1186 | 2692110.3721 | 1248843.0448 | 2692106.3927 | 1248832.5013
16 | 2692116.9231 | 1248850.1186 | 2692107.0423 | 1248866.8001 | 2692068.4693 | 1248894.8086
17 | 2692190.1996 | 1248864.3017 | 2692194.1917 | 1248861.3433
18 | 2692220.1597 | 1248826.1814 | 2692182.6969 | 1248852.788
19 | 2692121.2671 | 1248944.2356 | 2692123.0247 | 1248941.939 | 2692145.8284 | 1248929.5283 | 2692152.2319 | 1248926.1697 | 2692154.3265 | 1248929.8829 | 2692158.6216 | 1248936.8105 | 2692167.2637 | 1248943.4388
20 | 2692121.2671 | 1248944.2356 | 2692120.1077 | 1248954.203 | 2692120.2627 | 1248957.3523 | 2692120.7505 | 1248966.2889
21 | 2692167.2637 | 1248943.4388 | 2692168.5649 | 1248965.6205
22 | 2692120.7505 | 1248966.2889 | 2692120.7505 | 1248966.2889 | 2692117.9082 | 1248966.4561
23 | 2692094.8795 | 1248967.8112 | 2692120.7505 | 1248966.2889
24 | 2692176.3661 | 1248995.2309 | 2692172.9641 | 1248993.0319 | 2692169.8184 | 1248986.9895 | 2692168.5649 | 1248965.6205
25 | 2692231.8166 | 1248817.9025 | 2692238.4404 | 1248825.1444 | 2692240.5913 | 1248827.1794 | 2692235.19 | 1248831.154 | 2692243.6299 | 1248843.9839
26 | 2692231.8166 | 1248817.9025 | 2692220.1597 | 1248826.1814
27 | 2692243.6299 | 1248843.9839 | 2692248.176 | 1248844.4884 | 2692254.3096 | 1248846.8301 | 2692260.6256 | 1248849.586 | 2692274.9928 | 1248857.1487
28 | 2692243.6299 | 1248843.9839 | 2692241.2165 | 1248844.2577 | 2692235.74 | 1248845.3066 | 2692231.7437 | 1248847.8131 | 2692221.2709 | 1248857.5823
29 | 2692274.9928 | 1248857.1487 | 2692281.2045 | 1248859.8101
30 | 2692274.9928 | 1248857.1487 | 2692277.0386 | 1248853.3221 | 2692287.4399 | 1248833.448
31 | 2692299.4447 | 1248866.4809 | 2692290.5596 | 1248863.8183 | 2692281.2045 | 1248859.8101
32 | 2692287.4399 | 1248833.448 | 2692292.4973 | 1248823.7846 | 2692272.7407 | 1248808.2069
33 | 2692095.4446 | 1248803.4939 | 2692106.3927 | 1248832.5013
34 | 2692174.6844 | 1249062.0557 | 2692173.727 | 1249046.4178 | 2692172.3435 | 1249020.7879 | 2692171.6749 | 1249009.8803 | 2692176.3661 | 1248995.2309
35 | 2692242.4896 | 1248765.4063 | 2692217.2143 | 1248744.4458
36 | 2692242.4896 | 1248765.4063 | 2692256.9053 | 1248777.1395 | 2692268.8466 | 1248786.2768 | 2692273.5245 | 1248789.9524 | 2692271.3231 | 1248792.6201 | 2692267.7455 | 1248789.5733
37 | 2692267.7455 | 1248789.5733 | 2692266.2017 | 1248791.2283 | 2692267.9093 | 1248792.6337 | 2692261.7673 | 1248799.5545 | 2692272.7407 | 1248808.2069
38 | 2692299.4447 | 1248866.4809 | 2692296.4625 | 1248884.3592 | 2692296.0671 | 1248887.9224
39 | 2692185.5963 | 1248782.8001 | 2692178.5825 | 1248776.6924
40 | 2692163.313 | 1248763.3957 | 2692178.5825 | 1248776.6924
41 | 2692163.313 | 1248763.3957 | 2692111.5926 | 1248793.9533
42 | 2692163.313 | 1248763.3957 | 2692151.0538 | 1248750.7737
43 | 2692095.4446 | 1248803.4939 | 2692111.5926 | 1248793.9533
44 | 2692151.0538 | 1248750.7737 | 2692137.7131 | 1248737.0382
45 | 2692095.4446 | 1248803.4939 | 2692070.3584 | 1248815.9916 | 2692061.1981 | 1248818.7817
46 | 2692137.7131 | 1248737.0382 | 2692125.0114 | 1248723.9605
47 | 2692061.1981 | 1248818.7817 | 2692044.134 | 1248823.9793 | 2692028.2702 | 1248827.3959
48 | 2692111.1168 | 1248709.6547 | 2692125.0114 | 1248723.9605
49 | 2692130.7801 | 1248699.6415 | 2692136.892 | 1248701.449 | 2692154.9495 | 1248707.7678 | 2692165.0683 | 1248711.88
50 | 2692111.1168 | 1248709.6547 | 2692116.5938 | 1248705.1809 | 2692126.7552 | 1248699.123 | 2692130.7801 | 1248699.6415
51 | 2692001.6978 | 1248892.1059 | 2692001.8848 | 1248894.6552 | 2692000.5533 | 1248901.1284 | 2692000.9057 | 1248907.4932
52 | 2692018.5145 | 1248829.497 | 2692001.0821 | 1248831.5725 | 2692003.7166 | 1248887.5783 | 2692001.3741 | 1248887.6642 | 2692001.6978 | 1248892.1059
53 | 2692018.5145 | 1248829.497 | 2692028.2702 | 1248827.3959
54 | 2692174.6844 | 1249062.0557 | 2692168.0711 | 1249060.9521 | 2692140.1131 | 1249061.0176 | 2692125.8026 | 1249060.5919
55 | 2692240.4018 | 1248970.3334 | 2692247.8772 | 1248967.6333
56 | 2692287.0295 | 1248947.8941 | 2692284.3663 | 1248952.0892 | 2692277.2434 | 1248957.0266 | 2692247.8772 | 1248967.6333
57 | 2692287.0295 | 1248947.8941 | 2692290.1974 | 1248940.3933 | 2692290.6896 | 1248935.9929
58 | 2692290.6896 | 1248935.9929 | 2692291.483 | 1248928.9008
59 | 2692291.483 | 1248928.9008 | 2692292.7988 | 1248917.1388
60 | 2692292.7988 | 1248917.1388 | 2692294.0301 | 1248906.132
61 | 2692296.0671 | 1248887.9224 | 2692294.0301 | 1248906.132
62 | 2692300.6925 | 1248888.1835 | 2692296.0671 | 1248887.9224
63 | 2692300.6925 | 1248888.1835 | 2692325.0036 | 1248889.5742
64 | 2692300.6925 | 1248888.1835 | 2692301.3339 | 1248881.4328 | 2692301.9587 | 1248877.6841 | 2692302.6944 | 1248876.0276 | 2692303.7099 | 1248874.8314 | 2692305.5417 | 1248873.5923 | 2692308.0816 | 1248872.9536 | 2692311.491 | 1248873.218 | 2692318.8054 | 1248873.9324 | 2692327.8693 | 1248874.3294 | 2692337.3333 | 1248873.7653 | 2692345.4633 | 1248872.5465 | 2692351.3839 | 1248871.1795
65 | 2692413.783 | 1248887.1313 | 2692383.9435 | 1248868.0426 | 2692376.0156 | 1248865.506 | 2692370.7508 | 1248865.5684 | 2692364.6744 | 1248867.3084 | 2692354.8466 | 1248870.3799 | 2692351.3839 | 1248871.1795

## bus_geodata
| x | y | coords
0 | 2692132.3429 | 1248892.9575
1 | 2692144.3634 | 1248884.3711
2 | 2692134.9397 | 1248896.912
3 | 2692131.1147 | 1248866.5517
4 | 2692173.1374 | 1248859.5773
5 | 2692127.3589 | 1248902.4131
6 | 2692163.8822 | 1248902.5439
7 | 2692141.9839 | 1248858.6701
8 | 2692124.3579 | 1248871.4691
9 | 2692116.9231 | 1248850.1186
10 | 2692190.1996 | 1248864.3017
11 | 2692182.6969 | 1248852.788
12 | 2692121.2671 | 1248944.2356
13 | 2692167.2637 | 1248943.4388
14 | 2692120.7505 | 1248966.2889
15 | 2692168.5649 | 1248965.6205
16 | 2692194.1917 | 1248861.3433
17 | 2692231.8166 | 1248817.9025
18 | 2692243.6299 | 1248843.9839
19 | 2692220.1597 | 1248826.1814
20 | 2692274.9928 | 1248857.1487
21 | 2692221.2709 | 1248857.5823
22 | 2692174.8594 | 1248894.3779
23 | 2692281.2045 | 1248859.8101
24 | 2692287.4399 | 1248833.448
25 | 2692118.2425 | 1248909.0285
26 | 2692140.967 | 1248855.1072
27 | 2692106.3927 | 1248832.5013
28 | 2692068.4693 | 1248894.8086
29 | 2692117.9082 | 1248966.4561
30 | 2692094.8795 | 1248967.8112
31 | 2692176.3661 | 1248995.2309
32 | 2692242.4896 | 1248765.4063
33 | 2692217.2143 | 1248744.4458
34 | 2692267.7455 | 1248789.5733
35 | 2692272.7407 | 1248808.2069
36 | 2692299.4447 | 1248866.4809
37 | 2692185.5963 | 1248782.8001
38 | 2692178.5825 | 1248776.6924
39 | 2692163.313 | 1248763.3957
40 | 2692111.5926 | 1248793.9533
41 | 2692151.0538 | 1248750.7737
42 | 2692095.4446 | 1248803.4939
43 | 2692137.7131 | 1248737.0382
44 | 2692061.1981 | 1248818.7817
45 | 2692125.0114 | 1248723.9605
46 | 2692165.0683 | 1248711.88
47 | 2692130.7801 | 1248699.6415
48 | 2692000.9057 | 1248907.4932
49 | 2692001.6978 | 1248892.1059
50 | 2692018.5145 | 1248829.497
51 | 2692028.2702 | 1248827.3959
52 | 2692111.1168 | 1248709.6547
53 | 2692174.6844 | 1249062.0557
54 | 2692240.4018 | 1248970.3334
55 | 2692247.8772 | 1248967.6333
56 | 2692125.8026 | 1249060.5919
57 | 2692287.0295 | 1248947.8941
58 | 2692290.6896 | 1248935.9929
59 | 2692291.483 | 1248928.9008
60 | 2692292.7988 | 1248917.1388
61 | 2692294.0301 | 1248906.132
62 | 2692296.0671 | 1248887.9224
63 | 2692300.6925 | 1248888.1835
64 | 2692325.0036 | 1248889.5742
65 | 2692351.3839 | 1248871.1795
66 | 2692413.783 | 1248887.1313
67 | 2692163.8822 | 1248902.5439

## line_std_types
| c_nf_per_km | r_ohm_per_km | x_ohm_per_km | max_i_ka | type | q_mm2 | alpha | voltage_rating
NAYY 4x50 SE | 210 | 0.642 | 0.083 | 0.142 | cs | 50 | 0.00403 | LV
NAYY 4x120 SE | 264 | 0.225 | 0.08 | 0.242 | cs | 120 | 0.00403 | LV
NAYY 4x150 SE | 261 | 0.208 | 0.08 | 0.27 | cs | 150 | 0.00403 | LV
NA2XS2Y 1x95 RM/25 12/20 kV | 216 | 0.313 | 0.132 | 0.252 | cs | 95 | 0.00403 | MV
NA2XS2Y 1x185 RM/25 12/20 kV | 273 | 0.161 | 0.117 | 0.362 | cs | 185 | 0.00403 | MV
NA2XS2Y 1x240 RM/25 12/20 kV | 304 | 0.122 | 0.112 | 0.421 | cs | 240 | 0.00403 | MV
NA2XS2Y 1x95 RM/25 6/10 kV | 315 | 0.313 | 0.123 | 0.249 | cs | 95 | 0.00403 | MV
NA2XS2Y 1x185 RM/25 6/10 kV | 406 | 0.161 | 0.11 | 0.358 | cs | 185 | 0.00403 | MV
NA2XS2Y 1x240 RM/25 6/10 kV | 456 | 0.122 | 0.105 | 0.416 | cs | 240 | 0.00403 | MV
NA2XS2Y 1x150 RM/25 12/20 kV | 250 | 0.206 | 0.116 | 0.319 | cs | 150 | 0.00403 | MV
NA2XS2Y 1x120 RM/25 12/20 kV | 230 | 0.253 | 0.119 | 0.283 | cs | 120 | 0.00403 | MV
NA2XS2Y 1x70 RM/25 12/20 kV | 190 | 0.443 | 0.132 | 0.22 | cs | 70 | 0.00403 | MV
NA2XS2Y 1x150 RM/25 6/10 kV | 360 | 0.206 | 0.11 | 0.315 | cs | 150 | 0.00403 | MV
NA2XS2Y 1x120 RM/25 6/10 kV | 340 | 0.253 | 0.113 | 0.28 | cs | 120 | 0.00403 | MV
NA2XS2Y 1x70 RM/25 6/10 kV | 280 | 0.443 | 0.123 | 0.217 | cs | 70 | 0.00403 | MV
N2XS(FL)2Y 1x120 RM/35 64/110 kV | 112 | 0.153 | 0.166 | 0.366 | cs | 120 | 0.00393 | HV
N2XS(FL)2Y 1x185 RM/35 64/110 kV | 125 | 0.099 | 0.156 | 0.457 | cs | 185 | 0.00393 | HV
N2XS(FL)2Y 1x240 RM/35 64/110 kV | 135 | 0.075 | 0.149 | 0.526 | cs | 240 | 0.00393 | HV
N2XS(FL)2Y 1x300 RM/35 64/110 kV | 144 | 0.06 | 0.144 | 0.588 | cs | 300 | 0.00393 | HV
15-AL1/3-ST1A 0.4 | 11 | 1.8769 | 0.35 | 0.105 | ol | 16 | 0.00403 | LV
24-AL1/4-ST1A 0.4 | 11.25 | 1.2012 | 0.335 | 0.14 | ol | 24 | 0.00403 | LV
48-AL1/8-ST1A 0.4 | 12.2 | 0.5939 | 0.3 | 0.21 | ol | 48 | 0.00403 | LV
94-AL1/15-ST1A 0.4 | 13.2 | 0.306 | 0.29 | 0.35 | ol | 94 | 0.00403 | LV
34-AL1/6-ST1A 10.0 | 9.7 | 0.8342 | 0.36 | 0.17 | ol | 34 | 0.00403 | MV
48-AL1/8-ST1A 10.0 | 10.1 | 0.5939 | 0.35 | 0.21 | ol | 48 | 0.00403 | MV
70-AL1/11-ST1A 10.0 | 10.4 | 0.4132 | 0.339 | 0.29 | ol | 70 | 0.00403 | MV
94-AL1/15-ST1A 10.0 | 10.75 | 0.306 | 0.33 | 0.35 | ol | 94 | 0.00403 | MV
122-AL1/20-ST1A 10.0 | 11.1 | 0.2376 | 0.323 | 0.41 | ol | 122 | 0.00403 | MV
149-AL1/24-ST1A 10.0 | 11.25 | 0.194 | 0.315 | 0.47 | ol | 149 | 0.00403 | MV
34-AL1/6-ST1A 20.0 | 9.15 | 0.8342 | 0.382 | 0.17 | ol | 34 | 0.00403 | MV
48-AL1/8-ST1A 20.0 | 9.5 | 0.5939 | 0.372 | 0.21 | ol | 48 | 0.00403 | MV
70-AL1/11-ST1A 20.0 | 9.7 | 0.4132 | 0.36 | 0.29 | ol | 70 | 0.00403 | MV
94-AL1/15-ST1A 20.0 | 10 | 0.306 | 0.35 | 0.35 | ol | 94 | 0.00403 | MV
122-AL1/20-ST1A 20.0 | 10.3 | 0.2376 | 0.344 | 0.41 | ol | 122 | 0.00403 | MV
149-AL1/24-ST1A 20.0 | 10.5 | 0.194 | 0.337 | 0.47 | ol | 149 | 0.00403 | MV
184-AL1/30-ST1A 20.0 | 10.75 | 0.1571 | 0.33 | 0.535 | ol | 184 | 0.00403 | MV
243-AL1/39-ST1A 20.0 | 11 | 0.1188 | 0.32 | 0.645 | ol | 243 | 0.00403 | MV
48-AL1/8-ST1A 110.0 | 8 | 0.5939 | 0.46 | 0.21 | ol | 48 | 0.00403 | HV
70-AL1/11-ST1A 110.0 | 8.4 | 0.4132 | 0.45 | 0.29 | ol | 70 | 0.00403 | HV
94-AL1/15-ST1A 110.0 | 8.65 | 0.306 | 0.44 | 0.35 | ol | 94 | 0.00403 | HV
122-AL1/20-ST1A 110.0 | 8.5 | 0.2376 | 0.43 | 0.41 | ol | 122 | 0.00403 | HV
149-AL1/24-ST1A 110.0 | 8.75 | 0.194 | 0.41 | 0.47 | ol | 149 | 0.00403 | HV
184-AL1/30-ST1A 110.0 | 8.8 | 0.1571 | 0.4 | 0.535 | ol | 184 | 0.00403 | HV
243-AL1/39-ST1A 110.0 | 9 | 0.1188 | 0.39 | 0.645 | ol | 243 | 0.00403 | HV
305-AL1/39-ST1A 110.0 | 9.2 | 0.0949 | 0.38 | 0.74 | ol | 305 | 0.00403 | HV
490-AL1/64-ST1A 110.0 | 9.75 | 0.059 | 0.37 | 0.96 | ol | 490 | 0.00403 | HV
679-AL1/86-ST1A 110.0 | 9.95 | 0.042 | 0.36 | 1.15 | ol | 679 | 0.00403 | HV
490-AL1/64-ST1A 220.0 | 10 | 0.059 | 0.285 | 0.96 | ol | 490 | 0.00403 | HV
679-AL1/86-ST1A 220.0 | 11.7 | 0.042 | 0.275 | 1.15 | ol | 679 | 0.00403 | HV
490-AL1/64-ST1A 380.0 | 11 | 0.059 | 0.253 | 0.96 | ol | 490 | 0.00403 | HV
679-AL1/86-ST1A 380.0 | 14.6 | 0.042 | 0.25 | 1.15 | ol | 679 | 0.00403 | HV

## trafo_std_types
| i0_percent | pfe_kw | vkr_percent | sn_mva | vn_lv_kv | vn_hv_kv | vk_percent | shift_degree | vector_group | tap_side | tap_neutral | tap_min | tap_max | tap_step_degree | tap_step_percent | tap_phase_shifter
160 MVA 380/110 kV | 0.06 | 60 | 0.25 | 160 | 110 | 380 | 12.2 | 0 | Yy0 | hv | 0 | -9 | 9 | 0 | 1.5 | FALSE
100 MVA 220/110 kV | 0.06 | 55 | 0.26 | 100 | 110 | 220 | 12 | 0 | Yy0 | hv | 0 | -9 | 9 | 0 | 1.5 | FALSE
63 MVA 110/20 kV | 0.04 | 22 | 0.32 | 63 | 20 | 110 | 18 | 150 | YNd5 | hv | 0 | -9 | 9 | 0 | 1.5 | FALSE
40 MVA 110/20 kV | 0.05 | 18 | 0.34 | 40 | 20 | 110 | 16.2 | 150 | YNd5 | hv | 0 | -9 | 9 | 0 | 1.5 | FALSE
25 MVA 110/20 kV | 0.07 | 14 | 0.41 | 25 | 20 | 110 | 12 | 150 | YNd5 | hv | 0 | -9 | 9 | 0 | 1.5 | FALSE
63 MVA 110/10 kV | 0.04 | 22 | 0.32 | 63 | 10 | 110 | 18 | 150 | YNd5 | hv | 0 | -9 | 9 | 0 | 1.5 | FALSE
40 MVA 110/10 kV | 0.05 | 18 | 0.34 | 40 | 10 | 110 | 16.2 | 150 | YNd5 | hv | 0 | -9 | 9 | 0 | 1.5 | FALSE
25 MVA 110/10 kV | 0.07 | 14 | 0.41 | 25 | 10 | 110 | 12 | 150 | YNd5 | hv | 0 | -9 | 9 | 0 | 1.5 | FALSE
0.25 MVA 20/0.4 kV | 0.32 | 0.8 | 1.44 | 0.25 | 0.4 | 20 | 6 | 150 | Yzn5 | hv | 0 | -2 | 2 | 0 | 2.5 | FALSE
0.4 MVA 20/0.4 kV | 0.3375 | 1.35 | 1.425 | 0.4 | 0.4 | 20 | 6 | 150 | Dyn5 | hv | 0 | -2 | 2 | 0 | 2.5 | FALSE
0.63 MVA 20/0.4 kV | 0.2619 | 1.65 | 1.206 | 0.63 | 0.4 | 20 | 6 | 150 | Dyn5 | hv | 0 | -2 | 2 | 0 | 2.5 | FALSE
0.25 MVA 10/0.4 kV | 0.24 | 0.6 | 1.2 | 0.25 | 0.4 | 10 | 4 | 150 | Dyn5 | hv | 0 | -2 | 2 | 0 | 2.5 | FALSE
0.4 MVA 10/0.4 kV | 0.2375 | 0.95 | 1.325 | 0.4 | 0.4 | 10 | 4 | 150 | Dyn5 | hv | 0 | -2 | 2 | 0 | 2.5 | FALSE
0.63 MVA 10/0.4 kV | 0.1873 | 1.18 | 1.0794 | 0.63 | 0.4 | 10 | 4 | 150 | Dyn5 | hv | 0 | -2 | 2 | 0 | 2.5 | FALSE

## trafo3w_std_types
| sn_hv_mva | sn_mv_mva | sn_lv_mva | vn_hv_kv | vn_mv_kv | vn_lv_kv | vk_hv_percent | vk_mv_percent | vk_lv_percent | vkr_hv_percent | vkr_mv_percent | vkr_lv_percent | pfe_kw | i0_percent | shift_mv_degree | shift_lv_degree | vector_group | tap_side | tap_neutral | tap_min | tap_max | tap_step_percent
63/25/38 MVA 110/20/10 kV | 63 | 25 | 38 | 110 | 20 | 10 | 10.4 | 10.4 | 10.4 | 0.28 | 0.32 | 0.35 | 35 | 0.89 | 0 | 0 | YN0yn0yn0 | hv | 0 | -10 | 10 | 1.2
63/25/38 MVA 110/10/10 kV | 63 | 25 | 38 | 110 | 10 | 10 | 10.4 | 10.4 | 10.4 | 0.28 | 0.32 | 0.35 | 35 | 0.89 | 0 | 0 | YN0yn0yn0 | hv | 0 | -10 | 10 | 1.2

## fuse_std_types
| fuse_type | i_rated_a | t_avg | t_min | t_total | x_avg | x_min | x_total
HV 100A | HV 100A | 100 | 0 | [10.0, 3.64, 0.854, 0.281, 0.1, 0.0531, 0.022, 0.01] | [10.0, 4.267, 1.21, 0.403, 0.1, 0.058, 0.022, 0.01] | 0 | [300.0, 350.0, 450.0, 550.0, 700.0, 850.0, 1200.0, 1752.0] | [600.0, 700.0, 900.0, 1150.0, 1665.0, 2000.0, 3000.0, 4313.0]
HV 10A | HV 10A | 10 | 0 | [10.0, 1675.0, 0.344, 0.156, 0.1, 0.0417, 0.0171, 0.01] | [10.0, 1.3, 0.3, 0.155, 0.1, 0.0555, 0.023, 0.01] | 0 | [30.0, 32.0, 35.0, 37.0, 39.0, 50.0, 70.0, 88.0] | [60.0, 70.0, 80.0, 87.0, 94.0, 110.0, 150.0, 216.0]
HV 125A | HV 125A | 125 | 0 | [10.0, 1.82, 0.344, 0.1, 0.0467, 0.0269, 0.01] | [10.0, 2.478, 0.426, 0.1, 0.0427, 0.0211, 0.01] | 0 | [375.0, 500.0, 700.0, 925.0, 1200.0, 1500.0, 2341.0] | [750.0, 1000.0, 1500.0, 2200.0, 3000.0, 4000.0, 5765.0]
HV 160A | HV 160A | 160 | 0 | [10.0, 4.15, 1.03, 0.198, 0.1, 0.051, 0.0172, 0.01] | [10.0, 2.3, 0.734, 0.274, 0.1, 0.046, 0.0177, 0.01] | 0 | [480.0, 550.0, 700.0, 1000.0, 1260.0, 1600.0, 2500.0, 3227.0] | [960.0, 1300.0, 1700.0, 2200.0, 2996.0, 4000.0, 6000.0, 7946.0]
HV 16A | HV 16A | 16 | 0 | [10.0, 0.352, 0.164, 0.1, 0.0649, 0.0342, 0.01] | [10.0, 2.34, 0.722, 0.181, 0.1, 0.055, 0.0296, 0.01] | 0 | [48.0, 60.0, 65.0, 71.0, 80.0, 100.0, 162.0] | [96.0, 110.0, 125.0, 150.0, 168.0, 200.0, 250.0, 398.0]
HV 200A | HV 200A | 200 | 0 | [10.0, 4.267, 1.21, 0.403, 0.1, 0.058, 0.022, 0.01] | [10.0, 3.73, 1.654, 0.328, 0.1, 0.0531, 0.019, 0.01] | 0 | [600.0, 700.0, 900.0, 1150.0, 1665.0, 2000.0, 3000.0, 4313.0] | [1200.0, 1500.0, 1800.0, 2700.0, 3960.0, 5000.0, 7500.0, 10620.0]
HV 20A | HV 20A | 20 | 0 | [10.0, 1.3, 0.3, 0.155, 0.1, 0.0555, 0.023, 0.01] | [10.0, 1.3, 0.161, 0.1, 0.0611, 0.0399, 0.0141, 0.01] | 0 | [60.0, 70.0, 80.0, 87.0, 94.0, 110.0, 150.0, 216.0] | [120.0, 150.0, 200.0, 223.0, 260.0, 300.0, 450.0, 532.0]
HV 25A | HV 25A | 25 | 0 | [10.0, 2.512, 0.833, 0.299, 0.1, 0.0372, 0.0223, 0.01] | [10.0, 3.125, 0.597, 0.198, 0.1, 0.0378, 0.022, 0.01] | 0 | [75.0, 82.0, 90.0, 100.0, 124.0, 170.0, 200.0, 289.0] | [150.0, 170.0, 210.0, 250.0, 294.0, 400.0, 500.0, 711.0]
HV 31.5A | HV 31.5A | 31.5 | 0 | [10.0, 2.34, 0.722, 0.181, 0.1, 0.055, 0.0296, 0.01] | [10.0, 2.84, 0.368, 0.164, 0.1, 0.0621, 0.0378, 0.0195, 0.01] | 0 | [95.0, 110.0, 125.0, 150.0, 165.0, 200.0, 250.0, 390.0] | [189.0, 220.0, 300.0, 350.0, 393.0, 450.0, 530.0, 700.0, 960.0]
HV 40A | HV 40A | 40 | 0 | [10.0, 1.3, 0.161, 0.1, 0.0611, 0.0399, 0.0141, 0.01] | [10.0, 2.05, 0.369, 0.198, 0.1, 0.051, 0.0298, 0.01] | 0 | [120.0, 150.0, 200.0, 223.0, 260.0, 300.0, 450.0, 532.0] | [240.0, 300.0, 400.0, 450.0, 530.0, 650.0, 800.0, 1311.0]
HV 50A | HV 50A | 50 | 0 | [10.0, 3.215, 0.597, 0.198, 0.1, 0.0378, 0.022, 0.01] | [10.0, 3.64, 0.854, 0.281, 0.1, 0.0531, 0.022, 0.01] | 0 | [150.0, 170.0, 210.0, 250.0, 294.0, 400.0, 500.0, 711.0] | [300.0, 350.0, 450.0, 550.0, 700.0, 850.0, 1200.0, 1752.0]
HV 6.3A | HV 6.3A | 6.3 | 0 | [10.0, 1.39, 0.344, 0.168, 0.1, 0.056, 0.0263, 0.01] | [10.0, 1.711, 0.516, 0.198, 0.1, 0.0634, 0.0303, 0.01] | 0 | [19.0, 19.5, 20.4, 20.8, 22.0, 25.0, 32.0, 48.0] | [38.0, 40.0, 43.0, 48.0, 53.0, 60.0, 75.0, 118.0]
HV 63A | HV 63A | 63 | 0 | [10.0, 2.84, 0.368, 0.164, 0.1, 0.0621, 0.0378, 0.0195, 0.01] | [10.0, 1.82, 0.344, 0.1, 0.0467, 0.0269, 0.01] | 0 | [189.0, 220.0, 300.0, 350.0, 393.0, 450.0, 530.0, 700.0, 961.0] | [378.0, 500.0, 700.0, 934.0, 1200.0, 1500.0, 2366.0]
HV 80A | HV 80A | 80 | 0 | [10.0, 2.05, 0.369, 0.198, 0.1, 0.051, 0.0298, 0.01] | [10.0, 4.15, 1.03, 0.198, 0.1, 0.051, 0.0172, 0.01] | 0 | [240.0, 300.0, 400.0, 450.0, 530.0, 650.0, 800.0, 1311.0] | [480.0, 550.0, 700.0, 1000.0, 1260.0, 1600.0, 2500.0, 3227.0]
Siemens NH-1-100 | Siemens NH-1-100 | 100 | [5400.0, 2000.0, 400.0, 20.0, 1.0, 0.2, 0.012, 0.004] | 0 | 0 | [150.0, 190.0, 250.0, 430.0, 900.0, 1250.0, 2700.0, 3600.0] | 0 | 0
Siemens NH-1-125 | Siemens NH-1-125 | 125 | [4800.0, 120.0, 7.0, 0.1, 0.004] | 0 | 0 | [180.0, 400.0, 740.0, 2000.0, 4250.0] | 0 | 0
Siemens NH-1-16 | Siemens NH-1-16 | 16 | [4000.0, 400.0, 2.0, 0.1, 0.04, 0.01] | 0 | 0 | [26.0, 35.0, 75.0, 150.0, 200.0, 300.0] | 0 | 0
Siemens NH-1-160 | Siemens NH-1-160 | 160 | [4800.0, 120.0, 7.0, 0.1, 0.004] | 0 | 0 | [210.0, 500.0, 900.0, 2300.0, 5000.0] | 0 | 0
Siemens NH-1-25 | Siemens NH-1-25 | 25 | [4000.0, 1000.0, 10.0, 0.2, 0.02, 0.01] | 0 | 0 | [40.0, 50.0, 100.0, 210.0, 400.0, 500.0] | 0 | 0
Siemens NH-1-50 | Siemens NH-1-50 | 50 | [4000.0, 40.0, 4.0, 1.0, 0.02, 0.01] | 0 | 0 | [86.0, 200.0, 300.0, 400.0, 1000.0, 1280.0] | 0 | 0
Siemens NH-1-63 | Siemens NH-1-63 | 63 | [4000.0, 100.0, 10.0, 2.0, 0.04, 0.01] | 0 | 0 | [100.0, 200.0, 300.0, 400.0, 1000.0, 1500.0] | 0 | 0
Siemens NH-1-80 | Siemens NH-1-80 | 80 | [4800.0, 120.0, 7.0, 0.1, 0.01] | 0 | 0 | [150.58, 250.0, 450.0, 1150.0, 2470.0] | 0 | 0
Siemens NH-2-1000 | Siemens NH-2-1000 | 1000 | [4800.0, 120.0, 7.0, 0.1, 0.004] | 0 | 0 | [1900.0, 3500.0, 8400.0, 24000.0, 52000.0] | 0 | 0
Siemens NH-2-200 | Siemens NH-2-200 | 200 | [4800.0, 120.0, 7.0, 0.1, 0.004] | 0 | 0 | [280.0, 650.0, 1200.0, 3000.0, 7000.0] | 0 | 0
Siemens NH-2-224 | Siemens NH-2-224 | 224 | [4800.0, 120.0, 7.0, 0.2, 0.04, 0.004] | 0 | 0 | [400.0, 750.0, 1453.0, 3025.0, 4315.0, 7600.0] | 0 | 0
Siemens NH-2-250 | Siemens NH-2-250 | 250 | [4800.0, 120.0, 7.0, 0.1, 0.004] | 0 | 0 | [450.0, 800.0, 1650.0, 4000.0, 8500.0] | 0 | 0
Siemens NH-2-315 | Siemens NH-2-315 | 315 | [4800.0, 120.0, 7.0, 0.1, 0.004] | 0 | 0 | [550.0, 920.0, 1900.0, 5000.0, 11000.0] | 0 | 0
Siemens NH-2-355 | Siemens NH-2-355 | 355 | [4800.0, 120.0, 6.0, 0.1, 0.004] | 0 | 0 | [650.0, 1116.27, 2350.0, 5840.0, 12790.0] | 0 | 0
Siemens NH-2-400 | Siemens NH-2-400 | 400 | [4800.0, 120.0, 7.0, 0.1, 0.004] | 0 | 0 | [720.0, 1350.0, 2800.0, 6500.0, 15000.0] | 0 | 0
Siemens NH-2-425 | Siemens NH-2-425 | 425 | [4800.0, 120.0, 7.0, 0.1, 0.004] | 0 | 0 | [850.0, 1500.0, 3050.0, 7500.0, 16500.0] | 0 | 0
Siemens NH-2-630 | Siemens NH-2-630 | 630 | [4800.0, 120.0, 7.0, 0.1, 0.004] | 0 | 0 | [1200.0, 2000.0, 4800.0, 12000.0, 26000.0] | 0 | 0

## res_bus
| vm_pu | va_degree | p_mw | q_mvar
0 | 0.99431 | -0.10781 | 0.0012753 | 0.00031961
1 | 0.99306 | -0.13146 | 0 | 0
2 | 0.9947 | -0.10023 | 0 | 0
3 | 0.99116 | -0.16803 | 0 | 0
4 | 0.9902 | -0.18619 | 0 | 0
5 | 0.9946 | -0.10222 | 0.0015103 | 0.00037852
6 | 0.9983 | -0.032064 | 0 | 0
7 | 0.99114 | -0.16847 | 0 | 0
8 | 0.99113 | -0.16879 | 0.0051504 | 0.0012908
9 | 0.98945 | -0.20117 | 0 | 0
10 | 0.99012 | -0.18771 | 0 | 0
11 | 0.98947 | -0.20005 | 0.00024007 | 6.0167e-05
12 | 0.98851 | -0.22023 | 0 | 0
13 | 0.99453 | -0.10423 | 0 | 0
14 | 0.98627 | -0.26383 | 0.09333 | 0.023391
15 | 0.99349 | -0.12414 | 0.022026 | 0.0055203
16 | 0.9901 | -0.18806 | 0.0039122 | 0.00098049
17 | 0.98578 | -0.27102 | 0 | 0
18 | 0.98161 | -0.352 | 0 | 0
19 | 0.98664 | -0.25448 | 0.0072795 | 0.0018244
20 | 0.97885 | -0.40586 | 0 | 0
21 | 0.97949 | -0.39359 | 0.084829 | 0.02126
22 | 1 | 0 | -0.54729 | -0.14014
23 | 0.97822 | -0.41829 | 0.050476 | 0.01265
24 | 0.97705 | -0.44115 | 0.0020464 | 0.00051289
25 | 0.99449 | -0.10433 | 0.010584 | 0.0026527
26 | 0.99114 | -0.1686 | 0.0018768 | 0.00047038
27 | 0.98813 | -0.22667 | 0.015359 | 0.0038492
28 | 0.98837 | -0.22216 | 0.01756 | 0.0044009
29 | 0.98624 | -0.2643 | 0.0091981 | 0.0023053
30 | 0.98608 | -0.26738 | 0.0076369 | 0.001914
31 | 0.99264 | -0.14055 | 0 | 0
32 | 0.97437 | -0.49387 | 0 | 0
33 | 0.97423 | -0.49662 | 0.004572 | 0.0011458
34 | 0.97457 | -0.48986 | 0 | 0
35 | 0.97469 | -0.48753 | 0.065697 | 0.016465
36 | 0.9773 | -0.43619 | 0 | 0
37 | 0.98405 | -0.30602 | 0.0054859 | 0.0013749
38 | 0.9841 | -0.3051 | 0.0029516 | 0.00073973
39 | 0.98426 | -0.30203 | 0 | 0
40 | 0.98603 | -0.26739 | 0.0015447 | 0.00038715
41 | 0.98387 | -0.30952 | 0.0022753 | 0.00057025
42 | 0.98662 | -0.25608 | 0 | 0
43 | 0.98349 | -0.3169 | 0.0019308 | 0.0004839
44 | 0.98595 | -0.26916 | 0.0071337 | 0.0017879
45 | 0.98317 | -0.3233 | 0.0020629 | 0.00051702
46 | 0.982 | -0.34604 | 0.015387 | 0.0038563
47 | 0.98252 | -0.33592 | 0 | 0
48 | 0.98521 | -0.28351 | 0.0036011 | 0.00090252
49 | 0.98526 | -0.2825 | 0 | 0
50 | 0.98553 | -0.2773 | 0 | 0
51 | 0.98556 | -0.27665 | 0.008664 | 0.0021714
52 | 0.98285 | -0.32955 | 0.0020064 | 0.00050284
53 | 0.99086 | -0.17504 | 0 | 0
54 | 0.97382 | -0.50473 | 0.0075297 | 0.0018871
55 | 0.97388 | -0.50363 | 0.0076303 | 0.0019123
56 | 0.98957 | -0.20008 | 0.028767 | 0.0072096
57 | 0.97451 | -0.49114 | 0 | 0
58 | 0.97469 | -0.48765 | 0.0069199 | 0.0017343
59 | 0.97483 | -0.48476 | 0.009576 | 0.0024
60 | 0.97518 | -0.47789 | 0.0069012 | 0.0017296
61 | 0.97558 | -0.47006 | 0.0027131 | 0.00067998
62 | 0.97628 | -0.45622 | 0 | 0
63 | 0.97624 | -0.457 | 0 | 0
64 | 0.97611 | -0.45972 | 0.0061302 | 0.0015364
65 | 0.97606 | -0.46053 | 0.0020018 | 0.0005017
66 | 0.97599 | -0.46191 | 0.001087 | 0.00027244
67 | 0.99998 | 149.9956 | 0 | 0

## res_line
| p_from_mw | q_from_mvar | p_to_mw | q_to_mvar | pl_mw | ql_mvar | i_from_ka | i_to_ka | i_ka | vm_from_pu | va_from_degree | vm_to_pu | va_to_degree | loading_percent
0 | 0.3675 | 0.094015 | -0.36708 | -0.093747 | 0.00042004 | 0.00026806 | 0.55066 | 0.55066 | 0.55066 | 0.99431 | -0.10781 | 0.99306 | -0.13146 | 37.8198
1 | -0.36877 | -0.094335 | 0.36891 | 0.094421 | 0.00013542 | 8.6423e-05 | 0.55256 | 0.55256 | 0.55256 | 0.99431 | -0.10781 | 0.9947 | -0.10023 | 37.9509
2 | 0.093596 | 0.023686 | -0.093432 | -0.023581 | 0.00016397 | 0.00010465 | 0.14033 | 0.14033 | 0.14033 | 0.99306 | -0.13146 | 0.99116 | -0.16803 | 38.5513
3 | 0.27348 | 0.070061 | -0.27276 | -0.0696 | 0.00072333 | 0.00046057 | 0.41033 | 0.41033 | 0.41033 | 0.99306 | -0.13146 | 0.9902 | -0.18619 | 28.1821
4 | 0.012097 | 0.0030324 | -0.012096 | -0.0030318 | 1.1503e-06 | 6.146e-07 | 0.018097 | 0.018097 | 0.018097 | 0.9947 | -0.10023 | 0.9946 | -0.10222 | 4.9716
5 | -0.38101 | -0.097454 | 0.38227 | 0.098259 | 0.0012615 | 0.00080518 | 0.57066 | 0.57066 | 0.57066 | 0.9947 | -0.10023 | 0.9983 | -0.032064 | 39.1938
6 | 0.0018769 | 0.00047019 | -0.0018768 | -0.00047033 | 3.9898e-08 | -1.4718e-07 | 0.0028176 | 0.0028177 | 0.0028177 | 0.99116 | -0.16803 | 0.99114 | -0.16847 | 0.77409
7 | 0.0051506 | 0.0012908 | -0.0051504 | -0.0012908 | 1.8737e-07 | 1.2216e-08 | 0.0077324 | 0.0077325 | 0.0077325 | 0.99116 | -0.16803 | 0.99113 | -0.16879 | 2.1243
8 | 0.086405 | 0.02182 | -0.086268 | -0.021733 | 0.00013699 | 8.7394e-05 | 0.12978 | 0.12978 | 0.12978 | 0.99116 | -0.16803 | 0.98945 | -0.20117 | 35.653
9 | 0.0039126 | 0.00098037 | -0.0039123 | -0.00098047 | 2.8308e-07 | -9.9699e-08 | 0.0058795 | 0.0058796 | 0.0058796 | 0.9902 | -0.18619 | 0.99012 | -0.18771 | 1.6153
10 | 0.26885 | 0.06862 | -0.26867 | -0.068506 | 0.00017981 | 0.00011448 | 0.40445 | 0.40445 | 0.40445 | 0.9902 | -0.18619 | 0.98947 | -0.20005 | 27.7783
11 | 0.010586 | 0.0026533 | -0.010584 | -0.0026527 | 1.0594e-06 | 5.3186e-07 | 0.015837 | 0.015837 | 0.015837 | 0.9946 | -0.10222 | 0.99449 | -0.10433 | 4.3509
12 | -0.54479 | -0.13959 | 0.54564 | 0.14014 | 0.00084803 | 0.00054202 | 0.81312 | 0.81312 | 0.81312 | 0.9983 | -0.032064 | 1 | 0 | 55.8459
13 | 0.16252 | 0.041335 | -0.16196 | -0.040976 | 0.00056298 | 0.00035898 | 0.24246 | 0.24246 | 0.24246 | 0.9983 | -0.032064 | 0.99453 | -0.10423 | 33.3046
14 | 0.0018768 | 0.00047033 | -0.0018768 | -0.00047038 | 1.1031e-08 | -4.069e-08 | 0.0028177 | 0.0028177 | 0.0028177 | 0.99114 | -0.16847 | 0.99114 | -0.1686 | 0.7741
15 | 0.06869 | 0.017322 | -0.068607 | -0.017268 | 8.3741e-05 | 5.3326e-05 | 0.10334 | 0.10334 | 0.10334 | 0.98945 | -0.20117 | 0.98813 | -0.22667 | 28.3902
16 | 0.017578 | 0.0044113 | -0.01756 | -0.0044009 | 1.7575e-05 | 1.0388e-05 | 0.026437 | 0.026437 | 0.026437 | 0.98945 | -0.20117 | 0.98837 | -0.22216 | 7.2629
17 | 0.0039123 | 0.00098047 | -0.0039122 | -0.00098049 | 6.4415e-08 | -2.2679e-08 | 0.0058796 | 0.0058796 | 0.0058796 | 0.99012 | -0.18771 | 0.9901 | -0.18806 | 1.6153
18 | 0.26843 | 0.068445 | -0.26772 | -0.067998 | 0.00070342 | 0.00044783 | 0.40409 | 0.40409 | 0.40409 | 0.98947 | -0.20005 | 0.98664 | -0.25448 | 27.7536
19 | -0.1104 | -0.027757 | 0.11101 | 0.02815 | 0.00061528 | 0.00039301 | 0.16621 | 0.16621 | 0.16621 | 0.98851 | -0.22023 | 0.99453 | -0.10423 | 45.6626
20 | 0.1104 | 0.027757 | -0.11017 | -0.02761 | 0.00022934 | 0.0001465 | 0.16621 | 0.16621 | 0.16621 | 0.98851 | -0.22023 | 0.98627 | -0.26383 | 45.6626
21 | 0.050946 | 0.012826 | -0.050897 | -0.012795 | 4.844e-05 | 3.0713e-05 | 0.076246 | 0.076246 | 0.076246 | 0.99453 | -0.10423 | 0.99349 | -0.12414 | 20.9466
22 | 0.0091983 | 0.0023054 | -0.0091981 | -0.0023053 | 2.0563e-07 | 9.5272e-08 | 0.013878 | 0.013878 | 0.013878 | 0.98627 | -0.26383 | 0.98624 | -0.2643 | 3.8126
23 | 0.0076382 | 0.0019145 | -0.0076369 | -0.001914 | 1.2907e-06 | 4.9537e-07 | 0.011524 | 0.011524 | 0.011524 | 0.98627 | -0.26383 | 0.98608 | -0.26738 | 3.166
24 | 0.028871 | 0.0072745 | -0.028848 | -0.0072604 | 2.2641e-05 | 1.4073e-05 | 0.043256 | 0.043256 | 0.043256 | 0.99349 | -0.12414 | 0.99264 | -0.14055 | 11.8834
25 | 0.26024 | 0.066041 | -0.25923 | -0.065396 | 0.0010095 | 0.00064518 | 0.39311 | 0.39311 | 0.39311 | 0.98578 | -0.27102 | 0.98161 | -0.352 | 53.9992
26 | -0.26024 | -0.066041 | 0.26044 | 0.066173 | 0.00020714 | 0.00013184 | 0.39311 | 0.39311 | 0.39311 | 0.98578 | -0.27102 | 0.98664 | -0.25448 | 26.9996
27 | 0.17423 | 0.044029 | -0.17378 | -0.043742 | 0.00044862 | 0.00028626 | 0.26424 | 0.26424 | 0.26424 | 0.98161 | -0.352 | 0.97885 | -0.40586 | 36.2973
28 | 0.084997 | 0.021368 | -0.084829 | -0.02126 | 0.00016843 | 0.00010745 | 0.12887 | 0.12887 | 0.12887 | 0.98161 | -0.352 | 0.97949 | -0.39359 | 35.4039
29 | 0.10119 | 0.025441 | -0.10113 | -0.025403 | 5.9982e-05 | 3.8304e-05 | 0.15385 | 0.15385 | 0.15385 | 0.97885 | -0.40586 | 0.97822 | -0.41829 | 42.2659
30 | 0.072596 | 0.018301 | -0.072474 | -0.018223 | 0.00012235 | 7.7967e-05 | 0.1104 | 0.1104 | 0.1104 | 0.97885 | -0.40586 | 0.97705 | -0.44115 | 30.3287
31 | 0.05065 | 0.012753 | -0.050606 | -0.012725 | 4.3327e-05 | 2.7485e-05 | 0.077067 | 0.077067 | 0.077067 | 0.97822 | -0.41829 | 0.9773 | -0.43619 | 21.1723
32 | 0.070427 | 0.01771 | -0.070271 | -0.017611 | 0.00015566 | 9.9169e-05 | 0.10728 | 0.10728 | 0.10728 | 0.97705 | -0.44115 | 0.97469 | -0.48753 | 29.4725
33 | 0.053248 | 0.013419 | -0.053173 | -0.013372 | 7.4806e-05 | 4.7479e-05 | 0.080212 | 0.080212 | 0.080212 | 0.98813 | -0.22667 | 0.98662 | -0.25608 | 22.0363
34 | 0.028848 | 0.0072604 | -0.028801 | -0.0072309 | 4.7463e-05 | 2.9503e-05 | 0.043256 | 0.043256 | 0.043256 | 0.99264 | -0.14055 | 0.99086 | -0.17504 | 11.8835
35 | 0.0045726 | 0.0011458 | -0.004572 | -0.0011458 | 6.0044e-07 | -2.4641e-08 | 0.006983 | 0.0069832 | 0.0069832 | 0.97437 | -0.49387 | 0.97423 | -0.49662 | 1.9184
36 | -0.0045726 | -0.0011458 | 0.0045735 | 0.0011458 | 8.7277e-07 | -3.6056e-08 | 0.006983 | 0.0069828 | 0.006983 | 0.97437 | -0.49387 | 0.97457 | -0.48986 | 1.9184
37 | -0.0045735 | -0.0011458 | 0.004574 | 0.0011458 | 5.0652e-07 | -2.1056e-08 | 0.0069828 | 0.0069827 | 0.0069828 | 0.97457 | -0.48986 | 0.97469 | -0.48753 | 1.9183
38 | 0.050606 | 0.012725 | -0.050558 | -0.012694 | 4.8356e-05 | 3.0676e-05 | 0.077067 | 0.077067 | 0.077067 | 0.9773 | -0.43619 | 0.97628 | -0.45622 | 21.1723
39 | -0.0054859 | -0.0013749 | 0.0054861 | 0.0013749 | 2.3999e-07 | 3.5437e-08 | 0.0082954 | 0.0082953 | 0.0082954 | 0.98405 | -0.30602 | 0.9841 | -0.3051 | 2.2789
40 | -0.0084377 | -0.0021147 | 0.0084389 | 0.0021152 | 1.2359e-06 | 5.3368e-07 | 0.012758 | 0.012758 | 0.012758 | 0.9841 | -0.3051 | 0.98426 | -0.30203 | 3.505
41 | -0.032141 | -0.008069 | 0.032194 | 0.0081022 | 5.3199e-05 | 3.3282e-05 | 0.048596 | 0.048595 | 0.048596 | 0.98426 | -0.30203 | 0.98603 | -0.26739 | 13.3504
42 | 0.023702 | 0.0059538 | -0.023693 | -0.0059486 | 8.4744e-06 | 5.2001e-06 | 0.035837 | 0.035837 | 0.035837 | 0.98426 | -0.30203 | 0.98387 | -0.30952 | 9.8455
43 | -0.033738 | -0.0084894 | 0.033757 | 0.0085008 | 1.8241e-05 | 1.1435e-05 | 0.050926 | 0.050926 | 0.050926 | 0.98603 | -0.26739 | 0.98662 | -0.25608 | 13.9908
44 | 0.021418 | 0.0053783 | -0.02141 | -0.0053737 | 7.536e-06 | 4.58e-06 | 0.032396 | 0.032396 | 0.032396 | 0.98387 | -0.30952 | 0.98349 | -0.3169 | 8.9001
45 | 0.019417 | 0.0048708 | -0.019404 | -0.0048636 | 1.2094e-05 | 7.2602e-06 | 0.029286 | 0.029286 | 0.029286 | 0.98662 | -0.25608 | 0.98595 | -0.26916 | 8.0456
46 | 0.01948 | 0.0048898 | -0.019474 | -0.0048863 | 5.9395e-06 | 3.57e-06 | 0.029475 | 0.029475 | 0.029475 | 0.98349 | -0.3169 | 0.98317 | -0.3233 | 8.0976
47 | 0.012271 | 0.0030757 | -0.012266 | -0.0030733 | 4.3813e-06 | 2.3698e-06 | 0.018519 | 0.01852 | 0.01852 | 0.98595 | -0.26916 | 0.98556 | -0.27665 | 5.0878
48 | 0.017411 | 0.0043692 | -0.017405 | -0.0043662 | 5.1937e-06 | 3.0711e-06 | 0.026353 | 0.026353 | 0.026353 | 0.98317 | -0.3233 | 0.98285 | -0.32955 | 7.2398
49 | -0.015387 | -0.0038563 | 0.015394 | 0.0038606 | 7.4259e-06 | 4.2915e-06 | 0.023316 | 0.023316 | 0.023316 | 0.982 | -0.34604 | 0.98252 | -0.33592 | 6.4054
50 | -0.015394 | -0.0038606 | 0.015399 | 0.0038633 | 4.6705e-06 | 2.6989e-06 | 0.023316 | 0.023315 | 0.023316 | 0.98252 | -0.33592 | 0.98285 | -0.32955 | 6.4054
51 | -0.0036011 | -0.00090252 | 0.0036013 | 0.00090243 | 1.7238e-07 | -8.7567e-08 | 0.0054389 | 0.0054389 | 0.0054389 | 0.98521 | -0.28351 | 0.98526 | -0.2825 | 1.4942
52 | -0.0036013 | -0.00090243 | 0.0036022 | 0.00090198 | 8.9205e-07 | -4.5356e-07 | 0.0054389 | 0.0054385 | 0.0054389 | 0.98526 | -0.2825 | 0.98553 | -0.2773 | 1.4942
53 | -0.0036022 | -0.00090198 | 0.0036023 | 0.00090192 | 1.1069e-07 | -5.6326e-08 | 0.0054385 | 0.0054385 | 0.0054385 | 0.98553 | -0.2773 | 0.98556 | -0.27665 | 1.4941
54 | 0.028801 | 0.0072309 | -0.028767 | -0.0072096 | 3.4367e-05 | 2.1365e-05 | 0.043256 | 0.043256 | 0.043256 | 0.99086 | -0.17504 | 0.98957 | -0.20008 | 11.8836
55 | -0.0075297 | -0.0018871 | 0.0075301 | 0.0018873 | 3.9455e-07 | 1.5362e-07 | 0.011506 | 0.011505 | 0.011506 | 0.97382 | -0.50473 | 0.97388 | -0.50363 | 3.1609
56 | -0.01516 | -0.0037996 | 0.015169 | 0.0038048 | 9.0262e-06 | 5.2182e-06 | 0.023164 | 0.023164 | 0.023164 | 0.97388 | -0.50363 | 0.97451 | -0.49114 | 6.3638
57 | -0.015169 | -0.0038048 | 0.015172 | 0.0038063 | 2.5293e-06 | 1.4621e-06 | 0.023164 | 0.023164 | 0.023164 | 0.97451 | -0.49114 | 0.97469 | -0.48765 | 6.3637
58 | -0.022092 | -0.0055406 | 0.022095 | 0.0055424 | 3.0443e-06 | 1.8594e-06 | 0.033728 | 0.033728 | 0.033728 | 0.97469 | -0.48765 | 0.97483 | -0.48476 | 9.266
59 | -0.031671 | -0.0079424 | 0.031681 | 0.0079489 | 1.0373e-05 | 6.4913e-06 | 0.048345 | 0.048345 | 0.048345 | 0.97483 | -0.48476 | 0.97518 | -0.47789 | 13.2816
60 | -0.038582 | -0.0096785 | 0.038597 | 0.0096876 | 1.4397e-05 | 9.0756e-06 | 0.058876 | 0.058875 | 0.058876 | 0.97518 | -0.47789 | 0.97558 | -0.47006 | 16.1746
61 | -0.04131 | -0.010368 | 0.041337 | 0.010385 | 2.7284e-05 | 1.7233e-05 | 0.063014 | 0.063014 | 0.063014 | 0.97558 | -0.47006 | 0.97628 | -0.45622 | 17.3115
62 | 0.0092208 | 0.0023096 | -0.0092204 | -0.0023094 | 3.421e-07 | 1.6119e-07 | 0.014053 | 0.014054 | 0.014054 | 0.97628 | -0.45622 | 0.97624 | -0.457 | 3.8609
63 | 0.006131 | 0.0015366 | -0.0061302 | -0.0015364 | 7.9511e-07 | 2.0535e-07 | 0.009345 | 0.0093451 | 0.0093451 | 0.97624 | -0.457 | 0.97611 | -0.45972 | 2.5673
64 | 0.0030894 | 0.00077287 | -0.0030889 | -0.00077332 | 5.1891e-07 | -4.4813e-07 | 0.0047085 | 0.0047088 | 0.0047088 | 0.97624 | -0.457 | 0.97606 | -0.46053 | 1.2936
65 | 0.0010871 | 0.00027162 | -0.001087 | -0.00027244 | 7.1245e-08 | -8.1904e-07 | 0.001657 | 0.0016573 | 0.0016573 | 0.97606 | -0.46053 | 0.97599 | -0.46191 | 0.4553

## res_trafo
| p_hv_mw | q_hv_mvar | p_lv_mw | q_lv_mvar | pl_mw | ql_mvar | i_hv_ka | i_lv_ka | vm_hv_pu | va_hv_degree | vm_lv_pu | va_lv_degree | loading_percent
0 | -1.2729e-15 | -1.3162e-15 | 0.00165 | 1.2699e-07 | 0.00165 | 1.2699e-07 | 5.2857e-17 | 0.0023815 | 0.99998 | 149.9956 | 1 | 0 | 0.2619

## res_ext_grid
| p_mw | q_mvar
0 | 0.56135 | 0.14366

## res_load
| p_mw | q_mvar
0 | 0.0012753 | 0.00031961
1 | 0.0015103 | 0.00037852
2 | 0.0051504 | 0.0012908
3 | 0.00024007 | 6.0167e-05
4 | 0.09333 | 0.023391
5 | 0.022026 | 0.0055203
6 | 0.0039122 | 0.00098049
7 | 0.0072795 | 0.0018244
8 | 0.084829 | 0.02126
9 | 0.014066 | 0.0035254
10 | 0.050476 | 0.01265
11 | 0.0020464 | 0.00051289
12 | 0.010584 | 0.0026527
13 | 0.0018768 | 0.00047038
14 | 0.015359 | 0.0038492
15 | 0.01756 | 0.0044009
16 | 0.0091981 | 0.0023053
17 | 0.0076369 | 0.001914
18 | 0.004572 | 0.0011458
19 | 0.065697 | 0.016465
20 | 0.0054859 | 0.0013749
21 | 0.0029516 | 0.00073973
22 | 0.0015447 | 0.00038715
23 | 0.0022753 | 0.00057025
24 | 0.0019308 | 0.0004839
25 | 0.0071337 | 0.0017879
26 | 0.0020629 | 0.00051702
27 | 0.015387 | 0.0038563
28 | 0.0036011 | 0.00090252
29 | 0.008664 | 0.0021714
30 | 0.0020064 | 0.00050284
31 | 0.0075297 | 0.0018871
32 | 0.0076303 | 0.0019123
33 | 0.028767 | 0.0072096
34 | 0.0069199 | 0.0017343
35 | 0.009576 | 0.0024
36 | 0.0069012 | 0.0017296
37 | 0.0027131 | 0.00067998
38 | 0.0061302 | 0.0015364
39 | 0.0020018 | 0.0005017
40 | 0.001087 | 0.00027244

## dtypes
| element | column | dtype
0 | bus | name | object
1 | bus | vn_kv | float64
2 | bus | type | object
3 | bus | zone | object
4 | bus | in_service | bool
5 | load | name | object
6 | load | bus | uint32
7 | load | p_mw | float64
8 | load | q_mvar | float64
9 | load | const_z_percent | float64
10 | load | const_i_percent | float64
11 | load | sn_mva | float64
12 | load | scaling | float64
13 | load | in_service | bool
14 | load | type | object
15 | ext_grid | name | object
16 | ext_grid | bus | uint32
17 | ext_grid | vm_pu | float64
18 | ext_grid | va_degree | float64
19 | ext_grid | slack_weight | float64
20 | ext_grid | in_service | bool
21 | line | name | object
22 | line | std_type | object
23 | line | from_bus | uint32
24 | line | to_bus | uint32
25 | line | length_km | float64
26 | line | r_ohm_per_km | float64
27 | line | x_ohm_per_km | float64
28 | line | c_nf_per_km | float64
29 | line | g_us_per_km | float64
30 | line | max_i_ka | float64
31 | line | df | float64
32 | line | parallel | uint32
33 | line | type | object
34 | line | in_service | bool
35 | trafo | name | object
36 | trafo | std_type | object
37 | trafo | hv_bus | uint32
38 | trafo | lv_bus | uint32
39 | trafo | sn_mva | float64
40 | trafo | vn_hv_kv | float64
41 | trafo | vn_lv_kv | float64
42 | trafo | vk_percent | float64
43 | trafo | vkr_percent | float64
44 | trafo | pfe_kw | float64
45 | trafo | i0_percent | float64
46 | trafo | shift_degree | float64
47 | trafo | tap_side | object
48 | trafo | tap_neutral | int32
49 | trafo | tap_min | int32
50 | trafo | tap_max | int32
51 | trafo | tap_step_percent | float64
52 | trafo | tap_step_degree | float64
53 | trafo | tap_pos | int32
54 | trafo | tap_phase_shifter | bool
55 | trafo | parallel | uint32
56 | trafo | df | float64
57 | trafo | in_service | bool
58 | line_geodata | coords | object
59 | bus_geodata | x | float64
60 | bus_geodata | y | float64
61 | bus_geodata | coords | object
62 | res_bus | vm_pu | float64
63 | res_bus | va_degree | float64
64 | res_bus | p_mw | float64
65 | res_bus | q_mvar | float64
66 | res_line | p_from_mw | float64
67 | res_line | q_from_mvar | float64
68 | res_line | p_to_mw | float64
69 | res_line | q_to_mvar | float64
70 | res_line | pl_mw | float64
71 | res_line | ql_mvar | float64
72 | res_line | i_from_ka | float64
73 | res_line | i_to_ka | float64
74 | res_line | i_ka | float64
75 | res_line | vm_from_pu | float64
76 | res_line | va_from_degree | float64
77 | res_line | vm_to_pu | float64
78 | res_line | va_to_degree | float64
79 | res_line | loading_percent | float64
80 | res_trafo | p_hv_mw | float64
81 | res_trafo | q_hv_mvar | float64
82 | res_trafo | p_lv_mw | float64
83 | res_trafo | q_lv_mvar | float64
84 | res_trafo | pl_mw | float64
85 | res_trafo | ql_mvar | float64
86 | res_trafo | i_hv_ka | float64
87 | res_trafo | i_lv_ka | float64
88 | res_trafo | vm_hv_pu | float64
89 | res_trafo | va_hv_degree | float64
90 | res_trafo | vm_lv_pu | float64
91 | res_trafo | va_lv_degree | float64
92 | res_trafo | loading_percent | float64
93 | res_ext_grid | p_mw | float64
94 | res_ext_grid | q_mvar | float64
95 | res_load | p_mw | float64
96 | res_load | q_mvar | float64

## parameters
| version | format_version | converged | OPF_converged | name | f_hz | sn_mva
0 | 2.14.6 | 2.14.0 | TRUE | FALSE |  | 50 | 1