## bus
| name | vn_kv | type | zone | in_service
0 | bus_LV_197-2_0_5_node_0 | 0.4 | n |  | TRUE
1 | bus_LV_197-2_0_5_node_1 | 0.4 | n |  | TRUE
2 | bus_LV_197-2_0_5_node_2 | 0.4 | n |  | TRUE
3 | bus_LV_197-2_0_5_node_6 | 0.4 | n |  | TRUE
4 | bus_LV_197-2_0_5_node_11 | 0.4 | n |  | TRUE
5 | bus_LV_197-2_0_5_node_3 | 0.4 | n |  | TRUE
6 | bus_LV_197-2_0_5_node_21 | 0.4 | n |  | TRUE
7 | bus_LV_197-2_0_5_node_4 | 0.4 | n |  | TRUE
8 | bus_LV_197-2_0_5_node_238 | 0.4 | n |  | TRUE
9 | bus_LV_197-2_0_5_node_5 | 0.4 | n |  | TRUE
10 | bus_LV_197-2_0_5_node_235 | 0.4 | n |  | TRUE
11 | bus_LV_197-2_0_5_node_12 | 0.4 | n |  | TRUE
12 | bus_LV_197-2_0_5_node_8 | 0.4 | n |  | TRUE
13 | bus_LV_197-2_0_5_node_192 | 0.4 | n |  | TRUE
14 | bus_LV_197-2_0_5_node_7 | 0.4 | n |  | TRUE
15 | bus_LV_197-2_0_5_node_194 | 0.4 | n |  | TRUE
16 | bus_LV_197-2_0_5_node_207 | 0.4 | n |  | TRUE
17 | bus_LV_197-2_0_5_node_200 | 0.4 | n |  | TRUE
18 | bus_LV_197-2_0_5_node_10 | 0.4 | n |  | TRUE
19 | bus_LV_197-2_0_5_node_162 | 0.4 | n |  | TRUE
20 | bus_LV_197-2_0_5_node_164 | 0.4 | n |  | TRUE
21 | bus_LV_197-2_0_5_node_14 | 0.4 | n |  | TRUE
22 | bus_LV_197-2_0_5_node_20 | 0.4 | n |  | TRUE
23 | bus_LV_197-2_0_5_node_18 | 0.4 | n |  | TRUE
24 | bus_LV_197-2_0_5_node_244 | 0.4 | n |  | TRUE
25 | bus_LV_197-2_0_5_node_241 | 0.4 | n |  | TRUE
26 | bus_LV_197-2_0_5_node_236 | 0.4 | n |  | TRUE
27 | bus_LV_197-2_0_5_node_206 | 0.4 | n |  | TRUE
28 | bus_LV_197-2_0_5_node_193 | 0.4 | n |  | TRUE
29 | bus_LV_197-2_0_5_node_163 | 0.4 | n |  | TRUE
30 | bus_LV_197-2_0_5_node_161 | 0.4 | n |  | TRUE
31 | bus_LV_197-2_0_5_node_76 | 0.4 | n |  | TRUE
32 | bus_LV_197-2_0_5_node_168 | 0.4 | n |  | TRUE
33 | bus_LV_197-2_0_5_node_233 | 0.4 | n |  | TRUE
34 | bus_LV_197-2_0_5_node_198 | 0.4 | n |  | TRUE
35 | bus_LV_197-2_0_5_node_149 | 0.4 | n |  | TRUE
36 | bus_LV_197-2_0_5_node_204 | 0.4 | n |  | TRUE
37 | bus_LV_197-2_0_5_node_22 | 0.4 | n |  | TRUE
38 | bus_LV_197-2_0_5_node_165 | 0.4 | n |  | TRUE
39 | bus_LV_197-2_0_5_node_248 | 0.4 | n |  | TRUE
40 | bus_LV_197-2_0_5_node_247 | 0.4 | n |  | TRUE
41 | bus_LV_197-2_0_5_node_15 | 0.4 | n |  | TRUE
42 | bus_LV_197-2_0_5_node_16 | 0.4 | n |  | TRUE
43 | bus_LV_197-2_0_5_node_19 | 0.4 | n |  | TRUE
44 | bus_LV_197-2_0_5_node_24 | 0.4 | n |  | TRUE
45 | bus_LV_197-2_0_5_node_148 | 0.4 | n |  | TRUE
46 | bus_LV_197-2_0_5_node_23 | 0.4 | n |  | TRUE
47 | bus_LV_197-2_0_5_node_191 | 0.4 | n |  | TRUE
48 | bus_LV_197-2_0_5_node_146 | 0.4 | n |  | TRUE
49 | bus_LV_197-2_0_5_node_25 | 0.4 | n |  | TRUE
50 | bus_LV_197-2_0_5_node_147 | 0.4 | n |  | TRUE
51 | bus_LV_197-2_0_5_node_183 | 0.4 | n |  | TRUE
52 | bus_LV_197-2_0_5_node_145 | 0.4 | n |  | TRUE
53 | bus_LV_197-2_0_5_node_26 | 0.4 | n |  | TRUE
54 | bus_LV_197-2_0_5_node_27 | 0.4 | n |  | TRUE
55 | bus_LV_197-2_0_5_node_28 | 0.4 | n |  | TRUE
56 | bus_LV_197-2_0_5_node_29 | 0.4 | n |  | TRUE
57 | bus_LV_197-2_0_5_node_31 | 0.4 | n |  | TRUE
58 | bus_LV_197-2_0_5_node_33 | 0.4 | n |  | TRUE
59 | bus_LV_197-2_0_5_node_32 | 0.4 | n |  | TRUE
60 | bus_LV_197-2_0_5_node_261 | 0.4 | n |  | TRUE
61 | bus_LV_197-2_0_5_node_81 | 0.4 | n |  | TRUE
62 | bus_LV_197-2_0_5_node_34 | 0.4 | n |  | TRUE
63 | bus_LV_197-2_0_5_node_262 | 0.4 | n |  | TRUE
64 | bus_LV_197-2_0_5_node_79 | 0.4 | n |  | TRUE
65 | bus_LV_197-2_0_5_node_49 | 0.4 | n |  | TRUE
66 | bus_LV_197-2_0_5_node_50 | 0.4 | n |  | TRUE
67 | bus_LV_197-2_0_5_node_35 | 0.4 | n |  | TRUE
68 | bus_LV_197-2_0_5_node_36 | 0.4 | n |  | TRUE
69 | bus_LV_197-2_0_5_node_37 | 0.4 | n |  | TRUE
70 | bus_LV_197-2_0_5_node_59 | 0.4 | n |  | TRUE
71 | bus_LV_197-2_0_5_node_58 | 0.4 | n |  | TRUE
72 | bus_LV_197-2_0_5_node_60 | 0.4 | n |  | TRUE
73 | bus_LV_197-2_0_5_node_47 | 0.4 | n |  | TRUE
74 | bus_LV_197-2_0_5_node_57 | 0.4 | n |  | TRUE
75 | bus_LV_197-2_0_5_node_38 | 0.4 | n |  | TRUE
76 | bus_LV_197-2_0_5_node_39 | 0.4 | n |  | TRUE
77 | bus_LV_197-2_0_5_node_40 | 0.4 | n |  | TRUE
78 | bus_LV_197-2_0_5_node_41 | 0.4 | n |  | TRUE
79 | bus_LV_197-2_0_5_node_42 | 0.4 | n |  | TRUE
80 | bus_LV_197-2_0_5_node_51 | 0.4 | n |  | TRUE
81 | bus_LV_197-2_0_5_node_52 | 0.4 | n |  | TRUE
82 | bus_LV_197-2_0_5_node_43 | 0.4 | n |  | TRUE
83 | bus_LV_197-2_0_5_node_44 | 0.4 | n |  | TRUE
84 | bus_LV_197-2_0_5_node_45 | 0.4 | n |  | TRUE
85 | bus_LV_197-2_0_5_node_46 | 0.4 | n |  | TRUE
86 | bus_LV_197-2_0_5_node_48 | 0.4 | n |  | TRUE
87 | bus_LV_197-2_0_5_node_55 | 0.4 | n |  | TRUE
88 | bus_LV_197-2_0_5_node_63 | 0.4 | n |  | TRUE
89 | bus_LV_197-2_0_5_node_56 | 0.4 | n |  | TRUE
90 | bus_LV_197-2_0_5_node_83 | 0.4 | n |  | TRUE
91 | bus_LV_197-2_0_5_node_54 | 0.4 | n |  | TRUE
92 | bus_LV_197-2_0_5_node_53 | 0.4 | n |  | TRUE
93 | bus_LV_197-2_0_5_node_119 | 0.4 | n |  | TRUE
94 | bus_LV_197-2_0_5_node_117 | 0.4 | n |  | TRUE
95 | bus_LV_197-2_0_5_node_62 | 0.4 | n |  | TRUE
96 | bus_LV_197-2_0_5_node_78 | 0.4 | n |  | TRUE
97 | bus_LV_197-2_0_5_node_84 | 0.4 | n |  | TRUE
98 | bus_LV_197-2_0_5_node_61 | 0.4 | n |  | TRUE
99 | bus_LV_197-2_0_5_node_64 | 0.4 | n |  | TRUE
100 | bus_LV_197-2_0_5_node_65 | 0.4 | n |  | TRUE
101 | bus_LV_197-2_0_5_node_66 | 0.4 | n |  | TRUE
102 | bus_LV_197-2_0_5_node_114 | 0.4 | n |  | TRUE
103 | bus_LV_197-2_0_5_node_105 | 0.4 | n |  | TRUE
104 | bus_LV_197-2_0_5_node_115 | 0.4 | n |  | TRUE
105 | bus_LV_197-2_0_5_node_107 | 0.4 | n |  | TRUE
106 | bus_LV_197-2_0_5_node_104 | 0.4 | n |  | TRUE
107 | bus_LV_197-2_0_5_node_67 | 0.4 | n |  | TRUE
108 | bus_LV_197-2_0_5_node_68 | 0.4 | n |  | TRUE
109 | bus_LV_197-2_0_5_node_69 | 0.4 | n |  | TRUE
110 | bus_LV_197-2_0_5_node_71 | 0.4 | n |  | TRUE
111 | bus_LV_197-2_0_5_node_73 | 0.4 | n |  | TRUE
112 | bus_LV_197-2_0_5_node_74 | 0.4 | n |  | TRUE
113 | bus_LV_197-2_0_5_node_139 | 0.4 | n |  | TRUE
114 | bus_LV_197-2_0_5_node_259 | 0.4 | n |  | TRUE
115 | bus_LV_197-2_0_5_node_77 | 0.4 | n |  | TRUE
116 | bus_LV_197-2_0_5_node_72 | 0.4 | n |  | TRUE
117 | bus_LV_197-2_0_5_node_141 | 0.4 | n |  | TRUE
118 | bus_LV_197-2_0_5_node_234 | 0.4 | n |  | TRUE
119 | bus_LV_197-2_0_5_node_80 | 0.4 | n |  | TRUE
120 | bus_LV_197-2_0_5_node_82 | 0.4 | n |  | TRUE
121 | bus_LV_197-2_0_5_node_130 | 0.4 | n |  | TRUE
122 | bus_LV_197-2_0_5_node_85 | 0.4 | n |  | TRUE
123 | bus_LV_197-2_0_5_node_216 | 0.4 | n |  | TRUE
124 | bus_LV_197-2_0_5_node_215 | 0.4 | n |  | TRUE
125 | bus_LV_197-2_0_5_node_86 | 0.4 | n |  | TRUE
126 | bus_LV_197-2_0_5_node_87 | 0.4 | n |  | TRUE
127 | bus_LV_197-2_0_5_node_88 | 0.4 | n |  | TRUE
128 | bus_LV_197-2_0_5_node_89 | 0.4 | n |  | TRUE
129 | bus_LV_197-2_0_5_node_90 | 0.4 | n |  | TRUE
130 | bus_LV_197-2_0_5_node_142 | 0.4 | n |  | TRUE
131 | bus_LV_197-2_0_5_node_143 | 0.4 | n |  | TRUE
132 | bus_LV_197-2_0_5_node_91 | 0.4 | n |  | TRUE
133 | bus_LV_197-2_0_5_node_144 | 0.4 | n |  | TRUE
134 | bus_LV_197-2_0_5_node_129 | 0.4 | n |  | TRUE
135 | bus_LV_197-2_0_5_node_214 | 0.4 | n |  | TRUE
136 | bus_LV_197-2_0_5_node_92 | 0.4 | n |  | TRUE
137 | bus_LV_197-2_0_5_node_93 | 0.4 | n |  | TRUE
138 | bus_LV_197-2_0_5_node_94 | 0.4 | n |  | TRUE
139 | bus_LV_197-2_0_5_node_95 | 0.4 | n |  | TRUE
140 | bus_LV_197-2_0_5_node_101 | 0.4 | n |  | TRUE
141 | bus_LV_197-2_0_5_node_97 | 0.4 | n |  | TRUE
142 | bus_LV_197-2_0_5_node_96 | 0.4 | n |  | TRUE
143 | bus_LV_197-2_0_5_node_99 | 0.4 | n |  | TRUE
144 | bus_LV_197-2_0_5_node_100 | 0.4 | n |  | TRUE
145 | bus_LV_197-2_0_5_node_98 | 0.4 | n |  | TRUE
146 | bus_LV_197-2_0_5_node_102 | 0.4 | n |  | TRUE
147 | bus_LV_197-2_0_5_node_103 | 0.4 | n |  | TRUE
148 | bus_LV_197-2_0_5_node_111 | 0.4 | n |  | TRUE
149 | bus_LV_197-2_0_5_node_125 | 0.4 | n |  | TRUE
150 | bus_LV_197-2_0_5_node_108 | 0.4 | n |  | TRUE
151 | bus_LV_197-2_0_5_node_127 | 0.4 | n |  | TRUE
152 | bus_LV_197-2_0_5_node_110 | 0.4 | n |  | TRUE
153 | bus_LV_197-2_0_5_node_126 | 0.4 | n |  | TRUE
154 | bus_LV_197-2_0_5_node_106 | 0.4 | n |  | TRUE
155 | bus_LV_197-2_0_5_node_128 | 0.4 | n |  | TRUE
156 | bus_LV_197-2_0_5_node_109 | 0.4 | n |  | TRUE
157 | bus_LV_197-2_0_5_node_232 | 0.4 | n |  | TRUE
158 | bus_LV_197-2_0_5_node_231 | 0.4 | n |  | TRUE
159 | bus_LV_197-2_0_5_node_250 | 0.4 | n |  | TRUE
160 | bus_LV_197-2_0_5_node_227 | 0.4 | n |  | TRUE
161 | bus_LV_197-2_0_5_node_112 | 0.4 | n |  | TRUE
162 | bus_LV_197-2_0_5_node_113 | 0.4 | n |  | TRUE
163 | bus_LV_197-2_0_5_node_124 | 0.4 | n |  | TRUE
164 | bus_LV_197-2_0_5_node_116 | 0.4 | n |  | TRUE
165 | bus_LV_197-2_0_5_node_122 | 0.4 | n |  | TRUE
166 | bus_LV_197-2_0_5_node_121 | 0.4 | n |  | TRUE
167 | bus_LV_197-2_0_5_node_118 | 0.4 | n |  | TRUE
168 | bus_LV_197-2_0_5_node_120 | 0.4 | n |  | TRUE
169 | bus_LV_197-2_0_5_node_123 | 0.4 | n |  | TRUE
170 | bus_LV_197-2_0_5_node_131 | 0.4 | n |  | TRUE
171 | bus_LV_197-2_0_5_node_132 | 0.4 | n |  | TRUE
172 | bus_LV_197-2_0_5_node_133 | 0.4 | n |  | TRUE
173 | bus_LV_197-2_0_5_node_134 | 0.4 | n |  | TRUE
174 | bus_LV_197-2_0_5_node_135 | 0.4 | n |  | TRUE
175 | bus_LV_197-2_0_5_node_137 | 0.4 | n |  | TRUE
176 | bus_LV_197-2_0_5_node_136 | 0.4 | n |  | TRUE
177 | bus_LV_197-2_0_5_node_138 | 0.4 | n |  | TRUE
178 | bus_LV_197-2_0_5_node_260 | 0.4 | n |  | TRUE
179 | bus_LV_197-2_0_5_node_140 | 0.4 | n |  | TRUE
180 | bus_LV_197-2_0_5_node_224 | 0.4 | n |  | TRUE
181 | bus_LV_197-2_0_5_node_222 | 0.4 | n |  | TRUE
182 | bus_LV_197-2_0_5_node_230 | 0.4 | n |  | TRUE
183 | bus_LV_197-2_0_5_node_225 | 0.4 | n |  | TRUE
184 | bus_LV_197-2_0_5_node_202 | 0.4 | n |  | TRUE
185 | bus_LV_197-2_0_5_node_150 | 0.4 | n |  | TRUE
186 | bus_LV_197-2_0_5_node_151 | 0.4 | n |  | TRUE
187 | bus_LV_197-2_0_5_node_152 | 0.4 | n |  | TRUE
188 | bus_LV_197-2_0_5_node_153 | 0.4 | n |  | TRUE
189 | bus_LV_197-2_0_5_node_154 | 0.4 | n |  | TRUE
190 | bus_LV_197-2_0_5_node_188 | 0.4 | n |  | TRUE
191 | bus_LV_197-2_0_5_node_185 | 0.4 | n |  | TRUE
192 | bus_LV_197-2_0_5_node_187 | 0.4 | n |  | TRUE
193 | bus_LV_197-2_0_5_node_169 | 0.4 | n |  | TRUE
194 | bus_LV_197-2_0_5_node_190 | 0.4 | n |  | TRUE
195 | bus_LV_197-2_0_5_node_182 | 0.4 | n |  | TRUE
196 | bus_LV_197-2_0_5_node_170 | 0.4 | n |  | TRUE
197 | bus_LV_197-2_0_5_node_155 | 0.4 | n |  | TRUE
198 | bus_LV_197-2_0_5_node_156 | 0.4 | n |  | TRUE
199 | bus_LV_197-2_0_5_node_157 | 0.4 | n |  | TRUE
200 | bus_LV_197-2_0_5_node_158 | 0.4 | n |  | TRUE
201 | bus_LV_197-2_0_5_node_159 | 0.4 | n |  | TRUE
202 | bus_LV_197-2_0_5_node_160 | 0.4 | n |  | TRUE
203 | bus_LV_197-2_0_5_node_174 | 0.4 | n |  | TRUE
204 | bus_LV_197-2_0_5_node_173 | 0.4 | n |  | TRUE
205 | bus_LV_197-2_0_5_node_167 | 0.4 | n |  | TRUE
206 | bus_LV_197-2_0_5_node_228 | 0.4 | n |  | TRUE
207 | bus_LV_197-2_0_5_node_220 | 0.4 | n |  | TRUE
208 | bus_LV_197-2_0_5_node_218 | 0.4 | n |  | TRUE
209 | bus_LV_197-2_0_5_node_229 | 0.4 | n |  | TRUE
210 | bus_LV_197-2_0_5_node_171 | 0.4 | n |  | TRUE
211 | bus_LV_197-2_0_5_node_172 | 0.4 | n |  | TRUE
212 | bus_LV_197-2_0_5_node_175 | 0.4 | n |  | TRUE
213 | bus_LV_197-2_0_5_node_176 | 0.4 | n |  | TRUE
214 | bus_LV_197-2_0_5_node_177 | 0.4 | n |  | TRUE
215 | bus_LV_197-2_0_5_node_178 | 0.4 | n |  | TRUE
216 | bus_LV_197-2_0_5_node_179 | 0.4 | n |  | TRUE
217 | bus_LV_197-2_0_5_node_189 | 0.4 | n |  | TRUE
218 | bus_LV_197-2_0_5_node_249 | 0.4 | n |  | TRUE
219 | bus_LV_197-2_0_5_node_181 | 0.4 | n |  | TRUE
220 | bus_LV_197-2_0_5_node_180 | 0.4 | n |  | TRUE
221 | bus_LV_197-2_0_5_node_184 | 0.4 | n |  | TRUE
222 | bus_LV_197-2_0_5_node_186 | 0.4 | n |  | TRUE
223 | bus_LV_197-2_0_5_node_199 | 0.4 | n |  | TRUE
224 | bus_LV_197-2_0_5_node_205 | 0.4 | n |  | TRUE
225 | bus_LV_197-2_0_5_node_195 | 0.4 | n |  | TRUE
226 | bus_LV_197-2_0_5_node_196 | 0.4 | n |  | TRUE
227 | bus_LV_197-2_0_5_node_197 | 0.4 | n |  | TRUE
228 | bus_LV_197-2_0_5_node_201 | 0.4 | n |  | TRUE
229 | bus_LV_197-2_0_5_node_203 | 0.4 | n |  | TRUE
230 | bus_LV_197-2_0_5_node_209 | 0.4 | n |  | TRUE
231 | bus_LV_197-2_0_5_node_210 | 0.4 | n |  | TRUE
232 | bus_LV_197-2_0_5_node_211 | 0.4 | n |  | TRUE
233 | bus_LV_197-2_0_5_node_212 | 0.4 | n |  | TRUE
234 | bus_LV_197-2_0_5_node_213 | 0.4 | n |  | TRUE
235 | bus_LV_197-2_0_5_node_255 | 0.4 | n |  | TRUE
236 | bus_LV_197-2_0_5_node_256 | 0.4 | n |  | TRUE
237 | bus_LV_197-2_0_5_node_254 | 0.4 | n |  | TRUE
238 | bus_LV_197-2_0_5_node_257 | 0.4 | n |  | TRUE
239 | bus_LV_197-2_0_5_node_217 | 0.4 | n |  | TRUE
240 | bus_LV_197-2_0_5_node_219 | 0.4 | n |  | TRUE
241 | bus_LV_197-2_0_5_node_221 | 0.4 | n |  | TRUE
242 | bus_LV_197-2_0_5_node_226 | 0.4 | n |  | TRUE
243 | bus_LV_197-2_0_5_node_223 | 0.4 | n |  | TRUE
244 | bus_LV_197-2_0_5_node_251 | 0.4 | n |  | TRUE
245 | bus_LV_197-2_0_5_node_252 | 0.4 | n |  | TRUE
246 | bus_LV_197-2_0_5_node_237 | 0.4 | n |  | TRUE
247 | bus_LV_197-2_0_5_node_243 | 0.4 | n |  | TRUE
248 | bus_LV_197-2_0_5_node_239 | 0.4 | n |  | TRUE
249 | bus_LV_197-2_0_5_node_240 | 0.4 | n |  | TRUE
250 | bus_LV_197-2_0_5_node_242 | 0.4 | n |  | TRUE
251 | bus_LV_197-2_0_5_node_246 | 0.4 | n |  | TRUE
252 | bus_LV_197-2_0_5_node_245 | 0.4 | n |  | TRUE
253 | bus_LV_197-2_0_5_node_258 | 0.4 | n |  | TRUE
254 | bus_LV_197-2_0_5_node_253 | 0.4 | n |  | TRUE
255 | bus_MV_365_0_node_57 | 20 | n |  | TRUE

## load
| name | bus | p_mw | q_mvar | const_z_percent | const_i_percent | sn_mva | scaling | in_service | type
0 | LV_197-2_0_5_load_0 | 0 | 0.010236 | 0.0025653 | 0 | 0 |  | 1 | TRUE | wye
1 | LV_197-2_0_5_load_3 | 5 | 0.0019046 | 0.00047734 | 0 | 0 |  | 1 | TRUE | wye
2 | LV_197-2_0_5_load_21 | 6 | 0.00049153 | 0.00012319 | 0 | 0 |  | 1 | TRUE | wye
3 | LV_197-2_0_5_load_235 | 10 | 0.0024722 | 0.0006196 | 0 | 0 |  | 1 | TRUE | wye
4 | LV_197-2_0_5_load_12 | 11 | 0.0017893 | 0.00044843 | 0 | 0 |  | 1 | TRUE | wye
5 | LV_197-2_0_5_load_192 | 13 | 0.0077358 | 0.0019388 | 0 | 0 |  | 1 | TRUE | wye
6 | LV_197-2_0_5_load_207 | 16 | 0.0070793 | 0.0017742 | 0 | 0 |  | 1 | TRUE | wye
7 | LV_197-2_0_5_load_200 | 17 | 0.0007855 | 0.00019686 | 0 | 0 |  | 1 | TRUE | wye
8 | LV_197-2_0_5_load_162 | 19 | 0.0012652 | 0.0003171 | 0 | 0 |  | 1 | TRUE | wye
9 | LV_197-2_0_5_load_164 | 20 | 0.0011218 | 0.00028115 | 0 | 0 |  | 1 | TRUE | wye
10 | LV_197-2_0_5_load_20 | 22 | 0.00046165 | 0.0001157 | 0 | 0 |  | 1 | TRUE | wye
11 | LV_197-2_0_5_load_241 | 25 | 0.0022776 | 0.00057083 | 0 | 0 |  | 1 | TRUE | wye
12 | LV_197-2_0_5_load_236 | 26 | 0.0020687 | 0.00051847 | 0 | 0 |  | 1 | TRUE | wye
13 | LV_197-2_0_5_load_193 | 28 | 0.0060871 | 0.0015256 | 0 | 0 |  | 1 | TRUE | wye
14 | LV_197-2_0_5_load_163 | 29 | 0.0015399 | 0.00038594 | 0 | 0 |  | 1 | TRUE | wye
15 | LV_197-2_0_5_load_233 | 33 | 0.0045888 | 0.0011501 | 0 | 0 |  | 1 | TRUE | wye
16 | LV_197-2_0_5_load_198 | 34 | 0.0008731 | 0.00021882 | 0 | 0 |  | 1 | TRUE | wye
17 | LV_197-2_0_5_load_204 | 36 | 0.0012605 | 0.00031592 | 0 | 0 |  | 1 | TRUE | wye
18 | LV_197-2_0_5_load_248 | 39 | 0.0022815 | 0.00057179 | 0 | 0 |  | 1 | TRUE | wye
19 | LV_197-2_0_5_load_247 | 40 | 0.0021045 | 0.00052744 | 0 | 0 |  | 1 | TRUE | wye
20 | LV_197-2_0_5_load_15 | 41 | 0.00584 | 0.0014637 | 0 | 0 |  | 1 | TRUE | wye
21 | LV_197-2_0_5_load_19 | 43 | 0.0065461 | 0.0016406 | 0 | 0 |  | 1 | TRUE | wye
22 | LV_197-2_0_5_load_24 | 44 | 0.046717 | 0.011708 | 0 | 0 |  | 1 | TRUE | wye
23 | LV_197-2_0_5_load_148 | 45 | 0.0020175 | 0.00050564 | 0 | 0 |  | 1 | TRUE | wye
24 | LV_197-2_0_5_load_191 | 47 | 0.00095374 | 0.00023903 | 0 | 0 |  | 1 | TRUE | wye
25 | LV_197-2_0_5_load_146 | 48 | 0.0024372 | 0.00061082 | 0 | 0 |  | 1 | TRUE | wye
26 | LV_197-2_0_5_load_25 | 49 | 0.020683 | 0.0051837 | 0 | 0 |  | 1 | TRUE | wye
27 | LV_197-2_0_5_load_147 | 50 | 0.00092884 | 0.00023279 | 0 | 0 |  | 1 | TRUE | wye
28 | LV_197-2_0_5_load_145 | 52 | 0.00057449 | 0.00014398 | 0 | 0 |  | 1 | TRUE | wye
29 | LV_197-2_0_5_load_27 | 54 | 0.039965 | 0.010016 | 0 | 0 |  | 1 | TRUE | wye
30 | LV_197-2_0_5_load_28 | 55 | 0.0011704 | 0.00029332 | 0 | 0 |  | 1 | TRUE | wye
31 | LV_197-2_0_5_load_29 | 56 | 0.0014231 | 0.00035667 | 0 | 0 |  | 1 | TRUE | wye
32 | LV_197-2_0_5_load_31 | 57 | 0.0013429 | 0.00033657 | 0 | 0 |  | 1 | TRUE | wye
33 | LV_197-2_0_5_load_33 | 58 | 0.0015932 | 0.0003993 | 0 | 0 |  | 1 | TRUE | wye
34 | LV_197-2_0_5_load_261 | 60 | 0.0006291 | 0.00015767 | 0 | 0 |  | 1 | TRUE | wye
35 | LV_197-2_0_5_load_81 | 61 | 0.00064944 | 0.00016277 | 0 | 0 |  | 1 | TRUE | wye
36 | LV_197-2_0_5_load_34 | 62 | 0.0019572 | 0.00049051 | 0 | 0 |  | 1 | TRUE | wye
37 | LV_197-2_0_5_load_262 | 63 | 0.00064832 | 0.00016249 | 0 | 0 |  | 1 | TRUE | wye
38 | LV_197-2_0_5_load_49 | 65 | 0.0037561 | 0.00094136 | 0 | 0 |  | 1 | TRUE | wye
39 | LV_197-2_0_5_load_35 | 67 | 0.0014325 | 0.00035901 | 0 | 0 |  | 1 | TRUE | wye
40 | LV_197-2_0_5_load_36 | 68 | 0.0015425 | 0.00038657 | 0 | 0 |  | 1 | TRUE | wye
41 | LV_197-2_0_5_load_58 | 71 | 0.0020274 | 0.00050812 | 0 | 0 |  | 1 | TRUE | wye
42 | LV_197-2_0_5_load_60 | 72 | 0.0026 | 0.00065163 | 0 | 0 |  | 1 | TRUE | wye
43 | LV_197-2_0_5_load_47 | 73 | 0.0031178 | 0.0007814 | 0 | 0 |  | 1 | TRUE | wye
44 | LV_197-2_0_5_load_57 | 74 | 0.0032601 | 0.00081705 | 0 | 0 |  | 1 | TRUE | wye
45 | LV_197-2_0_5_load_38 | 75 | 0.0020947 | 0.00052497 | 0 | 0 |  | 1 | TRUE | wye
46 | LV_197-2_0_5_load_39 | 76 | 0.003217 | 0.00080625 | 0 | 0 |  | 1 | TRUE | wye
47 | LV_197-2_0_5_load_40 | 77 | 0.0021948 | 0.00055007 | 0 | 0 |  | 1 | TRUE | wye
48 | LV_197-2_0_5_load_41 | 78 | 0.0034342 | 0.0008607 | 0 | 0 |  | 1 | TRUE | wye
49 | LV_197-2_0_5_load_42 | 79 | 0.0024124 | 0.00060461 | 0 | 0 |  | 1 | TRUE | wye
50 | LV_197-2_0_5_load_51 | 80 | 0.0031633 | 0.0007928 | 0 | 0 |  | 1 | TRUE | wye
51 | LV_197-2_0_5_load_43 | 82 | 0.0024563 | 0.0006156 | 0 | 0 |  | 1 | TRUE | wye
52 | LV_197-2_0_5_load_44 | 83 | 0.0011133 | 0.00027903 | 0 | 0 |  | 1 | TRUE | wye
53 | LV_197-2_0_5_load_45 | 84 | 0.0020864 | 0.0005229 | 0 | 0 |  | 1 | TRUE | wye
54 | LV_197-2_0_5_load_46 | 85 | 0.0017964 | 0.00045022 | 0 | 0 |  | 1 | TRUE | wye
55 | LV_197-2_0_5_load_48 | 86 | 0.0020562 | 0.00051533 | 0 | 0 |  | 1 | TRUE | wye
56 | LV_197-2_0_5_load_63 | 88 | 0.0019523 | 0.00048929 | 0 | 0 |  | 1 | TRUE | wye
57 | LV_197-2_0_5_load_83 | 90 | 0.00098263 | 0.00024627 | 0 | 0 |  | 1 | TRUE | wye
58 | LV_197-2_0_5_load_53 | 92 | 0.0050664 | 0.0012698 | 0 | 0 |  | 1 | TRUE | wye
59 | LV_197-2_0_5_load_119 | 93 | 0.0029627 | 0.00074252 | 0 | 0 |  | 1 | TRUE | wye
60 | LV_197-2_0_5_load_117 | 94 | 0.0019419 | 0.00048668 | 0 | 0 |  | 1 | TRUE | wye
61 | LV_197-2_0_5_load_62 | 95 | 0.0019337 | 0.00048462 | 0 | 0 |  | 1 | TRUE | wye
62 | LV_197-2_0_5_load_78 | 96 | 0.0024822 | 0.00062211 | 0 | 0 |  | 1 | TRUE | wye
63 | LV_197-2_0_5_load_84 | 97 | 0.0027746 | 0.00069539 | 0 | 0 |  | 1 | TRUE | wye
64 | LV_197-2_0_5_load_61 | 98 | 0.0015564 | 0.00039008 | 0 | 0 |  | 1 | TRUE | wye
65 | LV_197-2_0_5_load_65 | 100 | 0.00137 | 0.00034334 | 0 | 0 |  | 1 | TRUE | wye
66 | LV_197-2_0_5_load_66 | 101 | 0.0010447 | 0.00026182 | 0 | 0 |  | 1 | TRUE | wye
67 | LV_197-2_0_5_load_114 | 102 | 0.001042 | 0.00026115 | 0 | 0 |  | 1 | TRUE | wye
68 | LV_197-2_0_5_load_115 | 104 | 0.002576 | 0.00064561 | 0 | 0 |  | 1 | TRUE | wye
69 | LV_197-2_0_5_load_107 | 105 | 0.00094621 | 0.00023714 | 0 | 0 |  | 1 | TRUE | wye
70 | LV_197-2_0_5_load_104 | 106 | 0.0016352 | 0.00040981 | 0 | 0 |  | 1 | TRUE | wye
71 | LV_197-2_0_5_load_67 | 107 | 0.00099427 | 0.00024919 | 0 | 0 |  | 1 | TRUE | wye
72 | LV_197-2_0_5_load_68 | 108 | 0.00094765 | 0.0002375 | 0 | 0 |  | 1 | TRUE | wye
73 | LV_197-2_0_5_load_69 | 109 | 0.0011143 | 0.00027926 | 0 | 0 |  | 1 | TRUE | wye
74 | LV_197-2_0_5_load_71 | 110 | 0.00088145 | 0.00022091 | 0 | 0 |  | 1 | TRUE | wye
75 | LV_197-2_0_5_load_259 | 114 | 0.0010549 | 0.00026439 | 0 | 0 |  | 1 | TRUE | wye
76 | LV_197-2_0_5_load_77 | 115 | 0.00055928 | 0.00014017 | 0 | 0 |  | 1 | TRUE | wye
77 | LV_197-2_0_5_load_72 | 116 | 0.00053546 | 0.0001342 | 0 | 0 |  | 1 | TRUE | wye
78 | LV_197-2_0_5_load_141 | 117 | 0.00082524 | 0.00020683 | 0 | 0 |  | 1 | TRUE | wye
79 | LV_197-2_0_5_load_234 | 118 | 0.0030197 | 0.0007568 | 0 | 0 |  | 1 | TRUE | wye
80 | LV_197-2_0_5_load_82 | 120 | 0.0017224 | 0.00043168 | 0 | 0 |  | 1 | TRUE | wye
81 | LV_197-2_0_5_load_130 | 121 | 0.0023194 | 0.00058129 | 0 | 0 |  | 1 | TRUE | wye
82 | LV_197-2_0_5_load_85 | 122 | 0.0014431 | 0.00036167 | 0 | 0 |  | 1 | TRUE | wye
83 | LV_197-2_0_5_load_216 | 123 | 0.0014881 | 0.00037295 | 0 | 0 |  | 1 | TRUE | wye
84 | LV_197-2_0_5_load_86 | 125 | 0.0014575 | 0.00036529 | 0 | 0 |  | 1 | TRUE | wye
85 | LV_197-2_0_5_load_87 | 126 | 0.00070361 | 0.00017634 | 0 | 0 |  | 1 | TRUE | wye
86 | LV_197-2_0_5_load_88 | 127 | 0.001581 | 0.00039624 | 0 | 0 |  | 1 | TRUE | wye
87 | LV_197-2_0_5_load_90 | 129 | 0.0016995 | 0.00042593 | 0 | 0 |  | 1 | TRUE | wye
88 | LV_197-2_0_5_load_143 | 131 | 0.0015251 | 0.00038222 | 0 | 0 |  | 1 | TRUE | wye
89 | LV_197-2_0_5_load_91 | 132 | 0.00099362 | 0.00024902 | 0 | 0 |  | 1 | TRUE | wye
90 | LV_197-2_0_5_load_144 | 133 | 0.0012146 | 0.0003044 | 0 | 0 |  | 1 | TRUE | wye
91 | LV_197-2_0_5_load_129 | 134 | 0.0013195 | 0.00033069 | 0 | 0 |  | 1 | TRUE | wye
92 | LV_197-2_0_5_load_214 | 135 | 0.00085088 | 0.00021325 | 0 | 0 |  | 1 | TRUE | wye
93 | LV_197-2_0_5_load_92 | 136 | 0.00087107 | 0.00021831 | 0 | 0 |  | 1 | TRUE | wye
94 | LV_197-2_0_5_load_93 | 137 | 0.00088347 | 0.00022142 | 0 | 0 |  | 1 | TRUE | wye
95 | LV_197-2_0_5_load_94 | 138 | 0.0016191 | 0.00040578 | 0 | 0 |  | 1 | TRUE | wye
96 | LV_197-2_0_5_load_95 | 139 | 0.00082452 | 0.00020664 | 0 | 0 |  | 1 | TRUE | wye
97 | LV_197-2_0_5_load_101 | 140 | 0.0015557 | 0.00038991 | 0 | 0 |  | 1 | TRUE | wye
98 | LV_197-2_0_5_load_96 | 142 | 0.0015315 | 0.00038382 | 0 | 0 |  | 1 | TRUE | wye
99 | LV_197-2_0_5_load_99 | 143 | 0.0010335 | 0.00025901 | 0 | 0 |  | 1 | TRUE | wye
100 | LV_197-2_0_5_load_100 | 144 | 0.0017447 | 0.00043726 | 0 | 0 |  | 1 | TRUE | wye
101 | LV_197-2_0_5_load_102 | 146 | 0.0017642 | 0.00044216 | 0 | 0 |  | 1 | TRUE | wye
102 | LV_197-2_0_5_load_103 | 147 | 0.0018435 | 0.00046203 | 0 | 0 |  | 1 | TRUE | wye
103 | LV_197-2_0_5_load_111 | 148 | 0.0013694 | 0.00034321 | 0 | 0 |  | 1 | TRUE | wye
104 | LV_197-2_0_5_load_125 | 149 | 0.0014143 | 0.00035447 | 0 | 0 |  | 1 | TRUE | wye
105 | LV_197-2_0_5_load_108 | 150 | 0.0015686 | 0.00039314 | 0 | 0 |  | 1 | TRUE | wye
106 | LV_197-2_0_5_load_127 | 151 | 0.0019712 | 0.00049402 | 0 | 0 |  | 1 | TRUE | wye
107 | LV_197-2_0_5_load_110 | 152 | 0.0013983 | 0.00035044 | 0 | 0 |  | 1 | TRUE | wye
108 | LV_197-2_0_5_load_126 | 153 | 0.0010086 | 0.00025279 | 0 | 0 |  | 1 | TRUE | wye
109 | LV_197-2_0_5_load_128 | 155 | 0.0014808 | 0.00037112 | 0 | 0 |  | 1 | TRUE | wye
110 | LV_197-2_0_5_load_109 | 156 | 0.0013687 | 0.00034303 | 0 | 0 |  | 1 | TRUE | wye
111 | LV_197-2_0_5_load_231 | 158 | 0.0010415 | 0.00026103 | 0 | 0 |  | 1 | TRUE | wye
112 | LV_197-2_0_5_load_112 | 161 | 0.0010692 | 0.00026798 | 0 | 0 |  | 1 | TRUE | wye
113 | LV_197-2_0_5_load_113 | 162 | 0.0011258 | 0.00028214 | 0 | 0 |  | 1 | TRUE | wye
114 | LV_197-2_0_5_load_124 | 163 | 0.0011416 | 0.0002861 | 0 | 0 |  | 1 | TRUE | wye
115 | LV_197-2_0_5_load_116 | 164 | 0.0019151 | 0.00047996 | 0 | 0 |  | 1 | TRUE | wye
116 | LV_197-2_0_5_load_122 | 165 | 0.0017231 | 0.00043185 | 0 | 0 |  | 1 | TRUE | wye
117 | LV_197-2_0_5_load_121 | 166 | 0.0022176 | 0.00055577 | 0 | 0 |  | 1 | TRUE | wye
118 | LV_197-2_0_5_load_118 | 167 | 0.0035419 | 0.00088768 | 0 | 0 |  | 1 | TRUE | wye
119 | LV_197-2_0_5_load_120 | 168 | 0.0016958 | 0.00042502 | 0 | 0 |  | 1 | TRUE | wye
120 | LV_197-2_0_5_load_123 | 169 | 0.0017719 | 0.00044407 | 0 | 0 |  | 1 | TRUE | wye
121 | LV_197-2_0_5_load_131 | 170 | 0.0015308 | 0.00038365 | 0 | 0 |  | 1 | TRUE | wye
122 | LV_197-2_0_5_load_132 | 171 | 0.001294 | 0.00032431 | 0 | 0 |  | 1 | TRUE | wye
123 | LV_197-2_0_5_load_133 | 172 | 0.0016091 | 0.00040327 | 0 | 0 |  | 1 | TRUE | wye
124 | LV_197-2_0_5_load_134 | 173 | 0.0011374 | 0.00028507 | 0 | 0 |  | 1 | TRUE | wye
125 | LV_197-2_0_5_load_135 | 174 | 0.001228 | 0.00030776 | 0 | 0 |  | 1 | TRUE | wye
126 | LV_197-2_0_5_load_137 | 175 | 0.00061019 | 0.00015293 | 0 | 0 |  | 1 | TRUE | wye
127 | LV_197-2_0_5_load_138 | 177 | 0.00061019 | 0.00015293 | 0 | 0 |  | 1 | TRUE | wye
128 | LV_197-2_0_5_load_260 | 178 | 0.0014229 | 0.00035662 | 0 | 0 |  | 1 | TRUE | wye
129 | LV_197-2_0_5_load_222 | 181 | 0.0012146 | 0.0003044 | 0 | 0 |  | 1 | TRUE | wye
130 | LV_197-2_0_5_load_230 | 182 | 0.0015733 | 0.00039432 | 0 | 0 |  | 1 | TRUE | wye
131 | LV_197-2_0_5_load_225 | 183 | 0.0012146 | 0.0003044 | 0 | 0 |  | 1 | TRUE | wye
132 | LV_197-2_0_5_load_202 | 184 | 0.00064217 | 0.00016094 | 0 | 0 |  | 1 | TRUE | wye
133 | LV_197-2_0_5_load_150 | 185 | 0.0024747 | 0.00062021 | 0 | 0 |  | 1 | TRUE | wye
134 | LV_197-2_0_5_load_151 | 186 | 0.002913 | 0.00073007 | 0 | 0 |  | 1 | TRUE | wye
135 | LV_197-2_0_5_load_154 | 189 | 0.0039607 | 0.00099266 | 0 | 0 |  | 1 | TRUE | wye
136 | LV_197-2_0_5_load_188 | 190 | 0.0024045 | 0.00060262 | 0 | 0 |  | 1 | TRUE | wye
137 | LV_197-2_0_5_load_185 | 191 | 0.0023438 | 0.00058742 | 0 | 0 |  | 1 | TRUE | wye
138 | LV_197-2_0_5_load_187 | 192 | 0.0023184 | 0.00058105 | 0 | 0 |  | 1 | TRUE | wye
139 | LV_197-2_0_5_load_169 | 193 | 0.0010228 | 0.00025634 | 0 | 0 |  | 1 | TRUE | wye
140 | LV_197-2_0_5_load_190 | 194 | 0.0024202 | 0.00060656 | 0 | 0 |  | 1 | TRUE | wye
141 | LV_197-2_0_5_load_170 | 196 | 0.003688 | 0.00092431 | 0 | 0 |  | 1 | TRUE | wye
142 | LV_197-2_0_5_load_155 | 197 | 0.0015309 | 0.00038369 | 0 | 0 |  | 1 | TRUE | wye
143 | LV_197-2_0_5_load_156 | 198 | 0.0014595 | 0.00036579 | 0 | 0 |  | 1 | TRUE | wye
144 | LV_197-2_0_5_load_158 | 200 | 0.0034652 | 0.00086847 | 0 | 0 |  | 1 | TRUE | wye
145 | LV_197-2_0_5_load_159 | 201 | 0.0015052 | 0.00037724 | 0 | 0 |  | 1 | TRUE | wye
146 | LV_197-2_0_5_load_160 | 202 | 0.0013905 | 0.00034849 | 0 | 0 |  | 1 | TRUE | wye
147 | LV_197-2_0_5_load_174 | 203 | 0.001129 | 0.00028295 | 0 | 0 |  | 1 | TRUE | wye
148 | LV_197-2_0_5_load_173 | 204 | 0.0025774 | 0.00064595 | 0 | 0 |  | 1 | TRUE | wye
149 | LV_197-2_0_5_load_167 | 205 | 0.0007972 | 0.0001998 | 0 | 0 |  | 1 | TRUE | wye
150 | LV_197-2_0_5_load_228 | 206 | 0.00075566 | 0.00018939 | 0 | 0 |  | 1 | TRUE | wye
151 | LV_197-2_0_5_load_220 | 207 | 0.0012146 | 0.0003044 | 0 | 0 |  | 1 | TRUE | wye
152 | LV_197-2_0_5_load_218 | 208 | 0.0013673 | 0.00034267 | 0 | 0 |  | 1 | TRUE | wye
153 | LV_197-2_0_5_load_229 | 209 | 0.0007972 | 0.0001998 | 0 | 0 |  | 1 | TRUE | wye
154 | LV_197-2_0_5_load_171 | 210 | 0.0055251 | 0.0013847 | 0 | 0 |  | 1 | TRUE | wye
155 | LV_197-2_0_5_load_172 | 211 | 0.0032901 | 0.00082458 | 0 | 0 |  | 1 | TRUE | wye
156 | LV_197-2_0_5_load_175 | 212 | 0.0022885 | 0.00057356 | 0 | 0 |  | 1 | TRUE | wye
157 | LV_197-2_0_5_load_176 | 213 | 0.0022156 | 0.00055529 | 0 | 0 |  | 1 | TRUE | wye
158 | LV_197-2_0_5_load_177 | 214 | 0.0023396 | 0.00058637 | 0 | 0 |  | 1 | TRUE | wye
159 | LV_197-2_0_5_load_178 | 215 | 0.0021048 | 0.00052751 | 0 | 0 |  | 1 | TRUE | wye
160 | LV_197-2_0_5_load_189 | 217 | 0.0020852 | 0.0005226 | 0 | 0 |  | 1 | TRUE | wye
161 | LV_197-2_0_5_load_249 | 218 | 0.001992 | 0.00049924 | 0 | 0 |  | 1 | TRUE | wye
162 | LV_197-2_0_5_load_181 | 219 | 0.0025852 | 0.00064791 | 0 | 0 |  | 1 | TRUE | wye
163 | LV_197-2_0_5_load_180 | 220 | 0.0023769 | 0.00059571 | 0 | 0 |  | 1 | TRUE | wye
164 | LV_197-2_0_5_load_184 | 221 | 0.0025632 | 0.0006424 | 0 | 0 |  | 1 | TRUE | wye
165 | LV_197-2_0_5_load_186 | 222 | 0.0026023 | 0.0006522 | 0 | 0 |  | 1 | TRUE | wye
166 | LV_197-2_0_5_load_199 | 223 | 0.0023663 | 0.00059305 | 0 | 0 |  | 1 | TRUE | wye
167 | LV_197-2_0_5_load_205 | 224 | 0.0026557 | 0.00066558 | 0 | 0 |  | 1 | TRUE | wye
168 | LV_197-2_0_5_load_195 | 225 | 0.0027047 | 0.00067786 | 0 | 0 |  | 1 | TRUE | wye
169 | LV_197-2_0_5_load_196 | 226 | 0.0012452 | 0.00031209 | 0 | 0 |  | 1 | TRUE | wye
170 | LV_197-2_0_5_load_197 | 227 | 0.0025835 | 0.00064747 | 0 | 0 |  | 1 | TRUE | wye
171 | LV_197-2_0_5_load_201 | 228 | 0.0031381 | 0.00078649 | 0 | 0 |  | 1 | TRUE | wye
172 | LV_197-2_0_5_load_203 | 229 | 0.0026355 | 0.00066053 | 0 | 0 |  | 1 | TRUE | wye
173 | LV_197-2_0_5_load_209 | 230 | 0.001286 | 0.00032231 | 0 | 0 |  | 1 | TRUE | wye
174 | LV_197-2_0_5_load_210 | 231 | 0.0014956 | 0.00037484 | 0 | 0 |  | 1 | TRUE | wye
175 | LV_197-2_0_5_load_211 | 232 | 0.0013728 | 0.00034406 | 0 | 0 |  | 1 | TRUE | wye
176 | LV_197-2_0_5_load_212 | 233 | 0.0015794 | 0.00039584 | 0 | 0 |  | 1 | TRUE | wye
177 | LV_197-2_0_5_load_213 | 234 | 0.0014363 | 0.00035998 | 0 | 0 |  | 1 | TRUE | wye
178 | LV_197-2_0_5_load_255 | 235 | 0.0014967 | 0.0003751 | 0 | 0 |  | 1 | TRUE | wye
179 | LV_197-2_0_5_load_256 | 236 | 0.0012855 | 0.00032218 | 0 | 0 |  | 1 | TRUE | wye
180 | LV_197-2_0_5_load_254 | 237 | 0.0015794 | 0.00039584 | 0 | 0 |  | 1 | TRUE | wye
181 | LV_197-2_0_5_load_257 | 238 | 0.0013723 | 0.00034393 | 0 | 0 |  | 1 | TRUE | wye
182 | LV_197-2_0_5_load_217 | 239 | 0.0013687 | 0.00034303 | 0 | 0 |  | 1 | TRUE | wye
183 | LV_197-2_0_5_load_219 | 240 | 0.0013683 | 0.00034292 | 0 | 0 |  | 1 | TRUE | wye
184 | LV_197-2_0_5_load_221 | 241 | 0.0013687 | 0.00034303 | 0 | 0 |  | 1 | TRUE | wye
185 | LV_197-2_0_5_load_226 | 242 | 0.0013687 | 0.00034303 | 0 | 0 |  | 1 | TRUE | wye
186 | LV_197-2_0_5_load_223 | 243 | 0.0013419 | 0.0003363 | 0 | 0 |  | 1 | TRUE | wye
187 | LV_197-2_0_5_load_251 | 244 | 0.00075541 | 0.00018932 | 0 | 0 |  | 1 | TRUE | wye
188 | LV_197-2_0_5_load_252 | 245 | 0.0007972 | 0.0001998 | 0 | 0 |  | 1 | TRUE | wye
189 | LV_197-2_0_5_load_237 | 246 | 0.0020924 | 0.00052441 | 0 | 0 |  | 1 | TRUE | wye
190 | LV_197-2_0_5_load_243 | 247 | 0.0021306 | 0.00053397 | 0 | 0 |  | 1 | TRUE | wye
191 | LV_197-2_0_5_load_239 | 248 | 0.0023399 | 0.00058643 | 0 | 0 |  | 1 | TRUE | wye
192 | LV_197-2_0_5_load_240 | 249 | 0.0022112 | 0.00055418 | 0 | 0 |  | 1 | TRUE | wye
193 | LV_197-2_0_5_load_242 | 250 | 0.0018695 | 0.00046855 | 0 | 0 |  | 1 | TRUE | wye
194 | LV_197-2_0_5_load_246 | 251 | 0.0020712 | 0.0005191 | 0 | 0 |  | 1 | TRUE | wye
195 | LV_197-2_0_5_load_245 | 252 | 0.0022498 | 0.00056386 | 0 | 0 |  | 1 | TRUE | wye
196 | LV_197-2_0_5_load_258 | 253 | 0.0014358 | 0.00035984 | 0 | 0 |  | 1 | TRUE | wye
197 | LV_197-2_0_5_load_253 | 254 | 0.0014966 | 0.00037509 | 0 | 0 |  | 1 | TRUE | wye

## ext_grid
| name | bus | vm_pu | va_degree | slack_weight | in_service
0 |  | 213 | 1 | 0 | 1 | TRUE

## line
| name | std_type | from_bus | to_bus | length_km | r_ohm_per_km | x_ohm_per_km | c_nf_per_km | g_us_per_km | max_i_ka | df | parallel | type | in_service
0 | LV_197-2_0_5_line_0 |  | 0 | 1 | 0.040458 | 0.125 | 0.08 | 261 | 0 | 0.364 | 1 | 1 | cs | TRUE
1 | LV_197-2_0_5_line_1 |  | 0 | 2 | 0.06965 | 0.125 | 0.08 | 261 | 0 | 0.364 | 1 | 1 | cs | TRUE
2 | LV_197-2_0_5_line_2 |  | 1 | 3 | 0.077791 | 0.125 | 0.08 | 261 | 0 | 0.364 | 1 | 1 | cs | TRUE
3 | LV_197-2_0_5_line_3 |  | 2 | 4 | 0.024975 | 0.125 | 0.08 | 261 | 0 | 0.364 | 1 | 1 | cs | TRUE
4 | LV_197-2_0_5_line_4 |  | 3 | 12 | 0.021145 | 0.125 | 0.08 | 261 | 0 | 0.364 | 1 | 3 | cs | TRUE
5 | LV_197-2_0_5_line_5 |  | 3 | 13 | 0.011403 | 0.125 | 0.08 | 261 | 0 | 0.364 | 1 | 1 | cs | TRUE
6 | LV_197-2_0_5_line_6 |  | 4 | 21 | 0.069624 | 0.125 | 0.08 | 261 | 0 | 0.364 | 1 | 1 | cs | TRUE
7 | LV_197-2_0_5_line_7 |  | 4 | 22 | 0.029202 | 0.125 | 0.08 | 261 | 0 | 0.364 | 1 | 1 | cs | TRUE
8 | LV_197-2_0_5_line_8 |  | 5 | 6 | 0.0015877 | 0.125 | 0.08 | 261 | 0 | 0.364 | 1 | 1 | cs | TRUE
9 | LV_197-2_0_5_line_9 |  | 6 | 23 | 0.050451 | 0.125 | 0.08 | 261 | 0 | 0.364 | 1 | 1 | cs | TRUE
10 | LV_197-2_0_5_line_10 |  | 7 | 8 | 0.036915 | 0.125 | 0.08 | 261 | 0 | 0.364 | 1 | 1 | cs | TRUE
11 | LV_197-2_0_5_line_11 |  | 7 | 9 | 0.11607 | 0.125 | 0.08 | 261 | 0 | 0.364 | 1 | 1 | cs | TRUE
12 | LV_197-2_0_5_line_12 |  | 7 | 10 | 0.017424 | 0.125 | 0.08 | 261 | 0 | 0.364 | 1 | 1 | cs | TRUE
13 | LV_197-2_0_5_line_13 |  | 8 | 24 | 0.037084 | 0.125 | 0.08 | 261 | 0 | 0.364 | 1 | 1 | cs | TRUE
14 | LV_197-2_0_5_line_14 |  | 8 | 25 | 0.020441 | 0.125 | 0.08 | 261 | 0 | 0.364 | 1 | 1 | cs | TRUE
15 | LV_197-2_0_5_line_15 |  | 9 | 11 | 0.034927 | 0.125 | 0.08 | 261 | 0 | 0.364 | 1 | 1 | cs | TRUE
16 | LV_197-2_0_5_line_16 |  | 10 | 26 | 0.0073176 | 0.125 | 0.08 | 261 | 0 | 0.364 | 1 | 1 | cs | TRUE
17 | LV_197-2_0_5_line_17 |  | 12 | 17 | 0.01158 | 0.125 | 0.08 | 261 | 0 | 0.364 | 1 | 4 | cs | TRUE
18 | LV_197-2_0_5_line_18 |  | 14 | 15 | 0.020309 | 0.125 | 0.08 | 261 | 0 | 0.364 | 1 | 1 | cs | TRUE
19 | LV_197-2_0_5_line_19 |  | 14 | 16 | 0.0060474 | 0.125 | 0.08 | 261 | 0 | 0.364 | 1 | 1 | cs | TRUE
20 | LV_197-2_0_5_line_20 |  | 15 | 27 | 0.01692 | 0.125 | 0.08 | 261 | 0 | 0.364 | 1 | 1 | cs | TRUE
21 | LV_197-2_0_5_line_21 |  | 15 | 28 | 0.005883 | 0.125 | 0.08 | 261 | 0 | 0.364 | 1 | 1 | cs | TRUE
22 | LV_197-2_0_5_line_22 |  | 17 | 34 | 0.0072635 | 0.125 | 0.08 | 261 | 0 | 0.364 | 1 | 4 | cs | TRUE
23 | LV_197-2_0_5_line_23 |  | 18 | 19 | 0.0042009 | 0.125 | 0.08 | 261 | 0 | 0.364 | 1 | 1 | cs | TRUE
24 | LV_197-2_0_5_line_24 |  | 18 | 20 | 0.032311 | 0.125 | 0.08 | 261 | 0 | 0.364 | 1 | 1 | cs | TRUE
25 | LV_197-2_0_5_line_25 |  | 19 | 30 | 0.041703 | 0.125 | 0.08 | 261 | 0 | 0.364 | 1 | 1 | cs | TRUE
26 | LV_197-2_0_5_line_26 |  | 20 | 38 | 0.036179 | 0.125 | 0.08 | 261 | 0 | 0.364 | 1 | 1 | cs | TRUE
27 | LV_197-2_0_5_line_27 |  | 21 | 24 | 0.027752 | 0.125 | 0.08 | 261 | 0 | 0.364 | 1 | 1 | cs | TRUE
28 | LV_197-2_0_5_line_28 |  | 21 | 39 | 0.016811 | 0.125 | 0.08 | 261 | 0 | 0.364 | 1 | 1 | cs | TRUE
29 | LV_197-2_0_5_line_29 |  | 23 | 37 | 0.047537 | 0.125 | 0.08 | 261 | 0 | 0.364 | 1 | 4 | cs | TRUE
30 | LV_197-2_0_5_line_30 |  | 23 | 42 | 0.022224 | 0.125 | 0.08 | 261 | 0 | 0.364 | 1 | 4 | cs | TRUE
31 | LV_197-2_0_5_line_31 |  | 24 | 40 | 0.017119 | 0.125 | 0.08 | 261 | 0 | 0.364 | 1 | 1 | cs | TRUE
32 | LV_197-2_0_5_line_32 |  | 25 | 248 | 0.0074765 | 0.125 | 0.08 | 261 | 0 | 0.364 | 1 | 1 | cs | TRUE
33 | LV_197-2_0_5_line_33 |  | 26 | 246 | 0.0067079 | 0.125 | 0.08 | 261 | 0 | 0.364 | 1 | 1 | cs | TRUE
34 | LV_197-2_0_5_line_34 |  | 27 | 223 | 0.016134 | 0.125 | 0.08 | 261 | 0 | 0.364 | 1 | 4 | cs | TRUE
35 | LV_197-2_0_5_line_35 |  | 27 | 224 | 0.014631 | 0.125 | 0.08 | 261 | 0 | 0.364 | 1 | 4 | cs | TRUE
36 | LV_197-2_0_5_line_36 |  | 29 | 30 | 0.024705 | 0.125 | 0.08 | 261 | 0 | 0.364 | 1 | 1 | cs | TRUE
37 | LV_197-2_0_5_line_37 |  | 30 | 201 | 0.019536 | 0.125 | 0.08 | 261 | 0 | 0.364 | 1 | 1 | cs | TRUE
38 | LV_197-2_0_5_line_38 |  | 31 | 32 | 0.058934 | 0.125 | 0.08 | 261 | 0 | 0.364 | 1 | 1 | cs | TRUE
39 | LV_197-2_0_5_line_39 |  | 31 | 33 | 0.022827 | 0.125 | 0.08 | 261 | 0 | 0.364 | 1 | 1 | cs | TRUE
40 | LV_197-2_0_5_line_40 |  | 32 | 118 | 0.017661 | 0.125 | 0.08 | 261 | 0 | 0.364 | 1 | 1 | cs | TRUE
41 | LV_197-2_0_5_line_41 |  | 32 | 38 | 0.032954 | 0.125 | 0.08 | 261 | 0 | 0.364 | 1 | 1 | cs | TRUE
42 | LV_197-2_0_5_line_42 |  | 34 | 226 | 0.024091 | 0.125 | 0.08 | 261 | 0 | 0.364 | 1 | 4 | cs | TRUE
43 | LV_197-2_0_5_line_43 |  | 35 | 36 | 0.017855 | 0.125 | 0.08 | 261 | 0 | 0.364 | 1 | 4 | cs | TRUE
44 | LV_197-2_0_5_line_44 |  | 35 | 37 | 0.034195 | 0.125 | 0.08 | 261 | 0 | 0.364 | 1 | 4 | cs | TRUE
45 | LV_197-2_0_5_line_45 |  | 36 | 184 | 0.020664 | 0.125 | 0.08 | 261 | 0 | 0.364 | 1 | 4 | cs | TRUE
46 | LV_197-2_0_5_line_46 |  | 37 | 45 | 0.02277 | 0.125 | 0.08 | 261 | 0 | 0.364 | 1 | 4 | cs | TRUE
47 | LV_197-2_0_5_line_47 |  | 38 | 205 | 0.015583 | 0.125 | 0.08 | 261 | 0 | 0.364 | 1 | 1 | cs | TRUE
48 | LV_197-2_0_5_line_48 |  | 40 | 251 | 0.0068018 | 0.125 | 0.08 | 261 | 0 | 0.364 | 1 | 1 | cs | TRUE
49 | LV_197-2_0_5_line_49 |  | 41 | 42 | 0.026915 | 0.125 | 0.08 | 261 | 0 | 0.364 | 1 | 1 | cs | TRUE
50 | LV_197-2_0_5_line_50 |  | 42 | 43 | 0.037215 | 0.125 | 0.08 | 261 | 0 | 0.364 | 1 | 2 | cs | TRUE
51 | LV_197-2_0_5_line_51 |  | 43 | 44 | 0.036513 | 0.125 | 0.08 | 261 | 0 | 0.364 | 1 | 1 | cs | TRUE
52 | LV_197-2_0_5_line_52 |  | 44 | 49 | 0.0080381 | 0.125 | 0.08 | 261 | 0 | 0.364 | 1 | 1 | cs | TRUE
53 | LV_197-2_0_5_line_53 |  | 45 | 50 | 0.01231 | 0.125 | 0.08 | 261 | 0 | 0.364 | 1 | 4 | cs | TRUE
54 | LV_197-2_0_5_line_54 |  | 46 | 47 | 0.036591 | 0.125 | 0.08 | 261 | 0 | 0.364 | 1 | 4 | cs | TRUE
55 | LV_197-2_0_5_line_55 |  | 46 | 48 | 0.019011 | 0.125 | 0.08 | 261 | 0 | 0.364 | 1 | 4 | cs | TRUE
56 | LV_197-2_0_5_line_56 |  | 47 | 51 | 0.021384 | 0.125 | 0.08 | 261 | 0 | 0.364 | 1 | 4 | cs | TRUE
57 | LV_197-2_0_5_line_57 |  | 48 | 52 | 0.024835 | 0.125 | 0.08 | 261 | 0 | 0.364 | 1 | 4 | cs | TRUE
58 | LV_197-2_0_5_line_58 |  | 49 | 53 | 0.089636 | 0.125 | 0.08 | 261 | 0 | 0.364 | 1 | 1 | cs | TRUE
59 | LV_197-2_0_5_line_59 |  | 50 | 52 | 0.00039881 | 0.125 | 0.08 | 261 | 0 | 0.364 | 1 | 4 | cs | TRUE
60 | LV_197-2_0_5_line_60 |  | 51 | 219 | 0.018936 | 0.125 | 0.08 | 261 | 0 | 0.364 | 1 | 1 | cs | TRUE
61 | LV_197-2_0_5_line_61 |  | 51 | 216 | 0.039183 | 0.125 | 0.08 | 261 | 0 | 0.364 | 1 | 4 | cs | TRUE
62 | LV_197-2_0_5_line_62 |  | 53 | 54 | 0.046723 | 0.125 | 0.08 | 261 | 0 | 0.364 | 1 | 1 | cs | TRUE
63 | LV_197-2_0_5_line_63 |  | 55 | 56 | 0.0094478 | 0.125 | 0.08 | 261 | 0 | 0.364 | 1 | 1 | cs | TRUE
64 | LV_197-2_0_5_line_64 |  | 56 | 57 | 0.032746 | 0.125 | 0.08 | 261 | 0 | 0.364 | 1 | 1 | cs | TRUE
65 | LV_197-2_0_5_line_65 |  | 57 | 58 | 0.011145 | 0.125 | 0.08 | 261 | 0 | 0.364 | 1 | 1 | cs | TRUE
66 | LV_197-2_0_5_line_66 |  | 58 | 62 | 0.034997 | 0.125 | 0.08 | 261 | 0 | 0.364 | 1 | 1 | cs | TRUE
67 | LV_197-2_0_5_line_67 |  | 59 | 60 | 0.019627 | 0.125 | 0.08 | 261 | 0 | 0.364 | 1 | 1 | cs | TRUE
68 | LV_197-2_0_5_line_68 |  | 59 | 61 | 0.025354 | 0.125 | 0.08 | 261 | 0 | 0.364 | 1 | 1 | cs | TRUE
69 | LV_197-2_0_5_line_69 |  | 60 | 63 | 0.012079 | 0.125 | 0.08 | 261 | 0 | 0.364 | 1 | 1 | cs | TRUE
70 | LV_197-2_0_5_line_70 |  | 61 | 64 | 0.033933 | 0.125 | 0.08 | 261 | 0 | 0.364 | 1 | 1 | cs | TRUE
71 | LV_197-2_0_5_line_71 |  | 62 | 65 | 0.034619 | 0.125 | 0.08 | 261 | 0 | 0.364 | 1 | 1 | cs | TRUE
72 | LV_197-2_0_5_line_72 |  | 64 | 96 | 0.027959 | 0.125 | 0.08 | 261 | 0 | 0.364 | 1 | 1 | cs | TRUE
73 | LV_197-2_0_5_line_73 |  | 64 | 89 | 0.075673 | 0.125 | 0.08 | 261 | 0 | 0.364 | 1 | 1 | cs | TRUE
74 | LV_197-2_0_5_line_74 |  | 65 | 66 | 0.0062202 | 0.125 | 0.08 | 261 | 0 | 0.364 | 1 | 1 | cs | TRUE
75 | LV_197-2_0_5_line_75 |  | 66 | 89 | 0.006023 | 0.125 | 0.08 | 261 | 0 | 0.364 | 1 | 1 | cs | TRUE
76 | LV_197-2_0_5_line_76 |  | 67 | 68 | 0.041318 | 0.125 | 0.08 | 261 | 0 | 0.364 | 1 | 1 | cs | TRUE
77 | LV_197-2_0_5_line_77 |  | 68 | 69 | 0.020562 | 0.125 | 0.08 | 261 | 0 | 0.364 | 1 | 1 | cs | TRUE
78 | LV_197-2_0_5_line_78 |  | 69 | 70 | 0.004438 | 0.125 | 0.08 | 261 | 0 | 0.364 | 1 | 1 | cs | TRUE
79 | LV_197-2_0_5_line_79 |  | 69 | 71 | 0.018629 | 0.125 | 0.08 | 261 | 0 | 0.364 | 1 | 1 | cs | TRUE
80 | LV_197-2_0_5_line_80 |  | 70 | 72 | 0.0063783 | 0.125 | 0.08 | 261 | 0 | 0.364 | 1 | 1 | cs | TRUE
81 | LV_197-2_0_5_line_81 |  | 70 | 73 | 0.018712 | 0.125 | 0.08 | 261 | 0 | 0.364 | 1 | 1 | cs | TRUE
82 | LV_197-2_0_5_line_82 |  | 71 | 74 | 0.032999 | 0.125 | 0.08 | 261 | 0 | 0.364 | 1 | 1 | cs | TRUE
83 | LV_197-2_0_5_line_83 |  | 72 | 98 | 0.11258 | 0.125 | 0.08 | 261 | 0 | 0.364 | 1 | 1 | cs | TRUE
84 | LV_197-2_0_5_line_84 |  | 73 | 84 | 0.03766 | 0.125 | 0.08 | 261 | 0 | 0.364 | 1 | 1 | cs | TRUE
85 | LV_197-2_0_5_line_85 |  | 75 | 76 | 0.038912 | 0.125 | 0.08 | 261 | 0 | 0.364 | 1 | 1 | cs | TRUE
86 | LV_197-2_0_5_line_86 |  | 75 | 77 | 0.038586 | 0.125 | 0.08 | 261 | 0 | 0.364 | 1 | 1 | cs | TRUE
87 | LV_197-2_0_5_line_87 |  | 76 | 78 | 0.030012 | 0.125 | 0.08 | 261 | 0 | 0.364 | 1 | 1 | cs | TRUE
88 | LV_197-2_0_5_line_88 |  | 77 | 79 | 0.025901 | 0.125 | 0.08 | 261 | 0 | 0.364 | 1 | 1 | cs | TRUE
89 | LV_197-2_0_5_line_89 |  | 78 | 80 | 0.028809 | 0.125 | 0.08 | 261 | 0 | 0.364 | 1 | 1 | cs | TRUE
90 | LV_197-2_0_5_line_90 |  | 80 | 81 | 0.045869 | 0.125 | 0.08 | 261 | 0 | 0.364 | 1 | 1 | cs | TRUE
91 | LV_197-2_0_5_line_91 |  | 81 | 92 | 0.020181 | 0.125 | 0.08 | 261 | 0 | 0.364 | 1 | 1 | cs | TRUE
92 | LV_197-2_0_5_line_92 |  | 81 | 91 | 0.013065 | 0.125 | 0.08 | 261 | 0 | 0.364 | 1 | 1 | cs | TRUE
93 | LV_197-2_0_5_line_93 |  | 82 | 83 | 0.026956 | 0.125 | 0.08 | 261 | 0 | 0.364 | 1 | 1 | cs | TRUE
94 | LV_197-2_0_5_line_94 |  | 82 | 84 | 0.027291 | 0.125 | 0.08 | 261 | 0 | 0.364 | 1 | 1 | cs | TRUE
95 | LV_197-2_0_5_line_95 |  | 83 | 85 | 0.028106 | 0.125 | 0.08 | 261 | 0 | 0.364 | 1 | 1 | cs | TRUE
96 | LV_197-2_0_5_line_96 |  | 85 | 86 | 0.023183 | 0.125 | 0.08 | 261 | 0 | 0.364 | 1 | 1 | cs | TRUE
97 | LV_197-2_0_5_line_97 |  | 86 | 87 | 0.04953 | 0.125 | 0.08 | 261 | 0 | 0.364 | 1 | 1 | cs | TRUE
98 | LV_197-2_0_5_line_98 |  | 87 | 88 | 0.028688 | 0.125 | 0.08 | 261 | 0 | 0.364 | 1 | 1 | cs | TRUE
99 | LV_197-2_0_5_line_99 |  | 88 | 95 | 0.0048617 | 0.125 | 0.08 | 261 | 0 | 0.364 | 1 | 1 | cs | TRUE
100 | LV_197-2_0_5_line_100 |  | 89 | 90 | 0.022455 | 0.125 | 0.08 | 261 | 0 | 0.364 | 1 | 1 | cs | TRUE
101 | LV_197-2_0_5_line_101 |  | 89 | 91 | 0.042321 | 0.125 | 0.08 | 261 | 0 | 0.364 | 1 | 1 | cs | TRUE
102 | LV_197-2_0_5_line_102 |  | 90 | 97 | 0.0055496 | 0.125 | 0.08 | 261 | 0 | 0.364 | 1 | 1 | cs | TRUE
103 | LV_197-2_0_5_line_103 |  | 91 | 93 | 0.03031 | 0.125 | 0.08 | 261 | 0 | 0.364 | 1 | 1 | cs | TRUE
104 | LV_197-2_0_5_line_104 |  | 93 | 94 | 0.0065042 | 0.125 | 0.08 | 261 | 0 | 0.364 | 1 | 1 | cs | TRUE
105 | LV_197-2_0_5_line_105 |  | 94 | 167 | 0.00075423 | 0.125 | 0.08 | 261 | 0 | 0.364 | 1 | 1 | cs | TRUE
106 | LV_197-2_0_5_line_106 |  | 95 | 99 | 0.017524 | 0.125 | 0.08 | 261 | 0 | 0.364 | 1 | 1 | cs | TRUE
107 | LV_197-2_0_5_line_107 |  | 96 | 119 | 0.013959 | 0.125 | 0.08 | 261 | 0 | 0.364 | 1 | 1 | cs | TRUE
108 | LV_197-2_0_5_line_108 |  | 97 | 122 | 0.028169 | 0.125 | 0.08 | 261 | 0 | 0.364 | 1 | 1 | cs | TRUE
109 | LV_197-2_0_5_line_109 |  | 99 | 100 | 0.020228 | 0.125 | 0.08 | 261 | 0 | 0.364 | 1 | 1 | cs | TRUE
110 | LV_197-2_0_5_line_110 |  | 99 | 101 | 0.038285 | 0.125 | 0.08 | 261 | 0 | 0.364 | 1 | 1 | cs | TRUE
111 | LV_197-2_0_5_line_111 |  | 100 | 102 | 0.023172 | 0.125 | 0.08 | 261 | 0 | 0.364 | 1 | 1 | cs | TRUE
112 | LV_197-2_0_5_line_112 |  | 101 | 103 | 0.065734 | 0.125 | 0.08 | 261 | 0 | 0.364 | 1 | 1 | cs | TRUE
113 | LV_197-2_0_5_line_113 |  | 102 | 104 | 0.018351 | 0.125 | 0.08 | 261 | 0 | 0.364 | 1 | 1 | cs | TRUE
114 | LV_197-2_0_5_line_114 |  | 103 | 105 | 0.01364 | 0.125 | 0.08 | 261 | 0 | 0.364 | 1 | 4 | cs | TRUE
115 | LV_197-2_0_5_line_115 |  | 103 | 106 | 0.013829 | 0.125 | 0.08 | 261 | 0 | 0.364 | 1 | 4 | cs | TRUE
116 | LV_197-2_0_5_line_116 |  | 104 | 164 | 0.016406 | 0.125 | 0.08 | 261 | 0 | 0.364 | 1 | 1 | cs | TRUE
117 | LV_197-2_0_5_line_117 |  | 105 | 157 | 0.019406 | 0.125 | 0.08 | 261 | 0 | 0.364 | 1 | 4 | cs | TRUE
118 | LV_197-2_0_5_line_118 |  | 106 | 154 | 0.0096126 | 0.125 | 0.08 | 261 | 0 | 0.364 | 1 | 4 | cs | TRUE
119 | LV_197-2_0_5_line_119 |  | 107 | 108 | 0.0027604 | 0.125 | 0.08 | 261 | 0 | 0.364 | 1 | 1 | cs | TRUE
120 | LV_197-2_0_5_line_120 |  | 107 | 109 | 0.010453 | 0.125 | 0.08 | 261 | 0 | 0.364 | 1 | 1 | cs | TRUE
121 | LV_197-2_0_5_line_121 |  | 109 | 110 | 0.0071369 | 0.125 | 0.08 | 261 | 0 | 0.364 | 1 | 1 | cs | TRUE
122 | LV_197-2_0_5_line_122 |  | 110 | 111 | 0.011171 | 0.125 | 0.08 | 261 | 0 | 0.364 | 1 | 1 | cs | TRUE
123 | LV_197-2_0_5_line_123 |  | 111 | 115 | 0.0072935 | 0.125 | 0.08 | 261 | 0 | 0.364 | 1 | 1 | cs | TRUE
124 | LV_197-2_0_5_line_124 |  | 111 | 116 | 0.0060585 | 0.125 | 0.08 | 261 | 0 | 0.364 | 1 | 1 | cs | TRUE
125 | LV_197-2_0_5_line_125 |  | 112 | 113 | 0.006835 | 0.125 | 0.08 | 261 | 0 | 0.364 | 1 | 1 | cs | TRUE
126 | LV_197-2_0_5_line_126 |  | 112 | 114 | 0.023397 | 0.125 | 0.08 | 261 | 0 | 0.364 | 1 | 1 | cs | TRUE
127 | LV_197-2_0_5_line_127 |  | 113 | 117 | 0.023641 | 0.125 | 0.08 | 261 | 0 | 0.364 | 1 | 1 | cs | TRUE
128 | LV_197-2_0_5_line_128 |  | 114 | 115 | 0.011412 | 0.125 | 0.08 | 261 | 0 | 0.364 | 1 | 1 | cs | TRUE
129 | LV_197-2_0_5_line_129 |  | 117 | 175 | 0.0064459 | 0.125 | 0.08 | 261 | 0 | 0.364 | 1 | 1 | cs | TRUE
130 | LV_197-2_0_5_line_130 |  | 117 | 173 | 0.0080674 | 0.125 | 0.08 | 261 | 0 | 0.364 | 1 | 1 | cs | TRUE
131 | LV_197-2_0_5_line_131 |  | 119 | 120 | 0.014795 | 0.125 | 0.08 | 261 | 0 | 0.364 | 1 | 1 | cs | TRUE
132 | LV_197-2_0_5_line_132 |  | 120 | 121 | 0.02176 | 0.125 | 0.08 | 261 | 0 | 0.364 | 1 | 1 | cs | TRUE
133 | LV_197-2_0_5_line_133 |  | 122 | 123 | 0.013233 | 0.125 | 0.08 | 261 | 0 | 0.364 | 1 | 1 | cs | TRUE
134 | LV_197-2_0_5_line_134 |  | 123 | 124 | 0.021387 | 0.125 | 0.08 | 261 | 0 | 0.364 | 1 | 1 | cs | TRUE
135 | LV_197-2_0_5_line_135 |  | 124 | 179 | 0.017491 | 0.125 | 0.08 | 261 | 0 | 0.364 | 1 | 1 | cs | TRUE
136 | LV_197-2_0_5_line_136 |  | 125 | 126 | 0.010753 | 0.125 | 0.08 | 261 | 0 | 0.364 | 1 | 1 | cs | TRUE
137 | LV_197-2_0_5_line_137 |  | 125 | 127 | 0.0021349 | 0.125 | 0.08 | 261 | 0 | 0.364 | 1 | 1 | cs | TRUE
138 | LV_197-2_0_5_line_138 |  | 126 | 128 | 0.0069942 | 0.125 | 0.08 | 261 | 0 | 0.364 | 1 | 1 | cs | TRUE
139 | LV_197-2_0_5_line_139 |  | 127 | 129 | 0.0027076 | 0.125 | 0.08 | 261 | 0 | 0.364 | 1 | 1 | cs | TRUE
140 | LV_197-2_0_5_line_140 |  | 128 | 130 | 0.028134 | 0.125 | 0.08 | 261 | 0 | 0.364 | 1 | 1 | cs | TRUE
141 | LV_197-2_0_5_line_141 |  | 128 | 131 | 0.0098882 | 0.125 | 0.08 | 261 | 0 | 0.364 | 1 | 1 | cs | TRUE
142 | LV_197-2_0_5_line_142 |  | 129 | 132 | 0.012318 | 0.125 | 0.08 | 261 | 0 | 0.364 | 1 | 1 | cs | TRUE
143 | LV_197-2_0_5_line_143 |  | 130 | 133 | 0.0097341 | 0.125 | 0.08 | 261 | 0 | 0.364 | 1 | 1 | cs | TRUE
144 | LV_197-2_0_5_line_144 |  | 130 | 134 | 0.010779 | 0.125 | 0.08 | 261 | 0 | 0.364 | 1 | 1 | cs | TRUE
145 | LV_197-2_0_5_line_145 |  | 131 | 135 | 0.010586 | 0.125 | 0.08 | 261 | 0 | 0.364 | 1 | 1 | cs | TRUE
146 | LV_197-2_0_5_line_146 |  | 132 | 136 | 0.0042338 | 0.125 | 0.08 | 261 | 0 | 0.364 | 1 | 1 | cs | TRUE
147 | LV_197-2_0_5_line_147 |  | 133 | 182 | 0.0045451 | 0.125 | 0.08 | 261 | 0 | 0.364 | 1 | 1 | cs | TRUE
148 | LV_197-2_0_5_line_148 |  | 134 | 155 | 0.020922 | 0.125 | 0.08 | 261 | 0 | 0.364 | 1 | 1 | cs | TRUE
149 | LV_197-2_0_5_line_149 |  | 136 | 137 | 0.0049978 | 0.125 | 0.08 | 261 | 0 | 0.364 | 1 | 1 | cs | TRUE
150 | LV_197-2_0_5_line_150 |  | 137 | 138 | 0.002169 | 0.125 | 0.08 | 261 | 0 | 0.364 | 1 | 1 | cs | TRUE
151 | LV_197-2_0_5_line_151 |  | 138 | 139 | 0.014933 | 0.125 | 0.08 | 261 | 0 | 0.364 | 1 | 1 | cs | TRUE
152 | LV_197-2_0_5_line_152 |  | 139 | 140 | 0.0030131 | 0.125 | 0.08 | 261 | 0 | 0.364 | 1 | 1 | cs | TRUE
153 | LV_197-2_0_5_line_153 |  | 140 | 141 | 0.018009 | 0.125 | 0.08 | 261 | 0 | 0.364 | 1 | 1 | cs | TRUE
154 | LV_197-2_0_5_line_154 |  | 141 | 143 | 0.0096091 | 0.125 | 0.08 | 261 | 0 | 0.364 | 1 | 1 | cs | TRUE
155 | LV_197-2_0_5_line_155 |  | 141 | 144 | 0.017647 | 0.125 | 0.08 | 261 | 0 | 0.364 | 1 | 1 | cs | TRUE
156 | LV_197-2_0_5_line_156 |  | 141 | 142 | 0.011267 | 0.125 | 0.08 | 261 | 0 | 0.364 | 1 | 1 | cs | TRUE
157 | LV_197-2_0_5_line_157 |  | 143 | 148 | 0.0025619 | 0.125 | 0.08 | 261 | 0 | 0.364 | 1 | 1 | cs | TRUE
158 | LV_197-2_0_5_line_158 |  | 144 | 149 | 0.018871 | 0.125 | 0.08 | 261 | 0 | 0.364 | 1 | 1 | cs | TRUE
159 | LV_197-2_0_5_line_159 |  | 145 | 146 | 0.0125 | 0.125 | 0.08 | 261 | 0 | 0.364 | 1 | 4 | cs | TRUE
160 | LV_197-2_0_5_line_160 |  | 145 | 147 | 0.0083009 | 0.125 | 0.08 | 261 | 0 | 0.364 | 1 | 4 | cs | TRUE
161 | LV_197-2_0_5_line_161 |  | 146 | 150 | 0.018698 | 0.125 | 0.08 | 261 | 0 | 0.364 | 1 | 4 | cs | TRUE
162 | LV_197-2_0_5_line_162 |  | 147 | 151 | 0.019371 | 0.125 | 0.08 | 261 | 0 | 0.364 | 1 | 4 | cs | TRUE
163 | LV_197-2_0_5_line_163 |  | 148 | 152 | 0.0094807 | 0.125 | 0.08 | 261 | 0 | 0.364 | 1 | 1 | cs | TRUE
164 | LV_197-2_0_5_line_164 |  | 149 | 153 | 0.0050109 | 0.125 | 0.08 | 261 | 0 | 0.364 | 1 | 1 | cs | TRUE
165 | LV_197-2_0_5_line_165 |  | 150 | 154 | 0.0090024 | 0.125 | 0.08 | 261 | 0 | 0.364 | 1 | 4 | cs | TRUE
166 | LV_197-2_0_5_line_166 |  | 151 | 155 | 0.017547 | 0.125 | 0.08 | 261 | 0 | 0.364 | 1 | 2 | cs | TRUE
167 | LV_197-2_0_5_line_167 |  | 152 | 161 | 0.0088837 | 0.125 | 0.08 | 261 | 0 | 0.364 | 1 | 1 | cs | TRUE
168 | LV_197-2_0_5_line_168 |  | 154 | 156 | 0.017149 | 0.125 | 0.08 | 261 | 0 | 0.364 | 1 | 1 | cs | TRUE
169 | LV_197-2_0_5_line_169 |  | 156 | 158 | 0.00046153 | 0.125 | 0.08 | 261 | 0 | 0.364 | 1 | 1 | cs | TRUE
170 | LV_197-2_0_5_line_170 |  | 157 | 159 | 0.023911 | 0.125 | 0.08 | 261 | 0 | 0.364 | 1 | 4 | cs | TRUE
171 | LV_197-2_0_5_line_171 |  | 158 | 160 | 0.012702 | 0.125 | 0.08 | 261 | 0 | 0.364 | 1 | 1 | cs | TRUE
172 | LV_197-2_0_5_line_172 |  | 159 | 216 | 0.029416 | 0.125 | 0.08 | 261 | 0 | 0.364 | 1 | 4 | cs | TRUE
173 | LV_197-2_0_5_line_173 |  | 160 | 242 | 0.025247 | 0.125 | 0.08 | 261 | 0 | 0.364 | 1 | 1 | cs | TRUE
174 | LV_197-2_0_5_line_174 |  | 161 | 162 | 0.0035028 | 0.125 | 0.08 | 261 | 0 | 0.364 | 1 | 1 | cs | TRUE
175 | LV_197-2_0_5_line_175 |  | 162 | 163 | 0.0032213 | 0.125 | 0.08 | 261 | 0 | 0.364 | 1 | 1 | cs | TRUE
176 | LV_197-2_0_5_line_176 |  | 164 | 165 | 0.0035604 | 0.125 | 0.08 | 261 | 0 | 0.364 | 1 | 1 | cs | TRUE
177 | LV_197-2_0_5_line_177 |  | 165 | 166 | 0.0045408 | 0.125 | 0.08 | 261 | 0 | 0.364 | 1 | 1 | cs | TRUE
178 | LV_197-2_0_5_line_178 |  | 166 | 169 | 0.0012514 | 0.125 | 0.08 | 261 | 0 | 0.364 | 1 | 1 | cs | TRUE
179 | LV_197-2_0_5_line_179 |  | 167 | 168 | 0.012055 | 0.125 | 0.08 | 261 | 0 | 0.364 | 1 | 1 | cs | TRUE
180 | LV_197-2_0_5_line_180 |  | 170 | 171 | 0.0028456 | 0.125 | 0.08 | 261 | 0 | 0.364 | 1 | 1 | cs | TRUE
181 | LV_197-2_0_5_line_181 |  | 170 | 172 | 0.0098558 | 0.125 | 0.08 | 261 | 0 | 0.364 | 1 | 1 | cs | TRUE
182 | LV_197-2_0_5_line_182 |  | 171 | 173 | 0.009151 | 0.125 | 0.08 | 261 | 0 | 0.364 | 1 | 1 | cs | TRUE
183 | LV_197-2_0_5_line_183 |  | 172 | 174 | 0.0084877 | 0.125 | 0.08 | 261 | 0 | 0.364 | 1 | 1 | cs | TRUE
184 | LV_197-2_0_5_line_184 |  | 175 | 176 | 0.0063704 | 0.125 | 0.08 | 261 | 0 | 0.364 | 1 | 1 | cs | TRUE
185 | LV_197-2_0_5_line_185 |  | 176 | 177 | 0.007101 | 0.125 | 0.08 | 261 | 0 | 0.364 | 1 | 1 | cs | TRUE
186 | LV_197-2_0_5_line_186 |  | 177 | 178 | 0.010722 | 0.125 | 0.08 | 261 | 0 | 0.364 | 1 | 1 | cs | TRUE
187 | LV_197-2_0_5_line_187 |  | 178 | 179 | 0.021373 | 0.125 | 0.08 | 261 | 0 | 0.364 | 1 | 1 | cs | TRUE
188 | LV_197-2_0_5_line_188 |  | 179 | 180 | 0.007036 | 0.125 | 0.08 | 261 | 0 | 0.364 | 1 | 1 | cs | TRUE
189 | LV_197-2_0_5_line_189 |  | 180 | 181 | 0.01833 | 0.125 | 0.08 | 261 | 0 | 0.364 | 1 | 1 | cs | TRUE
190 | LV_197-2_0_5_line_190 |  | 181 | 243 | 0.0040533 | 0.125 | 0.08 | 261 | 0 | 0.364 | 1 | 1 | cs | TRUE
191 | LV_197-2_0_5_line_191 |  | 182 | 183 | 0.013172 | 0.125 | 0.08 | 261 | 0 | 0.364 | 1 | 1 | cs | TRUE
192 | LV_197-2_0_5_line_192 |  | 183 | 243 | 0.012769 | 0.125 | 0.08 | 261 | 0 | 0.364 | 1 | 1 | cs | TRUE
193 | LV_197-2_0_5_line_193 |  | 184 | 228 | 0.008991 | 0.125 | 0.08 | 261 | 0 | 0.364 | 1 | 4 | cs | TRUE
194 | LV_197-2_0_5_line_194 |  | 185 | 186 | 0.010478 | 0.125 | 0.08 | 261 | 0 | 0.364 | 1 | 1 | cs | TRUE
195 | LV_197-2_0_5_line_195 |  | 185 | 187 | 0.014601 | 0.125 | 0.08 | 261 | 0 | 0.364 | 1 | 1 | cs | TRUE
196 | LV_197-2_0_5_line_196 |  | 187 | 188 | 0.029377 | 0.125 | 0.08 | 261 | 0 | 0.364 | 1 | 1 | cs | TRUE
197 | LV_197-2_0_5_line_197 |  | 187 | 189 | 0.019819 | 0.125 | 0.08 | 261 | 0 | 0.364 | 1 | 1 | cs | TRUE
198 | LV_197-2_0_5_line_198 |  | 188 | 190 | 0.024565 | 0.125 | 0.08 | 261 | 0 | 0.364 | 1 | 1 | cs | TRUE
199 | LV_197-2_0_5_line_199 |  | 188 | 191 | 0.0083623 | 0.125 | 0.08 | 261 | 0 | 0.364 | 1 | 1 | cs | TRUE
200 | LV_197-2_0_5_line_200 |  | 188 | 192 | 0.0072737 | 0.125 | 0.08 | 261 | 0 | 0.364 | 1 | 1 | cs | TRUE
201 | LV_197-2_0_5_line_201 |  | 189 | 193 | 0.018624 | 0.125 | 0.08 | 261 | 0 | 0.364 | 1 | 1 | cs | TRUE
202 | LV_197-2_0_5_line_202 |  | 190 | 194 | 0.0021498 | 0.125 | 0.08 | 261 | 0 | 0.364 | 1 | 1 | cs | TRUE
203 | LV_197-2_0_5_line_203 |  | 191 | 195 | 0.019907 | 0.125 | 0.08 | 261 | 0 | 0.364 | 1 | 1 | cs | TRUE
204 | LV_197-2_0_5_line_204 |  | 193 | 196 | 0.0019657 | 0.125 | 0.08 | 261 | 0 | 0.364 | 1 | 1 | cs | TRUE
205 | LV_197-2_0_5_line_205 |  | 195 | 221 | 0.025788 | 0.125 | 0.08 | 261 | 0 | 0.364 | 1 | 1 | cs | TRUE
206 | LV_197-2_0_5_line_206 |  | 195 | 220 | 0.0005152 | 0.125 | 0.08 | 261 | 0 | 0.364 | 1 | 1 | cs | TRUE
207 | LV_197-2_0_5_line_207 |  | 196 | 210 | 0.012759 | 0.125 | 0.08 | 261 | 0 | 0.364 | 1 | 1 | cs | TRUE
208 | LV_197-2_0_5_line_208 |  | 197 | 198 | 0.044597 | 0.125 | 0.08 | 261 | 0 | 0.364 | 1 | 1 | cs | TRUE
209 | LV_197-2_0_5_line_209 |  | 197 | 199 | 0.015898 | 0.125 | 0.08 | 261 | 0 | 0.364 | 1 | 1 | cs | TRUE
210 | LV_197-2_0_5_line_210 |  | 198 | 200 | 0.0021653 | 0.125 | 0.08 | 261 | 0 | 0.364 | 1 | 1 | cs | TRUE
211 | LV_197-2_0_5_line_211 |  | 199 | 201 | 0.018583 | 0.125 | 0.08 | 261 | 0 | 0.364 | 1 | 1 | cs | TRUE
212 | LV_197-2_0_5_line_212 |  | 199 | 202 | 0.0050135 | 0.125 | 0.08 | 261 | 0 | 0.364 | 1 | 1 | cs | TRUE
213 | LV_197-2_0_5_line_213 |  | 202 | 203 | 0.01842 | 0.125 | 0.08 | 261 | 0 | 0.364 | 1 | 1 | cs | TRUE
214 | LV_197-2_0_5_line_214 |  | 203 | 204 | 0.011237 | 0.125 | 0.08 | 261 | 0 | 0.364 | 1 | 1 | cs | TRUE
215 | LV_197-2_0_5_line_215 |  | 204 | 211 | 0.010533 | 0.125 | 0.08 | 261 | 0 | 0.364 | 1 | 1 | cs | TRUE
216 | LV_197-2_0_5_line_216 |  | 205 | 206 | 0.0066361 | 0.125 | 0.08 | 261 | 0 | 0.364 | 1 | 1 | cs | TRUE
217 | LV_197-2_0_5_line_217 |  | 206 | 209 | 0.012378 | 0.125 | 0.08 | 261 | 0 | 0.364 | 1 | 1 | cs | TRUE
218 | LV_197-2_0_5_line_218 |  | 207 | 208 | 0.015699 | 0.125 | 0.08 | 261 | 0 | 0.364 | 1 | 1 | cs | TRUE
219 | LV_197-2_0_5_line_219 |  | 208 | 239 | 0.015035 | 0.125 | 0.08 | 261 | 0 | 0.364 | 1 | 1 | cs | TRUE
220 | LV_197-2_0_5_line_220 |  | 209 | 244 | 0.0066326 | 0.125 | 0.08 | 261 | 0 | 0.364 | 1 | 1 | cs | TRUE
221 | LV_197-2_0_5_line_221 |  | 210 | 211 | 0.017277 | 0.125 | 0.08 | 261 | 0 | 0.364 | 1 | 1 | cs | TRUE
222 | LV_197-2_0_5_line_222 |  | 212 | 213 | 0.018451 | 0.125 | 0.08 | 261 | 0 | 0.364 | 1 | 4 | cs | TRUE
223 | LV_197-2_0_5_line_223 |  | 212 | 214 | 0.0098656 | 0.125 | 0.08 | 261 | 0 | 0.364 | 1 | 4 | cs | TRUE
224 | LV_197-2_0_5_line_224 |  | 213 | 215 | 0.007187 | 0.125 | 0.08 | 261 | 0 | 0.364 | 1 | 1 | cs | TRUE
225 | LV_197-2_0_5_line_225 |  | 214 | 216 | 0.01827 | 0.125 | 0.08 | 261 | 0 | 0.364 | 1 | 4 | cs | TRUE
226 | LV_197-2_0_5_line_226 |  | 215 | 217 | 0.019428 | 0.125 | 0.08 | 261 | 0 | 0.364 | 1 | 1 | cs | TRUE
227 | LV_197-2_0_5_line_227 |  | 217 | 218 | 0.0063403 | 0.125 | 0.08 | 261 | 0 | 0.364 | 1 | 1 | cs | TRUE
228 | LV_197-2_0_5_line_228 |  | 219 | 220 | 0.0079425 | 0.125 | 0.08 | 261 | 0 | 0.364 | 1 | 1 | cs | TRUE
229 | LV_197-2_0_5_line_229 |  | 221 | 222 | 0.0032699 | 0.125 | 0.08 | 261 | 0 | 0.364 | 1 | 1 | cs | TRUE
230 | LV_197-2_0_5_line_230 |  | 223 | 227 | 0.027393 | 0.125 | 0.08 | 261 | 0 | 0.364 | 1 | 4 | cs | TRUE
231 | LV_197-2_0_5_line_231 |  | 224 | 229 | 0.0043459 | 0.125 | 0.08 | 261 | 0 | 0.364 | 1 | 4 | cs | TRUE
232 | LV_197-2_0_5_line_232 |  | 225 | 226 | 0.0088907 | 0.125 | 0.08 | 261 | 0 | 0.364 | 1 | 4 | cs | TRUE
233 | LV_197-2_0_5_line_233 |  | 225 | 227 | 0.0074132 | 0.125 | 0.08 | 261 | 0 | 0.364 | 1 | 4 | cs | TRUE
234 | LV_197-2_0_5_line_234 |  | 228 | 229 | 0.011502 | 0.125 | 0.08 | 261 | 0 | 0.364 | 1 | 4 | cs | TRUE
235 | LV_197-2_0_5_line_235 |  | 230 | 231 | 0.012592 | 0.125 | 0.08 | 261 | 0 | 0.364 | 1 | 1 | cs | TRUE
236 | LV_197-2_0_5_line_236 |  | 230 | 232 | 0.0060289 | 0.125 | 0.08 | 261 | 0 | 0.364 | 1 | 1 | cs | TRUE
237 | LV_197-2_0_5_line_237 |  | 231 | 233 | 0.0066365 | 0.125 | 0.08 | 261 | 0 | 0.364 | 1 | 1 | cs | TRUE
238 | LV_197-2_0_5_line_238 |  | 232 | 234 | 0.0063697 | 0.125 | 0.08 | 261 | 0 | 0.364 | 1 | 1 | cs | TRUE
239 | LV_197-2_0_5_line_239 |  | 233 | 235 | 0.012692 | 0.125 | 0.08 | 261 | 0 | 0.364 | 1 | 1 | cs | TRUE
240 | LV_197-2_0_5_line_240 |  | 234 | 236 | 0.012572 | 0.125 | 0.08 | 261 | 0 | 0.364 | 1 | 1 | cs | TRUE
241 | LV_197-2_0_5_line_241 |  | 235 | 237 | 0.0066362 | 0.125 | 0.08 | 261 | 0 | 0.364 | 1 | 1 | cs | TRUE
242 | LV_197-2_0_5_line_242 |  | 236 | 238 | 0.0060289 | 0.125 | 0.08 | 261 | 0 | 0.364 | 1 | 1 | cs | TRUE
243 | LV_197-2_0_5_line_243 |  | 237 | 254 | 0.011996 | 0.125 | 0.08 | 261 | 0 | 0.364 | 1 | 1 | cs | TRUE
244 | LV_197-2_0_5_line_244 |  | 238 | 253 | 0.0063697 | 0.125 | 0.08 | 261 | 0 | 0.364 | 1 | 1 | cs | TRUE
245 | LV_197-2_0_5_line_245 |  | 239 | 240 | 0.018521 | 0.125 | 0.08 | 261 | 0 | 0.364 | 1 | 1 | cs | TRUE
246 | LV_197-2_0_5_line_246 |  | 240 | 241 | 0.017873 | 0.125 | 0.08 | 261 | 0 | 0.364 | 1 | 1 | cs | TRUE
247 | LV_197-2_0_5_line_247 |  | 241 | 242 | 0.016254 | 0.125 | 0.08 | 261 | 0 | 0.364 | 1 | 1 | cs | TRUE
248 | LV_197-2_0_5_line_248 |  | 244 | 245 | 0.012179 | 0.125 | 0.08 | 261 | 0 | 0.364 | 1 | 1 | cs | TRUE
249 | LV_197-2_0_5_line_249 |  | 245 | 254 | 0.006637 | 0.125 | 0.08 | 261 | 0 | 0.364 | 1 | 1 | cs | TRUE
250 | LV_197-2_0_5_line_250 |  | 246 | 247 | 0.0066193 | 0.125 | 0.08 | 261 | 0 | 0.364 | 1 | 1 | cs | TRUE
251 | LV_197-2_0_5_line_251 |  | 248 | 249 | 0.007369 | 0.125 | 0.08 | 261 | 0 | 0.364 | 1 | 1 | cs | TRUE
252 | LV_197-2_0_5_line_252 |  | 249 | 250 | 0.0059913 | 0.125 | 0.08 | 261 | 0 | 0.364 | 1 | 1 | cs | TRUE
253 | LV_197-2_0_5_line_253 |  | 251 | 252 | 0.0069043 | 0.125 | 0.08 | 261 | 0 | 0.364 | 1 | 1 | cs | TRUE

## trafo
| name | std_type | hv_bus | lv_bus | sn_mva | vn_hv_kv | vn_lv_kv | vk_percent | vkr_percent | pfe_kw | i0_percent | shift_degree | tap_side | tap_neutral | tap_min | tap_max | tap_step_percent | tap_step_degree | tap_pos | tap_phase_shifter | parallel | df | in_service
0 | LV_197-2_0_5_trafo_176 | 0.63 MVA 20/0.4 kV | 255 | 213 | 0.63 | 20 | 0.4 | 6 | 1.206 | 1.65 | 0.2619 | 150 | hv | 0 | -2 | 2 | 2.5 | 0 | 0 | FALSE | 1 | 1 | TRUE

## line_geodata
| x0 | y0 | x1 | y1 | x2 | y2 | x3 | y3 | x4 | y4 | x5 | y5 | x6 | y6 | x7 | y7 | x8 | y8 | x9 | y9
0 | 2692382.5827 | 1248513.1174 | 2692402.6681 | 1248532.2895 | 2692411.1619 | 1248541.7195
1 | 2692446.5497 | 1248599.4803 | 2692442.7329 | 1248579.3276 | 2692429.0899 | 1248561.6237 | 2692411.1619 | 1248541.7195
2 | 2692315.5748 | 1248481.2273 | 2692322.089 | 1248482.9189 | 2692332.9803 | 1248491.6173 | 2692339.3924 | 1248489.1931 | 2692346.2692 | 1248489.9119 | 2692352.7324 | 1248492.4478 | 2692365.8933 | 1248499.9252 | 2692382.5827 | 1248513.1174
3 | 2692446.5497 | 1248599.4803 | 2692452.8811 | 1248605.617 | 2692465.0627 | 1248616.2929
4 | 2692315.5748 | 1248481.2273 | 2692294.7464 | 1248477.2444
5 | 2692315.5748 | 1248481.2273 | 2692322.5505 | 1248472.2068
6 | 2692418.0984 | 1248593.2653 | 2692423.4805 | 1248598.2864 | 2692430.8188 | 1248603.7827 | 2692436.8279 | 1248610.7262 | 2692443.2008 | 1248618.0756 | 2692445.9775 | 1248623.5675 | 2692447.1113 | 1248629.3118 | 2692453.8121 | 1248624.3569 | 2692462.6647 | 1248617.9901 | 2692465.0627 | 1248616.2929
7 | 2692465.0627 | 1248616.2929 | 2692471.9341 | 1248612.5083 | 2692489.1825 | 1248599.9134
8 | 2692449.8124 | 1248465.8497 | 2692451.1242 | 1248464.9553
9 | 2692492.8071 | 1248436.5331 | 2692451.1242 | 1248464.9553
10 | 2692341.7488 | 1248528.4486 | 2692347.7355 | 1248530.0542 | 2692355.6094 | 1248533.1792 | 2692363.7495 | 1248538.6101 | 2692374.0143 | 1248545.82
11 | 2692245.5665 | 1248566.814 | 2692275.7262 | 1248546.2787 | 2692300.1183 | 1248528.9897 | 2692312.4128 | 1248516.4493 | 2692319.0942 | 1248521.4683 | 2692323.5855 | 1248523.562 | 2692341.7488 | 1248528.4486
12 | 2692341.7488 | 1248528.4486 | 2692334.5877 | 1248544.333
13 | 2692374.0143 | 1248545.82 | 2692375.6428 | 1248546.9684 | 2692382.9924 | 1248554.6555 | 2692398.3433 | 1248573.7537
14 | 2692374.0143 | 1248545.82 | 2692361.92 | 1248562.2997
15 | 2692245.5665 | 1248566.814 | 2692272.5902 | 1248588.9418
16 | 2692334.5877 | 1248544.333 | 2692331.5802 | 1248551.004
17 | 2692294.7464 | 1248477.2444 | 2692295.7594 | 1248468.4535 | 2692297.5664 | 1248466.4058
18 | 2692359.0313 | 1248448.3568 | 2692373.5674 | 1248462.5829
19 | 2692373.5674 | 1248462.5829 | 2692375.9265 | 1248459.5062 | 2692378.0956 | 1248459.5774
20 | 2692367.7731 | 1248435.0606 | 2692359.0669 | 1248443.6537 | 2692359.0313 | 1248448.3568
21 | 2692359.0313 | 1248448.3568 | 2692354.9048 | 1248452.5499
22 | 2692302.4282 | 1248461.0103 | 2692300.6185 | 1248462.9472 | 2692297.5664 | 1248466.4058
23 | 2692190.0966 | 1248452.0639 | 2692193.8677 | 1248453.915
24 | 2692190.0966 | 1248452.0639 | 2692180.4185 | 1248441.1051 | 2692173.863 | 1248424.6739
25 | 2692234.1797 | 1248463.8139 | 2692200.1329 | 1248456.9903 | 2692193.8677 | 1248453.915
26 | 2692159.2701 | 1248391.6387 | 2692164.0845 | 1248400.1644 | 2692173.863 | 1248424.6739
27 | 2692398.3433 | 1248573.7537 | 2692400.3881 | 1248576.2986 | 2692407.8998 | 1248583.7547 | 2692418.0984 | 1248593.2653
28 | 2692418.0984 | 1248593.2653 | 2692405.7232 | 1248604.6437
29 | 2692492.8071 | 1248436.5331 | 2692488.7275 | 1248431.2876 | 2692476.9469 | 1248418.6053 | 2692457.5241 | 1248431.9793
30 | 2692492.8071 | 1248436.5331 | 2692501.1992 | 1248446.138 | 2692507.9988 | 1248452.7713
31 | 2692398.3433 | 1248573.7537 | 2692385.5222 | 1248585.098
32 | 2692357.4965 | 1248568.3272 | 2692361.92 | 1248562.2997
33 | 2692331.5802 | 1248551.004 | 2692328.8233 | 1248557.1192
34 | 2692367.7731 | 1248435.0606 | 2692351.6408 | 1248434.8092
35 | 2692367.7731 | 1248435.0606 | 2692378.1935 | 1248424.7895
36 | 2692234.1797 | 1248463.8139 | 2692258.2988 | 1248469.1623
37 | 2692234.1797 | 1248463.8139 | 2692238.6831 | 1248444.8044
38 | 2692130.5725 | 1248407.9829 | 2692079.0377 | 1248436.8377
39 | 2692079.0377 | 1248436.8377 | 2692073.2014 | 1248424.0818 | 2692068.6768 | 1248416.5343
40 | 2692130.5725 | 1248407.9829 | 2692122.4708 | 1248392.2895
41 | 2692130.5725 | 1248407.9829 | 2692159.2701 | 1248391.6387
42 | 2692309.5763 | 1248439.1685 | 2692309.5763 | 1248439.1685 | 2692307.971 | 1248443.3133 | 2692308.2894 | 1248450.9908 | 2692306.8859 | 1248456.2396 | 2692302.4282 | 1248461.0103
43 | 2692428.5168 | 1248450.2187 | 2692416.1172 | 1248437.3713
44 | 2692428.5168 | 1248450.2187 | 2692457.5241 | 1248431.9793
45 | 2692416.1172 | 1248437.3713 | 2692401.7671 | 1248422.5029
46 | 2692457.5241 | 1248431.9793 | 2692441.2439 | 1248416.0594
47 | 2692159.2701 | 1248391.6387 | 2692172.8026 | 1248383.9123
48 | 2692380.4281 | 1248589.6053 | 2692385.5222 | 1248585.098
49 | 2692507.9988 | 1248452.7713 | 2692510.6723 | 1248455.6819 | 2692526.2165 | 1248472.5834
50 | 2692507.9988 | 1248452.7713 | 2692539.1766 | 1248432.4517
51 | 2692539.1766 | 1248432.4517 | 2692542.7396 | 1248430.1295 | 2692567.408 | 1248409.3411
52 | 2692567.408 | 1248409.3411 | 2692573.5546 | 1248404.1613
53 | 2692432.4424 | 1248407.4528 | 2692441.2439 | 1248416.0594
54 | 2692437.5223 | 1248375.4911 | 2692412.3281 | 1248348.9554
55 | 2692437.5223 | 1248375.4911 | 2692430.7269 | 1248381.1672 | 2692430.6768 | 1248384.38 | 2692425.5886 | 1248389.105
56 | 2692397.6047 | 1248333.448 | 2692412.3281 | 1248348.9554
57 | 2692432.1573 | 1248407.174 | 2692420.8117 | 1248396.0796 | 2692421.0435 | 1248393.3256 | 2692425.5886 | 1248389.105
58 | 2692635.578 | 1248343.6022 | 2692589.8882 | 1248378.593 | 2692586.9154 | 1248392.9019 | 2692573.5546 | 1248404.1613
59 | 2692432.4424 | 1248407.4528 | 2692432.1573 | 1248407.174
60 | 2692397.6047 | 1248333.448 | 2692380.6869 | 1248341.9544
61 | 2692397.6047 | 1248333.448 | 2692370.5863 | 1248304.9943
62 | 2692635.578 | 1248343.6022 | 2692645.7257 | 1248342.3598 | 2692664.1403 | 1248336.5097 | 2692676.7896 | 1248324.8873
63 | 2691954.9277 | 1248247.9853 | 2691963.9615 | 1248245.2191
64 | 2691995.2728 | 1248235.6314 | 2691963.9615 | 1248245.2191
65 | 2691995.2728 | 1248235.6314 | 2692005.9291 | 1248232.3683
66 | 2692038.8593 | 1248220.7656 | 2692030.3601 | 1248224.8874 | 2692005.9291 | 1248232.3683
67 | 2691951.4318 | 1248254.1073 | 2691956.9441 | 1248272.9442
68 | 2691951.4318 | 1248254.1073 | 2691975.6813 | 1248246.7041
69 | 2691956.9441 | 1248272.9442 | 2691960.3364 | 1248284.537
70 | 2692008.1357 | 1248236.796 | 2691975.6813 | 1248246.7041
71 | 2692038.8593 | 1248220.7656 | 2692055.1543 | 1248212.8632 | 2692069.9752 | 1248205.5903
72 | 2692008.1357 | 1248236.796 | 2692015.5305 | 1248263.7591
73 | 2692078.2322 | 1248208.2513 | 2692031.2858 | 1248229.9612 | 2692008.1357 | 1248236.796
74 | 2692075.5593 | 1248202.8501 | 2692069.9752 | 1248205.5903
75 | 2692075.5593 | 1248202.8501 | 2692078.2322 | 1248208.2513
76 | 2692453.7807 | 1247973.8117 | 2692441.3228 | 1247978.4259 | 2692416.4621 | 1247991.3787
77 | 2692399.0306 | 1248002.2627 | 2692413.6799 | 1247992.8282 | 2692416.4621 | 1247991.3787
78 | 2692399.0306 | 1248002.2627 | 2692401.4271 | 1248006.0028
79 | 2692399.0306 | 1248002.2627 | 2692383.5576 | 1248012.6376
80 | 2692401.4271 | 1248006.0028 | 2692406.7721 | 1248002.5225
81 | 2692401.4271 | 1248006.0028 | 2692385.8556 | 1248016.3795
82 | 2692356.1493 | 1248031.0154 | 2692383.5576 | 1248012.6376
83 | 2692406.7721 | 1248002.5225 | 2692413.9186 | 1247997.8691 | 2692441.6879 | 1247983.5911 | 2692464.6108 | 1247976.4097 | 2692474.4589 | 1247973.1052 | 2692490.1708 | 1247967.2235 | 2692504.1363 | 1247964.3503 | 2692511.4573 | 1247963.3686
84 | 2692385.8556 | 1248016.3795 | 2692354.5168 | 1248037.2633
85 | 2692239.1789 | 1248100.3984 | 2692217.1781 | 1248112.0374 | 2692204.8944 | 1248118.8007
86 | 2692239.1789 | 1248100.3984 | 2692273.286 | 1248082.355
87 | 2692204.8944 | 1248118.8007 | 2692184.5945 | 1248129.9777 | 2692178.8137 | 1248133.6305
88 | 2692273.286 | 1248082.355 | 2692290.2747 | 1248073.3675 | 2692295.9226 | 1248069.7979
89 | 2692154.761 | 1248149.4685 | 2692162.5419 | 1248143.9122 | 2692178.8137 | 1248133.6305
90 | 2692117.4329 | 1248176.1246 | 2692154.761 | 1248149.4685
91 | 2692117.4329 | 1248176.1246 | 2692108.5716 | 1248157.993
92 | 2692113.8177 | 1248185.1865 | 2692120.1744 | 1248180.515 | 2692117.4329 | 1248176.1246
93 | 2692331.7234 | 1248052.2702 | 2692309.075 | 1248066.8869
94 | 2692331.7234 | 1248052.2702 | 2692340.3978 | 1248046.672 | 2692354.5168 | 1248037.2633
95 | 2692309.075 | 1248066.8869 | 2692292.2153 | 1248077.7677 | 2692285.1193 | 1248081.5475
96 | 2692264.6578 | 1248092.4466 | 2692285.1193 | 1248081.5475
97 | 2692220.9424 | 1248115.7321 | 2692264.6578 | 1248092.4466
98 | 2692220.9424 | 1248115.7321 | 2692237.6773 | 1248139.0339
99 | 2692240.5133 | 1248142.9827 | 2692237.6773 | 1248139.0339
100 | 2692078.2322 | 1248208.2513 | 2692087.2974 | 1248228.7947
101 | 2692078.2322 | 1248208.2513 | 2692113.8177 | 1248185.1865
102 | 2692089.5378 | 1248233.8719 | 2692087.2974 | 1248228.7947
103 | 2692113.8177 | 1248185.1865 | 2692129.2221 | 1248211.2906
104 | 2692129.2221 | 1248211.2906 | 2692131.2881 | 1248214.7915 | 2692132.7522 | 1248216.7424
105 | 2692133.205 | 1248217.3456 | 2692132.7522 | 1248216.7424
106 | 2692250.7354 | 1248157.216 | 2692240.5133 | 1248142.9827
107 | 2692019.2225 | 1248277.221 | 2692015.5305 | 1248263.7591
108 | 2692100.9099 | 1248259.6431 | 2692089.5378 | 1248233.8719
109 | 2692250.7354 | 1248157.216 | 2692233.46 | 1248167.7399
110 | 2692250.7354 | 1248157.216 | 2692273.4983 | 1248187.9988
111 | 2692213.6706 | 1248179.7954 | 2692233.46 | 1248167.7399
112 | 2692313.3245 | 1248240.2866 | 2692293.0843 | 1248214.4852 | 2692273.4983 | 1248187.9988
113 | 2692213.6706 | 1248179.7954 | 2692197.9982 | 1248189.3429
114 | 2692313.3245 | 1248240.2866 | 2692322.3269 | 1248250.5331
115 | 2692313.3245 | 1248240.2866 | 2692300.3933 | 1248245.1887
116 | 2692183.9873 | 1248197.8781 | 2692197.9982 | 1248189.3429
117 | 2692335.1356 | 1248265.1118 | 2692322.3269 | 1248250.5331
118 | 2692291.4049 | 1248248.5961 | 2692300.3933 | 1248245.1887
119 | 2692008.4211 | 1248315.2013 | 2692008.4193 | 1248314.3483 | 2692010.3265 | 1248314.3195
120 | 2692020.7786 | 1248314.1621 | 2692010.3265 | 1248314.3195
121 | 2692020.7786 | 1248314.1621 | 2692020.7786 | 1248314.1621 | 2692020.868 | 1248321.2985
122 | 2692021.0079 | 1248332.4685 | 2692020.868 | 1248321.2985
123 | 2692021.0079 | 1248332.4685 | 2692028.3011 | 1248332.5317
124 | 2692021.0079 | 1248332.4685 | 2692014.9496 | 1248332.4174
125 | 2692063.109 | 1248332.8334 | 2692069.3901 | 1248330.0955
126 | 2692063.109 | 1248332.8334 | 2692039.7128 | 1248332.6306
127 | 2692069.6441 | 1248306.4593 | 2692069.5018 | 1248312.217 | 2692069.3901 | 1248330.0955
128 | 2692039.7128 | 1248332.6306 | 2692028.3011 | 1248332.5317
129 | 2692069.6441 | 1248306.4593 | 2692076.0899 | 1248306.4923
130 | 2692069.6441 | 1248306.4593 | 2692069.7198 | 1248298.3923
131 | 2692019.2225 | 1248277.221 | 2692033.4723 | 1248273.2407
132 | 2692053.6644 | 1248265.4911 | 2692045.583 | 1248269.8579 | 2692033.4723 | 1248273.2407
133 | 2692100.9099 | 1248259.6431 | 2692106.2524 | 1248271.7501
134 | 2692114.8867 | 1248291.3171 | 2692106.2524 | 1248271.7501
135 | 2692121.6448 | 1248307.4566 | 2692114.8867 | 1248291.3171
136 | 2692181.0394 | 1248258.3525 | 2692171.8525 | 1248263.9407
137 | 2692181.0394 | 1248258.3525 | 2692182.8634 | 1248257.243
138 | 2692165.6707 | 1248267.1212 | 2692167.6518 | 1248266.496 | 2692171.8525 | 1248263.9407
139 | 2692185.1766 | 1248255.8359 | 2692182.8634 | 1248257.243
140 | 2692181.8988 | 1248290.1354 | 2692165.6707 | 1248267.1212
141 | 2692165.6707 | 1248267.1212 | 2692156.2448 | 1248270.1094
142 | 2692185.1766 | 1248255.8359 | 2692195.7008 | 1248249.4343
143 | 2692181.8988 | 1248290.1354 | 2692172.7977 | 1248293.5885
144 | 2692181.8988 | 1248290.1354 | 2692191.9771 | 1248286.3126
145 | 2692146.1541 | 1248273.3084 | 2692156.2448 | 1248270.1094
146 | 2692199.318 | 1248247.234 | 2692195.7008 | 1248249.4343
147 | 2692168.5482 | 1248295.2008 | 2692172.7977 | 1248293.5885
148 | 2692211.539 | 1248278.8926 | 2692191.9771 | 1248286.3126
149 | 2692199.318 | 1248247.234 | 2692202.3381 | 1248245.397 | 2692203.7849 | 1248245.1804
150 | 2692203.7849 | 1248245.1804 | 2692205.9299 | 1248244.8592
151 | 2692220.0438 | 1248240.8681 | 2692216.0635 | 1248243.3422 | 2692205.9299 | 1248244.8592
152 | 2692220.0438 | 1248240.8681 | 2692222.6029 | 1248239.2774
153 | 2692237.0984 | 1248228.7805 | 2692233.4981 | 1248232.5051 | 2692222.6029 | 1248239.2774
154 | 2692237.0984 | 1248228.7805 | 2692234.6715 | 1248225.051 | 2692234.74 | 1248219.8919
155 | 2692237.0984 | 1248228.7805 | 2692254.7442 | 1248228.9938
156 | 2692237.0984 | 1248228.7805 | 2692240.7001 | 1248239.4558
157 | 2692234.74 | 1248219.8919 | 2692234.7739 | 1248217.3302
158 | 2692254.7442 | 1248228.9938 | 2692273.6136 | 1248229.222
159 | 2692253.8187 | 1248262.8554 | 2692265.5056 | 1248258.4217
160 | 2692253.8187 | 1248262.8554 | 2692246.0574 | 1248265.7994
161 | 2692282.9878 | 1248251.7894 | 2692265.5056 | 1248258.4217
162 | 2692227.9452 | 1248272.6695 | 2692246.0574 | 1248265.7994
163 | 2692234.8997 | 1248207.8504 | 2692234.7739 | 1248217.3302
164 | 2692278.6241 | 1248229.2825 | 2692273.6136 | 1248229.222
165 | 2692291.4049 | 1248248.5961 | 2692282.9878 | 1248251.7894
166 | 2692227.9452 | 1248272.6695 | 2692211.539 | 1248278.8926
167 | 2692235.0175 | 1248198.9674 | 2692234.8997 | 1248207.8504
168 | 2692291.4049 | 1248248.5961 | 2692297.4662 | 1248264.6377
169 | 2692297.4662 | 1248264.6377 | 2692297.6293 | 1248265.0695
170 | 2692335.1356 | 1248265.1118 | 2692350.3077 | 1248283.6288
171 | 2692302.1188 | 1248276.9512 | 2692297.6293 | 1248265.0695
172 | 2692350.3077 | 1248283.6288 | 2692370.5863 | 1248304.9943
173 | 2692302.1188 | 1248276.9512 | 2692296.5439 | 1248278.9437 | 2692290.1934 | 1248282.2473 | 2692287.0905 | 1248281.6764 | 2692278.6303 | 1248284.7864
174 | 2692235.0175 | 1248198.9674 | 2692235.064 | 1248195.4649
175 | 2692235.1067 | 1248192.2439 | 2692235.064 | 1248195.4649
176 | 2692183.9873 | 1248197.8781 | 2692180.9467 | 1248199.7305
177 | 2692177.0688 | 1248202.0929 | 2692180.9467 | 1248199.7305
178 | 2692176 | 1248202.7439 | 2692177.0688 | 1248202.0929
179 | 2692140.4414 | 1248226.9875 | 2692133.205 | 1248217.3456
180 | 2692069.8057 | 1248289.2416 | 2692069.8169 | 1248288.048 | 2692071.4688 | 1248288.0447
181 | 2692081.3246 | 1248288.0255 | 2692071.4688 | 1248288.0447
182 | 2692069.7198 | 1248298.3923 | 2692069.8057 | 1248289.2416
183 | 2692081.3246 | 1248288.0255 | 2692082.5287 | 1248288.0231 | 2692082.5017 | 1248295.3067
184 | 2692082.4602 | 1248306.525 | 2692076.0899 | 1248306.4923
185 | 2692082.4602 | 1248306.525 | 2692089.5592 | 1248306.6938
186 | 2692089.5592 | 1248306.6938 | 2692100.2779 | 1248306.9486
187 | 2692121.6448 | 1248307.4566 | 2692100.2779 | 1248306.9486
188 | 2692124.0647 | 1248314.0659 | 2692121.6448 | 1248307.4566
189 | 2692124.0647 | 1248314.0659 | 2692140.8956 | 1248306.8053
190 | 2692140.8956 | 1248306.8053 | 2692144.6173 | 1248305.1998
191 | 2692156.342 | 1248300.1419 | 2692162.3043 | 1248297.5698 | 2692168.5482 | 1248295.2008
192 | 2692156.342 | 1248300.1419 | 2692144.6173 | 1248305.1998
193 | 2692392.7824 | 1248422.1677 | 2692401.7671 | 1248422.5029 | 2692401.7671 | 1248422.5029
194 | 2692338.728 | 1248391.9044 | 2692337.0108 | 1248402.2411
195 | 2692331.0903 | 1248381.2372 | 2692339.3592 | 1248388.1045 | 2692338.728 | 1248391.9044
196 | 2692331.0903 | 1248381.2372 | 2692339.2772 | 1248369.6225 | 2692349.9287 | 1248366.5749 | 2692352.3301 | 1248363.2098
197 | 2692331.0903 | 1248381.2372 | 2692311.7212 | 1248377.0392
198 | 2692352.3301 | 1248363.2098 | 2692358.4049 | 1248378.5605 | 2692362.7654 | 1248385.3337
199 | 2692352.3301 | 1248363.2098 | 2692357.1869 | 1248356.4025
200 | 2692352.3301 | 1248363.2098 | 2692348.4006 | 1248358.0113 | 2692347.6639 | 1248358.1862
201 | 2692311.7212 | 1248377.0392 | 2692302.622 | 1248375.067 | 2692293.3725 | 1248376.1541
202 | 2692363.9291 | 1248387.1413 | 2692362.7654 | 1248385.3337
203 | 2692373.1306 | 1248345.7538 | 2692365.7769 | 1248349.4532 | 2692361.9986 | 1248354.9096 | 2692357.1869 | 1248356.4025
204 | 2692291.4203 | 1248376.3835 | 2692293.3725 | 1248376.1541
205 | 2692373.1306 | 1248345.7538 | 2692385.1946 | 1248368.546
206 | 2692373.1306 | 1248345.7538 | 2692373.5909 | 1248345.5224
207 | 2692291.4203 | 1248376.3835 | 2692286.0814 | 1248377.011 | 2692279.2376 | 1248379.7812
208 | 2692227.4451 | 1248423.2829 | 2692220.191 | 1248421.6754 | 2692213.5507 | 1248414.0107 | 2692202.7198 | 1248389.2503
209 | 2692242.9668 | 1248426.7224 | 2692227.4451 | 1248423.2829
210 | 2692202.7198 | 1248389.2503 | 2692201.8521 | 1248387.2665
211 | 2692242.9668 | 1248426.7224 | 2692238.6831 | 1248444.8044
212 | 2692242.9668 | 1248426.7224 | 2692244.7514 | 1248422.0373
213 | 2692251.3081 | 1248404.8237 | 2692244.7514 | 1248422.0373
214 | 2692256.3179 | 1248394.9872 | 2692254.3141 | 1248396.9318 | 2692251.3081 | 1248404.8237
215 | 2692256.3179 | 1248394.9872 | 2692263.8768 | 1248387.6513
216 | 2692172.8026 | 1248383.9123 | 2692178.5655 | 1248380.622
217 | 2692178.5655 | 1248380.622 | 2692189.3148 | 1248374.4847
218 | 2692200.1534 | 1248311.8902 | 2692206.0316 | 1248308.4802 | 2692214.2193 | 1248304.9826
219 | 2692228.8333 | 1248301.6044 | 2692216.0528 | 1248304.1994 | 2692214.2193 | 1248304.9826
220 | 2692189.3148 | 1248374.4847 | 2692195.0747 | 1248371.1961
221 | 2692263.8768 | 1248387.6513 | 2692263.8768 | 1248387.6513 | 2692275.9497 | 1248381.112 | 2692279.2376 | 1248379.7812
222 | 2692328.6043 | 1248324.5721 | 2692336.5514 | 1248320.1424 | 2692345.5178 | 1248317.4818
223 | 2692354.6854 | 1248313.992 | 2692351.8258 | 1248315.6101 | 2692345.5178 | 1248317.4818
224 | 2692322.3267 | 1248328.0713 | 2692328.6043 | 1248324.5721
225 | 2692370.5863 | 1248304.9943 | 2692354.6854 | 1248313.992
226 | 2692322.3267 | 1248328.0713 | 2692305.358 | 1248337.5319
227 | 2692299.8203 | 1248340.6194 | 2692305.358 | 1248337.5319
228 | 2692380.6869 | 1248341.9544 | 2692373.5909 | 1248345.5224
229 | 2692386.7243 | 1248371.4361 | 2692385.1946 | 1248368.546
230 | 2692351.6408 | 1248434.8092 | 2692324.2507 | 1248434.3823
231 | 2692378.1935 | 1248424.7895 | 2692381.2886 | 1248421.7388 | 2692381.2886 | 1248421.7388
232 | 2692309.5763 | 1248439.1685 | 2692316.1708 | 1248434.2563 | 2692316.8384 | 1248434.2667
233 | 2692324.2507 | 1248434.3823 | 2692316.8384 | 1248434.2667
234 | 2692392.7824 | 1248422.1677 | 2692381.2886 | 1248421.7388
235 | 2692255.3157 | 1248336.8017 | 2692244.3809 | 1248343.0449
236 | 2692255.3157 | 1248336.8017 | 2692260.5513 | 1248333.8124
237 | 2692238.6176 | 1248346.3354 | 2692244.3809 | 1248343.0449
238 | 2692260.5513 | 1248333.8124 | 2692266.0829 | 1248330.6542
239 | 2692227.5956 | 1248352.6284 | 2692238.6176 | 1248346.3354
240 | 2692266.0829 | 1248330.6542 | 2692277.0009 | 1248324.4205
241 | 2692221.8326 | 1248355.9188 | 2692227.5956 | 1248352.6284
242 | 2692277.0009 | 1248324.4205 | 2692282.2366 | 1248321.4312
243 | 2692211.415 | 1248361.8667 | 2692221.8326 | 1248355.9188
244 | 2692282.2366 | 1248321.4312 | 2692287.7682 | 1248318.273
245 | 2692228.8333 | 1248301.6044 | 2692237.8739 | 1248299.7688 | 2692246.5991 | 1248296.5613
246 | 2692263.3742 | 1248290.3947 | 2692246.5991 | 1248296.5613
247 | 2692263.3742 | 1248290.3947 | 2692278.6303 | 1248284.7864
248 | 2692195.0747 | 1248371.1961 | 2692205.6513 | 1248365.1574
249 | 2692205.6513 | 1248365.1574 | 2692211.415 | 1248361.8667
250 | 2692326.1029 | 1248563.1536 | 2692328.8233 | 1248557.1192
251 | 2692357.4965 | 1248568.3272 | 2692353.1366 | 1248574.268
252 | 2692349.5918 | 1248579.0982 | 2692353.1366 | 1248574.268
253 | 2692375.2573 | 1248594.1805 | 2692380.4281 | 1248589.6053

## bus_geodata
| x | y | coords
0 | 2692411.1619 | 1248541.7195
1 | 2692382.5827 | 1248513.1174
2 | 2692446.5497 | 1248599.4803
3 | 2692315.5748 | 1248481.2273
4 | 2692465.0627 | 1248616.2929
5 | 2692449.8124 | 1248465.8497
6 | 2692451.1242 | 1248464.9553
7 | 2692341.7488 | 1248528.4486
8 | 2692374.0143 | 1248545.82
9 | 2692245.5665 | 1248566.814
10 | 2692334.5877 | 1248544.333
11 | 2692272.5902 | 1248588.9418
12 | 2692294.7464 | 1248477.2444
13 | 2692322.5505 | 1248472.2068
14 | 2692373.5674 | 1248462.5829
15 | 2692359.0313 | 1248448.3568
16 | 2692378.0956 | 1248459.5774
17 | 2692297.5664 | 1248466.4058
18 | 2692190.0966 | 1248452.0639
19 | 2692193.8677 | 1248453.915
20 | 2692173.863 | 1248424.6739
21 | 2692418.0984 | 1248593.2653
22 | 2692489.1825 | 1248599.9134
23 | 2692492.8071 | 1248436.5331
24 | 2692398.3433 | 1248573.7537
25 | 2692361.92 | 1248562.2997
26 | 2692331.5802 | 1248551.004
27 | 2692367.7731 | 1248435.0606
28 | 2692354.9048 | 1248452.5499
29 | 2692258.2988 | 1248469.1623
30 | 2692234.1797 | 1248463.8139
31 | 2692079.0377 | 1248436.8377
32 | 2692130.5725 | 1248407.9829
33 | 2692068.6768 | 1248416.5343
34 | 2692302.4282 | 1248461.0103
35 | 2692428.5168 | 1248450.2187
36 | 2692416.1172 | 1248437.3713
37 | 2692457.5241 | 1248431.9793
38 | 2692159.2701 | 1248391.6387
39 | 2692405.7232 | 1248604.6437
40 | 2692385.5222 | 1248585.098
41 | 2692526.2165 | 1248472.5834
42 | 2692507.9988 | 1248452.7713
43 | 2692539.1766 | 1248432.4517
44 | 2692567.408 | 1248409.3411
45 | 2692441.2439 | 1248416.0594
46 | 2692437.5223 | 1248375.4911
47 | 2692412.3281 | 1248348.9554
48 | 2692425.5886 | 1248389.105
49 | 2692573.5546 | 1248404.1613
50 | 2692432.4424 | 1248407.4528
51 | 2692397.6047 | 1248333.448
52 | 2692432.1573 | 1248407.174
53 | 2692635.578 | 1248343.6022
54 | 2692676.7896 | 1248324.8873
55 | 2691954.9277 | 1248247.9853
56 | 2691963.9615 | 1248245.2191
57 | 2691995.2728 | 1248235.6314
58 | 2692005.9291 | 1248232.3683
59 | 2691951.4318 | 1248254.1073
60 | 2691956.944 | 1248272.9442
61 | 2691975.6813 | 1248246.7041
62 | 2692038.8593 | 1248220.7656
63 | 2691960.3364 | 1248284.537
64 | 2692008.1357 | 1248236.796
65 | 2692069.9752 | 1248205.5903
66 | 2692075.5593 | 1248202.8501
67 | 2692453.7807 | 1247973.8117
68 | 2692416.4621 | 1247991.3787
69 | 2692399.0306 | 1248002.2627
70 | 2692401.4271 | 1248006.0028
71 | 2692383.5576 | 1248012.6376
72 | 2692406.7721 | 1248002.5225
73 | 2692385.8556 | 1248016.3795
74 | 2692356.1493 | 1248031.0154
75 | 2692239.1789 | 1248100.3984
76 | 2692204.8944 | 1248118.8007
77 | 2692273.286 | 1248082.355
78 | 2692178.8137 | 1248133.6305
79 | 2692295.9226 | 1248069.7979
80 | 2692154.761 | 1248149.4685
81 | 2692117.4329 | 1248176.1246
82 | 2692331.7234 | 1248052.2702
83 | 2692309.075 | 1248066.8869
84 | 2692354.5168 | 1248037.2633
85 | 2692285.1193 | 1248081.5475
86 | 2692264.6578 | 1248092.4466
87 | 2692220.9424 | 1248115.7321
88 | 2692237.6773 | 1248139.0339
89 | 2692078.2322 | 1248208.2513
90 | 2692087.2974 | 1248228.7947
91 | 2692113.8177 | 1248185.1865
92 | 2692108.5716 | 1248157.993
93 | 2692129.2221 | 1248211.2906
94 | 2692132.7522 | 1248216.7424
95 | 2692240.5133 | 1248142.9827
96 | 2692015.5305 | 1248263.7591
97 | 2692089.5378 | 1248233.8719
98 | 2692511.4573 | 1247963.3686
99 | 2692250.7354 | 1248157.216
100 | 2692233.46 | 1248167.7399
101 | 2692273.4983 | 1248187.9988
102 | 2692213.6706 | 1248179.7954
103 | 2692313.3245 | 1248240.2866
104 | 2692197.9982 | 1248189.3429
105 | 2692322.3269 | 1248250.5331
106 | 2692300.3933 | 1248245.1887
107 | 2692010.3265 | 1248314.3195
108 | 2692008.4211 | 1248315.2013
109 | 2692020.7786 | 1248314.1621
110 | 2692020.868 | 1248321.2985
111 | 2692021.0079 | 1248332.4685
112 | 2692063.109 | 1248332.8334
113 | 2692069.3901 | 1248330.0955
114 | 2692039.7128 | 1248332.6306
115 | 2692028.3011 | 1248332.5317
116 | 2692014.9496 | 1248332.4174
117 | 2692069.6441 | 1248306.4593
118 | 2692122.4708 | 1248392.2895
119 | 2692019.2225 | 1248277.221
120 | 2692033.4723 | 1248273.2407
121 | 2692053.6644 | 1248265.4911
122 | 2692100.9099 | 1248259.6431
123 | 2692106.2524 | 1248271.7501
124 | 2692114.8867 | 1248291.3171
125 | 2692181.0394 | 1248258.3525
126 | 2692171.8525 | 1248263.9407
127 | 2692182.8634 | 1248257.243
128 | 2692165.6707 | 1248267.1212
129 | 2692185.1766 | 1248255.8359
130 | 2692181.8988 | 1248290.1354
131 | 2692156.2448 | 1248270.1094
132 | 2692195.7008 | 1248249.4343
133 | 2692172.7977 | 1248293.5885
134 | 2692191.9771 | 1248286.3126
135 | 2692146.1541 | 1248273.3084
136 | 2692199.318 | 1248247.234
137 | 2692203.7849 | 1248245.1804
138 | 2692205.9299 | 1248244.8592
139 | 2692220.0438 | 1248240.8681
140 | 2692222.6029 | 1248239.2774
141 | 2692237.0984 | 1248228.7805
142 | 2692240.7001 | 1248239.4558
143 | 2692234.74 | 1248219.8919
144 | 2692254.7442 | 1248228.9938
145 | 2692253.8187 | 1248262.8554
146 | 2692265.5056 | 1248258.4217
147 | 2692246.0574 | 1248265.7994
148 | 2692234.7739 | 1248217.3302
149 | 2692273.6136 | 1248229.222
150 | 2692282.9878 | 1248251.7894
151 | 2692227.9452 | 1248272.6695
152 | 2692234.8997 | 1248207.8504
153 | 2692278.6241 | 1248229.2825
154 | 2692291.4049 | 1248248.5961
155 | 2692211.539 | 1248278.8926
156 | 2692297.4662 | 1248264.6377
157 | 2692335.1356 | 1248265.1118
158 | 2692297.6293 | 1248265.0695
159 | 2692350.3077 | 1248283.6288
160 | 2692302.1188 | 1248276.9512
161 | 2692235.0175 | 1248198.9674
162 | 2692235.064 | 1248195.4649
163 | 2692235.1067 | 1248192.2439
164 | 2692183.9873 | 1248197.8781
165 | 2692180.9467 | 1248199.7305
166 | 2692177.0688 | 1248202.0929
167 | 2692133.205 | 1248217.3456
168 | 2692140.4414 | 1248226.9875
169 | 2692176 | 1248202.7439
170 | 2692071.4688 | 1248288.0447
171 | 2692069.8057 | 1248289.2416
172 | 2692081.3246 | 1248288.0255
173 | 2692069.7198 | 1248298.3923
174 | 2692082.5017 | 1248295.3067
175 | 2692076.0899 | 1248306.4923
176 | 2692082.4602 | 1248306.525
177 | 2692089.5592 | 1248306.6938
178 | 2692100.2779 | 1248306.9486
179 | 2692121.6448 | 1248307.4566
180 | 2692124.0647 | 1248314.0659
181 | 2692140.8956 | 1248306.8053
182 | 2692168.5482 | 1248295.2008
183 | 2692156.342 | 1248300.1419
184 | 2692401.7671 | 1248422.5029
185 | 2692338.728 | 1248391.9044
186 | 2692337.0108 | 1248402.2411
187 | 2692331.0903 | 1248381.2372
188 | 2692352.3301 | 1248363.2098
189 | 2692311.7212 | 1248377.0392
190 | 2692362.7654 | 1248385.3337
191 | 2692357.1869 | 1248356.4025
192 | 2692347.6639 | 1248358.1862
193 | 2692293.3725 | 1248376.1541
194 | 2692363.9291 | 1248387.1413
195 | 2692373.1306 | 1248345.7538
196 | 2692291.4203 | 1248376.3835
197 | 2692227.4451 | 1248423.2829
198 | 2692202.7198 | 1248389.2503
199 | 2692242.9668 | 1248426.7224
200 | 2692201.8521 | 1248387.2665
201 | 2692238.6831 | 1248444.8044
202 | 2692244.7514 | 1248422.0373
203 | 2692251.3081 | 1248404.8237
204 | 2692256.3179 | 1248394.9872
205 | 2692172.8026 | 1248383.9123
206 | 2692178.5655 | 1248380.622
207 | 2692200.1534 | 1248311.8902
208 | 2692214.2193 | 1248304.9826
209 | 2692189.3148 | 1248374.4847
210 | 2692279.2376 | 1248379.7812
211 | 2692263.8768 | 1248387.6513
212 | 2692345.5178 | 1248317.4818
213 | 2692328.6043 | 1248324.5721
214 | 2692354.6854 | 1248313.992
215 | 2692322.3267 | 1248328.0713
216 | 2692370.5863 | 1248304.9943
217 | 2692305.358 | 1248337.5319
218 | 2692299.8203 | 1248340.6194
219 | 2692380.6869 | 1248341.9544
220 | 2692373.5909 | 1248345.5224
221 | 2692385.1946 | 1248368.546
222 | 2692386.7243 | 1248371.4361
223 | 2692351.6408 | 1248434.8092
224 | 2692378.1935 | 1248424.7895
225 | 2692316.8384 | 1248434.2667
226 | 2692309.5763 | 1248439.1685
227 | 2692324.2507 | 1248434.3823
228 | 2692392.7824 | 1248422.1677
229 | 2692381.2886 | 1248421.7388
230 | 2692255.3157 | 1248336.8017
231 | 2692244.3809 | 1248343.0449
232 | 2692260.5513 | 1248333.8124
233 | 2692238.6176 | 1248346.3354
234 | 2692266.0829 | 1248330.6542
235 | 2692227.5956 | 1248352.6284
236 | 2692277.001 | 1248324.4205
237 | 2692221.8326 | 1248355.9188
238 | 2692282.2366 | 1248321.4312
239 | 2692228.8333 | 1248301.6044
240 | 2692246.5991 | 1248296.5613
241 | 2692263.3742 | 1248290.3947
242 | 2692278.6303 | 1248284.7864
243 | 2692144.6173 | 1248305.1998
244 | 2692195.0747 | 1248371.1961
245 | 2692205.6513 | 1248365.1574
246 | 2692328.8233 | 1248557.1192
247 | 2692326.1029 | 1248563.1536
248 | 2692357.4965 | 1248568.3272
249 | 2692353.1366 | 1248574.268
250 | 2692349.5918 | 1248579.0982
251 | 2692380.4281 | 1248589.6053
252 | 2692375.2573 | 1248594.1805
253 | 2692287.7682 | 1248318.273
254 | 2692211.415 | 1248361.8667
255 | 2692322.3267 | 1248328.0713

## line_std_types
| c_nf_per_km | r_ohm_per_km | x_ohm_per_km | max_i_ka | type | q_mm2 | alpha | voltage_rating
NAYY 4x50 SE | 210 | 0.642 | 0.083 | 0.142 | cs | 50 | 0.00403 | LV
NAYY 4x120 SE | 264 | 0.225 | 0.08 | 0.242 | cs | 120 | 0.00403 | LV
NAYY 4x150 SE | 261 | 0.208 | 0.08 | 0.27 | cs | 150 | 0.00403 | LV
NA2XS2Y 1x95 RM/25 12/20 kV | 216 | 0.313 | 0.132 | 0.252 | cs | 95 | 0.00403 | MV
NA2XS2Y 1x185 RM/25 12/20 kV | 273 | 0.161 | 0.117 | 0.362 | cs | 185 | 0.00403 | MV
NA2XS2Y 1x240 RM/25 12/20 kV | 304 | 0.122 | 0.112 | 0.421 | cs | 240 | 0.00403 | MV
NA2XS2Y 1x95 RM/25 6/10 kV | 315 | 0.313 | 0.123 | 0.249 | cs | 95 | 0.00403 | MV
NA2XS2Y 1x185 RM/25 6/10 kV | 406 | 0.161 | 0.11 | 0.358 | cs | 185 | 0.00403 | MV
NA2XS2Y 1x240 RM/25 6/10 kV | 456 | 0.122 | 0.105 | 0.416 | cs | 240 | 0.00403 | MV
NA2XS2Y 1x150 RM/25 12/20 kV | 250 | 0.206 | 0.116 | 0.319 | cs | 150 | 0.00403 | MV
NA2XS2Y 1x120 RM/25 12/20 kV | 230 | 0.253 | 0.119 | 0.283 | cs | 120 | 0.00403 | MV
NA2XS2Y 1x70 RM/25 12/20 kV | 190 | 0.443 | 0.132 | 0.22 | cs | 70 | 0.00403 | MV
NA2XS2Y 1x150 RM/25 6/10 kV | 360 | 0.206 | 0.11 | 0.315 | cs | 150 | 0.00403 | MV
NA2XS2Y 1x120 RM/25 6/10 kV | 340 | 0.253 | 0.113 | 0.28 | cs | 120 | 0.00403 | MV
NA2XS2Y 1x70 RM/25 6/10 kV | 280 | 0.443 | 0.123 | 0.217 | cs | 70 | 0.00403 | MV
N2XS(FL)2Y 1x120 RM/35 64/110 kV | 112 | 0.153 | 0.166 | 0.366 | cs | 120 | 0.00393 | HV
N2XS(FL)2Y 1x185 RM/35 64/110 kV | 125 | 0.099 | 0.156 | 0.457 | cs | 185 | 0.00393 | HV
N2XS(FL)2Y 1x240 RM/35 64/110 kV | 135 | 0.075 | 0.149 | 0.526 | cs | 240 | 0.00393 | HV
N2XS(FL)2Y 1x300 RM/35 64/110 kV | 144 | 0.06 | 0.144 | 0.588 | cs | 300 | 0.00393 | HV
15-AL1/3-ST1A 0.4 | 11 | 1.8769 | 0.35 | 0.105 | ol | 16 | 0.00403 | LV
24-AL1/4-ST1A 0.4 | 11.25 | 1.2012 | 0.335 | 0.14 | ol | 24 | 0.00403 | LV
48-AL1/8-ST1A 0.4 | 12.2 | 0.5939 | 0.3 | 0.21 | ol | 48 | 0.00403 | LV
94-AL1/15-ST1A 0.4 | 13.2 | 0.306 | 0.29 | 0.35 | ol | 94 | 0.00403 | LV
34-AL1/6-ST1A 10.0 | 9.7 | 0.8342 | 0.36 | 0.17 | ol | 34 | 0.00403 | MV
48-AL1/8-ST1A 10.0 | 10.1 | 0.5939 | 0.35 | 0.21 | ol | 48 | 0.00403 | MV
70-AL1/11-ST1A 10.0 | 10.4 | 0.4132 | 0.339 | 0.29 | ol | 70 | 0.00403 | MV
94-AL1/15-ST1A 10.0 | 10.75 | 0.306 | 0.33 | 0.35 | ol | 94 | 0.00403 | MV
122-AL1/20-ST1A 10.0 | 11.1 | 0.2376 | 0.323 | 0.41 | ol | 122 | 0.00403 | MV
149-AL1/24-ST1A 10.0 | 11.25 | 0.194 | 0.315 | 0.47 | ol | 149 | 0.00403 | MV
34-AL1/6-ST1A 20.0 | 9.15 | 0.8342 | 0.382 | 0.17 | ol | 34 | 0.00403 | MV
48-AL1/8-ST1A 20.0 | 9.5 | 0.5939 | 0.372 | 0.21 | ol | 48 | 0.00403 | MV
70-AL1/11-ST1A 20.0 | 9.7 | 0.4132 | 0.36 | 0.29 | ol | 70 | 0.00403 | MV
94-AL1/15-ST1A 20.0 | 10 | 0.306 | 0.35 | 0.35 | ol | 94 | 0.00403 | MV
122-AL1/20-ST1A 20.0 | 10.3 | 0.2376 | 0.344 | 0.41 | ol | 122 | 0.00403 | MV
149-AL1/24-ST1A 20.0 | 10.5 | 0.194 | 0.337 | 0.47 | ol | 149 | 0.00403 | MV
184-AL1/30-ST1A 20.0 | 10.75 | 0.1571 | 0.33 | 0.535 | ol | 184 | 0.00403 | MV
243-AL1/39-ST1A 20.0 | 11 | 0.1188 | 0.32 | 0.645 | ol | 243 | 0.00403 | MV
48-AL1/8-ST1A 110.0 | 8 | 0.5939 | 0.46 | 0.21 | ol | 48 | 0.00403 | HV
70-AL1/11-ST1A 110.0 | 8.4 | 0.4132 | 0.45 | 0.29 | ol | 70 | 0.00403 | HV
94-AL1/15-ST1A 110.0 | 8.65 | 0.306 | 0.44 | 0.35 | ol | 94 | 0.00403 | HV
122-AL1/20-ST1A 110.0 | 8.5 | 0.2376 | 0.43 | 0.41 | ol | 122 | 0.00403 | HV
149-AL1/24-ST1A 110.0 | 8.75 | 0.194 | 0.41 | 0.47 | ol | 149 | 0.00403 | HV
184-AL1/30-ST1A 110.0 | 8.8 | 0.1571 | 0.4 | 0.535 | ol | 184 | 0.00403 | HV
243-AL1/39-ST1A 110.0 | 9 | 0.1188 | 0.39 | 0.645 | ol | 243 | 0.00403 | HV
305-AL1/39-ST1A 110.0 | 9.2 | 0.0949 | 0.38 | 0.74 | ol | 305 | 0.00403 | HV
490-AL1/64-ST1A 110.0 | 9.75 | 0.059 | 0.37 | 0.96 | ol | 490 | 0.00403 | HV
679-AL1/86-ST1A 110.0 | 9.95 | 0.042 | 0.36 | 1.15 | ol | 679 | 0.00403 | HV
490-AL1/64-ST1A 220.0 | 10 | 0.059 | 0.285 | 0.96 | ol | 490 | 0.00403 | HV
679-AL1/86-ST1A 220.0 | 11.7 | 0.042 | 0.275 | 1.15 | ol | 679 | 0.00403 | HV
490-AL1/64-ST1A 380.0 | 11 | 0.059 | 0.253 | 0.96 | ol | 490 | 0.00403 | HV
679-AL1/86-ST1A 380.0 | 14.6 | 0.042 | 0.25 | 1.15 | ol | 679 | 0.00403 | HV

## trafo_std_types
| i0_percent | pfe_kw | vkr_percent | sn_mva | vn_lv_kv | vn_hv_kv | vk_percent | shift_degree | vector_group | tap_side | tap_neutral | tap_min | tap_max | tap_step_degree | tap_step_percent | tap_phase_shifter
160 MVA 380/110 kV | 0.06 | 60 | 0.25 | 160 | 110 | 380 | 12.2 | 0 | Yy0 | hv | 0 | -9 | 9 | 0 | 1.5 | FALSE
100 MVA 220/110 kV | 0.06 | 55 | 0.26 | 100 | 110 | 220 | 12 | 0 | Yy0 | hv | 0 | -9 | 9 | 0 | 1.5 | FALSE
63 MVA 110/20 kV | 0.04 | 22 | 0.32 | 63 | 20 | 110 | 18 | 150 | YNd5 | hv | 0 | -9 | 9 | 0 | 1.5 | FALSE
40 MVA 110/20 kV | 0.05 | 18 | 0.34 | 40 | 20 | 110 | 16.2 | 150 | YNd5 | hv | 0 | -9 | 9 | 0 | 1.5 | FALSE
25 MVA 110/20 kV | 0.07 | 14 | 0.41 | 25 | 20 | 110 | 12 | 150 | YNd5 | hv | 0 | -9 | 9 | 0 | 1.5 | FALSE
63 MVA 110/10 kV | 0.04 | 22 | 0.32 | 63 | 10 | 110 | 18 | 150 | YNd5 | hv | 0 | -9 | 9 | 0 | 1.5 | FALSE
40 MVA 110/10 kV | 0.05 | 18 | 0.34 | 40 | 10 | 110 | 16.2 | 150 | YNd5 | hv | 0 | -9 | 9 | 0 | 1.5 | FALSE
25 MVA 110/10 kV | 0.07 | 14 | 0.41 | 25 | 10 | 110 | 12 | 150 | YNd5 | hv | 0 | -9 | 9 | 0 | 1.5 | FALSE
0.25 MVA 20/0.4 kV | 0.32 | 0.8 | 1.44 | 0.25 | 0.4 | 20 | 6 | 150 | Yzn5 | hv | 0 | -2 | 2 | 0 | 2.5 | FALSE
0.4 MVA 20/0.4 kV | 0.3375 | 1.35 | 1.425 | 0.4 | 0.4 | 20 | 6 | 150 | Dyn5 | hv | 0 | -2 | 2 | 0 | 2.5 | FALSE
0.63 MVA 20/0.4 kV | 0.2619 | 1.65 | 1.206 | 0.63 | 0.4 | 20 | 6 | 150 | Dyn5 | hv | 0 | -2 | 2 | 0 | 2.5 | FALSE
0.25 MVA 10/0.4 kV | 0.24 | 0.6 | 1.2 | 0.25 | 0.4 | 10 | 4 | 150 | Dyn5 | hv | 0 | -2 | 2 | 0 | 2.5 | FALSE
0.4 MVA 10/0.4 kV | 0.2375 | 0.95 | 1.325 | 0.4 | 0.4 | 10 | 4 | 150 | Dyn5 | hv | 0 | -2 | 2 | 0 | 2.5 | FALSE
0.63 MVA 10/0.4 kV | 0.1873 | 1.18 | 1.0794 | 0.63 | 0.4 | 10 | 4 | 150 | Dyn5 | hv | 0 | -2 | 2 | 0 | 2.5 | FALSE

## trafo3w_std_types
| sn_hv_mva | sn_mv_mva | sn_lv_mva | vn_hv_kv | vn_mv_kv | vn_lv_kv | vk_hv_percent | vk_mv_percent | vk_lv_percent | vkr_hv_percent | vkr_mv_percent | vkr_lv_percent | pfe_kw | i0_percent | shift_mv_degree | shift_lv_degree | vector_group | tap_side | tap_neutral | tap_min | tap_max | tap_step_percent
63/25/38 MVA 110/20/10 kV | 63 | 25 | 38 | 110 | 20 | 10 | 10.4 | 10.4 | 10.4 | 0.28 | 0.32 | 0.35 | 35 | 0.89 | 0 | 0 | YN0yn0yn0 | hv | 0 | -10 | 10 | 1.2
63/25/38 MVA 110/10/10 kV | 63 | 25 | 38 | 110 | 10 | 10 | 10.4 | 10.4 | 10.4 | 0.28 | 0.32 | 0.35 | 35 | 0.89 | 0 | 0 | YN0yn0yn0 | hv | 0 | -10 | 10 | 1.2

## fuse_std_types
| fuse_type | i_rated_a | t_avg | t_min | t_total | x_avg | x_min | x_total
HV 100A | HV 100A | 100 | 0 | [10.0, 3.64, 0.854, 0.281, 0.1, 0.0531, 0.022, 0.01] | [10.0, 4.267, 1.21, 0.403, 0.1, 0.058, 0.022, 0.01] | 0 | [300.0, 350.0, 450.0, 550.0, 700.0, 850.0, 1200.0, 1752.0] | [600.0, 700.0, 900.0, 1150.0, 1665.0, 2000.0, 3000.0, 4313.0]
HV 10A | HV 10A | 10 | 0 | [10.0, 1675.0, 0.344, 0.156, 0.1, 0.0417, 0.0171, 0.01] | [10.0, 1.3, 0.3, 0.155, 0.1, 0.0555, 0.023, 0.01] | 0 | [30.0, 32.0, 35.0, 37.0, 39.0, 50.0, 70.0, 88.0] | [60.0, 70.0, 80.0, 87.0, 94.0, 110.0, 150.0, 216.0]
HV 125A | HV 125A | 125 | 0 | [10.0, 1.82, 0.344, 0.1, 0.0467, 0.0269, 0.01] | [10.0, 2.478, 0.426, 0.1, 0.0427, 0.0211, 0.01] | 0 | [375.0, 500.0, 700.0, 925.0, 1200.0, 1500.0, 2341.0] | [750.0, 1000.0, 1500.0, 2200.0, 3000.0, 4000.0, 5765.0]
HV 160A | HV 160A | 160 | 0 | [10.0, 4.15, 1.03, 0.198, 0.1, 0.051, 0.0172, 0.01] | [10.0, 2.3, 0.734, 0.274, 0.1, 0.046, 0.0177, 0.01] | 0 | [480.0, 550.0, 700.0, 1000.0, 1260.0, 1600.0, 2500.0, 3227.0] | [960.0, 1300.0, 1700.0, 2200.0, 2996.0, 4000.0, 6000.0, 7946.0]
HV 16A | HV 16A | 16 | 0 | [10.0, 0.352, 0.164, 0.1, 0.0649, 0.0342, 0.01] | [10.0, 2.34, 0.722, 0.181, 0.1, 0.055, 0.0296, 0.01] | 0 | [48.0, 60.0, 65.0, 71.0, 80.0, 100.0, 162.0] | [96.0, 110.0, 125.0, 150.0, 168.0, 200.0, 250.0, 398.0]
HV 200A | HV 200A | 200 | 0 | [10.0, 4.267, 1.21, 0.403, 0.1, 0.058, 0.022, 0.01] | [10.0, 3.73, 1.654, 0.328, 0.1, 0.0531, 0.019, 0.01] | 0 | [600.0, 700.0, 900.0, 1150.0, 1665.0, 2000.0, 3000.0, 4313.0] | [1200.0, 1500.0, 1800.0, 2700.0, 3960.0, 5000.0, 7500.0, 10620.0]
HV 20A | HV 20A | 20 | 0 | [10.0, 1.3, 0.3, 0.155, 0.1, 0.0555, 0.023, 0.01] | [10.0, 1.3, 0.161, 0.1, 0.0611, 0.0399, 0.0141, 0.01] | 0 | [60.0, 70.0, 80.0, 87.0, 94.0, 110.0, 150.0, 216.0] | [120.0, 150.0, 200.0, 223.0, 260.0, 300.0, 450.0, 532.0]
HV 25A | HV 25A | 25 | 0 | [10.0, 2.512, 0.833, 0.299, 0.1, 0.0372, 0.0223, 0.01] | [10.0, 3.125, 0.597, 0.198, 0.1, 0.0378, 0.022, 0.01] | 0 | [75.0, 82.0, 90.0, 100.0, 124.0, 170.0, 200.0, 289.0] | [150.0, 170.0, 210.0, 250.0, 294.0, 400.0, 500.0, 711.0]
HV 31.5A | HV 31.5A | 31.5 | 0 | [10.0, 2.34, 0.722, 0.181, 0.1, 0.055, 0.0296, 0.01] | [10.0, 2.84, 0.368, 0.164, 0.1, 0.0621, 0.0378, 0.0195, 0.01] | 0 | [95.0, 110.0, 125.0, 150.0, 165.0, 200.0, 250.0, 390.0] | [189.0, 220.0, 300.0, 350.0, 393.0, 450.0, 530.0, 700.0, 960.0]
HV 40A | HV 40A | 40 | 0 | [10.0, 1.3, 0.161, 0.1, 0.0611, 0.0399, 0.0141, 0.01] | [10.0, 2.05, 0.369, 0.198, 0.1, 0.051, 0.0298, 0.01] | 0 | [120.0, 150.0, 200.0, 223.0, 260.0, 300.0, 450.0, 532.0] | [240.0, 300.0, 400.0, 450.0, 530.0, 650.0, 800.0, 1311.0]
HV 50A | HV 50A | 50 | 0 | [10.0, 3.215, 0.597, 0.198, 0.1, 0.0378, 0.022, 0.01] | [10.0, 3.64, 0.854, 0.281, 0.1, 0.0531, 0.022, 0.01] | 0 | [150.0, 170.0, 210.0, 250.0, 294.0, 400.0, 500.0, 711.0] | [300.0, 350.0, 450.0, 550.0, 700.0, 850.0, 1200.0, 1752.0]
HV 6.3A | HV 6.3A | 6.3 | 0 | [10.0, 1.39, 0.344, 0.168, 0.1, 0.056, 0.0263, 0.01] | [10.0, 1.711, 0.516, 0.198, 0.1, 0.0634, 0.0303, 0.01] | 0 | [19.0, 19.5, 20.4, 20.8, 22.0, 25.0, 32.0, 48.0] | [38.0, 40.0, 43.0, 48.0, 53.0, 60.0, 75.0, 118.0]
HV 63A | HV 63A | 63 | 0 | [10.0, 2.84, 0.368, 0.164, 0.1, 0.0621, 0.0378, 0.0195, 0.01] | [10.0, 1.82, 0.344, 0.1, 0.0467, 0.0269, 0.01] | 0 | [189.0, 220.0, 300.0, 350.0, 393.0, 450.0, 530.0, 700.0, 961.0] | [378.0, 500.0, 700.0, 934.0, 1200.0, 1500.0, 2366.0]
HV 80A | HV 80A | 80 | 0 | [10.0, 2.05, 0.369, 0.198, 0.1, 0.051, 0.0298, 0.01] | [10.0, 4.15, 1.03, 0.198, 0.1, 0.051, 0.0172, 0.01] | 0 | [240.0, 300.0, 400.0, 450.0, 530.0, 650.0, 800.0, 1311.0] | [480.0, 550.0, 700.0, 1000.0, 1260.0, 1600.0, 2500.0, 3227.0]
Siemens NH-1-100 | Siemens NH-1-100 | 100 | [5400.0, 2000.0, 400.0, 20.0, 1.0, 0.2, 0.012, 0.004] | 0 | 0 | [150.0, 190.0, 250.0, 430.0, 900.0, 1250.0, 2700.0, 3600.0] | 0 | 0
Siemens NH-1-125 | Siemens NH-1-125 | 125 | [4800.0, 120.0, 7.0, 0.1, 0.004] | 0 | 0 | [180.0, 400.0, 740.0, 2000.0, 4250.0] | 0 | 0
Siemens NH-1-16 | Siemens NH-1-16 | 16 | [4000.0, 400.0, 2.0, 0.1, 0.04, 0.01] | 0 | 0 | [26.0, 35.0, 75.0, 150.0, 200.0, 300.0] | 0 | 0
Siemens NH-1-160 | Siemens NH-1-160 | 160 | [4800.0, 120.0, 7.0, 0.1, 0.004] | 0 | 0 | [210.0, 500.0, 900.0, 2300.0, 5000.0] | 0 | 0
Siemens NH-1-25 | Siemens NH-1-25 | 25 | [4000.0, 1000.0, 10.0, 0.2, 0.02, 0.01] | 0 | 0 | [40.0, 50.0, 100.0, 210.0, 400.0, 500.0] | 0 | 0
Siemens NH-1-50 | Siemens NH-1-50 | 50 | [4000.0, 40.0, 4.0, 1.0, 0.02, 0.01] | 0 | 0 | [86.0, 200.0, 300.0, 400.0, 1000.0, 1280.0] | 0 | 0
Siemens NH-1-63 | Siemens NH-1-63 | 63 | [4000.0, 100.0, 10.0, 2.0, 0.04, 0.01] | 0 | 0 | [100.0, 200.0, 300.0, 400.0, 1000.0, 1500.0] | 0 | 0
Siemens NH-1-80 | Siemens NH-1-80 | 80 | [4800.0, 120.0, 7.0, 0.1, 0.01] | 0 | 0 | [150.58, 250.0, 450.0, 1150.0, 2470.0] | 0 | 0
Siemens NH-2-1000 | Siemens NH-2-1000 | 1000 | [4800.0, 120.0, 7.0, 0.1, 0.004] | 0 | 0 | [1900.0, 3500.0, 8400.0, 24000.0, 52000.0] | 0 | 0
Siemens NH-2-200 | Siemens NH-2-200 | 200 | [4800.0, 120.0, 7.0, 0.1, 0.004] | 0 | 0 | [280.0, 650.0, 1200.0, 3000.0, 7000.0] | 0 | 0
Siemens NH-2-224 | Siemens NH-2-224 | 224 | [4800.0, 120.0, 7.0, 0.2, 0.04, 0.004] | 0 | 0 | [400.0, 750.0, 1453.0, 3025.0, 4315.0, 7600.0] | 0 | 0
Siemens NH-2-250 | Siemens NH-2-250 | 250 | [4800.0, 120.0, 7.0, 0.1, 0.004] | 0 | 0 | [450.0, 800.0, 1650.0, 4000.0, 8500.0] | 0 | 0
Siemens NH-2-315 | Siemens NH-2-315 | 315 | [4800.0, 120.0, 7.0, 0.1, 0.004] | 0 | 0 | [550.0, 920.0, 1900.0, 5000.0, 11000.0] | 0 | 0
Siemens NH-2-355 | Siemens NH-2-355 | 355 | [4800.0, 120.0, 6.0, 0.1, 0.004] | 0 | 0 | [650.0, 1116.27, 2350.0, 5840.0, 12790.0] | 0 | 0
Siemens NH-2-400 | Siemens NH-2-400 | 400 | [4800.0, 120.0, 7.0, 0.1, 0.004] | 0 | 0 | [720.0, 1350.0, 2800.0, 6500.0, 15000.0] | 0 | 0
Siemens NH-2-425 | Siemens NH-2-425 | 425 | [4800.0, 120.0, 7.0, 0.1, 0.004] | 0 | 0 | [850.0, 1500.0, 3050.0, 7500.0, 16500.0] | 0 | 0
Siemens NH-2-630 | Siemens NH-2-630 | 630 | [4800.0, 120.0, 7.0, 0.1, 0.004] | 0 | 0 | [1200.0, 2000.0, 4800.0, 12000.0, 26000.0] | 0 | 0

## res_bus
| vm_pu | va_degree | p_mw | q_mvar
0 | 0.9778 | -0.42642 | 0.010236 | 0.0025653
1 | 0.97925 | -0.39794 | 0 | 0
2 | 0.97595 | -0.4626 | 0 | 0
3 | 0.98205 | -0.34341 | 0 | 0
4 | 0.97529 | -0.4756 | 0 | 0
5 | 0.98415 | -0.30271 | 0.0019046 | 0.00047734
6 | 0.98415 | -0.30265 | 0.00049153 | 0.00012319
7 | 0.97178 | -0.54483 | 0 | 0
8 | 0.97214 | -0.53764 | 0 | 0
9 | 0.97158 | -0.54867 | 0 | 0
10 | 0.97163 | -0.54765 | 0.0024722 | 0.0006196
11 | 0.97152 | -0.54983 | 0.0017893 | 0.00044843
12 | 0.98236 | -0.3375 | 0 | 0
13 | 0.98197 | -0.34501 | 0.0077358 | 0.0019388
14 | 0.98325 | -0.3203 | 0 | 0
15 | 0.98338 | -0.31771 | 0 | 0
16 | 0.98321 | -0.32108 | 0.0070793 | 0.0017742
17 | 0.98248 | -0.33508 | 0.0007855 | 0.00019686
18 | 0.97844 | -0.41454 | 0 | 0
19 | 0.97855 | -0.41236 | 0.0012652 | 0.0003171
20 | 0.97758 | -0.43131 | 0.0011218 | 0.00028115
21 | 0.97347 | -0.51136 | 0 | 0
22 | 0.97527 | -0.47585 | 0.00046165 | 0.0001157
23 | 0.98426 | -0.30048 | 0 | 0
24 | 0.97281 | -0.52448 | 0 | 0
25 | 0.97197 | -0.54092 | 0.0022776 | 0.00057083
26 | 0.97159 | -0.5485 | 0.0020687 | 0.00051847
27 | 0.98358 | -0.3137 | 0 | 0
28 | 0.98335 | -0.31836 | 0.0060871 | 0.0015256
29 | 0.97967 | -0.3905 | 0.0015399 | 0.00038594
30 | 0.9797 | -0.38981 | 0 | 0
31 | 0.97618 | -0.4589 | 0 | 0
32 | 0.97643 | -0.45396 | 0 | 0
33 | 0.97608 | -0.46082 | 0.0045888 | 0.0011501
34 | 0.98256 | -0.33353 | 0.0008731 | 0.00021882
35 | 0.98497 | -0.28675 | 0 | 0
36 | 0.98464 | -0.29321 | 0.0012605 | 0.00031592
37 | 0.98561 | -0.27439 | 0 | 0
38 | 0.97666 | -0.44937 | 0 | 0
39 | 0.97344 | -0.51206 | 0.0022815 | 0.00057179
40 | 0.9727 | -0.5265 | 0.0021045 | 0.00052744
41 | 0.9835 | -0.31529 | 0.00584 | 0.0014637
42 | 0.98364 | -0.31246 | 0 | 0
43 | 0.98167 | -0.35072 | 0.0065461 | 0.0016406
44 | 0.97803 | -0.42189 | 0.046717 | 0.011708
45 | 0.98668 | -0.25372 | 0.0020175 | 0.00050564
46 | 0.98939 | -0.20154 | 0 | 0
47 | 0.99116 | -0.16762 | 0.00095374 | 0.00023903
48 | 0.98847 | -0.21921 | 0.0024372 | 0.00061082
49 | 0.97758 | -0.43078 | 0.020683 | 0.0051837
50 | 0.98727 | -0.24244 | 0.00092884 | 0.00023279
51 | 0.9922 | -0.14776 | 0 | 0
52 | 0.98728 | -0.24208 | 0.00057449 | 0.00014398
53 | 0.97424 | -0.49634 | 0 | 0
54 | 0.97249 | -0.53069 | 0.039965 | 0.010016
55 | 0.9735 | -0.5108 | 0.0011704 | 0.00029332
56 | 0.97351 | -0.5106 | 0.0014231 | 0.00035667
57 | 0.97359 | -0.50903 | 0.0013429 | 0.00033657
58 | 0.97363 | -0.50823 | 0.0015932 | 0.0003993
59 | 0.97349 | -0.51093 | 0 | 0
60 | 0.97347 | -0.5114 | 0.0006291 | 0.00015767
61 | 0.97352 | -0.51034 | 0.00064944 | 0.00016277
62 | 0.97381 | -0.50467 | 0.0019572 | 0.00049051
63 | 0.97346 | -0.51154 | 0.00064832 | 0.00016249
64 | 0.97358 | -0.50913 | 0 | 0
65 | 0.97405 | -0.4999 | 0.0037561 | 0.00094136
66 | 0.97412 | -0.49862 | 0 | 0
67 | 0.9821 | -0.34398 | 0.0014325 | 0.00035901
68 | 0.98215 | -0.34291 | 0.0015425 | 0.00038657
69 | 0.98221 | -0.34181 | 0 | 0
70 | 0.98224 | -0.34114 | 0 | 0
71 | 0.98212 | -0.34359 | 0.0020274 | 0.00050812
72 | 0.98222 | -0.34162 | 0.0026 | 0.00065163
73 | 0.98245 | -0.33694 | 0.0031178 | 0.0007814
74 | 0.98202 | -0.34553 | 0.0032601 | 0.00081705
75 | 0.97108 | -0.55866 | 0.0020947 | 0.00052497
76 | 0.97132 | -0.55384 | 0.003217 | 0.00080625
77 | 0.97091 | -0.56195 | 0.0021948 | 0.00055007
78 | 0.9716 | -0.54834 | 0.0034342 | 0.0008607
79 | 0.97085 | -0.5631 | 0.0024124 | 0.00060461
80 | 0.97196 | -0.54124 | 0.0031633 | 0.0007928
81 | 0.97266 | -0.52727 | 0 | 0
82 | 0.98344 | -0.3177 | 0.0024563 | 0.0006156
83 | 0.98394 | -0.30795 | 0.0011133 | 0.00027903
84 | 0.98299 | -0.32638 | 0.0020864 | 0.0005229
85 | 0.98449 | -0.29723 | 0.0017964 | 0.00045022
86 | 0.98498 | -0.28764 | 0.0020562 | 0.00051533
87 | 0.98612 | -0.26537 | 0 | 0
88 | 0.98679 | -0.25249 | 0.0019523 | 0.00048929
89 | 0.97418 | -0.49737 | 0 | 0
90 | 0.97526 | -0.47618 | 0.00098263 | 0.00024627
91 | 0.97293 | -0.52207 | 0 | 0
92 | 0.97257 | -0.52915 | 0.0050664 | 0.0012698
93 | 0.97264 | -0.52773 | 0.0029627 | 0.00074252
94 | 0.9726 | -0.52859 | 0.0019419 | 0.00048668
95 | 0.98691 | -0.25014 | 0.0019337 | 0.00048462
96 | 0.97342 | -0.51249 | 0.0024822 | 0.00062211
97 | 0.97553 | -0.47085 | 0.0027746 | 0.00069539
98 | 0.98205 | -0.34479 | 0.0015564 | 0.00039008
99 | 0.98738 | -0.24107 | 0 | 0
100 | 0.98714 | -0.24563 | 0.00137 | 0.00034334
101 | 0.98884 | -0.21266 | 0.0010447 | 0.00026182
102 | 0.9869 | -0.25029 | 0.001042 | 0.00026115
103 | 0.99142 | -0.16286 | 0 | 0
104 | 0.98673 | -0.25365 | 0.002576 | 0.00064561
105 | 0.99197 | -0.1524 | 0.00094621 | 0.00023714
106 | 0.991 | -0.17087 | 0.0016352 | 0.00040981
107 | 0.97858 | -0.41117 | 0.00099427 | 0.00024919
108 | 0.97858 | -0.41121 | 0.00094765 | 0.0002375
109 | 0.9786 | -0.4108 | 0.0011143 | 0.00027926
110 | 0.97862 | -0.4104 | 0.00088145 | 0.00022091
111 | 0.97866 | -0.4096 | 0 | 0
112 | 0.97888 | -0.40537 | 0 | 0
113 | 0.97892 | -0.40461 | 0 | 0
114 | 0.97875 | -0.40796 | 0.0010549 | 0.00026439
115 | 0.97869 | -0.40901 | 0.00055928 | 0.00014017
116 | 0.97866 | -0.40966 | 0.00053546 | 0.0001342
117 | 0.97905 | -0.40199 | 0.00082524 | 0.00020683
118 | 0.97638 | -0.45493 | 0.0030197 | 0.0007568
119 | 0.97336 | -0.51353 | 0 | 0
120 | 0.97331 | -0.51463 | 0.0017224 | 0.00043168
121 | 0.97326 | -0.51556 | 0.0023194 | 0.00058129
122 | 0.97698 | -0.44242 | 0.0014431 | 0.00036167
123 | 0.97768 | -0.42874 | 0.0014881 | 0.00037295
124 | 0.97883 | -0.40609 | 0 | 0
125 | 0.98366 | -0.31246 | 0.0014575 | 0.00036529
126 | 0.9839 | -0.30775 | 0.00070361 | 0.00017634
127 | 0.98361 | -0.31334 | 0.001581 | 0.00039624
128 | 0.98406 | -0.3046 | 0 | 0
129 | 0.98356 | -0.31438 | 0.0016995 | 0.00042593
130 | 0.98477 | -0.29073 | 0 | 0
131 | 0.98404 | -0.30502 | 0.0015251 | 0.00038222
132 | 0.98334 | -0.31873 | 0.00099362 | 0.00024902
133 | 0.98404 | -0.30492 | 0.0012146 | 0.0003044
134 | 0.98586 | -0.26974 | 0.0013195 | 0.00033069
135 | 0.98403 | -0.30519 | 0.00085088 | 0.00021325
136 | 0.98327 | -0.32015 | 0.00087107 | 0.00021831
137 | 0.98318 | -0.32175 | 0.00088347 | 0.00022142
138 | 0.98315 | -0.32241 | 0.0016191 | 0.00040578
139 | 0.98294 | -0.3265 | 0.00082452 | 0.00020664
140 | 0.9829 | -0.32729 | 0.0015557 | 0.00038991
141 | 0.98269 | -0.33146 | 0 | 0
142 | 0.98267 | -0.33177 | 0.0015315 | 0.00038382
143 | 0.98262 | -0.3327 | 0.0010335 | 0.00025901
144 | 0.98262 | -0.33279 | 0.0017447 | 0.00043726
145 | 0.98963 | -0.19721 | 0 | 0
146 | 0.98996 | -0.19081 | 0.0017642 | 0.00044216
147 | 0.98941 | -0.20146 | 0.0018435 | 0.00046203
148 | 0.98261 | -0.33298 | 0.0013694 | 0.00034321
149 | 0.98258 | -0.33361 | 0.0014143 | 0.00035447
150 | 0.99047 | -0.1811 | 0.0015686 | 0.00039314
151 | 0.9889 | -0.21123 | 0.0019712 | 0.00049402
152 | 0.98257 | -0.33379 | 0.0013983 | 0.00035044
153 | 0.98257 | -0.3337 | 0.0010086 | 0.00025279
154 | 0.99071 | -0.17636 | 0 | 0
155 | 0.98799 | -0.22864 | 0.0014808 | 0.00037112
156 | 0.99055 | -0.17955 | 0.0013687 | 0.00034303
157 | 0.99275 | -0.13745 | 0 | 0
158 | 0.99055 | -0.17963 | 0.0010415 | 0.00026103
159 | 0.99371 | -0.11906 | 0 | 0
160 | 0.99045 | -0.18145 | 0 | 0
161 | 0.98254 | -0.33433 | 0.0010692 | 0.00026798
162 | 0.98253 | -0.33447 | 0.0011258 | 0.00028214
163 | 0.98253 | -0.33454 | 0.0011416 | 0.0002861
164 | 0.98661 | -0.25589 | 0.0019151 | 0.00047996
165 | 0.9866 | -0.25625 | 0.0017231 | 0.00043185
166 | 0.98658 | -0.25658 | 0.0022176 | 0.00055577
167 | 0.97259 | -0.52867 | 0.0035419 | 0.00088768
168 | 0.97258 | -0.52904 | 0.0016958 | 0.00042502
169 | 0.98658 | -0.25662 | 0.0017719 | 0.00044407
170 | 0.97894 | -0.40416 | 0.0015308 | 0.00038365
171 | 0.97895 | -0.40393 | 0.001294 | 0.00032431
172 | 0.97891 | -0.40467 | 0.0016091 | 0.00040327
173 | 0.979 | -0.40299 | 0.0011374 | 0.00028507
174 | 0.9789 | -0.40486 | 0.001228 | 0.00030776
175 | 0.97913 | -0.40038 | 0.00061019 | 0.00015293
176 | 0.97922 | -0.39873 | 0 | 0
177 | 0.97931 | -0.39688 | 0.00061019 | 0.00015293
178 | 0.97946 | -0.39397 | 0.0014229 | 0.00035662
179 | 0.97978 | -0.38761 | 0 | 0
180 | 0.98027 | -0.3781 | 0 | 0
181 | 0.98154 | -0.35337 | 0.0012146 | 0.0003044
182 | 0.9837 | -0.31146 | 0.0015733 | 0.00039432
183 | 0.98274 | -0.33004 | 0.0012146 | 0.0003044
184 | 0.98426 | -0.30057 | 0.00064217 | 0.00016094
185 | 0.98614 | -0.26459 | 0.0024747 | 0.00062021
186 | 0.98611 | -0.26514 | 0.002913 | 0.00073007
187 | 0.98621 | -0.26318 | 0 | 0
188 | 0.98804 | -0.22786 | 0 | 0
189 | 0.98508 | -0.28517 | 0.0039607 | 0.00099266
190 | 0.98793 | -0.22997 | 0.0024045 | 0.00060262
191 | 0.98861 | -0.21676 | 0.0023438 | 0.00058742
192 | 0.98802 | -0.22816 | 0.0023184 | 0.00058105
193 | 0.98408 | -0.30455 | 0.0010228 | 0.00025634
194 | 0.98793 | -0.23007 | 0.0024202 | 0.00060656
195 | 0.99003 | -0.18956 | 0 | 0
196 | 0.98397 | -0.30656 | 0.003688 | 0.00092431
197 | 0.98074 | -0.36953 | 0.0015309 | 0.00038369
198 | 0.98054 | -0.37351 | 0.0014595 | 0.00036579
199 | 0.98084 | -0.36767 | 0 | 0
200 | 0.98053 | -0.37364 | 0.0034652 | 0.00086847
201 | 0.98027 | -0.37871 | 0.0015052 | 0.00037724
202 | 0.98102 | -0.3641 | 0.0013905 | 0.00034849
203 | 0.98171 | -0.35055 | 0.001129 | 0.00028295
204 | 0.98215 | -0.34207 | 0.0025774 | 0.00064595
205 | 0.97638 | -0.455 | 0.0007972 | 0.0001998
206 | 0.97626 | -0.4573 | 0.00075566 | 0.00018939
207 | 0.98996 | -0.19102 | 0.0012146 | 0.0003044
208 | 0.98998 | -0.19068 | 0.0013673 | 0.00034267
209 | 0.97605 | -0.46141 | 0.0007972 | 0.0001998
210 | 0.98335 | -0.31878 | 0.0055251 | 0.0013847
211 | 0.98258 | -0.33363 | 0.0032901 | 0.00082458
212 | 0.99797 | -0.038282 | 0.0022885 | 0.00057356
213 | 1 | 0 | -0.4918 | -0.12626
214 | 0.99689 | -0.058716 | 0.0023396 | 0.00058637
215 | 0.99996 | -0.00077454 | 0.0021048 | 0.00052751
216 | 0.9949 | -0.096487 | 0 | 0
217 | 0.99989 | -0.0021555 | 0.0020852 | 0.0005226
218 | 0.99988 | -0.0023757 | 0.001992 | 0.00049924
219 | 0.99068 | -0.17692 | 0.0025852 | 0.00064791
220 | 0.99007 | -0.18881 | 0.0023769 | 0.00059571
221 | 0.9899 | -0.19193 | 0.0025632 | 0.0006424
222 | 0.9899 | -0.19208 | 0.0026023 | 0.0006522
223 | 0.98337 | -0.31784 | 0.0023663 | 0.00059305
224 | 0.98382 | -0.30908 | 0.0026557 | 0.00066558
225 | 0.98293 | -0.32632 | 0.0027047 | 0.00067786
226 | 0.98283 | -0.3283 | 0.0012452 | 0.00031209
227 | 0.98302 | -0.32458 | 0.0025835 | 0.00064747
228 | 0.9841 | -0.30375 | 0.0031381 | 0.00078649
229 | 0.9839 | -0.30765 | 0.0026355 | 0.00066053
230 | 0.97513 | -0.47955 | 0.001286 | 0.00032231
231 | 0.97523 | -0.47766 | 0.0014956 | 0.00037484
232 | 0.97509 | -0.48031 | 0.0013728 | 0.00034406
233 | 0.97529 | -0.47648 | 0.0015794 | 0.00039584
234 | 0.97506 | -0.48096 | 0.0014363 | 0.00035998
235 | 0.97542 | -0.47386 | 0.0014967 | 0.0003751
236 | 0.97501 | -0.4819 | 0.0012855 | 0.00032218
237 | 0.9755 | -0.47231 | 0.0015794 | 0.00039584
238 | 0.975 | -0.48221 | 0.0013723 | 0.00034393
239 | 0.99001 | -0.18999 | 0.0013687 | 0.00034303
240 | 0.99008 | -0.18869 | 0.0013683 | 0.00034292
241 | 0.99017 | -0.187 | 0.0013687 | 0.00034303
242 | 0.99027 | -0.18506 | 0.0013687 | 0.00034303
243 | 0.98183 | -0.34782 | 0.0013419 | 0.0003363
244 | 0.97595 | -0.46352 | 0.00075541 | 0.00018932
245 | 0.97576 | -0.46723 | 0.0007972 | 0.0001998
246 | 0.97156 | -0.54903 | 0.0020924 | 0.00052441
247 | 0.97155 | -0.54929 | 0.0021306 | 0.00053397
248 | 0.97193 | -0.54181 | 0.0023399 | 0.00058643
249 | 0.9719 | -0.54236 | 0.0022112 | 0.00055418
250 | 0.97189 | -0.54257 | 0.0018695 | 0.00046855
251 | 0.97268 | -0.52705 | 0.0020712 | 0.0005191
252 | 0.97266 | -0.52733 | 0.0022498 | 0.00056386
253 | 0.97499 | -0.48238 | 0.0014358 | 0.00035984
254 | 0.97566 | -0.46916 | 0.0014966 | 0.00037509
255 | 0.99998 | 149.9956 | 0 | 0

## res_line
| p_from_mw | q_from_mvar | p_to_mw | q_to_mvar | pl_mw | ql_mvar | i_from_ka | i_to_ka | i_ka | vm_from_pu | va_from_degree | vm_to_pu | va_to_degree | loading_percent
0 | -0.038807 | -0.0097778 | 0.03886 | 0.0098112 | 5.2948e-05 | 3.3379e-05 | 0.059076 | 0.059075 | 0.059076 | 0.9778 | -0.42642 | 0.97925 | -0.39794 | 16.2296
1 | 0.028571 | 0.0072125 | -0.028522 | -0.0071817 | 4.9421e-05 | 3.0757e-05 | 0.043499 | 0.043499 | 0.043499 | 0.9778 | -0.42642 | 0.97595 | -0.4626 | 11.9503
2 | -0.03886 | -0.0098112 | 0.038962 | 0.0098753 | 0.00010181 | 6.4175e-05 | 0.059075 | 0.059075 | 0.059075 | 0.97925 | -0.39794 | 0.98205 | -0.34341 | 16.2295
3 | 0.028522 | 0.0071817 | -0.028504 | -0.0071707 | 1.7722e-05 | 1.103e-05 | 0.043499 | 0.043499 | 0.043499 | 0.97595 | -0.4626 | 0.97529 | -0.4756 | 11.9504
4 | -0.046698 | -0.011814 | 0.046712 | 0.011822 | 1.3248e-05 | 7.6758e-06 | 0.070797 | 0.070797 | 0.070797 | 0.98205 | -0.34341 | 0.98236 | -0.3375 | 6.4833
5 | 0.0077363 | 0.001939 | -0.0077358 | -0.0019388 | 5.8759e-07 | 2.3179e-07 | 0.011722 | 0.011722 | 0.011722 | 0.98205 | -0.34341 | 0.98197 | -0.34501 | 3.2204
6 | 0.028043 | 0.0070554 | -0.027995 | -0.0070256 | 4.7817e-05 | 2.9736e-05 | 0.042795 | 0.042795 | 0.042795 | 0.97529 | -0.4756 | 0.97347 | -0.51136 | 11.757
7 | 0.00046166 | 0.00011534 | -0.00046165 | -0.0001157 | 5.4319e-09 | -3.6093e-07 | 0.00070423 | 0.00070436 | 0.00070436 | 0.97529 | -0.4756 | 0.97527 | -0.47585 | 0.19351
8 | -0.0019046 | -0.00047734 | 0.0019046 | 0.00047732 | 4.9374e-09 | -1.7014e-08 | 0.0028797 | 0.0028797 | 0.0028797 | 0.98415 | -0.30271 | 0.98415 | -0.30265 | 0.79113
9 | -0.0023961 | -0.00060051 | 0.0023964 | 0.00060003 | 2.4831e-07 | -4.8222e-07 | 0.0036229 | 0.0036227 | 0.0036229 | 0.98415 | -0.30265 | 0.98426 | -0.30048 | 0.9953
10 | -0.010555 | -0.0026438 | 0.010559 | 0.0026457 | 3.6159e-06 | 1.8566e-06 | 0.016162 | 0.016162 | 0.016162 | 0.97178 | -0.54483 | 0.97214 | -0.53764 | 4.4401
11 | 0.0017897 | 0.00044683 | -0.0017894 | -0.00044806 | 3.2679e-07 | -1.2286e-06 | 0.0027398 | 0.0027403 | 0.0027403 | 0.97178 | -0.54483 | 0.97158 | -0.54867 | 0.75284
12 | 0.0087655 | 0.002197 | -0.0087643 | -0.0021964 | 1.1771e-06 | 5.3752e-07 | 0.013422 | 0.013422 | 0.013422 | 0.97178 | -0.54483 | 0.97163 | -0.54765 | 3.6874
13 | -0.019259 | -0.0048263 | 0.019271 | 0.0048335 | 1.2084e-05 | 7.274e-06 | 0.029479 | 0.029478 | 0.029479 | 0.97214 | -0.53764 | 0.97281 | -0.52448 | 8.0985
14 | 0.0087 | 0.0021806 | -0.0086987 | -0.00218 | 1.3594e-06 | 6.1662e-07 | 0.013317 | 0.013317 | 0.013317 | 0.97214 | -0.53764 | 0.97197 | -0.54092 | 3.6585
15 | 0.0017894 | 0.00044806 | -0.0017893 | -0.00044843 | 9.8361e-08 | -3.6957e-07 | 0.0027403 | 0.0027405 | 0.0027405 | 0.97158 | -0.54867 | 0.97152 | -0.54983 | 0.75288
16 | 0.0062921 | 0.0015768 | -0.0062919 | -0.0015768 | 2.548e-07 | 7.2444e-08 | 0.0096361 | 0.0096361 | 0.0096361 | 0.97163 | -0.54765 | 0.97159 | -0.5485 | 2.6473
17 | -0.046712 | -0.011822 | 0.046717 | 0.011825 | 5.4414e-06 | 2.896e-06 | 0.070797 | 0.070797 | 0.070797 | 0.98236 | -0.3375 | 0.98248 | -0.33508 | 4.8624
18 | -0.0070795 | -0.0017743 | 0.0070804 | 0.0017746 | 8.7421e-07 | 3.0187e-07 | 0.010714 | 0.010714 | 0.010714 | 0.98325 | -0.3203 | 0.98338 | -0.31771 | 2.9434
19 | 0.0070795 | 0.0017743 | -0.0070793 | -0.0017742 | 2.6031e-07 | 8.9903e-08 | 0.010714 | 0.010714 | 0.010714 | 0.98325 | -0.3203 | 0.98321 | -0.32108 | 2.9434
20 | -0.013168 | -0.0033002 | 0.01317 | 0.0033016 | 2.519e-06 | 1.3974e-06 | 0.019925 | 0.019925 | 0.019925 | 0.98338 | -0.31771 | 0.98358 | -0.3137 | 5.4739
21 | 0.0060873 | 0.0015256 | -0.0060871 | -0.0015256 | 1.8718e-07 | 4.5158e-08 | 0.009211 | 0.0092111 | 0.0092111 | 0.98338 | -0.31771 | 0.98335 | -0.31836 | 2.5305
22 | -0.047502 | -0.012022 | 0.047506 | 0.012024 | 3.5287e-06 | 1.8904e-06 | 0.071986 | 0.071986 | 0.071986 | 0.98248 | -0.33508 | 0.98256 | -0.33353 | 4.9441
23 | -0.028543 | -0.0071776 | 0.028546 | 0.0071795 | 2.9695e-06 | 1.8477e-06 | 0.043417 | 0.043417 | 0.043417 | 0.97844 | -0.41454 | 0.97855 | -0.41236 | 11.9276
24 | 0.028543 | 0.0071776 | -0.02852 | -0.0071634 | 2.284e-05 | 1.4212e-05 | 0.043417 | 0.043417 | 0.043417 | 0.97844 | -0.41454 | 0.97758 | -0.43131 | 11.9277
25 | -0.029811 | -0.0074966 | 0.029843 | 0.0075166 | 3.2149e-05 | 2.0051e-05 | 0.04534 | 0.04534 | 0.04534 | 0.97855 | -0.41236 | 0.9797 | -0.38981 | 12.4562
26 | 0.027398 | 0.0068823 | -0.027374 | -0.0068676 | 2.3602e-05 | 1.4652e-05 | 0.041709 | 0.041709 | 0.041709 | 0.97758 | -0.43131 | 0.97666 | -0.44937 | 11.4586
27 | 0.025713 | 0.006454 | -0.025697 | -0.006444 | 1.608e-05 | 9.9465e-06 | 0.039308 | 0.039308 | 0.039308 | 0.97347 | -0.51136 | 0.97281 | -0.52448 | 10.7989
28 | 0.0022815 | 0.00057163 | -0.0022815 | -0.00057179 | 7.6673e-08 | -1.5992e-07 | 0.0034874 | 0.0034875 | 0.0034875 | 0.97347 | -0.51136 | 0.97344 | -0.51206 | 0.9581
29 | -0.12301 | -0.031161 | 0.12317 | 0.031258 | 0.00015433 | 9.6351e-05 | 0.18609 | 0.18609 | 0.18609 | 0.98426 | -0.30048 | 0.98561 | -0.27439 | 12.781
30 | 0.12062 | 0.030561 | -0.12055 | -0.030518 | 6.937e-05 | 4.3268e-05 | 0.18247 | 0.18247 | 0.18247 | 0.98426 | -0.30048 | 0.98364 | -0.31246 | 12.5322
31 | 0.0064263 | 0.0016105 | -0.0064257 | -0.0016103 | 6.2031e-07 | 1.8448e-07 | 0.0098297 | 0.0098298 | 0.0098298 | 0.97281 | -0.52448 | 0.9727 | -0.5265 | 2.7005
32 | 0.006421 | 0.0016092 | -0.0064208 | -0.0016091 | 2.7092e-07 | 8.0729e-08 | 0.0098301 | 0.0098301 | 0.0098301 | 0.97197 | -0.54092 | 0.97193 | -0.54181 | 2.7006
33 | 0.0042231 | 0.0010583 | -0.004223 | -0.0010583 | 1.0523e-07 | -1.5726e-08 | 0.0064678 | 0.0064678 | 0.0064678 | 0.97159 | -0.5485 | 0.97156 | -0.54903 | 1.7769
34 | 0.057329 | 0.014501 | -0.057318 | -0.014494 | 1.139e-05 | 6.471e-06 | 0.086778 | 0.086778 | 0.086778 | 0.98358 | -0.3137 | 0.98337 | -0.31784 | 5.9601
35 | -0.070499 | -0.017803 | 0.070515 | 0.017812 | 1.5617e-05 | 9.2522e-06 | 0.1067 | 0.1067 | 0.1067 | 0.98358 | -0.3137 | 0.98382 | -0.30908 | 7.3285
36 | -0.0015399 | -0.00038594 | 0.00154 | 0.00038566 | 5.0682e-08 | -2.7864e-07 | 0.002339 | 0.0023389 | 0.002339 | 0.97967 | -0.3905 | 0.9797 | -0.38981 | 0.64258
37 | -0.031383 | -0.0079023 | 0.0314 | 0.0079127 | 1.6654e-05 | 1.0412e-05 | 0.047679 | 0.047679 | 0.047679 | 0.9797 | -0.38981 | 0.98027 | -0.37871 | 13.0987
38 | -0.0045892 | -0.00115 | 0.0045903 | 0.00115 | 1.0814e-06 | -4.4846e-08 | 0.0069954 | 0.0069951 | 0.0069954 | 0.97618 | -0.4589 | 0.97643 | -0.45396 | 1.9218
39 | 0.0045892 | 0.00115 | -0.0045888 | -0.0011501 | 4.1891e-07 | -1.7255e-08 | 0.0069954 | 0.0069955 | 0.0069955 | 0.97618 | -0.4589 | 0.97608 | -0.46082 | 1.9218
40 | 0.0030198 | 0.00075667 | -0.0030197 | -0.0007568 | 1.4026e-07 | -1.3113e-07 | 0.0046019 | 0.004602 | 0.004602 | 0.97643 | -0.45396 | 0.97638 | -0.45493 | 1.2643
41 | -0.0076101 | -0.0019067 | 0.0076117 | 0.0019073 | 1.662e-06 | 6.5138e-07 | 0.011597 | 0.011597 | 0.011597 | 0.97643 | -0.45396 | 0.97666 | -0.44937 | 3.186
42 | -0.048379 | -0.012242 | 0.048391 | 0.012249 | 1.2138e-05 | 6.5473e-06 | 0.073309 | 0.073308 | 0.073309 | 0.98256 | -0.33353 | 0.98283 | -0.3283 | 5.0349
43 | 0.080931 | 0.020452 | -0.080906 | -0.020437 | 2.5048e-05 | 1.5122e-05 | 0.12232 | 0.12233 | 0.12233 | 0.98497 | -0.28675 | 0.98464 | -0.29321 | 8.4015
44 | -0.080931 | -0.020452 | 0.080979 | 0.020481 | 4.7969e-05 | 2.8958e-05 | 0.12232 | 0.12232 | 0.12232 | 0.98497 | -0.28675 | 0.98561 | -0.27439 | 8.4014
45 | 0.079646 | 0.020121 | -0.079618 | -0.020104 | 2.8092e-05 | 1.6928e-05 | 0.12042 | 0.12042 | 0.12042 | 0.98464 | -0.29321 | 0.98426 | -0.30057 | 8.2706
46 | -0.20415 | -0.051739 | 0.20435 | 0.051868 | 0.00020305 | 0.00012879 | 0.30841 | 0.30841 | 0.30841 | 0.98561 | -0.27439 | 0.98668 | -0.25372 | 21.1823
47 | 0.019763 | 0.0049603 | -0.019757 | -0.0049571 | 5.2987e-06 | 3.1962e-06 | 0.030112 | 0.030113 | 0.030113 | 0.97666 | -0.44937 | 0.97638 | -0.455 | 8.2727
48 | 0.0043212 | 0.0010829 | -0.0043211 | -0.0010829 | 1.1146e-07 | -1.3095e-08 | 0.0066104 | 0.0066104 | 0.0066104 | 0.9727 | -0.5265 | 0.97268 | -0.52705 | 1.816
49 | -0.00584 | -0.0014637 | 0.0058408 | 0.0014638 | 7.8798e-07 | 1.6271e-07 | 0.0088359 | 0.0088358 | 0.0088359 | 0.9835 | -0.31529 | 0.98364 | -0.31246 | 2.4274
50 | 0.11471 | 0.029054 | -0.1145 | -0.028921 | 0.00021037 | 0.00013369 | 0.17363 | 0.17363 | 0.17363 | 0.98364 | -0.31246 | 0.98167 | -0.35072 | 23.8508
51 | 0.10795 | 0.02728 | -0.10758 | -0.027046 | 0.00036697 | 0.0002344 | 0.16371 | 0.16371 | 0.16371 | 0.98167 | -0.35072 | 0.97803 | -0.42189 | 44.9757
52 | 0.060866 | 0.015337 | -0.06084 | -0.015321 | 2.5866e-05 | 1.6453e-05 | 0.092634 | 0.092634 | 0.092634 | 0.97803 | -0.42189 | 0.97758 | -0.43078 | 25.4488
53 | -0.20637 | -0.052373 | 0.20648 | 0.052444 | 0.00011195 | 7.1019e-05 | 0.31146 | 0.31146 | 0.31146 | 0.98668 | -0.25372 | 0.98727 | -0.24244 | 21.3913
54 | -0.21083 | -0.053694 | 0.21118 | 0.053913 | 0.00034557 | 0.00021928 | 0.31739 | 0.31739 | 0.31739 | 0.98939 | -0.20154 | 0.99116 | -0.16762 | 21.7988
55 | 0.21083 | 0.053694 | -0.21065 | -0.05358 | 0.00017954 | 0.00011393 | 0.31739 | 0.31739 | 0.31739 | 0.98939 | -0.20154 | 0.98847 | -0.21921 | 21.7988
56 | -0.21213 | -0.054152 | 0.21234 | 0.054281 | 0.00020377 | 0.00012931 | 0.31882 | 0.31882 | 0.31882 | 0.99116 | -0.16762 | 0.9922 | -0.14776 | 21.8971
57 | 0.20822 | 0.052969 | -0.20799 | -0.052823 | 0.00022915 | 0.00014538 | 0.31372 | 0.31372 | 0.31372 | 0.98847 | -0.21921 | 0.98728 | -0.24208 | 21.5469
58 | 0.040157 | 0.010137 | -0.040031 | -0.010058 | 0.0001257 | 7.9325e-05 | 0.061151 | 0.061151 | 0.061151 | 0.97758 | -0.43078 | 0.97424 | -0.49634 | 16.7997
59 | -0.20741 | -0.052677 | 0.20741 | 0.052679 | 3.6596e-06 | 2.3217e-06 | 0.31286 | 0.31286 | 0.31286 | 0.98727 | -0.24244 | 0.98728 | -0.24208 | 21.4874
60 | 0.087656 | 0.022283 | -0.087533 | -0.022205 | 0.00012292 | 7.8426e-05 | 0.13157 | 0.13157 | 0.13157 | 0.9922 | -0.14776 | 0.99068 | -0.17692 | 36.1456
61 | -0.29999 | -0.076564 | 0.30074 | 0.077039 | 0.00074516 | 0.00047487 | 0.45039 | 0.45039 | 0.45039 | 0.9922 | -0.14776 | 0.9949 | -0.096487 | 30.9335
62 | 0.040031 | 0.010058 | -0.039965 | -0.010016 | 6.552e-05 | 4.1352e-05 | 0.061151 | 0.061151 | 0.061151 | 0.97424 | -0.49634 | 0.97249 | -0.53069 | 16.7998
63 | -0.0011704 | -0.00029332 | 0.0011704 | 0.00029321 | 1.1338e-08 | -1.1021e-07 | 0.0017889 | 0.0017889 | 0.0017889 | 0.9735 | -0.5108 | 0.97351 | -0.5106 | 0.49146
64 | -0.0025935 | -0.00064988 | 0.0025937 | 0.00064959 | 1.9296e-07 | -2.8369e-07 | 0.0039641 | 0.003964 | 0.0039641 | 0.97351 | -0.5106 | 0.97359 | -0.50903 | 1.089
65 | -0.0039366 | -0.00098616 | 0.0039368 | 0.00098612 | 1.5128e-07 | -4.1776e-08 | 0.0060165 | 0.0060164 | 0.0060165 | 0.97359 | -0.50903 | 0.97363 | -0.50823 | 1.6529
66 | -0.00553 | -0.0013854 | 0.0055309 | 0.0013856 | 9.3736e-07 | 1.6459e-07 | 0.0084514 | 0.0084512 | 0.0084514 | 0.97363 | -0.50823 | 0.97381 | -0.50467 | 2.3218
67 | 0.0012775 | 0.00031978 | -0.0012774 | -0.00032001 | 2.806e-08 | -2.2606e-07 | 0.0019525 | 0.0019526 | 0.0019526 | 0.97349 | -0.51093 | 0.97347 | -0.5114 | 0.53642
68 | -0.0012775 | -0.00031978 | 0.0012775 | 0.00031949 | 3.6244e-08 | -2.9205e-07 | 0.0019525 | 0.0019524 | 0.0019525 | 0.97349 | -0.51093 | 0.97352 | -0.51034 | 0.5364
69 | 0.00064833 | 0.00016234 | -0.00064832 | -0.00016249 | 4.4483e-09 | -1.4732e-07 | 0.00099096 | 0.00099101 | 0.00099101 | 0.97347 | -0.5114 | 0.97346 | -0.51154 | 0.27226
70 | -0.0019269 | -0.00048225 | 0.001927 | 0.0004819 | 1.1036e-07 | -3.5131e-07 | 0.002945 | 0.0029449 | 0.002945 | 0.97352 | -0.51034 | 0.97358 | -0.50913 | 0.80908
71 | -0.0074881 | -0.0018761 | 0.0074898 | 0.0018767 | 1.6995e-06 | 6.569e-07 | 0.011442 | 0.011442 | 0.011442 | 0.97381 | -0.50467 | 0.97405 | -0.4999 | 3.1434
72 | 0.0065256 | 0.0016351 | -0.0065245 | -0.0016348 | 1.0429e-06 | 3.1985e-07 | 0.0099735 | 0.0099736 | 0.0099736 | 0.97358 | -0.50913 | 0.97342 | -0.51249 | 2.74
73 | -0.0084526 | -0.002117 | 0.0084574 | 0.0021191 | 4.7356e-06 | 2.0892e-06 | 0.012918 | 0.012918 | 0.012918 | 0.97358 | -0.50913 | 0.97418 | -0.49737 | 3.549
74 | -0.011246 | -0.0028181 | 0.011247 | 0.0028185 | 6.8844e-07 | 3.6317e-07 | 0.01718 | 0.01718 | 0.01718 | 0.97405 | -0.4999 | 0.97412 | -0.49862 | 4.7197
75 | -0.011247 | -0.0028185 | 0.011247 | 0.0028188 | 6.6661e-07 | 3.5164e-07 | 0.01718 | 0.01718 | 0.01718 | 0.97412 | -0.49862 | 0.97418 | -0.49737 | 4.7197
76 | -0.0014325 | -0.00035901 | 0.0014325 | 0.00035853 | 7.2981e-08 | -4.7614e-07 | 0.0021704 | 0.0021702 | 0.0021704 | 0.9821 | -0.34398 | 0.98215 | -0.34291 | 0.59626
77 | -0.002975 | -0.00074511 | 0.0029752 | 0.00074495 | 1.5663e-07 | -1.5998e-07 | 0.0045071 | 0.004507 | 0.0045071 | 0.98215 | -0.34291 | 0.98221 | -0.34181 | 1.2382
78 | -0.0082634 | -0.0020699 | 0.0082637 | 0.0020701 | 2.6081e-07 | 1.1074e-07 | 0.012518 | 0.012518 | 0.012518 | 0.98221 | -0.34181 | 0.98224 | -0.34114 | 3.4391
79 | 0.0052882 | 0.001325 | -0.0052878 | -0.0013249 | 4.4839e-07 | 5.1206e-08 | 0.0080114 | 0.0080115 | 0.0080115 | 0.98221 | -0.34181 | 0.98212 | -0.34359 | 2.201
80 | 0.0041568 | 0.0010404 | -0.0041567 | -0.0010404 | 9.4833e-08 | -2.0037e-08 | 0.0062967 | 0.0062967 | 0.0062967 | 0.98224 | -0.34114 | 0.98222 | -0.34162 | 1.7299
81 | -0.01242 | -0.0031105 | 0.012423 | 0.0031118 | 2.4841e-06 | 1.3529e-06 | 0.018815 | 0.018815 | 0.018815 | 0.98224 | -0.34114 | 0.98245 | -0.33694 | 5.169
82 | 0.0032604 | 0.00081683 | -0.0032601 | -0.00081705 | 3.0197e-07 | -2.2428e-07 | 0.0049397 | 0.0049399 | 0.0049399 | 0.98212 | -0.34359 | 0.98202 | -0.34553 | 1.3571
83 | 0.0015567 | 0.0003888 | -0.0015564 | -0.00039008 | 2.3475e-07 | -1.2745e-06 | 0.0023578 | 0.0023583 | 0.0023583 | 0.98222 | -0.34162 | 0.98205 | -0.34479 | 0.64788
84 | -0.015541 | -0.0038932 | 0.015549 | 0.0038977 | 7.8238e-06 | 4.5301e-06 | 0.023537 | 0.023537 | 0.023537 | 0.98245 | -0.33694 | 0.98299 | -0.32638 | 6.4663
85 | -0.0067027 | -0.0016794 | 0.0067043 | 0.0016799 | 1.5392e-06 | 5.036e-07 | 0.010271 | 0.01027 | 0.010271 | 0.97108 | -0.55866 | 0.97132 | -0.55384 | 2.8216
86 | 0.0046081 | 0.0011544 | -0.0046074 | -0.0011544 | 7.2143e-07 | -1.5562e-08 | 0.0070609 | 0.0070611 | 0.0070611 | 0.97108 | -0.55866 | 0.97091 | -0.56195 | 1.9399
87 | -0.0099212 | -0.0024861 | 0.0099238 | 0.0024874 | 2.5998e-06 | 1.2923e-06 | 0.015199 | 0.015199 | 0.015199 | 0.97132 | -0.55384 | 0.9716 | -0.54834 | 4.1755
88 | 0.0024125 | 0.00060437 | -0.0024124 | -0.00060461 | 1.3278e-07 | -2.3532e-07 | 0.0036974 | 0.0036975 | 0.0036975 | 0.97091 | -0.56195 | 0.97085 | -0.5631 | 1.0158
89 | -0.013358 | -0.0033481 | 0.013363 | 0.0033507 | 4.5216e-06 | 2.5369e-06 | 0.020458 | 0.020458 | 0.020458 | 0.9716 | -0.54834 | 0.97196 | -0.54124 | 5.6204
90 | -0.016526 | -0.0041435 | 0.016537 | 0.00415 | 1.1011e-05 | 6.478e-06 | 0.025301 | 0.025301 | 0.025301 | 0.97196 | -0.54124 | 0.97266 | -0.52727 | 6.9508
91 | 0.0050669 | 0.0012698 | -0.0050664 | -0.0012698 | 4.5473e-07 | 4.0563e-08 | 0.0077515 | 0.0077515 | 0.0077515 | 0.97266 | -0.52727 | 0.97257 | -0.52915 | 2.1295
92 | -0.021604 | -0.0054198 | 0.021609 | 0.005423 | 5.3521e-06 | 3.2632e-06 | 0.033052 | 0.033052 | 0.033052 | 0.97266 | -0.52727 | 0.97293 | -0.52207 | 9.0803
93 | -0.020098 | -0.0050406 | 0.020108 | 0.0050462 | 9.3489e-06 | 5.6411e-06 | 0.030412 | 0.030412 | 0.030412 | 0.98344 | -0.3177 | 0.98394 | -0.30795 | 8.3549
94 | 0.017642 | 0.004425 | -0.017635 | -0.0044206 | 7.2932e-06 | 4.3215e-06 | 0.026695 | 0.026695 | 0.026695 | 0.98344 | -0.3177 | 0.98299 | -0.32638 | 7.3339
95 | -0.021221 | -0.0053252 | 0.021232 | 0.0053318 | 1.0857e-05 | 6.5913e-06 | 0.032095 | 0.032095 | 0.032095 | 0.98394 | -0.30795 | 0.98449 | -0.29723 | 8.8174
96 | -0.023028 | -0.005782 | 0.023039 | 0.0057885 | 1.0535e-05 | 6.4473e-06 | 0.03481 | 0.03481 | 0.03481 | 0.98449 | -0.29723 | 0.98498 | -0.28764 | 9.5633
97 | -0.025095 | -0.0063038 | 0.025122 | 0.0063203 | 2.6703e-05 | 1.6459e-05 | 0.037917 | 0.037916 | 0.037917 | 0.98498 | -0.28764 | 0.98612 | -0.26537 | 10.4166
98 | -0.025122 | -0.0063203 | 0.025137 | 0.0063298 | 1.5466e-05 | 9.5323e-06 | 0.037916 | 0.037916 | 0.037916 | 0.98612 | -0.26537 | 0.98679 | -0.25249 | 10.4166
99 | -0.02709 | -0.0068191 | 0.027093 | 0.006821 | 3.0438e-06 | 1.8859e-06 | 0.04086 | 0.04086 | 0.04086 | 0.98679 | -0.25249 | 0.98691 | -0.25014 | 11.2253
100 | -0.051497 | -0.012928 | 0.051549 | 0.012961 | 5.2109e-05 | 3.307e-05 | 0.078666 | 0.078666 | 0.078666 | 0.97418 | -0.49737 | 0.97526 | -0.47618 | 21.6116
101 | 0.031792 | 0.0079897 | -0.031755 | -0.0079663 | 3.7437e-05 | 2.3433e-05 | 0.048569 | 0.048569 | 0.048569 | 0.97418 | -0.49737 | 0.97293 | -0.52207 | 13.3431
102 | -0.052531 | -0.013207 | 0.052545 | 0.013215 | 1.3374e-05 | 8.4903e-06 | 0.080166 | 0.080165 | 0.080166 | 0.97526 | -0.47618 | 0.97553 | -0.47085 | 22.0235
103 | 0.010145 | 0.0025433 | -0.010143 | -0.0025419 | 2.7367e-06 | 1.3752e-06 | 0.015517 | 0.015517 | 0.015517 | 0.97293 | -0.52207 | 0.97264 | -0.52773 | 4.2629
104 | 0.0071799 | 0.0017994 | -0.0071797 | -0.0017993 | 2.9429e-07 | 1.0762e-07 | 0.010984 | 0.010984 | 0.010984 | 0.97264 | -0.52773 | 0.9726 | -0.52859 | 3.0177
105 | 0.0052378 | 0.0013126 | -0.0052378 | -0.0013126 | 1.8162e-08 | 2.2637e-09 | 0.0080134 | 0.0080134 | 0.0080134 | 0.9726 | -0.52859 | 0.97259 | -0.52867 | 2.2015
106 | -0.029026 | -0.0073056 | 0.029039 | 0.0073134 | 1.2593e-05 | 7.8353e-06 | 0.043776 | 0.043776 | 0.043776 | 0.98691 | -0.25014 | 0.98738 | -0.24107 | 12.0263
107 | 0.0040423 | 0.0010127 | -0.0040421 | -0.0010127 | 1.9987e-07 | -4.5599e-08 | 0.0061791 | 0.0061792 | 0.0061792 | 0.97342 | -0.51249 | 0.97336 | -0.51353 | 1.6976
108 | -0.055319 | -0.013911 | 0.055395 | 0.013959 | 7.5242e-05 | 4.7803e-05 | 0.084398 | 0.084398 | 0.084398 | 0.97553 | -0.47085 | 0.97698 | -0.44242 | 23.1862
109 | 0.012623 | 0.0031657 | -0.012621 | -0.0031642 | 2.7456e-06 | 1.4985e-06 | 0.019025 | 0.019025 | 0.019025 | 0.98738 | -0.24107 | 0.98714 | -0.24563 | 5.2266
110 | -0.041662 | -0.010479 | 0.041719 | 0.010515 | 5.6621e-05 | 3.5747e-05 | 0.0628 | 0.0628 | 0.0628 | 0.98738 | -0.24107 | 0.98884 | -0.21266 | 17.2528
111 | 0.011251 | 0.0028208 | -0.011248 | -0.0028195 | 2.4994e-06 | 1.3035e-06 | 0.01696 | 0.01696 | 0.01696 | 0.98714 | -0.24563 | 0.9869 | -0.25029 | 4.6593
112 | -0.042764 | -0.010777 | 0.042866 | 0.010841 | 0.00010214 | 6.4527e-05 | 0.064372 | 0.064372 | 0.064372 | 0.98884 | -0.21266 | 0.99142 | -0.16286 | 17.6846
113 | 0.010206 | 0.0025584 | -0.010205 | -0.0025576 | 1.6297e-06 | 8.0856e-07 | 0.015389 | 0.015389 | 0.015389 | 0.9869 | -0.25029 | 0.98673 | -0.25365 | 4.2277
114 | -0.17484 | -0.044477 | 0.17493 | 0.044533 | 8.821e-05 | 5.5751e-05 | 0.26265 | 0.26265 | 0.26265 | 0.99142 | -0.16286 | 0.99197 | -0.1524 | 18.0391
115 | 0.13197 | 0.033636 | -0.13192 | -0.033604 | 5.097e-05 | 3.1908e-05 | 0.19828 | 0.19828 | 0.19828 | 0.99142 | -0.16286 | 0.991 | -0.17087 | 13.6179
116 | 0.0076286 | 0.0019119 | -0.0076277 | -0.0019116 | 8.1422e-07 | 3.1156e-07 | 0.011504 | 0.011504 | 0.011504 | 0.98673 | -0.25365 | 0.98661 | -0.25589 | 3.1605
117 | -0.17587 | -0.04477 | 0.176 | 0.04485 | 0.00012686 | 8.019e-05 | 0.26407 | 0.26407 | 0.26407 | 0.99197 | -0.1524 | 0.99275 | -0.13745 | 18.1365
118 | 0.13029 | 0.033194 | -0.13025 | -0.033172 | 3.4557e-05 | 2.1621e-05 | 0.19582 | 0.19582 | 0.19582 | 0.991 | -0.17087 | 0.99071 | -0.17636 | 13.4493
119 | 0.00094765 | 0.00023747 | -0.00094765 | -0.0002375 | 2.1494e-09 | -3.3304e-08 | 0.001441 | 0.001441 | 0.001441 | 0.97858 | -0.41117 | 0.97858 | -0.41121 | 0.39587
120 | -0.0019419 | -0.00048666 | 0.001942 | 0.00048655 | 3.4179e-08 | -1.0946e-07 | 0.0029528 | 0.0029528 | 0.0029528 | 0.97858 | -0.41117 | 0.9786 | -0.4108 | 0.81122
121 | -0.0030562 | -0.00076581 | 0.0030563 | 0.00076576 | 5.7797e-08 | -5.2679e-08 | 0.0046471 | 0.0046471 | 0.0046471 | 0.9786 | -0.4108 | 0.97862 | -0.4104 | 1.2767
122 | -0.0039377 | -0.00098667 | 0.0039379 | 0.00098662 | 1.5017e-07 | -4.4252e-08 | 0.0059873 | 0.0059873 | 0.0059873 | 0.97862 | -0.4104 | 0.97866 | -0.4096 | 1.6449
123 | -0.0044733 | -0.0011207 | 0.0044735 | 0.0011207 | 1.2652e-07 | -1.0675e-08 | 0.0068014 | 0.0068014 | 0.0068014 | 0.97866 | -0.4096 | 0.97869 | -0.40901 | 1.8685
124 | 0.00053546 | 0.00013412 | -0.00053546 | -0.0001342 | 1.5059e-09 | -7.5163e-08 | 0.00081413 | 0.00081415 | 0.00081415 | 0.97866 | -0.4096 | 0.97866 | -0.40966 | 0.22367
125 | -0.0060887 | -0.0015255 | 0.0060889 | 0.0015256 | 2.1956e-07 | 5.4594e-08 | 0.0092554 | 0.0092554 | 0.0092554 | 0.97888 | -0.40537 | 0.97892 | -0.40461 | 2.5427
126 | 0.0060887 | 0.0015255 | -0.0060879 | -0.0015253 | 7.516e-07 | 1.8694e-07 | 0.0092554 | 0.0092555 | 0.0092555 | 0.97888 | -0.40537 | 0.97875 | -0.40796 | 2.5427
127 | -0.0060889 | -0.0015256 | 0.0060897 | 0.0015257 | 7.5941e-07 | 1.8877e-07 | 0.0092554 | 0.0092553 | 0.0092554 | 0.97892 | -0.40461 | 0.97905 | -0.40199 | 2.5427
128 | 0.005033 | 0.0012609 | -0.0050327 | -0.0012609 | 2.5056e-07 | 1.6944e-08 | 0.0076517 | 0.0076517 | 0.0076517 | 0.97875 | -0.40796 | 0.97869 | -0.40901 | 2.1021
129 | -0.013715 | -0.0034366 | 0.013716 | 0.0034372 | 1.0503e-06 | 5.911e-07 | 0.020844 | 0.020844 | 0.020844 | 0.97905 | -0.40199 | 0.97913 | -0.40038 | 5.7265
130 | 0.0068 | 0.001704 | -0.0067997 | -0.0017039 | 3.2314e-07 | 1.0536e-07 | 0.010335 | 0.010335 | 0.010335 | 0.97905 | -0.40199 | 0.979 | -0.40299 | 2.8393
131 | 0.0040421 | 0.0010127 | -0.0040419 | -0.0010128 | 2.1185e-07 | -4.8308e-08 | 0.0061792 | 0.0061793 | 0.0061793 | 0.97336 | -0.51353 | 0.97331 | -0.51463 | 1.6976
132 | 0.0023195 | 0.00058108 | -0.0023194 | -0.00058129 | 1.0261e-07 | -2.0476e-07 | 0.003546 | 0.0035461 | 0.0035461 | 0.97331 | -0.51463 | 0.97326 | -0.51556 | 0.97419
133 | -0.056838 | -0.01432 | 0.056875 | 0.014344 | 3.7213e-05 | 2.365e-05 | 0.086596 | 0.086595 | 0.086596 | 0.97698 | -0.44242 | 0.97768 | -0.42874 | 23.79
134 | -0.058363 | -0.014717 | 0.058426 | 0.014757 | 6.3329e-05 | 4.0262e-05 | 0.08886 | 0.08886 | 0.08886 | 0.97768 | -0.42874 | 0.97883 | -0.40609 | 24.4122
135 | -0.058426 | -0.014757 | 0.058478 | 0.01479 | 5.1792e-05 | 3.2927e-05 | 0.08886 | 0.08886 | 0.08886 | 0.97883 | -0.40609 | 0.97978 | -0.38761 | 24.4122
136 | -0.024339 | -0.0061043 | 0.024344 | 0.0061077 | 5.4667e-06 | 3.3621e-06 | 0.03682 | 0.03682 | 0.03682 | 0.98366 | -0.31246 | 0.9839 | -0.30775 | 10.1153
137 | 0.022881 | 0.005739 | -0.02288 | -0.0057384 | 9.5925e-07 | 5.8682e-07 | 0.034615 | 0.034615 | 0.034615 | 0.98366 | -0.31246 | 0.98361 | -0.31334 | 9.5096
138 | -0.025048 | -0.006284 | 0.025052 | 0.0062863 | 3.7642e-06 | 2.3203e-06 | 0.037884 | 0.037884 | 0.037884 | 0.9839 | -0.30775 | 0.98406 | -0.3046 | 10.4076
139 | 0.021299 | 0.0053422 | -0.021298 | -0.0053416 | 1.0543e-06 | 6.4037e-07 | 0.032223 | 0.032223 | 0.032223 | 0.98361 | -0.31334 | 0.98356 | -0.31438 | 8.8525
140 | -0.027428 | -0.0068816 | 0.027446 | 0.0068928 | 1.815e-05 | 1.1258e-05 | 0.041476 | 0.041476 | 0.041476 | 0.98406 | -0.3046 | 0.98477 | -0.29073 | 11.3946
141 | 0.002376 | 0.00059525 | -0.002376 | -0.00059534 | 4.7864e-08 | -9.4989e-08 | 0.0035927 | 0.0035928 | 0.0035928 | 0.98406 | -0.3046 | 0.98404 | -0.30502 | 0.98703
142 | 0.019599 | 0.0049156 | -0.019595 | -0.0049132 | 4.0615e-06 | 2.4431e-06 | 0.029652 | 0.029652 | 0.029652 | 0.98356 | -0.31438 | 0.98334 | -0.31873 | 8.1462
143 | 0.081767 | 0.020769 | -0.081711 | -0.020734 | 5.5811e-05 | 3.5596e-05 | 0.12365 | 0.12365 | 0.12365 | 0.98477 | -0.29073 | 0.98404 | -0.30492 | 33.97
144 | -0.10921 | -0.027662 | 0.10932 | 0.027733 | 0.00011022 | 7.0401e-05 | 0.16513 | 0.16513 | 0.16513 | 0.98477 | -0.29073 | 0.98586 | -0.26974 | 45.3646
145 | 0.00085089 | 0.00021312 | -0.00085088 | -0.00021325 | 6.5716e-09 | -1.3027e-07 | 0.0012866 | 0.0012867 | 0.0012867 | 0.98404 | -0.30502 | 0.98403 | -0.30519 | 0.35348
146 | 0.018601 | 0.0046642 | -0.0186 | -0.0046634 | 1.258e-06 | 7.5141e-07 | 0.028149 | 0.028149 | 0.028149 | 0.98334 | -0.31873 | 0.98327 | -0.32015 | 7.7331
147 | 0.080496 | 0.020429 | -0.080471 | -0.020413 | 2.5291e-05 | 1.6129e-05 | 0.12181 | 0.12181 | 0.12181 | 0.98404 | -0.30492 | 0.9837 | -0.31146 | 33.4655
148 | -0.11064 | -0.028063 | 0.11086 | 0.028203 | 0.00021912 | 0.00013997 | 0.16712 | 0.16712 | 0.16712 | 0.98586 | -0.26974 | 0.98799 | -0.22864 | 45.9117
149 | 0.017729 | 0.0044451 | -0.017727 | -0.0044443 | 1.3492e-06 | 8.0008e-07 | 0.02683 | 0.02683 | 0.02683 | 0.98327 | -0.32015 | 0.98318 | -0.32175 | 7.371
150 | 0.016844 | 0.0042229 | -0.016843 | -0.0042226 | 5.2861e-07 | 3.1081e-07 | 0.025493 | 0.025493 | 0.025493 | 0.98318 | -0.32175 | 0.98315 | -0.32241 | 7.0036
151 | 0.015224 | 0.0038168 | -0.015221 | -0.0038151 | 2.9734e-06 | 1.7136e-06 | 0.023043 | 0.023043 | 0.023043 | 0.98315 | -0.32241 | 0.98294 | -0.3265 | 6.3304
152 | 0.014397 | 0.0036084 | -0.014396 | -0.0036081 | 5.3672e-07 | 3.0531e-07 | 0.021795 | 0.021795 | 0.021795 | 0.98294 | -0.3265 | 0.9829 | -0.32729 | 5.9875
153 | 0.012841 | 0.0032182 | -0.012838 | -0.0032168 | 2.552e-06 | 1.4051e-06 | 0.019439 | 0.019439 | 0.019439 | 0.9829 | -0.32729 | 0.98269 | -0.33146 | 5.3405
154 | 0.0071385 | 0.0017889 | -0.0071381 | -0.0017888 | 4.2103e-07 | 1.4773e-07 | 0.010809 | 0.010809 | 0.010809 | 0.98269 | -0.33146 | 0.98262 | -0.3327 | 2.9696
155 | 0.004168 | 0.0010442 | -0.0041677 | -0.0010443 | 2.6359e-07 | -5.4855e-08 | 0.0063112 | 0.0063113 | 0.0063113 | 0.98269 | -0.33146 | 0.98262 | -0.33279 | 1.7339
156 | 0.0015315 | 0.00038369 | -0.0015315 | -0.00038382 | 2.2721e-08 | -1.2819e-07 | 0.002319 | 0.002319 | 0.002319 | 0.98269 | -0.33146 | 0.98267 | -0.33177 | 0.6371
157 | 0.0061046 | 0.0015298 | -0.0061045 | -0.0015297 | 8.21e-08 | 2.0092e-08 | 0.0092443 | 0.0092443 | 0.0092443 | 0.98262 | -0.3327 | 0.98261 | -0.33298 | 2.5397
158 | 0.0024231 | 0.00060702 | -0.002423 | -0.00060719 | 9.5277e-08 | -1.7805e-07 | 0.0036693 | 0.0036693 | 0.0036693 | 0.98262 | -0.33279 | 0.98258 | -0.33361 | 1.0081
159 | -0.11633 | -0.029639 | 0.11636 | 0.029661 | 3.5923e-05 | 2.2348e-05 | 0.17509 | 0.17509 | 0.17509 | 0.98963 | -0.19721 | 0.98996 | -0.19081 | 12.0252
160 | 0.11633 | 0.029639 | -0.11631 | -0.029624 | 2.3856e-05 | 1.4841e-05 | 0.17509 | 0.17509 | 0.17509 | 0.98963 | -0.19721 | 0.98941 | -0.20146 | 12.0252
161 | -0.11813 | -0.030103 | 0.11818 | 0.030138 | 5.5377e-05 | 3.4479e-05 | 0.17774 | 0.17774 | 0.17774 | 0.98996 | -0.19081 | 0.99047 | -0.1811 | 12.2073
162 | 0.11446 | 0.029162 | -0.11441 | -0.029128 | 5.3923e-05 | 3.3516e-05 | 0.17231 | 0.17231 | 0.17231 | 0.98941 | -0.20146 | 0.9889 | -0.21123 | 11.8348
163 | 0.0047351 | 0.0011865 | -0.0047349 | -0.0011865 | 1.828e-07 | -3.0944e-09 | 0.0071705 | 0.0071706 | 0.0071706 | 0.98261 | -0.33298 | 0.98257 | -0.33379 | 1.9699
164 | 0.0010086 | 0.00025273 | -0.0010086 | -0.00025279 | 4.3843e-09 | -6.0662e-08 | 0.0015275 | 0.0015275 | 0.0015275 | 0.98258 | -0.33361 | 0.98257 | -0.3337 | 0.41964
165 | -0.11975 | -0.030531 | 0.11978 | 0.030548 | 2.7374e-05 | 1.7056e-05 | 0.18009 | 0.18009 | 0.18009 | 0.99047 | -0.1811 | 0.99071 | -0.17636 | 12.3691
166 | 0.11244 | 0.028634 | -0.11234 | -0.028574 | 9.4355e-05 | 5.9937e-05 | 0.16935 | 0.16935 | 0.16935 | 0.9889 | -0.21123 | 0.98799 | -0.22864 | 23.2622
167 | 0.0033367 | 0.00083609 | -0.0033366 | -0.00083615 | 8.5062e-08 | -5.8078e-08 | 0.005053 | 0.0050531 | 0.0050531 | 0.98257 | -0.33379 | 0.98254 | -0.33433 | 1.3882
168 | 0.010472 | 0.0026246 | -0.01047 | -0.0026238 | 1.5908e-06 | 7.9732e-07 | 0.015728 | 0.015728 | 0.015728 | 0.99071 | -0.17636 | 0.99055 | -0.17955 | 4.3209
169 | 0.0091013 | 0.0022808 | -0.0091013 | -0.0022808 | 3.2351e-08 | 1.4764e-08 | 0.013672 | 0.013672 | 0.013672 | 0.99055 | -0.17955 | 0.99055 | -0.17963 | 3.756
170 | -0.176 | -0.04485 | 0.17616 | 0.044949 | 0.00015631 | 9.8803e-05 | 0.26407 | 0.26407 | 0.26407 | 0.99275 | -0.13745 | 0.99371 | -0.11906 | 18.1365
171 | 0.0080597 | 0.0020198 | -0.008059 | -0.0020195 | 6.9822e-07 | 2.8338e-07 | 0.012107 | 0.012107 | 0.012107 | 0.99055 | -0.17963 | 0.99045 | -0.18145 | 3.3262
172 | -0.17616 | -0.044949 | 0.17635 | 0.04507 | 0.0001923 | 0.00012155 | 0.26407 | 0.26407 | 0.26407 | 0.99371 | -0.11906 | 0.9949 | -0.096487 | 18.1365
173 | 0.008059 | 0.0020195 | -0.0080577 | -0.0020189 | 1.3879e-06 | 5.6338e-07 | 0.012107 | 0.012108 | 0.012108 | 0.99045 | -0.18145 | 0.99027 | -0.18506 | 3.3263
174 | 0.0022673 | 0.00056817 | -0.0022673 | -0.0005682 | 1.5488e-08 | -3.4451e-08 | 0.0034337 | 0.0034338 | 0.0034338 | 0.98254 | -0.33433 | 0.98253 | -0.33447 | 0.94334
175 | 0.0011416 | 0.00028606 | -0.0011416 | -0.0002861 | 3.6105e-09 | -3.8486e-08 | 0.0017288 | 0.0017288 | 0.0017288 | 0.98253 | -0.33447 | 0.98253 | -0.33454 | 0.47496
176 | 0.0057127 | 0.0014317 | -0.0057126 | -0.0014317 | 9.9113e-08 | 1.7965e-08 | 0.0086159 | 0.0086159 | 0.0086159 | 0.98661 | -0.25589 | 0.9866 | -0.25625 | 2.367
177 | 0.0039895 | 0.00099981 | -0.0039894 | -0.00099983 | 6.1651e-08 | -1.8529e-08 | 0.0060171 | 0.0060171 | 0.0060171 | 0.9866 | -0.25625 | 0.98658 | -0.25658 | 1.653
178 | 0.0017719 | 0.00044406 | -0.0017719 | -0.00044407 | 3.3515e-09 | -1.3835e-08 | 0.0026724 | 0.0026724 | 0.0026724 | 0.98658 | -0.25658 | 0.98658 | -0.25662 | 0.73418
179 | 0.0016959 | 0.00042489 | -0.0016958 | -0.00042502 | 3.0433e-08 | -1.3013e-07 | 0.0025945 | 0.0025946 | 0.0025946 | 0.97259 | -0.52867 | 0.97258 | -0.52904 | 0.7128
180 | -0.0043679 | -0.0010945 | 0.004368 | 0.0010945 | 4.7038e-08 | -5.6726e-09 | 0.0066393 | 0.0066393 | 0.0066393 | 0.97894 | -0.40416 | 0.97895 | -0.40393 | 1.824
181 | 0.0028371 | 0.00071085 | -0.002837 | -0.00071093 | 6.8734e-08 | -7.9919e-08 | 0.0043124 | 0.0043125 | 0.0043125 | 0.97894 | -0.40416 | 0.97891 | -0.40467 | 1.1847
182 | -0.005662 | -0.0014188 | 0.0056622 | 0.0014189 | 2.5417e-07 | 4.7608e-08 | 0.0086062 | 0.0086062 | 0.0086062 | 0.97895 | -0.40393 | 0.979 | -0.40299 | 2.3643
183 | 0.001228 | 0.00030766 | -0.001228 | -0.00030776 | 1.109e-08 | -9.9608e-08 | 0.0018666 | 0.0018666 | 0.0018666 | 0.97891 | -0.40467 | 0.9789 | -0.40486 | 0.5128
184 | -0.014326 | -0.0035901 | 0.014327 | 0.0035908 | 1.1324e-06 | 6.4458e-07 | 0.021772 | 0.021772 | 0.021772 | 0.97913 | -0.40038 | 0.97922 | -0.39873 | 5.9813
185 | -0.014327 | -0.0035908 | 0.014329 | 0.0035915 | 1.2622e-06 | 7.1849e-07 | 0.021772 | 0.021772 | 0.021772 | 0.97922 | -0.39873 | 0.97931 | -0.39688 | 5.9812
186 | -0.014939 | -0.0037444 | 0.014941 | 0.0037456 | 2.0716e-06 | 1.1909e-06 | 0.022699 | 0.022699 | 0.022699 | 0.97931 | -0.39688 | 0.97946 | -0.39397 | 6.236
187 | -0.016364 | -0.0041022 | 0.016369 | 0.0041051 | 4.9535e-06 | 2.9012e-06 | 0.024861 | 0.02486 | 0.024861 | 0.97946 | -0.39397 | 0.97978 | -0.38761 | 6.8298
188 | -0.074847 | -0.018895 | 0.074881 | 0.018917 | 3.4122e-05 | 2.1749e-05 | 0.11372 | 0.11372 | 0.11372 | 0.97978 | -0.38761 | 0.98027 | -0.3781 | 31.2419
189 | -0.074881 | -0.018917 | 0.07497 | 0.018974 | 8.8895e-05 | 5.6661e-05 | 0.11372 | 0.11372 | 0.11372 | 0.98027 | -0.3781 | 0.98154 | -0.35337 | 31.2419
190 | -0.076184 | -0.019278 | 0.076205 | 0.019291 | 2.0299e-05 | 1.294e-05 | 0.11556 | 0.11556 | 0.11556 | 0.98154 | -0.35337 | 0.98183 | -0.34782 | 31.7477
191 | 0.078898 | 0.020019 | -0.078827 | -0.019974 | 7.0458e-05 | 4.4926e-05 | 0.11943 | 0.11943 | 0.11943 | 0.9837 | -0.31146 | 0.98274 | -0.33004 | 32.8116
192 | 0.077613 | 0.01967 | -0.077546 | -0.019627 | 6.6217e-05 | 4.2218e-05 | 0.1176 | 0.1176 | 0.1176 | 0.98274 | -0.33004 | 0.98183 | -0.34782 | 32.3064
193 | 0.078976 | 0.019943 | -0.078963 | -0.019936 | 1.2027e-05 | 7.2401e-06 | 0.11945 | 0.11945 | 0.11945 | 0.98426 | -0.30057 | 0.9841 | -0.30375 | 8.204
194 | 0.0029131 | 0.00072999 | -0.002913 | -0.00073007 | 7.5923e-08 | -8.509e-08 | 0.0043956 | 0.0043957 | 0.0043957 | 0.98614 | -0.26459 | 0.98611 | -0.26514 | 1.2076
195 | -0.0053878 | -0.0013502 | 0.0053881 | 0.0013502 | 3.6187e-07 | 4.5307e-08 | 0.0081297 | 0.0081297 | 0.0081297 | 0.98614 | -0.26459 | 0.98621 | -0.26318 | 2.2334
196 | -0.06761 | -0.017093 | 0.067725 | 0.017166 | 0.00011476 | 7.307e-05 | 0.10206 | 0.10206 | 0.10206 | 0.98621 | -0.26318 | 0.98804 | -0.22786 | 28.0396
197 | 0.062222 | 0.015743 | -0.062156 | -0.015701 | 6.5578e-05 | 4.1717e-05 | 0.093935 | 0.093935 | 0.093935 | 0.98621 | -0.26318 | 0.98508 | -0.28517 | 25.8062
198 | 0.0048252 | 0.0012092 | -0.0048247 | -0.0012092 | 4.8644e-07 | -3.2476e-09 | 0.0072668 | 0.0072669 | 0.0072669 | 0.98804 | -0.22786 | 0.98793 | -0.22997 | 1.9964
199 | -0.074868 | -0.018956 | 0.074908 | 0.018982 | 3.9916e-05 | 2.5439e-05 | 0.11282 | 0.11282 | 0.11282 | 0.98804 | -0.22786 | 0.98861 | -0.21676 | 30.9952
200 | 0.0023185 | 0.00058098 | -0.0023184 | -0.00058105 | 3.3255e-08 | -7.1872e-08 | 0.0034916 | 0.0034917 | 0.0034917 | 0.98804 | -0.22786 | 0.98802 | -0.22816 | 0.95925
201 | 0.058195 | 0.014709 | -0.058141 | -0.014674 | 5.4024e-05 | 3.4338e-05 | 0.087952 | 0.087952 | 0.087952 | 0.98508 | -0.28517 | 0.98408 | -0.30455 | 24.1626
202 | 0.0024202 | 0.00060654 | -0.0024202 | -0.00060656 | 1.0713e-08 | -2.0671e-08 | 0.0036453 | 0.0036453 | 0.0036453 | 0.98793 | -0.22997 | 0.98793 | -0.23007 | 1.0015
203 | -0.077252 | -0.019569 | 0.077353 | 0.019634 | 0.00010106 | 6.442e-05 | 0.11635 | 0.11635 | 0.11635 | 0.98861 | -0.21676 | 0.99003 | -0.18956 | 31.9643
204 | 0.057118 | 0.014418 | -0.057113 | -0.014414 | 5.5032e-06 | 3.4971e-06 | 0.086405 | 0.086405 | 0.086405 | 0.98408 | -0.30455 | 0.98397 | -0.30656 | 23.7377
205 | 0.0051661 | 0.0012946 | -0.0051655 | -0.0012946 | 5.8304e-07 | 4.1583e-08 | 0.0077647 | 0.0077648 | 0.0077648 | 0.99003 | -0.18956 | 0.9899 | -0.19193 | 2.1332
206 | -0.082519 | -0.020928 | 0.082522 | 0.02093 | 2.9761e-06 | 1.8981e-06 | 0.12411 | 0.12411 | 0.12411 | 0.99003 | -0.18956 | 0.99007 | -0.18881 | 34.0975
207 | 0.053425 | 0.01349 | -0.053394 | -0.01347 | 3.1258e-05 | 1.9843e-05 | 0.080828 | 0.080828 | 0.080828 | 0.98397 | -0.30656 | 0.98335 | -0.31878 | 22.2055
208 | 0.0049257 | 0.0012343 | -0.0049248 | -0.0012342 | 9.3407e-07 | 3.5162e-08 | 0.0074734 | 0.0074736 | 0.0074736 | 0.98074 | -0.36953 | 0.98054 | -0.37351 | 2.0532
209 | -0.0064566 | -0.001618 | 0.0064572 | 0.0016181 | 5.7212e-07 | 1.6552e-07 | 0.0097961 | 0.0097961 | 0.0097961 | 0.98074 | -0.36953 | 0.98084 | -0.36767 | 2.6912
210 | 0.0034653 | 0.00086846 | -0.0034652 | -0.00086847 | 2.2454e-08 | -1.2941e-08 | 0.0052587 | 0.0052587 | 0.0052587 | 0.98054 | -0.37351 | 0.98053 | -0.37364 | 1.4447
211 | 0.032922 | 0.0083009 | -0.032905 | -0.00829 | 1.7396e-05 | 1.0899e-05 | 0.049964 | 0.049964 | 0.049964 | 0.98084 | -0.36767 | 0.98027 | -0.37871 | 13.7264
212 | -0.039379 | -0.009919 | 0.039386 | 0.0099232 | 6.7142e-06 | 4.2338e-06 | 0.05976 | 0.05976 | 0.05976 | 0.98084 | -0.36767 | 0.98102 | -0.3641 | 16.4176
213 | -0.040777 | -0.010272 | 0.040803 | 0.010288 | 2.644e-05 | 1.6689e-05 | 0.061869 | 0.061869 | 0.061869 | 0.98102 | -0.3641 | 0.98171 | -0.35055 | 16.997
214 | -0.041932 | -0.010571 | 0.041949 | 0.010582 | 1.7035e-05 | 1.076e-05 | 0.06358 | 0.06358 | 0.06358 | 0.98171 | -0.35055 | 0.98215 | -0.34207 | 17.4671
215 | -0.044526 | -0.011228 | 0.044544 | 0.011239 | 1.7989e-05 | 1.138e-05 | 0.067485 | 0.067485 | 0.067485 | 0.98215 | -0.34207 | 0.98258 | -0.33363 | 18.5398
216 | 0.01896 | 0.0047573 | -0.018958 | -0.0047561 | 2.0781e-06 | 1.247e-06 | 0.028898 | 0.028898 | 0.028898 | 0.97638 | -0.455 | 0.97626 | -0.4573 | 7.9389
217 | 0.018202 | 0.0045667 | -0.018199 | -0.0045646 | 3.5734e-06 | 2.1322e-06 | 0.027746 | 0.027746 | 0.027746 | 0.97626 | -0.4573 | 0.97605 | -0.46141 | 7.6225
218 | -0.0012146 | -0.0003044 | 0.0012146 | 0.00030421 | 1.962e-08 | -1.8929e-07 | 0.0018256 | 0.0018255 | 0.0018256 | 0.98996 | -0.19102 | 0.98998 | -0.19068 | 0.50154
219 | -0.0025819 | -0.00064688 | 0.0025819 | 0.00064674 | 8.4907e-08 | -1.3898e-07 | 0.0038807 | 0.0038806 | 0.0038807 | 0.98998 | -0.19068 | 0.99001 | -0.18999 | 1.0661
220 | 0.017402 | 0.0043648 | -0.0174 | -0.0043637 | 1.7507e-06 | 1.0375e-06 | 0.026531 | 0.026531 | 0.026531 | 0.97605 | -0.46141 | 0.97595 | -0.46352 | 7.2886
221 | 0.047869 | 0.012086 | -0.047835 | -0.012064 | 3.4024e-05 | 2.1556e-05 | 0.072467 | 0.072467 | 0.072467 | 0.98335 | -0.31878 | 0.98258 | -0.33363 | 19.9086
222 | -0.48306 | -0.12413 | 0.48396 | 0.12471 | 0.00090011 | 0.00057511 | 0.72136 | 0.72136 | 0.72136 | 0.99797 | -0.038282 | 1 | 0 | 49.544
223 | 0.48078 | 0.12356 | -0.4803 | -0.12325 | 0.00047674 | 0.0003046 | 0.71795 | 0.71795 | 0.71795 | 0.99797 | -0.038282 | 0.99689 | -0.058716 | 49.3097
224 | 0.0061825 | 0.0015493 | -0.0061823 | -0.0015492 | 2.2809e-07 | 5.1696e-08 | 0.0091996 | 0.0091996 | 0.0091996 | 1 | 0 | 0.99996 | -0.00077454 | 2.5274
225 | 0.47796 | 0.12267 | -0.47708 | -0.12211 | 0.00087431 | 0.00055861 | 0.71446 | 0.71446 | 0.71446 | 0.99689 | -0.058716 | 0.9949 | -0.096487 | 49.0698
226 | 0.0040775 | 0.0010217 | -0.0040772 | -0.0010218 | 2.6822e-07 | -8.3181e-08 | 0.0060675 | 0.0060676 | 0.0060676 | 0.99996 | -0.00077454 | 0.99989 | -0.0021555 | 1.6669
227 | 0.001992 | 0.00049917 | -0.001992 | -0.00049924 | 2.0894e-08 | -6.9788e-08 | 0.0029644 | 0.0029645 | 0.0029645 | 0.99989 | -0.0021555 | 0.99988 | -0.0023757 | 0.81442
228 | 0.084948 | 0.021557 | -0.084899 | -0.021526 | 4.8561e-05 | 3.0977e-05 | 0.12769 | 0.12769 | 0.12769 | 0.99068 | -0.17692 | 0.99007 | -0.18881 | 35.0789
229 | 0.0026023 | 0.00065217 | -0.0026023 | -0.0006522 | 1.8764e-08 | -3.0028e-08 | 0.0039118 | 0.0039118 | 0.0039118 | 0.9899 | -0.19193 | 0.9899 | -0.19208 | 1.0747
230 | 0.054951 | 0.013901 | -0.054934 | -0.013891 | 1.7776e-05 | 9.9873e-06 | 0.083198 | 0.083198 | 0.083198 | 0.98337 | -0.31784 | 0.98302 | -0.32458 | 5.7142
231 | -0.073171 | -0.018477 | 0.073176 | 0.01848 | 4.9945e-06 | 2.9757e-06 | 0.11072 | 0.11072 | 0.11072 | 0.98382 | -0.30908 | 0.9839 | -0.30765 | 7.6043
232 | 0.049641 | 0.012564 | -0.049636 | -0.012561 | 4.7126e-06 | 2.5654e-06 | 0.075193 | 0.075193 | 0.075193 | 0.98293 | -0.32632 | 0.98283 | -0.3283 | 5.1644
233 | -0.052346 | -0.013242 | 0.05235 | 0.013244 | 4.369e-06 | 2.4203e-06 | 0.079288 | 0.079288 | 0.079288 | 0.98293 | -0.32632 | 0.98302 | -0.32458 | 5.4456
234 | 0.075825 | 0.019149 | -0.075811 | -0.019141 | 1.4187e-05 | 8.4955e-06 | 0.1147 | 0.11471 | 0.11471 | 0.9841 | -0.30375 | 0.9839 | -0.30765 | 7.8781
235 | -0.0081894 | -0.0020522 | 0.0081901 | 0.0020526 | 7.3739e-07 | 3.1483e-07 | 0.012497 | 0.012497 | 0.012497 | 0.97513 | -0.47955 | 0.97523 | -0.47766 | 3.4331
236 | 0.0069034 | 0.0017299 | -0.0069031 | -0.0017299 | 2.5088e-07 | 8.5359e-08 | 0.010534 | 0.010534 | 0.010534 | 0.97513 | -0.47955 | 0.97509 | -0.48031 | 2.894
237 | -0.0096858 | -0.0024274 | 0.0096863 | 0.0024277 | 5.4355e-07 | 2.6506e-07 | 0.014779 | 0.014779 | 0.014779 | 0.97523 | -0.47766 | 0.97529 | -0.47648 | 4.0601
238 | 0.0055303 | 0.0013858 | -0.0055301 | -0.0013858 | 1.7012e-07 | 2.9426e-08 | 0.0084393 | 0.0084393 | 0.0084393 | 0.97509 | -0.48031 | 0.97506 | -0.48096 | 2.3185
239 | -0.011266 | -0.0028235 | 0.011267 | 0.0028242 | 1.4061e-06 | 7.4152e-07 | 0.017188 | 0.017188 | 0.017188 | 0.97529 | -0.47648 | 0.97542 | -0.47386 | 4.7221
240 | 0.0040938 | 0.0010258 | -0.0040936 | -0.0010258 | 1.8401e-07 | -3.904e-08 | 0.0062474 | 0.0062474 | 0.0062474 | 0.97506 | -0.48096 | 0.97501 | -0.4819 | 1.7163
241 | -0.012764 | -0.0031993 | 0.012765 | 0.0031999 | 9.4352e-07 | 5.2101e-07 | 0.019471 | 0.019471 | 0.019471 | 0.97542 | -0.47386 | 0.9755 | -0.47231 | 5.3493
242 | 0.0028081 | 0.00070364 | -0.0028081 | -0.00070369 | 4.1522e-08 | -4.8616e-08 | 0.0042855 | 0.0042856 | 0.0042856 | 0.97501 | -0.4819 | 0.975 | -0.48221 | 1.1774
243 | -0.014344 | -0.0035957 | 0.014346 | 0.0035969 | 2.1537e-06 | 1.2286e-06 | 0.021881 | 0.021881 | 0.021881 | 0.9755 | -0.47231 | 0.97566 | -0.46916 | 6.0112
244 | 0.0014358 | 0.00035977 | -0.0014358 | -0.00035984 | 1.1469e-08 | -7.2098e-08 | 0.0021912 | 0.0021913 | 0.0021913 | 0.975 | -0.48221 | 0.97499 | -0.48238 | 0.60199
245 | -0.0039507 | -0.00098977 | 0.0039509 | 0.00098969 | 2.4488e-07 | -8.145e-08 | 0.0059378 | 0.0059377 | 0.0059378 | 0.99001 | -0.18999 | 0.99008 | -0.18869 | 1.6313
246 | -0.0053192 | -0.0013326 | 0.0053196 | 0.0013327 | 4.2831e-07 | 4.4251e-08 | 0.0079941 | 0.0079941 | 0.0079941 | 0.99008 | -0.18869 | 0.99017 | -0.187 | 2.1962
247 | -0.0066883 | -0.0016757 | 0.0066889 | 0.0016759 | 6.1576e-07 | 1.8499e-07 | 0.010051 | 0.010051 | 0.010051 | 0.99017 | -0.187 | 0.99027 | -0.18506 | 2.7613
248 | 0.016645 | 0.0041744 | -0.016642 | -0.0041727 | 2.9417e-06 | 1.7305e-06 | 0.025379 | 0.025379 | 0.025379 | 0.97595 | -0.46352 | 0.97576 | -0.46723 | 6.9722
249 | 0.015844 | 0.0039729 | -0.015843 | -0.003972 | 1.4532e-06 | 8.4712e-07 | 0.024163 | 0.024163 | 0.024163 | 0.97576 | -0.46723 | 0.97566 | -0.46916 | 6.6382
250 | 0.0021306 | 0.0005339 | -0.0021306 | -0.00053397 | 2.6431e-08 | -6.5055e-08 | 0.0032631 | 0.0032631 | 0.0032631 | 0.97156 | -0.54903 | 0.97155 | -0.54929 | 0.89646
251 | 0.0040809 | 0.0010226 | -0.0040808 | -0.0010227 | 1.0787e-07 | -2.2287e-08 | 0.0062477 | 0.0062478 | 0.0062478 | 0.97193 | -0.54181 | 0.9719 | -0.54236 | 1.7164
252 | 0.0018696 | 0.00046849 | -0.0018695 | -0.00046855 | 1.8408e-08 | -6.2465e-08 | 0.0028623 | 0.0028624 | 0.0028624 | 0.9719 | -0.54236 | 0.97189 | -0.54257 | 0.78636
253 | 0.0022498 | 0.00056379 | -0.0022498 | -0.00056386 | 3.0671e-08 | -6.6067e-08 | 0.0034418 | 0.0034419 | 0.0034419 | 0.97268 | -0.52705 | 0.97266 | -0.52733 | 0.94556

## res_trafo
| p_hv_mw | q_hv_mvar | p_lv_mw | q_lv_mvar | pl_mw | ql_mvar | i_hv_ka | i_lv_ka | vm_hv_pu | va_hv_degree | vm_lv_pu | va_lv_degree | loading_percent
0 | -1.2729e-15 | -1.3162e-15 | 0.00165 | 1.2699e-07 | 0.00165 | 1.2699e-07 | 5.2857e-17 | 0.0023815 | 0.99998 | 149.9956 | 1 | 0 | 0.2619

## res_ext_grid
| p_mw | q_mvar
0 | 0.49401 | 0.12681

## res_load
| p_mw | q_mvar
0 | 0.010236 | 0.0025653
1 | 0.0019046 | 0.00047734
2 | 0.00049153 | 0.00012319
3 | 0.0024722 | 0.0006196
4 | 0.0017893 | 0.00044843
5 | 0.0077358 | 0.0019388
6 | 0.0070793 | 0.0017742
7 | 0.0007855 | 0.00019686
8 | 0.0012652 | 0.0003171
9 | 0.0011218 | 0.00028115
10 | 0.00046165 | 0.0001157
11 | 0.0022776 | 0.00057083
12 | 0.0020687 | 0.00051847
13 | 0.0060871 | 0.0015256
14 | 0.0015399 | 0.00038594
15 | 0.0045888 | 0.0011501
16 | 0.0008731 | 0.00021882
17 | 0.0012605 | 0.00031592
18 | 0.0022815 | 0.00057179
19 | 0.0021045 | 0.00052744
20 | 0.00584 | 0.0014637
21 | 0.0065461 | 0.0016406
22 | 0.046717 | 0.011708
23 | 0.0020175 | 0.00050564
24 | 0.00095374 | 0.00023903
25 | 0.0024372 | 0.00061082
26 | 0.020683 | 0.0051837
27 | 0.00092884 | 0.00023279
28 | 0.00057449 | 0.00014398
29 | 0.039965 | 0.010016
30 | 0.0011704 | 0.00029332
31 | 0.0014231 | 0.00035667
32 | 0.0013429 | 0.00033657
33 | 0.0015932 | 0.0003993
34 | 0.0006291 | 0.00015767
35 | 0.00064944 | 0.00016277
36 | 0.0019572 | 0.00049051
37 | 0.00064832 | 0.00016249
38 | 0.0037561 | 0.00094136
39 | 0.0014325 | 0.00035901
40 | 0.0015425 | 0.00038657
41 | 0.0020274 | 0.00050812
42 | 0.0026 | 0.00065163
43 | 0.0031178 | 0.0007814
44 | 0.0032601 | 0.00081705
45 | 0.0020947 | 0.00052497
46 | 0.003217 | 0.00080625
47 | 0.0021948 | 0.00055007
48 | 0.0034342 | 0.0008607
49 | 0.0024124 | 0.00060461
50 | 0.0031633 | 0.0007928
51 | 0.0024563 | 0.0006156
52 | 0.0011133 | 0.00027903
53 | 0.0020864 | 0.0005229
54 | 0.0017964 | 0.00045022
55 | 0.0020562 | 0.00051533
56 | 0.0019523 | 0.00048929
57 | 0.00098263 | 0.00024627
58 | 0.0050664 | 0.0012698
59 | 0.0029627 | 0.00074252
60 | 0.0019419 | 0.00048668
61 | 0.0019337 | 0.00048462
62 | 0.0024822 | 0.00062211
63 | 0.0027746 | 0.00069539
64 | 0.0015564 | 0.00039008
65 | 0.00137 | 0.00034334
66 | 0.0010447 | 0.00026182
67 | 0.001042 | 0.00026115
68 | 0.002576 | 0.00064561
69 | 0.00094621 | 0.00023714
70 | 0.0016352 | 0.00040981
71 | 0.00099427 | 0.00024919
72 | 0.00094765 | 0.0002375
73 | 0.0011143 | 0.00027926
74 | 0.00088145 | 0.00022091
75 | 0.0010549 | 0.00026439
76 | 0.00055928 | 0.00014017
77 | 0.00053546 | 0.0001342
78 | 0.00082524 | 0.00020683
79 | 0.0030197 | 0.0007568
80 | 0.0017224 | 0.00043168
81 | 0.0023194 | 0.00058129
82 | 0.0014431 | 0.00036167
83 | 0.0014881 | 0.00037295
84 | 0.0014575 | 0.00036529
85 | 0.00070361 | 0.00017634
86 | 0.001581 | 0.00039624
87 | 0.0016995 | 0.00042593
88 | 0.0015251 | 0.00038222
89 | 0.00099362 | 0.00024902
90 | 0.0012146 | 0.0003044
91 | 0.0013195 | 0.00033069
92 | 0.00085088 | 0.00021325
93 | 0.00087107 | 0.00021831
94 | 0.00088347 | 0.00022142
95 | 0.0016191 | 0.00040578
96 | 0.00082452 | 0.00020664
97 | 0.0015557 | 0.00038991
98 | 0.0015315 | 0.00038382
99 | 0.0010335 | 0.00025901
100 | 0.0017447 | 0.00043726
101 | 0.0017642 | 0.00044216
102 | 0.0018435 | 0.00046203
103 | 0.0013694 | 0.00034321
104 | 0.0014143 | 0.00035447
105 | 0.0015686 | 0.00039314
106 | 0.0019712 | 0.00049402
107 | 0.0013983 | 0.00035044
108 | 0.0010086 | 0.00025279
109 | 0.0014808 | 0.00037112
110 | 0.0013687 | 0.00034303
111 | 0.0010415 | 0.00026103
112 | 0.0010692 | 0.00026798
113 | 0.0011258 | 0.00028214
114 | 0.0011416 | 0.0002861
115 | 0.0019151 | 0.00047996
116 | 0.0017231 | 0.00043185
117 | 0.0022176 | 0.00055577
118 | 0.0035419 | 0.00088768
119 | 0.0016958 | 0.00042502
120 | 0.0017719 | 0.00044407
121 | 0.0015308 | 0.00038365
122 | 0.001294 | 0.00032431
123 | 0.0016091 | 0.00040327
124 | 0.0011374 | 0.00028507
125 | 0.001228 | 0.00030776
126 | 0.00061019 | 0.00015293
127 | 0.00061019 | 0.00015293
128 | 0.0014229 | 0.00035662
129 | 0.0012146 | 0.0003044
130 | 0.0015733 | 0.00039432
131 | 0.0012146 | 0.0003044
132 | 0.00064217 | 0.00016094
133 | 0.0024747 | 0.00062021
134 | 0.002913 | 0.00073007
135 | 0.0039607 | 0.00099266
136 | 0.0024045 | 0.00060262
137 | 0.0023438 | 0.00058742
138 | 0.0023184 | 0.00058105
139 | 0.0010228 | 0.00025634
140 | 0.0024202 | 0.00060656
141 | 0.003688 | 0.00092431
142 | 0.0015309 | 0.00038369
143 | 0.0014595 | 0.00036579
144 | 0.0034652 | 0.00086847
145 | 0.0015052 | 0.00037724
146 | 0.0013905 | 0.00034849
147 | 0.001129 | 0.00028295
148 | 0.0025774 | 0.00064595
149 | 0.0007972 | 0.0001998
150 | 0.00075566 | 0.00018939
151 | 0.0012146 | 0.0003044
152 | 0.0013673 | 0.00034267
153 | 0.0007972 | 0.0001998
154 | 0.0055251 | 0.0013847
155 | 0.0032901 | 0.00082458
156 | 0.0022885 | 0.00057356
157 | 0.0022156 | 0.00055529
158 | 0.0023396 | 0.00058637
159 | 0.0021048 | 0.00052751
160 | 0.0020852 | 0.0005226
161 | 0.001992 | 0.00049924
162 | 0.0025852 | 0.00064791
163 | 0.0023769 | 0.00059571
164 | 0.0025632 | 0.0006424
165 | 0.0026023 | 0.0006522
166 | 0.0023663 | 0.00059305
167 | 0.0026557 | 0.00066558
168 | 0.0027047 | 0.00067786
169 | 0.0012452 | 0.00031209
170 | 0.0025835 | 0.00064747
171 | 0.0031381 | 0.00078649
172 | 0.0026355 | 0.00066053
173 | 0.001286 | 0.00032231
174 | 0.0014956 | 0.00037484
175 | 0.0013728 | 0.00034406
176 | 0.0015794 | 0.00039584
177 | 0.0014363 | 0.00035998
178 | 0.0014967 | 0.0003751
179 | 0.0012855 | 0.00032218
180 | 0.0015794 | 0.00039584
181 | 0.0013723 | 0.00034393
182 | 0.0013687 | 0.00034303
183 | 0.0013683 | 0.00034292
184 | 0.0013687 | 0.00034303
185 | 0.0013687 | 0.00034303
186 | 0.0013419 | 0.0003363
187 | 0.00075541 | 0.00018932
188 | 0.0007972 | 0.0001998
189 | 0.0020924 | 0.00052441
190 | 0.0021306 | 0.00053397
191 | 0.0023399 | 0.00058643
192 | 0.0022112 | 0.00055418
193 | 0.0018695 | 0.00046855
194 | 0.0020712 | 0.0005191
195 | 0.0022498 | 0.00056386
196 | 0.0014358 | 0.00035984
197 | 0.0014966 | 0.00037509

## dtypes
| element | column | dtype
0 | bus | name | object
1 | bus | vn_kv | float64
2 | bus | type | object
3 | bus | zone | object
4 | bus | in_service | bool
5 | load | name | object
6 | load | bus | uint32
7 | load | p_mw | float64
8 | load | q_mvar | float64
9 | load | const_z_percent | float64
10 | load | const_i_percent | float64
11 | load | sn_mva | float64
12 | load | scaling | float64
13 | load | in_service | bool
14 | load | type | object
15 | ext_grid | name | object
16 | ext_grid | bus | uint32
17 | ext_grid | vm_pu | float64
18 | ext_grid | va_degree | float64
19 | ext_grid | slack_weight | float64
20 | ext_grid | in_service | bool
21 | line | name | object
22 | line | std_type | object
23 | line | from_bus | uint32
24 | line | to_bus | uint32
25 | line | length_km | float64
26 | line | r_ohm_per_km | float64
27 | line | x_ohm_per_km | float64
28 | line | c_nf_per_km | float64
29 | line | g_us_per_km | float64
30 | line | max_i_ka | float64
31 | line | df | float64
32 | line | parallel | uint32
33 | line | type | object
34 | line | in_service | bool
35 | trafo | name | object
36 | trafo | std_type | object
37 | trafo | hv_bus | uint32
38 | trafo | lv_bus | uint32
39 | trafo | sn_mva | float64
40 | trafo | vn_hv_kv | float64
41 | trafo | vn_lv_kv | float64
42 | trafo | vk_percent | float64
43 | trafo | vkr_percent | float64
44 | trafo | pfe_kw | float64
45 | trafo | i0_percent | float64
46 | trafo | shift_degree | float64
47 | trafo | tap_side | object
48 | trafo | tap_neutral | int32
49 | trafo | tap_min | int32
50 | trafo | tap_max | int32
51 | trafo | tap_step_percent | float64
52 | trafo | tap_step_degree | float64
53 | trafo | tap_pos | int32
54 | trafo | tap_phase_shifter | bool
55 | trafo | parallel | uint32
56 | trafo | df | float64
57 | trafo | in_service | bool
58 | line_geodata | coords | object
59 | bus_geodata | x | float64
60 | bus_geodata | y | float64
61 | bus_geodata | coords | object
62 | res_bus | vm_pu | float64
63 | res_bus | va_degree | float64
64 | res_bus | p_mw | float64
65 | res_bus | q_mvar | float64
66 | res_line | p_from_mw | float64
67 | res_line | q_from_mvar | float64
68 | res_line | p_to_mw | float64
69 | res_line | q_to_mvar | float64
70 | res_line | pl_mw | float64
71 | res_line | ql_mvar | float64
72 | res_line | i_from_ka | float64
73 | res_line | i_to_ka | float64
74 | res_line | i_ka | float64
75 | res_line | vm_from_pu | float64
76 | res_line | va_from_degree | float64
77 | res_line | vm_to_pu | float64
78 | res_line | va_to_degree | float64
79 | res_line | loading_percent | float64
80 | res_trafo | p_hv_mw | float64
81 | res_trafo | q_hv_mvar | float64
82 | res_trafo | p_lv_mw | float64
83 | res_trafo | q_lv_mvar | float64
84 | res_trafo | pl_mw | float64
85 | res_trafo | ql_mvar | float64
86 | res_trafo | i_hv_ka | float64
87 | res_trafo | i_lv_ka | float64
88 | res_trafo | vm_hv_pu | float64
89 | res_trafo | va_hv_degree | float64
90 | res_trafo | vm_lv_pu | float64
91 | res_trafo | va_lv_degree | float64
92 | res_trafo | loading_percent | float64
93 | res_ext_grid | p_mw | float64
94 | res_ext_grid | q_mvar | float64
95 | res_load | p_mw | float64
96 | res_load | q_mvar | float64

## parameters
| version | format_version | converged | OPF_converged | name | f_hz | sn_mva
0 | 2.14.6 | 2.14.0 | TRUE | FALSE |  | 50 | 1