## bus
| name | vn_kv | type | zone | in_service
0 | bus_LV_198-16_0_3_node_0 | 0.4 | n |  | TRUE
1 | bus_LV_198-16_0_3_node_1 | 0.4 | n |  | TRUE
2 | bus_LV_198-16_0_3_node_3 | 0.4 | n |  | TRUE
3 | bus_LV_198-16_0_3_node_2 | 0.4 | n |  | TRUE
4 | bus_LV_198-16_0_3_node_4 | 0.4 | n |  | TRUE
5 | bus_LV_198-16_0_3_node_5 | 0.4 | n |  | TRUE
6 | bus_LV_198-16_0_3_node_7 | 0.4 | n |  | TRUE
7 | bus_LV_198-16_0_3_node_6 | 0.4 | n |  | TRUE
8 | bus_LV_198-16_0_3_node_22 | 0.4 | n |  | TRUE
9 | bus_LV_198-16_0_3_node_17 | 0.4 | n |  | TRUE
10 | bus_LV_198-16_0_3_node_29 | 0.4 | n |  | TRUE
11 | bus_LV_198-16_0_3_node_12 | 0.4 | n |  | TRUE
12 | bus_LV_198-16_0_3_node_10 | 0.4 | n |  | TRUE
13 | bus_LV_198-16_0_3_node_16 | 0.4 | n |  | TRUE
14 | bus_LV_198-16_0_3_node_13 | 0.4 | n |  | TRUE
15 | bus_LV_198-16_0_3_node_15 | 0.4 | n |  | TRUE
16 | bus_LV_198-16_0_3_node_57 | 0.4 | n |  | TRUE
17 | bus_LV_198-16_0_3_node_41 | 0.4 | n |  | TRUE
18 | bus_LV_198-16_0_3_node_42 | 0.4 | n |  | TRUE
19 | bus_LV_198-16_0_3_node_39 | 0.4 | n |  | TRUE
20 | bus_LV_198-16_0_3_node_32 | 0.4 | n |  | TRUE
21 | bus_LV_198-16_0_3_node_40 | 0.4 | n |  | TRUE
22 | bus_LV_198-16_0_3_node_48 | 0.4 | n |  | TRUE
23 | bus_LV_198-16_0_3_node_18 | 0.4 | n |  | TRUE
24 | bus_LV_198-16_0_3_node_19 | 0.4 | n |  | TRUE
25 | bus_LV_198-16_0_3_node_24 | 0.4 | n |  | TRUE
26 | bus_LV_198-16_0_3_node_20 | 0.4 | n |  | TRUE
27 | bus_LV_198-16_0_3_node_23 | 0.4 | n |  | TRUE
28 | bus_LV_198-16_0_3_node_21 | 0.4 | n |  | TRUE
29 | bus_LV_198-16_0_3_node_28 | 0.4 | n |  | TRUE
30 | bus_LV_198-16_0_3_node_25 | 0.4 | n |  | TRUE
31 | bus_LV_198-16_0_3_node_26 | 0.4 | n |  | TRUE
32 | bus_LV_198-16_0_3_node_31 | 0.4 | n |  | TRUE
33 | bus_LV_198-16_0_3_node_27 | 0.4 | n |  | TRUE
34 | bus_LV_198-16_0_3_node_33 | 0.4 | n |  | TRUE
35 | bus_LV_198-16_0_3_node_71 | 0.4 | n |  | TRUE
36 | bus_LV_198-16_0_3_node_30 | 0.4 | n |  | TRUE
37 | bus_LV_198-16_0_3_node_60 | 0.4 | n |  | TRUE
38 | bus_LV_198-16_0_3_node_49 | 0.4 | n |  | TRUE
39 | bus_LV_198-16_0_3_node_56 | 0.4 | n |  | TRUE
40 | bus_LV_198-16_0_3_node_72 | 0.4 | n |  | TRUE
41 | bus_LV_198-16_0_3_node_45 | 0.4 | n |  | TRUE
42 | bus_LV_198-16_0_3_node_51 | 0.4 | n |  | TRUE
43 | bus_LV_198-16_0_3_node_34 | 0.4 | n |  | TRUE
44 | bus_LV_198-16_0_3_node_35 | 0.4 | n |  | TRUE
45 | bus_LV_198-16_0_3_node_36 | 0.4 | n |  | TRUE
46 | bus_LV_198-16_0_3_node_37 | 0.4 | n |  | TRUE
47 | bus_LV_198-16_0_3_node_38 | 0.4 | n |  | TRUE
48 | bus_LV_198-16_0_3_node_50 | 0.4 | n |  | TRUE
49 | bus_LV_198-16_0_3_node_70 | 0.4 | n |  | TRUE
50 | bus_LV_198-16_0_3_node_47 | 0.4 | n |  | TRUE
51 | bus_LV_198-16_0_3_node_67 | 0.4 | n |  | TRUE
52 | bus_LV_198-16_0_3_node_43 | 0.4 | n |  | TRUE
53 | bus_LV_198-16_0_3_node_44 | 0.4 | n |  | TRUE
54 | bus_LV_198-16_0_3_node_46 | 0.4 | n |  | TRUE
55 | bus_LV_198-16_0_3_node_53 | 0.4 | n |  | TRUE
56 | bus_LV_198-16_0_3_node_52 | 0.4 | n |  | TRUE
57 | bus_LV_198-16_0_3_node_55 | 0.4 | n |  | TRUE
58 | bus_LV_198-16_0_3_node_58 | 0.4 | n |  | TRUE
59 | bus_LV_198-16_0_3_node_59 | 0.4 | n |  | TRUE
60 | bus_LV_198-16_0_3_node_61 | 0.4 | n |  | TRUE
61 | bus_LV_198-16_0_3_node_62 | 0.4 | n |  | TRUE
62 | bus_LV_198-16_0_3_node_63 | 0.4 | n |  | TRUE
63 | bus_LV_198-16_0_3_node_64 | 0.4 | n |  | TRUE
64 | bus_LV_198-16_0_3_node_65 | 0.4 | n |  | TRUE
65 | bus_LV_198-16_0_3_node_66 | 0.4 | n |  | TRUE
66 | bus_LV_198-16_0_3_node_68 | 0.4 | n |  | TRUE
67 | bus_LV_198-16_0_3_node_69 | 0.4 | n |  | TRUE
68 | bus_MV_362_0_node_83 | 20 | n |  | TRUE

## load
| name | bus | p_mw | q_mvar | const_z_percent | const_i_percent | sn_mva | scaling | in_service | type
0 | LV_198-16_0_3_load_0 | 0 | 0.025304 | 0.0063417 | 0 | 0 |  | 1 | TRUE | wye
1 | LV_198-16_0_3_load_1 | 1 | 0.011052 | 0.0027699 | 0 | 0 |  | 1 | TRUE | wye
2 | LV_198-16_0_3_load_2 | 3 | 0.011729 | 0.0029397 | 0 | 0 |  | 1 | TRUE | wye
3 | LV_198-16_0_3_load_4 | 4 | 0.0020771 | 0.00052058 | 0 | 0 |  | 1 | TRUE | wye
4 | LV_198-16_0_3_load_5 | 5 | 0.0012946 | 0.00032445 | 0 | 0 |  | 1 | TRUE | wye
5 | LV_198-16_0_3_load_7 | 6 | 0.0088555 | 0.0022194 | 0 | 0 |  | 1 | TRUE | wye
6 | LV_198-16_0_3_load_17 | 9 | 0.0097546 | 0.0024447 | 0 | 0 |  | 1 | TRUE | wye
7 | LV_198-16_0_3_load_29 | 10 | 0.0044231 | 0.0011085 | 0 | 0 |  | 1 | TRUE | wye
8 | LV_198-16_0_3_load_10 | 12 | 0.0039558 | 0.00099143 | 0 | 0 |  | 1 | TRUE | wye
9 | LV_198-16_0_3_load_57 | 16 | 0.012432 | 0.0031156 | 0 | 0 |  | 1 | TRUE | wye
10 | LV_198-16_0_3_load_41 | 17 | 0.00391 | 0.00097993 | 0 | 0 |  | 1 | TRUE | wye
11 | LV_198-16_0_3_load_39 | 19 | 0.0026049 | 0.00065286 | 0 | 0 |  | 1 | TRUE | wye
12 | LV_198-16_0_3_load_32 | 20 | 0.028657 | 0.0071821 | 0 | 0 |  | 1 | TRUE | wye
13 | LV_198-16_0_3_load_40 | 21 | 0.0041838 | 0.0010486 | 0 | 0 |  | 1 | TRUE | wye
14 | LV_198-16_0_3_load_18 | 23 | 0.0063853 | 0.0016003 | 0 | 0 |  | 1 | TRUE | wye
15 | LV_198-16_0_3_load_19 | 24 | 0.0098878 | 0.0024781 | 0 | 0 |  | 1 | TRUE | wye
16 | LV_198-16_0_3_load_23 | 27 | 0.0031252 | 0.00078324 | 0 | 0 |  | 1 | TRUE | wye
17 | LV_198-16_0_3_load_21 | 28 | 0.002429 | 0.00060877 | 0 | 0 |  | 1 | TRUE | wye
18 | LV_198-16_0_3_load_28 | 29 | 0.0022051 | 0.00055265 | 0 | 0 |  | 1 | TRUE | wye
19 | LV_198-16_0_3_load_26 | 31 | 0.0015118 | 0.00037889 | 0 | 0 |  | 1 | TRUE | wye
20 | LV_198-16_0_3_load_71 | 35 | 0.020186 | 0.005059 | 0 | 0 |  | 1 | TRUE | wye
21 | LV_198-16_0_3_load_60 | 37 | 0.039372 | 0.0098675 | 0 | 0 |  | 1 | TRUE | wye
22 | LV_198-16_0_3_load_72 | 40 | 0.034868 | 0.0087386 | 0 | 0 |  | 1 | TRUE | wye
23 | LV_198-16_0_3_load_51 | 42 | 0.010018 | 0.0025108 | 0 | 0 |  | 1 | TRUE | wye
24 | LV_198-16_0_3_load_34 | 43 | 0.002823 | 0.00070752 | 0 | 0 |  | 1 | TRUE | wye
25 | LV_198-16_0_3_load_35 | 44 | 0.0038727 | 0.0009706 | 0 | 0 |  | 1 | TRUE | wye
26 | LV_198-16_0_3_load_37 | 46 | 0.015386 | 0.003856 | 0 | 0 |  | 1 | TRUE | wye
27 | LV_198-16_0_3_load_50 | 48 | 0.0011051 | 0.00027698 | 0 | 0 |  | 1 | TRUE | wye
28 | LV_198-16_0_3_load_70 | 49 | 0.0022841 | 0.00057244 | 0 | 0 |  | 1 | TRUE | wye
29 | LV_198-16_0_3_load_67 | 51 | 0.0014254 | 0.00035725 | 0 | 0 |  | 1 | TRUE | wye
30 | LV_198-16_0_3_load_43 | 52 | 0.00097946 | 0.00024548 | 0 | 0 |  | 1 | TRUE | wye
31 | LV_198-16_0_3_load_44 | 53 | 0.0036696 | 0.00091968 | 0 | 0 |  | 1 | TRUE | wye
32 | LV_198-16_0_3_load_46 | 54 | 0.0017764 | 0.00044522 | 0 | 0 |  | 1 | TRUE | wye
33 | LV_198-16_0_3_load_52 | 56 | 0.00052932 | 0.00013266 | 0 | 0 |  | 1 | TRUE | wye
34 | LV_198-16_0_3_load_58 | 58 | 0.0095479 | 0.0023929 | 0 | 0 |  | 1 | TRUE | wye
35 | LV_198-16_0_3_load_59 | 59 | 0.020624 | 0.0051689 | 0 | 0 |  | 1 | TRUE | wye
36 | LV_198-16_0_3_load_61 | 60 | 0.0023726 | 0.00059462 | 0 | 0 |  | 1 | TRUE | wye
37 | LV_198-16_0_3_load_62 | 61 | 0.002109 | 0.00052856 | 0 | 0 |  | 1 | TRUE | wye
38 | LV_198-16_0_3_load_63 | 62 | 0.0029383 | 0.00073641 | 0 | 0 |  | 1 | TRUE | wye
39 | LV_198-16_0_3_load_64 | 63 | 0.0032385 | 0.00081165 | 0 | 0 |  | 1 | TRUE | wye
40 | LV_198-16_0_3_load_66 | 65 | 0.0021506 | 0.00053899 | 0 | 0 |  | 1 | TRUE | wye
41 | LV_198-16_0_3_load_68 | 66 | 0.00031703 | 7.9455e-05 | 0 | 0 |  | 1 | TRUE | wye
42 | LV_198-16_0_3_load_69 | 67 | 0.0025275 | 0.00063344 | 0 | 0 |  | 1 | TRUE | wye

## ext_grid
| name | bus | vm_pu | va_degree | slack_weight | in_service
0 |  | 20 | 1 | 0 | 1 | TRUE

## line
| name | std_type | from_bus | to_bus | length_km | r_ohm_per_km | x_ohm_per_km | c_nf_per_km | g_us_per_km | max_i_ka | df | parallel | type | in_service
0 | LV_198-16_0_3_line_0 |  | 0 | 1 | 0.02411 | 0.125 | 0.08 | 261 | 0 | 0.364 | 1 | 1 | cs | TRUE
1 | LV_198-16_0_3_line_1 |  | 0 | 2 | 0.14874 | 0.125 | 0.08 | 261 | 0 | 0.364 | 1 | 1 | cs | TRUE
2 | LV_198-16_0_3_line_2 |  | 1 | 3 | 0.016296 | 0.125 | 0.08 | 261 | 0 | 0.364 | 1 | 1 | cs | TRUE
3 | LV_198-16_0_3_line_3 |  | 2 | 4 | 0.017313 | 0.125 | 0.08 | 261 | 0 | 0.364 | 1 | 1 | cs | TRUE
4 | LV_198-16_0_3_line_4 |  | 2 | 5 | 0.038736 | 0.125 | 0.08 | 261 | 0 | 0.364 | 1 | 1 | cs | TRUE
5 | LV_198-16_0_3_line_5 |  | 3 | 7 | 0.010636 | 0.125 | 0.08 | 261 | 0 | 0.364 | 1 | 1 | cs | TRUE
6 | LV_198-16_0_3_line_6 |  | 4 | 6 | 0.058684 | 0.125 | 0.08 | 261 | 0 | 0.364 | 1 | 1 | cs | TRUE
7 | LV_198-16_0_3_line_7 |  | 7 | 8 | 0.027088 | 0.125 | 0.08 | 261 | 0 | 0.364 | 1 | 2 | cs | TRUE
8 | LV_198-16_0_3_line_8 |  | 7 | 9 | 0.029401 | 0.125 | 0.08 | 261 | 0 | 0.364 | 1 | 2 | cs | TRUE
9 | LV_198-16_0_3_line_9 |  | 8 | 10 | 0.0064396 | 0.125 | 0.08 | 261 | 0 | 0.364 | 1 | 1 | cs | TRUE
10 | LV_198-16_0_3_line_10 |  | 9 | 11 | 0.028263 | 0.125 | 0.08 | 261 | 0 | 0.364 | 1 | 3 | cs | TRUE
11 | LV_198-16_0_3_line_11 |  | 10 | 29 | 0.031008 | 0.125 | 0.08 | 261 | 0 | 0.364 | 1 | 1 | cs | TRUE
12 | LV_198-16_0_3_line_12 |  | 11 | 13 | 0.025564 | 0.125 | 0.08 | 261 | 0 | 0.364 | 1 | 3 | cs | TRUE
13 | LV_198-16_0_3_line_13 |  | 11 | 12 | 0.022707 | 0.125 | 0.08 | 261 | 0 | 0.364 | 1 | 1 | cs | TRUE
14 | LV_198-16_0_3_line_14 |  | 13 | 16 | 0.026191 | 0.125 | 0.08 | 261 | 0 | 0.364 | 1 | 3 | cs | TRUE
15 | LV_198-16_0_3_line_15 |  | 14 | 15 | 0.020942 | 0.125 | 0.08 | 261 | 0 | 0.364 | 1 | 3 | cs | TRUE
16 | LV_198-16_0_3_line_16 |  | 14 | 16 | 0.026202 | 0.125 | 0.08 | 261 | 0 | 0.364 | 1 | 3 | cs | TRUE
17 | LV_198-16_0_3_line_17 |  | 15 | 17 | 0.038585 | 0.125 | 0.08 | 261 | 0 | 0.364 | 1 | 1 | cs | TRUE
18 | LV_198-16_0_3_line_18 |  | 15 | 18 | 0.023484 | 0.125 | 0.08 | 261 | 0 | 0.364 | 1 | 3 | cs | TRUE
19 | LV_198-16_0_3_line_19 |  | 15 | 19 | 0.0053922 | 0.125 | 0.08 | 261 | 0 | 0.364 | 1 | 1 | cs | TRUE
20 | LV_198-16_0_3_line_20 |  | 17 | 22 | 0.03567 | 0.125 | 0.08 | 261 | 0 | 0.364 | 1 | 1 | cs | TRUE
21 | LV_198-16_0_3_line_21 |  | 18 | 20 | 0.056575 | 0.125 | 0.08 | 261 | 0 | 0.364 | 1 | 3 | cs | TRUE
22 | LV_198-16_0_3_line_22 |  | 19 | 21 | 0.011367 | 0.125 | 0.08 | 261 | 0 | 0.364 | 1 | 1 | cs | TRUE
23 | LV_198-16_0_3_line_23 |  | 22 | 41 | 0.014546 | 0.125 | 0.08 | 261 | 0 | 0.364 | 1 | 1 | cs | TRUE
24 | LV_198-16_0_3_line_24 |  | 23 | 24 | 0.017931 | 0.125 | 0.08 | 261 | 0 | 0.364 | 1 | 1 | cs | TRUE
25 | LV_198-16_0_3_line_25 |  | 23 | 25 | 0.14019 | 0.125 | 0.08 | 261 | 0 | 0.364 | 1 | 1 | cs | TRUE
26 | LV_198-16_0_3_line_26 |  | 24 | 26 | 0.066424 | 0.125 | 0.08 | 261 | 0 | 0.364 | 1 | 1 | cs | TRUE
27 | LV_198-16_0_3_line_27 |  | 25 | 27 | 0.060174 | 0.125 | 0.08 | 261 | 0 | 0.364 | 1 | 1 | cs | TRUE
28 | LV_198-16_0_3_line_28 |  | 26 | 28 | 0.051253 | 0.125 | 0.08 | 261 | 0 | 0.364 | 1 | 1 | cs | TRUE
29 | LV_198-16_0_3_line_29 |  | 27 | 30 | 0.00033444 | 0.125 | 0.08 | 261 | 0 | 0.364 | 1 | 1 | cs | TRUE
30 | LV_198-16_0_3_line_30 |  | 29 | 36 | 0.0025921 | 0.125 | 0.08 | 261 | 0 | 0.364 | 1 | 1 | cs | TRUE
31 | LV_198-16_0_3_line_31 |  | 30 | 31 | 0.024654 | 0.125 | 0.08 | 261 | 0 | 0.364 | 1 | 1 | cs | TRUE
32 | LV_198-16_0_3_line_32 |  | 31 | 32 | 0.026314 | 0.125 | 0.08 | 261 | 0 | 0.364 | 1 | 1 | cs | TRUE
33 | LV_198-16_0_3_line_33 |  | 32 | 34 | 0.012058 | 0.125 | 0.08 | 261 | 0 | 0.364 | 1 | 1 | cs | TRUE
34 | LV_198-16_0_3_line_34 |  | 32 | 36 | 0.041871 | 0.125 | 0.08 | 261 | 0 | 0.364 | 1 | 1 | cs | TRUE
35 | LV_198-16_0_3_line_35 |  | 33 | 34 | 0.004367 | 0.125 | 0.08 | 261 | 0 | 0.364 | 1 | 1 | cs | TRUE
36 | LV_198-16_0_3_line_36 |  | 33 | 35 | 0.0020799 | 0.125 | 0.08 | 261 | 0 | 0.364 | 1 | 1 | cs | TRUE
37 | LV_198-16_0_3_line_37 |  | 35 | 37 | 0.038235 | 0.125 | 0.08 | 261 | 0 | 0.364 | 1 | 1 | cs | TRUE
38 | LV_198-16_0_3_line_38 |  | 38 | 39 | 0.012948 | 0.125 | 0.08 | 261 | 0 | 0.364 | 1 | 1 | cs | TRUE
39 | LV_198-16_0_3_line_39 |  | 38 | 40 | 0.039452 | 0.125 | 0.08 | 261 | 0 | 0.364 | 1 | 1 | cs | TRUE
40 | LV_198-16_0_3_line_40 |  | 39 | 42 | 0.012809 | 0.125 | 0.08 | 261 | 0 | 0.364 | 1 | 1 | cs | TRUE
41 | LV_198-16_0_3_line_41 |  | 41 | 50 | 0.004981 | 0.125 | 0.08 | 261 | 0 | 0.364 | 1 | 1 | cs | TRUE
42 | LV_198-16_0_3_line_42 |  | 41 | 52 | 0.011918 | 0.125 | 0.08 | 261 | 0 | 0.364 | 1 | 1 | cs | TRUE
43 | LV_198-16_0_3_line_43 |  | 42 | 50 | 0.015945 | 0.125 | 0.08 | 261 | 0 | 0.364 | 1 | 1 | cs | TRUE
44 | LV_198-16_0_3_line_44 |  | 43 | 44 | 0.0034596 | 0.125 | 0.08 | 261 | 0 | 0.364 | 1 | 1 | cs | TRUE
45 | LV_198-16_0_3_line_45 |  | 43 | 45 | 0.046595 | 0.125 | 0.08 | 261 | 0 | 0.364 | 1 | 1 | cs | TRUE
46 | LV_198-16_0_3_line_46 |  | 44 | 46 | 0.0078672 | 0.125 | 0.08 | 261 | 0 | 0.364 | 1 | 1 | cs | TRUE
47 | LV_198-16_0_3_line_47 |  | 45 | 47 | 0.1252 | 0.125 | 0.08 | 261 | 0 | 0.364 | 1 | 1 | cs | TRUE
48 | LV_198-16_0_3_line_48 |  | 46 | 48 | 0.028629 | 0.125 | 0.08 | 261 | 0 | 0.364 | 1 | 1 | cs | TRUE
49 | LV_198-16_0_3_line_49 |  | 47 | 49 | 0.021458 | 0.125 | 0.08 | 261 | 0 | 0.364 | 1 | 1 | cs | TRUE
50 | LV_198-16_0_3_line_50 |  | 48 | 50 | 0.019167 | 0.125 | 0.08 | 261 | 0 | 0.364 | 1 | 1 | cs | TRUE
51 | LV_198-16_0_3_line_51 |  | 49 | 51 | 0.025766 | 0.125 | 0.08 | 261 | 0 | 0.364 | 1 | 1 | cs | TRUE
52 | LV_198-16_0_3_line_52 |  | 50 | 56 | 0.025258 | 0.125 | 0.08 | 261 | 0 | 0.364 | 1 | 1 | cs | TRUE
53 | LV_198-16_0_3_line_53 |  | 51 | 64 | 0.018186 | 0.125 | 0.08 | 261 | 0 | 0.364 | 1 | 1 | cs | TRUE
54 | LV_198-16_0_3_line_54 |  | 52 | 53 | 0.035491 | 0.125 | 0.08 | 261 | 0 | 0.364 | 1 | 1 | cs | TRUE
55 | LV_198-16_0_3_line_55 |  | 53 | 54 | 0.028322 | 0.125 | 0.08 | 261 | 0 | 0.364 | 1 | 1 | cs | TRUE
56 | LV_198-16_0_3_line_56 |  | 54 | 55 | 0.054786 | 0.125 | 0.08 | 261 | 0 | 0.364 | 1 | 1 | cs | TRUE
57 | LV_198-16_0_3_line_57 |  | 55 | 57 | 0.004206 | 0.125 | 0.08 | 261 | 0 | 0.364 | 1 | 1 | cs | TRUE
58 | LV_198-16_0_3_line_58 |  | 57 | 58 | 0.010119 | 0.125 | 0.08 | 261 | 0 | 0.364 | 1 | 1 | cs | TRUE
59 | LV_198-16_0_3_line_59 |  | 58 | 59 | 0.022612 | 0.125 | 0.08 | 261 | 0 | 0.364 | 1 | 1 | cs | TRUE
60 | LV_198-16_0_3_line_60 |  | 60 | 61 | 0.004429 | 0.125 | 0.08 | 261 | 0 | 0.364 | 1 | 1 | cs | TRUE
61 | LV_198-16_0_3_line_61 |  | 60 | 62 | 0.015299 | 0.125 | 0.08 | 261 | 0 | 0.364 | 1 | 1 | cs | TRUE
62 | LV_198-16_0_3_line_62 |  | 61 | 63 | 0.02046 | 0.125 | 0.08 | 261 | 0 | 0.364 | 1 | 1 | cs | TRUE
63 | LV_198-16_0_3_line_63 |  | 63 | 64 | 0.013298 | 0.125 | 0.08 | 261 | 0 | 0.364 | 1 | 1 | cs | TRUE
64 | LV_198-16_0_3_line_64 |  | 64 | 65 | 0.0012662 | 0.125 | 0.08 | 261 | 0 | 0.364 | 1 | 1 | cs | TRUE
65 | LV_198-16_0_3_line_65 |  | 65 | 66 | 0.025453 | 0.125 | 0.08 | 261 | 0 | 0.364 | 1 | 1 | cs | TRUE
66 | LV_198-16_0_3_line_66 |  | 66 | 67 | 0.0049815 | 0.125 | 0.08 | 261 | 0 | 0.364 | 1 | 1 | cs | TRUE

## trafo
| name | std_type | hv_bus | lv_bus | sn_mva | vn_hv_kv | vn_lv_kv | vk_percent | vkr_percent | pfe_kw | i0_percent | shift_degree | tap_side | tap_neutral | tap_min | tap_max | tap_step_percent | tap_step_degree | tap_pos | tap_phase_shifter | parallel | df | in_service
0 | LV_198-16_0_3_trafo_32 | 0.63 MVA 20/0.4 kV | 68 | 20 | 0.63 | 20 | 0.4 | 6 | 1.206 | 1.65 | 0.2619 | 150 | hv | 0 | -2 | 2 | 2.5 | 0 | 0 | FALSE | 1 | 1 | TRUE

## line_geodata
| x0 | y0 | x1 | y1 | x2 | y2 | x3 | y3 | x4 | y4 | x5 | y5
0 | 2695026.5963 | 1244505.9682 | 2695044.9262 | 1244521.6299
1 | 2695026.5963 | 1244505.9682 | 2694913.1898 | 1244409.7233
2 | 2695044.9262 | 1244521.6299 | 2695057.3153 | 1244532.2156
3 | 2694913.1898 | 1244409.7233 | 2694902.566 | 1244423.3936
4 | 2694913.1898 | 1244409.7233 | 2694891.6867 | 1244387.5848 | 2694886.3043 | 1244381.839
5 | 2695065.4017 | 1244539.1249 | 2695057.3153 | 1244532.2156
6 | 2694866.5556 | 1244469.7304 | 2694902.566 | 1244423.3936
7 | 2695065.4017 | 1244539.1249 | 2695074.3102 | 1244548.2078 | 2695086.0339 | 1244556.591
8 | 2695065.4017 | 1244539.1249 | 2695044.2581 | 1244559.5539
9 | 2695086.0339 | 1244556.591 | 2695091.2719 | 1244560.3368
10 | 2695023.1975 | 1244578.3785 | 2695035.6624 | 1244567.8591 | 2695044.2581 | 1244559.5539
11 | 2695119.1567 | 1244573.5586 | 2695108.7314 | 1244569.6758 | 2695096.6591 | 1244564.1892 | 2695091.2719 | 1244560.3368
12 | 2695040.3742 | 1244597.3569 | 2695023.1975 | 1244578.3785
13 | 2695023.1975 | 1244578.3785 | 2695006.2333 | 1244593.472
14 | 2695040.3742 | 1244597.3569 | 2695042.6853 | 1244599.8069 | 2695025.7975 | 1244615.159
15 | 2695006.4091 | 1244632.7842 | 2695016.2192 | 1244645.4954 | 2695012.3251 | 1244648.4464
16 | 2695006.4091 | 1244632.7842 | 2695025.7975 | 1244615.159
17 | 2695012.3251 | 1244648.4464 | 2695024.7232 | 1244662.8337 | 2695031.8239 | 1244669.6526 | 2695035.6603 | 1244672.1826 | 2695039.9605 | 1244675.0203
18 | 2695012.3251 | 1244648.4464 | 2695016.2192 | 1244645.4954 | 2695022.9791 | 1244654.2437 | 2695025.8234 | 1244657.8475 | 2695027.9906 | 1244659.8504
19 | 2695012.3251 | 1244648.4464 | 2695008.07 | 1244651.7586
20 | 2695073.276 | 1244687.6303 | 2695059.127 | 1244683.0001 | 2695055.007 | 1244681.6553 | 2695048.3697 | 1244678.9358 | 2695039.9605 | 1244675.0203
21 | 2695027.9906 | 1244659.8504 | 2695069.7859 | 1244621.7204
22 | 2695008.07 | 1244651.7586 | 2695001.2039 | 1244642.6998
23 | 2695073.276 | 1244687.6303 | 2695072.431 | 1244702.15
24 | 2695129.1795 | 1244393.1543 | 2695140.6567 | 1244379.3772
25 | 2695214.4534 | 1244504.4331 | 2695129.1795 | 1244393.1543
26 | 2695183.1721 | 1244328.3422 | 2695140.6567 | 1244379.3772
27 | 2695214.4534 | 1244504.4331 | 2695184.8187 | 1244556.8038
28 | 2695183.1721 | 1244328.3422 | 2695144.716 | 1244294.4593
29 | 2695184.8187 | 1244556.8038 | 2695184.654 | 1244557.0949
30 | 2695121.5858 | 1244574.4633 | 2695119.1567 | 1244573.5586
31 | 2695184.654 | 1244557.0949 | 2695173.5795 | 1244575.6091 | 2695171.7246 | 1244578.0684
32 | 2695155.3808 | 1244598.668 | 2695160.6528 | 1244592.748 | 2695171.7246 | 1244578.0684
33 | 2695155.3808 | 1244598.668 | 2695146.4605 | 1244606.8089
34 | 2695155.3808 | 1244598.668 | 2695147.9467 | 1244590.9651 | 2695135.7637 | 1244581.5515 | 2695121.5858 | 1244574.4633
35 | 2695146.4605 | 1244606.8089 | 2695149.3248 | 1244610.1129
36 | 2695149.3248 | 1244610.1129 | 2695147.7933 | 1244611.5202
37 | 2695147.7933 | 1244611.5202 | 2695119.6402 | 1244637.3921
38 | 2695073.3392 | 1244670.4961 | 2695079.2087 | 1244673.4924 | 2695084.9463 | 1244676.2309
39 | 2695073.3392 | 1244670.4961 | 2695075.908 | 1244665.8337 | 2695080.3553 | 1244660.4342 | 2695085.4026 | 1244655.3224 | 2695100.4107 | 1244642.1793
40 | 2695084.9463 | 1244676.2309 | 2695080.4567 | 1244688.2274
41 | 2695072.431 | 1244702.15 | 2695077.1431 | 1244703.8045
42 | 2695072.431 | 1244702.15 | 2695070.213 | 1244713.8596
43 | 2695077.1431 | 1244703.8045 | 2695078.2849 | 1244697.6404 | 2695079.9245 | 1244689.6495 | 2695080.4567 | 1244688.2274
44 | 2695132.9913 | 1244723.2043 | 2695129.7136 | 1244722.0975
45 | 2695177.1376 | 1244738.1116 | 2695132.9913 | 1244723.2043
46 | 2695122.2599 | 1244719.5806 | 2695129.7136 | 1244722.0975
47 | 2695174.6165 | 1244848.0769 | 2695204.4172 | 1244805.1224 | 2695198.7397 | 1244797.2364 | 2695188.9008 | 1244763.2973 | 2695183.9177 | 1244750.2852 | 2695177.1376 | 1244738.1116
48 | 2695122.2599 | 1244719.5806 | 2695120.6116 | 1244719.024 | 2695106.5804 | 1244714.1175 | 2695095.232 | 1244710.1418
49 | 2695174.6165 | 1244848.0769 | 2695158.4884 | 1244833.9237
50 | 2695077.1431 | 1244703.8045 | 2695095.232 | 1244710.1418
51 | 2695158.4884 | 1244833.9237 | 2695139.1223 | 1244816.929
52 | 2695077.1431 | 1244703.8045 | 2695074.5137 | 1244717.4283 | 2695071.4381 | 1244726.3636 | 2695070.5329 | 1244728.0711
53 | 2695125.4529 | 1244804.9334 | 2695139.1223 | 1244816.929
54 | 2695070.213 | 1244713.8596 | 2695069.7642 | 1244716.2291 | 2695064.2485 | 1244730.2847 | 2695057.3682 | 1244740.838 | 2695053.5939 | 1244744.6752
55 | 2695033.7333 | 1244764.867 | 2695053.5939 | 1244744.6752
56 | 2694995.3156 | 1244803.9253 | 2695033.7333 | 1244764.867
57 | 2694995.3156 | 1244803.9253 | 2694992.4095 | 1244800.8764
58 | 2694992.4095 | 1244800.8764 | 2694984.8846 | 1244794.1107
59 | 2694968.07 | 1244778.9924 | 2694984.8846 | 1244794.1107
60 | 2695148.2931 | 1244774.3302 | 2695145.644 | 1244777.8797
61 | 2695157.4437 | 1244762.0695 | 2695148.2931 | 1244774.3302
62 | 2695133.4066 | 1244794.2765 | 2695145.644 | 1244777.8797
63 | 2695125.4529 | 1244804.9334 | 2695133.4066 | 1244794.2765
64 | 2695125.4529 | 1244804.9334 | 2695124.4088 | 1244804.2171
65 | 2695103.4202 | 1244789.8188 | 2695124.4088 | 1244804.2171
66 | 2695099.3124 | 1244787.0007 | 2695103.4202 | 1244789.8188

## bus_geodata
| x | y | coords
0 | 2695026.5963 | 1244505.9682
1 | 2695044.9262 | 1244521.6299
2 | 2694913.1898 | 1244409.7233
3 | 2695057.3153 | 1244532.2156
4 | 2694902.566 | 1244423.3936
5 | 2694886.3043 | 1244381.839
6 | 2694866.5556 | 1244469.7304
7 | 2695065.4017 | 1244539.1249
8 | 2695086.0339 | 1244556.5909
9 | 2695044.2581 | 1244559.5539
10 | 2695091.2719 | 1244560.3368
11 | 2695023.1975 | 1244578.3785
12 | 2695006.2333 | 1244593.472
13 | 2695040.3741 | 1244597.3569
14 | 2695006.4091 | 1244632.7842
15 | 2695012.3251 | 1244648.4464
16 | 2695025.7975 | 1244615.159
17 | 2695039.9605 | 1244675.0203
18 | 2695027.9906 | 1244659.8504
19 | 2695008.07 | 1244651.7586
20 | 2695069.7859 | 1244621.7204
21 | 2695001.2039 | 1244642.6998
22 | 2695073.276 | 1244687.6303
23 | 2695129.1795 | 1244393.1543
24 | 2695140.6567 | 1244379.3772
25 | 2695214.4534 | 1244504.4331
26 | 2695183.1721 | 1244328.3422
27 | 2695184.8187 | 1244556.8038
28 | 2695144.716 | 1244294.4593
29 | 2695119.1567 | 1244573.5586
30 | 2695184.654 | 1244557.0949
31 | 2695171.7246 | 1244578.0684
32 | 2695155.3808 | 1244598.668
33 | 2695149.3248 | 1244610.1129
34 | 2695146.4605 | 1244606.8089
35 | 2695147.7933 | 1244611.5202
36 | 2695121.5858 | 1244574.4633
37 | 2695119.6402 | 1244637.3921
38 | 2695073.3392 | 1244670.4961
39 | 2695084.9463 | 1244676.2309
40 | 2695100.4107 | 1244642.1793
41 | 2695072.431 | 1244702.15
42 | 2695080.4567 | 1244688.2274
43 | 2695132.9913 | 1244723.2043
44 | 2695129.7136 | 1244722.0975
45 | 2695177.1376 | 1244738.1116
46 | 2695122.2599 | 1244719.5806
47 | 2695174.6165 | 1244848.0769
48 | 2695095.232 | 1244710.1418
49 | 2695158.4884 | 1244833.9237
50 | 2695077.1431 | 1244703.8045
51 | 2695139.1223 | 1244816.929
52 | 2695070.213 | 1244713.8596
53 | 2695053.5939 | 1244744.6752
54 | 2695033.7333 | 1244764.867
55 | 2694995.3156 | 1244803.9253
56 | 2695070.5329 | 1244728.0711
57 | 2694992.4095 | 1244800.8764
58 | 2694984.8846 | 1244794.1107
59 | 2694968.07 | 1244778.9924
60 | 2695148.2931 | 1244774.3302
61 | 2695145.644 | 1244777.8797
62 | 2695157.4437 | 1244762.0695
63 | 2695133.4066 | 1244794.2765
64 | 2695125.4529 | 1244804.9334
65 | 2695124.4088 | 1244804.2171
66 | 2695103.4202 | 1244789.8188
67 | 2695099.3124 | 1244787.0007
68 | 2695027.9906 | 1244659.8504

## line_std_types
| c_nf_per_km | r_ohm_per_km | x_ohm_per_km | max_i_ka | type | q_mm2 | alpha | voltage_rating
NAYY 4x50 SE | 210 | 0.642 | 0.083 | 0.142 | cs | 50 | 0.00403 | LV
NAYY 4x120 SE | 264 | 0.225 | 0.08 | 0.242 | cs | 120 | 0.00403 | LV
NAYY 4x150 SE | 261 | 0.208 | 0.08 | 0.27 | cs | 150 | 0.00403 | LV
NA2XS2Y 1x95 RM/25 12/20 kV | 216 | 0.313 | 0.132 | 0.252 | cs | 95 | 0.00403 | MV
NA2XS2Y 1x185 RM/25 12/20 kV | 273 | 0.161 | 0.117 | 0.362 | cs | 185 | 0.00403 | MV
NA2XS2Y 1x240 RM/25 12/20 kV | 304 | 0.122 | 0.112 | 0.421 | cs | 240 | 0.00403 | MV
NA2XS2Y 1x95 RM/25 6/10 kV | 315 | 0.313 | 0.123 | 0.249 | cs | 95 | 0.00403 | MV
NA2XS2Y 1x185 RM/25 6/10 kV | 406 | 0.161 | 0.11 | 0.358 | cs | 185 | 0.00403 | MV
NA2XS2Y 1x240 RM/25 6/10 kV | 456 | 0.122 | 0.105 | 0.416 | cs | 240 | 0.00403 | MV
NA2XS2Y 1x150 RM/25 12/20 kV | 250 | 0.206 | 0.116 | 0.319 | cs | 150 | 0.00403 | MV
NA2XS2Y 1x120 RM/25 12/20 kV | 230 | 0.253 | 0.119 | 0.283 | cs | 120 | 0.00403 | MV
NA2XS2Y 1x70 RM/25 12/20 kV | 190 | 0.443 | 0.132 | 0.22 | cs | 70 | 0.00403 | MV
NA2XS2Y 1x150 RM/25 6/10 kV | 360 | 0.206 | 0.11 | 0.315 | cs | 150 | 0.00403 | MV
NA2XS2Y 1x120 RM/25 6/10 kV | 340 | 0.253 | 0.113 | 0.28 | cs | 120 | 0.00403 | MV
NA2XS2Y 1x70 RM/25 6/10 kV | 280 | 0.443 | 0.123 | 0.217 | cs | 70 | 0.00403 | MV
N2XS(FL)2Y 1x120 RM/35 64/110 kV | 112 | 0.153 | 0.166 | 0.366 | cs | 120 | 0.00393 | HV
N2XS(FL)2Y 1x185 RM/35 64/110 kV | 125 | 0.099 | 0.156 | 0.457 | cs | 185 | 0.00393 | HV
N2XS(FL)2Y 1x240 RM/35 64/110 kV | 135 | 0.075 | 0.149 | 0.526 | cs | 240 | 0.00393 | HV
N2XS(FL)2Y 1x300 RM/35 64/110 kV | 144 | 0.06 | 0.144 | 0.588 | cs | 300 | 0.00393 | HV
15-AL1/3-ST1A 0.4 | 11 | 1.8769 | 0.35 | 0.105 | ol | 16 | 0.00403 | LV
24-AL1/4-ST1A 0.4 | 11.25 | 1.2012 | 0.335 | 0.14 | ol | 24 | 0.00403 | LV
48-AL1/8-ST1A 0.4 | 12.2 | 0.5939 | 0.3 | 0.21 | ol | 48 | 0.00403 | LV
94-AL1/15-ST1A 0.4 | 13.2 | 0.306 | 0.29 | 0.35 | ol | 94 | 0.00403 | LV
34-AL1/6-ST1A 10.0 | 9.7 | 0.8342 | 0.36 | 0.17 | ol | 34 | 0.00403 | MV
48-AL1/8-ST1A 10.0 | 10.1 | 0.5939 | 0.35 | 0.21 | ol | 48 | 0.00403 | MV
70-AL1/11-ST1A 10.0 | 10.4 | 0.4132 | 0.339 | 0.29 | ol | 70 | 0.00403 | MV
94-AL1/15-ST1A 10.0 | 10.75 | 0.306 | 0.33 | 0.35 | ol | 94 | 0.00403 | MV
122-AL1/20-ST1A 10.0 | 11.1 | 0.2376 | 0.323 | 0.41 | ol | 122 | 0.00403 | MV
149-AL1/24-ST1A 10.0 | 11.25 | 0.194 | 0.315 | 0.47 | ol | 149 | 0.00403 | MV
34-AL1/6-ST1A 20.0 | 9.15 | 0.8342 | 0.382 | 0.17 | ol | 34 | 0.00403 | MV
48-AL1/8-ST1A 20.0 | 9.5 | 0.5939 | 0.372 | 0.21 | ol | 48 | 0.00403 | MV
70-AL1/11-ST1A 20.0 | 9.7 | 0.4132 | 0.36 | 0.29 | ol | 70 | 0.00403 | MV
94-AL1/15-ST1A 20.0 | 10 | 0.306 | 0.35 | 0.35 | ol | 94 | 0.00403 | MV
122-AL1/20-ST1A 20.0 | 10.3 | 0.2376 | 0.344 | 0.41 | ol | 122 | 0.00403 | MV
149-AL1/24-ST1A 20.0 | 10.5 | 0.194 | 0.337 | 0.47 | ol | 149 | 0.00403 | MV
184-AL1/30-ST1A 20.0 | 10.75 | 0.1571 | 0.33 | 0.535 | ol | 184 | 0.00403 | MV
243-AL1/39-ST1A 20.0 | 11 | 0.1188 | 0.32 | 0.645 | ol | 243 | 0.00403 | MV
48-AL1/8-ST1A 110.0 | 8 | 0.5939 | 0.46 | 0.21 | ol | 48 | 0.00403 | HV
70-AL1/11-ST1A 110.0 | 8.4 | 0.4132 | 0.45 | 0.29 | ol | 70 | 0.00403 | HV
94-AL1/15-ST1A 110.0 | 8.65 | 0.306 | 0.44 | 0.35 | ol | 94 | 0.00403 | HV
122-AL1/20-ST1A 110.0 | 8.5 | 0.2376 | 0.43 | 0.41 | ol | 122 | 0.00403 | HV
149-AL1/24-ST1A 110.0 | 8.75 | 0.194 | 0.41 | 0.47 | ol | 149 | 0.00403 | HV
184-AL1/30-ST1A 110.0 | 8.8 | 0.1571 | 0.4 | 0.535 | ol | 184 | 0.00403 | HV
243-AL1/39-ST1A 110.0 | 9 | 0.1188 | 0.39 | 0.645 | ol | 243 | 0.00403 | HV
305-AL1/39-ST1A 110.0 | 9.2 | 0.0949 | 0.38 | 0.74 | ol | 305 | 0.00403 | HV
490-AL1/64-ST1A 110.0 | 9.75 | 0.059 | 0.37 | 0.96 | ol | 490 | 0.00403 | HV
679-AL1/86-ST1A 110.0 | 9.95 | 0.042 | 0.36 | 1.15 | ol | 679 | 0.00403 | HV
490-AL1/64-ST1A 220.0 | 10 | 0.059 | 0.285 | 0.96 | ol | 490 | 0.00403 | HV
679-AL1/86-ST1A 220.0 | 11.7 | 0.042 | 0.275 | 1.15 | ol | 679 | 0.00403 | HV
490-AL1/64-ST1A 380.0 | 11 | 0.059 | 0.253 | 0.96 | ol | 490 | 0.00403 | HV
679-AL1/86-ST1A 380.0 | 14.6 | 0.042 | 0.25 | 1.15 | ol | 679 | 0.00403 | HV

## trafo_std_types
| i0_percent | pfe_kw | vkr_percent | sn_mva | vn_lv_kv | vn_hv_kv | vk_percent | shift_degree | vector_group | tap_side | tap_neutral | tap_min | tap_max | tap_step_degree | tap_step_percent | tap_phase_shifter
160 MVA 380/110 kV | 0.06 | 60 | 0.25 | 160 | 110 | 380 | 12.2 | 0 | Yy0 | hv | 0 | -9 | 9 | 0 | 1.5 | FALSE
100 MVA 220/110 kV | 0.06 | 55 | 0.26 | 100 | 110 | 220 | 12 | 0 | Yy0 | hv | 0 | -9 | 9 | 0 | 1.5 | FALSE
63 MVA 110/20 kV | 0.04 | 22 | 0.32 | 63 | 20 | 110 | 18 | 150 | YNd5 | hv | 0 | -9 | 9 | 0 | 1.5 | FALSE
40 MVA 110/20 kV | 0.05 | 18 | 0.34 | 40 | 20 | 110 | 16.2 | 150 | YNd5 | hv | 0 | -9 | 9 | 0 | 1.5 | FALSE
25 MVA 110/20 kV | 0.07 | 14 | 0.41 | 25 | 20 | 110 | 12 | 150 | YNd5 | hv | 0 | -9 | 9 | 0 | 1.5 | FALSE
63 MVA 110/10 kV | 0.04 | 22 | 0.32 | 63 | 10 | 110 | 18 | 150 | YNd5 | hv | 0 | -9 | 9 | 0 | 1.5 | FALSE
40 MVA 110/10 kV | 0.05 | 18 | 0.34 | 40 | 10 | 110 | 16.2 | 150 | YNd5 | hv | 0 | -9 | 9 | 0 | 1.5 | FALSE
25 MVA 110/10 kV | 0.07 | 14 | 0.41 | 25 | 10 | 110 | 12 | 150 | YNd5 | hv | 0 | -9 | 9 | 0 | 1.5 | FALSE
0.25 MVA 20/0.4 kV | 0.32 | 0.8 | 1.44 | 0.25 | 0.4 | 20 | 6 | 150 | Yzn5 | hv | 0 | -2 | 2 | 0 | 2.5 | FALSE
0.4 MVA 20/0.4 kV | 0.3375 | 1.35 | 1.425 | 0.4 | 0.4 | 20 | 6 | 150 | Dyn5 | hv | 0 | -2 | 2 | 0 | 2.5 | FALSE
0.63 MVA 20/0.4 kV | 0.2619 | 1.65 | 1.206 | 0.63 | 0.4 | 20 | 6 | 150 | Dyn5 | hv | 0 | -2 | 2 | 0 | 2.5 | FALSE
0.25 MVA 10/0.4 kV | 0.24 | 0.6 | 1.2 | 0.25 | 0.4 | 10 | 4 | 150 | Dyn5 | hv | 0 | -2 | 2 | 0 | 2.5 | FALSE
0.4 MVA 10/0.4 kV | 0.2375 | 0.95 | 1.325 | 0.4 | 0.4 | 10 | 4 | 150 | Dyn5 | hv | 0 | -2 | 2 | 0 | 2.5 | FALSE
0.63 MVA 10/0.4 kV | 0.1873 | 1.18 | 1.0794 | 0.63 | 0.4 | 10 | 4 | 150 | Dyn5 | hv | 0 | -2 | 2 | 0 | 2.5 | FALSE

## trafo3w_std_types
| sn_hv_mva | sn_mv_mva | sn_lv_mva | vn_hv_kv | vn_mv_kv | vn_lv_kv | vk_hv_percent | vk_mv_percent | vk_lv_percent | vkr_hv_percent | vkr_mv_percent | vkr_lv_percent | pfe_kw | i0_percent | shift_mv_degree | shift_lv_degree | vector_group | tap_side | tap_neutral | tap_min | tap_max | tap_step_percent
63/25/38 MVA 110/20/10 kV | 63 | 25 | 38 | 110 | 20 | 10 | 10.4 | 10.4 | 10.4 | 0.28 | 0.32 | 0.35 | 35 | 0.89 | 0 | 0 | YN0yn0yn0 | hv | 0 | -10 | 10 | 1.2
63/25/38 MVA 110/10/10 kV | 63 | 25 | 38 | 110 | 10 | 10 | 10.4 | 10.4 | 10.4 | 0.28 | 0.32 | 0.35 | 35 | 0.89 | 0 | 0 | YN0yn0yn0 | hv | 0 | -10 | 10 | 1.2

## fuse_std_types
| fuse_type | i_rated_a | t_avg | t_min | t_total | x_avg | x_min | x_total
HV 100A | HV 100A | 100 | 0 | [10.0, 3.64, 0.854, 0.281, 0.1, 0.0531, 0.022, 0.01] | [10.0, 4.267, 1.21, 0.403, 0.1, 0.058, 0.022, 0.01] | 0 | [300.0, 350.0, 450.0, 550.0, 700.0, 850.0, 1200.0, 1752.0] | [600.0, 700.0, 900.0, 1150.0, 1665.0, 2000.0, 3000.0, 4313.0]
HV 10A | HV 10A | 10 | 0 | [10.0, 1675.0, 0.344, 0.156, 0.1, 0.0417, 0.0171, 0.01] | [10.0, 1.3, 0.3, 0.155, 0.1, 0.0555, 0.023, 0.01] | 0 | [30.0, 32.0, 35.0, 37.0, 39.0, 50.0, 70.0, 88.0] | [60.0, 70.0, 80.0, 87.0, 94.0, 110.0, 150.0, 216.0]
HV 125A | HV 125A | 125 | 0 | [10.0, 1.82, 0.344, 0.1, 0.0467, 0.0269, 0.01] | [10.0, 2.478, 0.426, 0.1, 0.0427, 0.0211, 0.01] | 0 | [375.0, 500.0, 700.0, 925.0, 1200.0, 1500.0, 2341.0] | [750.0, 1000.0, 1500.0, 2200.0, 3000.0, 4000.0, 5765.0]
HV 160A | HV 160A | 160 | 0 | [10.0, 4.15, 1.03, 0.198, 0.1, 0.051, 0.0172, 0.01] | [10.0, 2.3, 0.734, 0.274, 0.1, 0.046, 0.0177, 0.01] | 0 | [480.0, 550.0, 700.0, 1000.0, 1260.0, 1600.0, 2500.0, 3227.0] | [960.0, 1300.0, 1700.0, 2200.0, 2996.0, 4000.0, 6000.0, 7946.0]
HV 16A | HV 16A | 16 | 0 | [10.0, 0.352, 0.164, 0.1, 0.0649, 0.0342, 0.01] | [10.0, 2.34, 0.722, 0.181, 0.1, 0.055, 0.0296, 0.01] | 0 | [48.0, 60.0, 65.0, 71.0, 80.0, 100.0, 162.0] | [96.0, 110.0, 125.0, 150.0, 168.0, 200.0, 250.0, 398.0]
HV 200A | HV 200A | 200 | 0 | [10.0, 4.267, 1.21, 0.403, 0.1, 0.058, 0.022, 0.01] | [10.0, 3.73, 1.654, 0.328, 0.1, 0.0531, 0.019, 0.01] | 0 | [600.0, 700.0, 900.0, 1150.0, 1665.0, 2000.0, 3000.0, 4313.0] | [1200.0, 1500.0, 1800.0, 2700.0, 3960.0, 5000.0, 7500.0, 10620.0]
HV 20A | HV 20A | 20 | 0 | [10.0, 1.3, 0.3, 0.155, 0.1, 0.0555, 0.023, 0.01] | [10.0, 1.3, 0.161, 0.1, 0.0611, 0.0399, 0.0141, 0.01] | 0 | [60.0, 70.0, 80.0, 87.0, 94.0, 110.0, 150.0, 216.0] | [120.0, 150.0, 200.0, 223.0, 260.0, 300.0, 450.0, 532.0]
HV 25A | HV 25A | 25 | 0 | [10.0, 2.512, 0.833, 0.299, 0.1, 0.0372, 0.0223, 0.01] | [10.0, 3.125, 0.597, 0.198, 0.1, 0.0378, 0.022, 0.01] | 0 | [75.0, 82.0, 90.0, 100.0, 124.0, 170.0, 200.0, 289.0] | [150.0, 170.0, 210.0, 250.0, 294.0, 400.0, 500.0, 711.0]
HV 31.5A | HV 31.5A | 31.5 | 0 | [10.0, 2.34, 0.722, 0.181, 0.1, 0.055, 0.0296, 0.01] | [10.0, 2.84, 0.368, 0.164, 0.1, 0.0621, 0.0378, 0.0195, 0.01] | 0 | [95.0, 110.0, 125.0, 150.0, 165.0, 200.0, 250.0, 390.0] | [189.0, 220.0, 300.0, 350.0, 393.0, 450.0, 530.0, 700.0, 960.0]
HV 40A | HV 40A | 40 | 0 | [10.0, 1.3, 0.161, 0.1, 0.0611, 0.0399, 0.0141, 0.01] | [10.0, 2.05, 0.369, 0.198, 0.1, 0.051, 0.0298, 0.01] | 0 | [120.0, 150.0, 200.0, 223.0, 260.0, 300.0, 450.0, 532.0] | [240.0, 300.0, 400.0, 450.0, 530.0, 650.0, 800.0, 1311.0]
HV 50A | HV 50A | 50 | 0 | [10.0, 3.215, 0.597, 0.198, 0.1, 0.0378, 0.022, 0.01] | [10.0, 3.64, 0.854, 0.281, 0.1, 0.0531, 0.022, 0.01] | 0 | [150.0, 170.0, 210.0, 250.0, 294.0, 400.0, 500.0, 711.0] | [300.0, 350.0, 450.0, 550.0, 700.0, 850.0, 1200.0, 1752.0]
HV 6.3A | HV 6.3A | 6.3 | 0 | [10.0, 1.39, 0.344, 0.168, 0.1, 0.056, 0.0263, 0.01] | [10.0, 1.711, 0.516, 0.198, 0.1, 0.0634, 0.0303, 0.01] | 0 | [19.0, 19.5, 20.4, 20.8, 22.0, 25.0, 32.0, 48.0] | [38.0, 40.0, 43.0, 48.0, 53.0, 60.0, 75.0, 118.0]
HV 63A | HV 63A | 63 | 0 | [10.0, 2.84, 0.368, 0.164, 0.1, 0.0621, 0.0378, 0.0195, 0.01] | [10.0, 1.82, 0.344, 0.1, 0.0467, 0.0269, 0.01] | 0 | [189.0, 220.0, 300.0, 350.0, 393.0, 450.0, 530.0, 700.0, 961.0] | [378.0, 500.0, 700.0, 934.0, 1200.0, 1500.0, 2366.0]
HV 80A | HV 80A | 80 | 0 | [10.0, 2.05, 0.369, 0.198, 0.1, 0.051, 0.0298, 0.01] | [10.0, 4.15, 1.03, 0.198, 0.1, 0.051, 0.0172, 0.01] | 0 | [240.0, 300.0, 400.0, 450.0, 530.0, 650.0, 800.0, 1311.0] | [480.0, 550.0, 700.0, 1000.0, 1260.0, 1600.0, 2500.0, 3227.0]
Siemens NH-1-100 | Siemens NH-1-100 | 100 | [5400.0, 2000.0, 400.0, 20.0, 1.0, 0.2, 0.012, 0.004] | 0 | 0 | [150.0, 190.0, 250.0, 430.0, 900.0, 1250.0, 2700.0, 3600.0] | 0 | 0
Siemens NH-1-125 | Siemens NH-1-125 | 125 | [4800.0, 120.0, 7.0, 0.1, 0.004] | 0 | 0 | [180.0, 400.0, 740.0, 2000.0, 4250.0] | 0 | 0
Siemens NH-1-16 | Siemens NH-1-16 | 16 | [4000.0, 400.0, 2.0, 0.1, 0.04, 0.01] | 0 | 0 | [26.0, 35.0, 75.0, 150.0, 200.0, 300.0] | 0 | 0
Siemens NH-1-160 | Siemens NH-1-160 | 160 | [4800.0, 120.0, 7.0, 0.1, 0.004] | 0 | 0 | [210.0, 500.0, 900.0, 2300.0, 5000.0] | 0 | 0
Siemens NH-1-25 | Siemens NH-1-25 | 25 | [4000.0, 1000.0, 10.0, 0.2, 0.02, 0.01] | 0 | 0 | [40.0, 50.0, 100.0, 210.0, 400.0, 500.0] | 0 | 0
Siemens NH-1-50 | Siemens NH-1-50 | 50 | [4000.0, 40.0, 4.0, 1.0, 0.02, 0.01] | 0 | 0 | [86.0, 200.0, 300.0, 400.0, 1000.0, 1280.0] | 0 | 0
Siemens NH-1-63 | Siemens NH-1-63 | 63 | [4000.0, 100.0, 10.0, 2.0, 0.04, 0.01] | 0 | 0 | [100.0, 200.0, 300.0, 400.0, 1000.0, 1500.0] | 0 | 0
Siemens NH-1-80 | Siemens NH-1-80 | 80 | [4800.0, 120.0, 7.0, 0.1, 0.01] | 0 | 0 | [150.58, 250.0, 450.0, 1150.0, 2470.0] | 0 | 0
Siemens NH-2-1000 | Siemens NH-2-1000 | 1000 | [4800.0, 120.0, 7.0, 0.1, 0.004] | 0 | 0 | [1900.0, 3500.0, 8400.0, 24000.0, 52000.0] | 0 | 0
Siemens NH-2-200 | Siemens NH-2-200 | 200 | [4800.0, 120.0, 7.0, 0.1, 0.004] | 0 | 0 | [280.0, 650.0, 1200.0, 3000.0, 7000.0] | 0 | 0
Siemens NH-2-224 | Siemens NH-2-224 | 224 | [4800.0, 120.0, 7.0, 0.2, 0.04, 0.004] | 0 | 0 | [400.0, 750.0, 1453.0, 3025.0, 4315.0, 7600.0] | 0 | 0
Siemens NH-2-250 | Siemens NH-2-250 | 250 | [4800.0, 120.0, 7.0, 0.1, 0.004] | 0 | 0 | [450.0, 800.0, 1650.0, 4000.0, 8500.0] | 0 | 0
Siemens NH-2-315 | Siemens NH-2-315 | 315 | [4800.0, 120.0, 7.0, 0.1, 0.004] | 0 | 0 | [550.0, 920.0, 1900.0, 5000.0, 11000.0] | 0 | 0
Siemens NH-2-355 | Siemens NH-2-355 | 355 | [4800.0, 120.0, 6.0, 0.1, 0.004] | 0 | 0 | [650.0, 1116.27, 2350.0, 5840.0, 12790.0] | 0 | 0
Siemens NH-2-400 | Siemens NH-2-400 | 400 | [4800.0, 120.0, 7.0, 0.1, 0.004] | 0 | 0 | [720.0, 1350.0, 2800.0, 6500.0, 15000.0] | 0 | 0
Siemens NH-2-425 | Siemens NH-2-425 | 425 | [4800.0, 120.0, 7.0, 0.1, 0.004] | 0 | 0 | [850.0, 1500.0, 3050.0, 7500.0, 16500.0] | 0 | 0
Siemens NH-2-630 | Siemens NH-2-630 | 630 | [4800.0, 120.0, 7.0, 0.1, 0.004] | 0 | 0 | [1200.0, 2000.0, 4800.0, 12000.0, 26000.0] | 0 | 0

## res_bus
| vm_pu | va_degree | p_mw | q_mvar
0 | 0.98151 | -0.35412 | 0.025304 | 0.0063417
1 | 0.98234 | -0.33776 | 0.011052 | 0.0027699
2 | 0.97982 | -0.3871 | 0 | 0
3 | 0.98308 | -0.32347 | 0.011729 | 0.0029397
4 | 0.97965 | -0.39053 | 0.0020771 | 0.00052058
5 | 0.97978 | -0.38801 | 0.0012946 | 0.00032445
6 | 0.97917 | -0.39998 | 0.0088555 | 0.0022194
7 | 0.98367 | -0.3119 | 0 | 0
8 | 0.98254 | -0.33377 | 0 | 0
9 | 0.98571 | -0.2723 | 0.0097546 | 0.0024447
10 | 0.982 | -0.34419 | 0.0044231 | 0.0011085
11 | 0.98711 | -0.24536 | 0 | 0
12 | 0.98703 | -0.24697 | 0.0039558 | 0.00099143
13 | 0.9884 | -0.22046 | 0 | 0
14 | 0.99115 | -0.1677 | 0 | 0
15 | 0.99229 | -0.14592 | 0 | 0
16 | 0.98973 | -0.19502 | 0.012432 | 0.0031156
17 | 0.9877 | -0.23409 | 0.00391 | 0.00097993
18 | 0.99455 | -0.10289 | 0 | 0
19 | 0.99226 | -0.14657 | 0.0026049 | 0.00065286
20 | 1 | 0 | -0.31903 | -0.081901
21 | 0.99222 | -0.14741 | 0.0041838 | 0.0010486
22 | 0.98357 | -0.31382 | 0 | 0
23 | 0.97153 | -0.54944 | 0.0063853 | 0.0016003
24 | 0.97132 | -0.55352 | 0.0098878 | 0.0024781
25 | 0.97398 | -0.50112 | 0 | 0
26 | 0.97117 | -0.5565 | 0 | 0
27 | 0.97503 | -0.48046 | 0.0031252 | 0.00078324
28 | 0.97106 | -0.5588 | 0.002429 | 0.00060877
29 | 0.97954 | -0.39201 | 0.0022051 | 0.00055265
30 | 0.97503 | -0.48033 | 0 | 0
31 | 0.97554 | -0.47046 | 0.0015118 | 0.00037889
32 | 0.97611 | -0.45921 | 0 | 0
33 | 0.9752 | -0.47712 | 0 | 0
34 | 0.97544 | -0.47236 | 0 | 0
35 | 0.97508 | -0.4794 | 0.020186 | 0.005059
36 | 0.97934 | -0.39592 | 0 | 0
37 | 0.97368 | -0.50703 | 0.039372 | 0.0098675
38 | 0.97999 | -0.3837 | 0 | 0
39 | 0.98041 | -0.37551 | 0 | 0
40 | 0.97872 | -0.4087 | 0.034868 | 0.0087386
41 | 0.98189 | -0.34653 | 0 | 0
42 | 0.98083 | -0.36741 | 0.010018 | 0.0025108
43 | 0.97937 | -0.39588 | 0.002823 | 0.00070752
44 | 0.97944 | -0.39448 | 0.0038727 | 0.0009706
45 | 0.97853 | -0.41229 | 0 | 0
46 | 0.97963 | -0.39076 | 0.015386 | 0.003856
47 | 0.97628 | -0.45654 | 0 | 0
48 | 0.98073 | -0.36923 | 0.0011051 | 0.00027698
49 | 0.97589 | -0.46414 | 0.0022841 | 0.00057244
50 | 0.98149 | -0.35446 | 0 | 0
51 | 0.97548 | -0.4722 | 0.0014254 | 0.00035725
52 | 0.98149 | -0.35442 | 0.00097946 | 0.00024548
53 | 0.98032 | -0.37732 | 0.0036696 | 0.00091968
54 | 0.97948 | -0.39375 | 0.0017764 | 0.00044522
55 | 0.97794 | -0.42383 | 0 | 0
56 | 0.98148 | -0.3547 | 0.00052932 | 0.00013266
57 | 0.97783 | -0.42614 | 0 | 0
58 | 0.97754 | -0.43171 | 0.0095479 | 0.0023929
59 | 0.97711 | -0.44022 | 0.020624 | 0.0051689
60 | 0.97492 | -0.48323 | 0.0023726 | 0.00059462
61 | 0.97494 | -0.4828 | 0.002109 | 0.00052856
62 | 0.97488 | -0.48406 | 0.0029383 | 0.00073641
63 | 0.97508 | -0.48002 | 0.0032385 | 0.00081165
64 | 0.97522 | -0.47742 | 0 | 0
65 | 0.97521 | -0.47753 | 0.0021506 | 0.00053899
66 | 0.97514 | -0.47886 | 0.00031703 | 7.9455e-05
67 | 0.97513 | -0.47909 | 0.0025275 | 0.00063344
68 | 0.99998 | 149.9956 | 0 | 0

## res_line
| p_from_mw | q_from_mvar | p_to_mw | q_to_mvar | pl_mw | ql_mvar | i_from_ka | i_to_ka | i_ka | vm_from_pu | va_from_degree | vm_to_pu | va_to_degree | loading_percent
0 | -0.037556 | -0.0094189 | 0.037585 | 0.0094374 | 2.9312e-05 | 1.8455e-05 | 0.056939 | 0.056939 | 0.056939 | 0.98151 | -0.35412 | 0.98234 | -0.33776 | 15.6427
1 | 0.012252 | 0.0030772 | -0.012233 | -0.0030667 | 1.9251e-05 | 1.0444e-05 | 0.018577 | 0.018578 | 0.018578 | 0.98151 | -0.35412 | 0.97982 | -0.3871 | 5.1039
2 | -0.048637 | -0.012207 | 0.048671 | 0.012228 | 3.3174e-05 | 2.1025e-05 | 0.07368 | 0.07368 | 0.07368 | 0.98234 | -0.33776 | 0.98308 | -0.32347 | 20.2418
3 | 0.010938 | 0.0027427 | -0.010937 | -0.0027418 | 1.7917e-06 | 9.2865e-07 | 0.016612 | 0.016612 | 0.016612 | 0.97982 | -0.3871 | 0.97965 | -0.39053 | 4.5638
4 | 0.0012946 | 0.000324 | -0.0012946 | -0.00032445 | 5.6145e-08 | -4.5193e-07 | 0.0019659 | 0.0019661 | 0.0019661 | 0.97982 | -0.3871 | 0.97978 | -0.38801 | 0.54014
5 | -0.0604 | -0.015168 | 0.060433 | 0.015189 | 3.3345e-05 | 2.1206e-05 | 0.091434 | 0.091434 | 0.091434 | 0.98308 | -0.32347 | 0.98367 | -0.3119 | 25.1193
6 | 0.0088595 | 0.0022212 | -0.0088555 | -0.0022194 | 3.9854e-06 | 1.8121e-06 | 0.013457 | 0.013457 | 0.013457 | 0.97965 | -0.39053 | 0.97917 | -0.39998 | 3.6971
7 | 0.090326 | 0.022943 | -0.090231 | -0.022883 | 9.4977e-05 | 6.0098e-05 | 0.13675 | 0.13675 | 0.13675 | 0.98367 | -0.3119 | 0.98254 | -0.33377 | 18.784
8 | -0.15076 | -0.038132 | 0.15105 | 0.038315 | 0.00028703 | 0.00018295 | 0.22818 | 0.22818 | 0.22818 | 0.98367 | -0.3119 | 0.98571 | -0.2723 | 31.3436
9 | 0.090231 | 0.022883 | -0.090186 | -0.022854 | 4.5158e-05 | 2.882e-05 | 0.13675 | 0.13675 | 0.13675 | 0.98254 | -0.33377 | 0.982 | -0.34419 | 37.5681
10 | -0.1608 | -0.04076 | 0.16101 | 0.040892 | 0.00020845 | 0.00013233 | 0.24291 | 0.24291 | 0.24291 | 0.98571 | -0.2723 | 0.98711 | -0.24536 | 22.2442
11 | 0.085763 | 0.021745 | -0.085566 | -0.02162 | 0.00019665 | 0.00012547 | 0.13005 | 0.13005 | 0.13005 | 0.982 | -0.34419 | 0.97954 | -0.39201 | 35.7269
12 | -0.16497 | -0.041883 | 0.16516 | 0.042009 | 0.00019792 | 0.00012569 | 0.24887 | 0.24887 | 0.24887 | 0.98711 | -0.24536 | 0.9884 | -0.22046 | 22.7903
13 | 0.0039561 | 0.00099133 | -0.0039558 | -0.00099143 | 3.0284e-07 | -9.6424e-08 | 0.0059636 | 0.0059637 | 0.0059637 | 0.98711 | -0.24536 | 0.98703 | -0.24697 | 1.6384
14 | -0.16516 | -0.042009 | 0.16537 | 0.042138 | 0.00020277 | 0.00012876 | 0.24887 | 0.24887 | 0.24887 | 0.9884 | -0.22046 | 0.98973 | -0.19502 | 22.7903
15 | -0.17803 | -0.045402 | 0.17822 | 0.045521 | 0.0001874 | 0.00011913 | 0.26756 | 0.26756 | 0.26756 | 0.99115 | -0.1677 | 0.99229 | -0.14592 | 24.5018
16 | 0.17803 | 0.045402 | -0.1778 | -0.045253 | 0.00023447 | 0.00014905 | 0.26756 | 0.26756 | 0.26756 | 0.99115 | -0.1677 | 0.98973 | -0.19502 | 24.5018
17 | 0.13013 | 0.033248 | -0.12957 | -0.032895 | 0.00055223 | 0.00035293 | 0.19536 | 0.19536 | 0.19536 | 0.99229 | -0.14592 | 0.9877 | -0.23409 | 53.6708
18 | -0.31514 | -0.080471 | 0.31579 | 0.08089 | 0.00065703 | 0.00041958 | 0.4731 | 0.4731 | 0.4731 | 0.99229 | -0.14592 | 0.99455 | -0.10289 | 43.3243
19 | 0.0067891 | 0.0017014 | -0.0067889 | -0.0017014 | 2.0958e-07 | 6.448e-08 | 0.010181 | 0.010181 | 0.010181 | 0.99229 | -0.14592 | 0.99226 | -0.14657 | 2.7969
20 | 0.12566 | 0.031915 | -0.12518 | -0.031608 | 0.0004802 | 0.00030687 | 0.18947 | 0.18947 | 0.18947 | 0.9877 | -0.23409 | 0.98357 | -0.31382 | 52.0526
21 | -0.31579 | -0.08089 | 0.31738 | 0.081901 | 0.0015829 | 0.0010108 | 0.4731 | 0.4731 | 0.4731 | 0.99455 | -0.10289 | 1 | 0 | 43.3242
22 | 0.004184 | 0.0010485 | -0.0041838 | -0.0010486 | 1.6781e-07 | -3.9422e-08 | 0.0062743 | 0.0062744 | 0.0062744 | 0.99226 | -0.14657 | 0.99222 | -0.14741 | 1.7237
23 | 0.12518 | 0.031608 | -0.12499 | -0.031483 | 0.00019582 | 0.00012514 | 0.18947 | 0.18947 | 0.18947 | 0.98357 | -0.31382 | 0.98189 | -0.34653 | 52.0526
24 | 0.01232 | 0.0030871 | -0.012317 | -0.0030858 | 2.3941e-06 | 1.3103e-06 | 0.018869 | 0.018869 | 0.018869 | 0.97153 | -0.54944 | 0.97132 | -0.55352 | 5.1839
25 | -0.018705 | -0.0046874 | 0.018748 | 0.0047133 | 4.3149e-05 | 2.5875e-05 | 0.028649 | 0.028648 | 0.028649 | 0.97153 | -0.54944 | 0.97398 | -0.50112 | 7.8706
26 | 0.0024296 | 0.00060771 | -0.0024293 | -0.00060831 | 3.4503e-07 | -6.0123e-07 | 0.0037216 | 0.0037219 | 0.0037219 | 0.97132 | -0.55352 | 0.97117 | -0.5565 | 1.0225
27 | -0.018748 | -0.0047133 | 0.018767 | 0.0047244 | 1.852e-05 | 1.1103e-05 | 0.028648 | 0.028648 | 0.028648 | 0.97398 | -0.50112 | 0.97503 | -0.48046 | 7.8704
28 | 0.0024293 | 0.00060831 | -0.002429 | -0.00060877 | 2.6627e-07 | -4.6371e-07 | 0.0037219 | 0.0037222 | 0.0037222 | 0.97117 | -0.5565 | 0.97106 | -0.5588 | 1.0226
29 | -0.021892 | -0.0055077 | 0.021892 | 0.0055077 | 1.4005e-07 | 8.5463e-08 | 0.033417 | 0.033417 | 0.033417 | 0.97503 | -0.48046 | 0.97503 | -0.48033 | 9.1806
30 | 0.083361 | 0.021067 | -0.083346 | -0.021057 | 1.5603e-05 | 9.9535e-06 | 0.1267 | 0.1267 | 0.1267 | 0.97954 | -0.39201 | 0.97934 | -0.39592 | 34.8066
31 | -0.021892 | -0.0055077 | 0.021902 | 0.005514 | 1.0324e-05 | 6.3e-06 | 0.033417 | 0.033417 | 0.033417 | 0.97503 | -0.48033 | 0.97554 | -0.47046 | 9.1806
32 | -0.023414 | -0.0058929 | 0.023427 | 0.0059007 | 1.2593e-05 | 7.7306e-06 | 0.035723 | 0.035723 | 0.035723 | 0.97554 | -0.47046 | 0.97611 | -0.45921 | 9.8141
33 | 0.059667 | 0.014996 | -0.059629 | -0.014972 | 3.7422e-05 | 2.38e-05 | 0.090973 | 0.090973 | 0.090973 | 0.97611 | -0.45921 | 0.97544 | -0.47236 | 24.9926
34 | -0.083093 | -0.020896 | 0.083346 | 0.021057 | 0.00025204 | 0.00016078 | 0.1267 | 0.1267 | 0.1267 | 0.97611 | -0.45921 | 0.97934 | -0.39592 | 34.8067
35 | -0.059616 | -0.014963 | 0.059629 | 0.014972 | 1.3553e-05 | 8.6195e-06 | 0.090973 | 0.090973 | 0.090973 | 0.9752 | -0.47712 | 0.97544 | -0.47236 | 24.9926
36 | 0.059616 | 0.014963 | -0.059609 | -0.014959 | 6.4551e-06 | 4.1053e-06 | 0.090973 | 0.090973 | 0.090973 | 0.9752 | -0.47712 | 0.97508 | -0.4794 | 24.9926
37 | 0.039424 | 0.0099002 | -0.039372 | -0.0098675 | 5.1909e-05 | 3.2746e-05 | 0.060169 | 0.060169 | 0.060169 | 0.97508 | -0.4794 | 0.97368 | -0.50703 | 16.53
38 | -0.034909 | -0.0087648 | 0.034923 | 0.0087733 | 1.3645e-05 | 8.5694e-06 | 0.053011 | 0.053011 | 0.053011 | 0.97999 | -0.3837 | 0.98041 | -0.37551 | 14.5636
39 | 0.034909 | 0.0087648 | -0.034868 | -0.0087386 | 4.1576e-05 | 2.6112e-05 | 0.053011 | 0.053012 | 0.053012 | 0.97999 | -0.3837 | 0.97872 | -0.4087 | 14.5636
40 | -0.034923 | -0.0087733 | 0.034936 | 0.0087818 | 1.3499e-05 | 8.4775e-06 | 0.053011 | 0.053011 | 0.053011 | 0.98041 | -0.37551 | 0.98083 | -0.36741 | 14.5636
41 | 0.08825 | 0.022223 | -0.088217 | -0.022201 | 3.3428e-05 | 2.1331e-05 | 0.13378 | 0.13378 | 0.13378 | 0.98189 | -0.34653 | 0.98149 | -0.35446 | 36.7519
42 | 0.036739 | 0.0092604 | -0.036725 | -0.0092517 | 1.3863e-05 | 8.7216e-06 | 0.055695 | 0.055695 | 0.055695 | 0.98189 | -0.34653 | 0.98149 | -0.35442 | 15.3007
43 | -0.044955 | -0.011293 | 0.044982 | 0.01131 | 2.782e-05 | 1.7603e-05 | 0.06821 | 0.06821 | 0.06821 | 0.98083 | -0.36741 | 0.98149 | -0.35446 | 18.7391
44 | -0.022263 | -0.0056053 | 0.022264 | 0.0056062 | 1.4851e-06 | 9.0695e-07 | 0.033834 | 0.033834 | 0.033834 | 0.97937 | -0.39588 | 0.97944 | -0.39448 | 9.2951
45 | 0.019439 | 0.0048977 | -0.019424 | -0.0048886 | 1.5252e-05 | 9.1757e-06 | 0.029545 | 0.029545 | 0.029545 | 0.97937 | -0.39588 | 0.97853 | -0.41229 | 8.1168
46 | -0.026137 | -0.0065768 | 0.026141 | 0.0065796 | 4.6539e-06 | 2.8795e-06 | 0.039718 | 0.039718 | 0.039718 | 0.97944 | -0.39448 | 0.97963 | -0.39076 | 10.9115
47 | 0.019424 | 0.0048886 | -0.019383 | -0.0048639 | 4.0984e-05 | 2.4661e-05 | 0.029545 | 0.029546 | 0.029546 | 0.97853 | -0.41229 | 0.97628 | -0.45654 | 8.1169
48 | -0.041527 | -0.010436 | 0.04157 | 0.010463 | 4.2729e-05 | 2.6986e-05 | 0.063088 | 0.063088 | 0.063088 | 0.97963 | -0.39076 | 0.98073 | -0.36923 | 17.3318
49 | 0.019383 | 0.0048639 | -0.019376 | -0.0048597 | 7.0242e-06 | 4.2273e-06 | 0.029546 | 0.029546 | 0.029546 | 0.97628 | -0.45654 | 0.97589 | -0.46414 | 8.1169
50 | -0.042675 | -0.01074 | 0.042705 | 0.010759 | 3.0148e-05 | 1.9053e-05 | 0.064764 | 0.064764 | 0.064764 | 0.98073 | -0.36923 | 0.98149 | -0.35446 | 17.7924
51 | 0.017092 | 0.0042872 | -0.017086 | -0.0042833 | 6.5633e-06 | 3.8787e-06 | 0.026063 | 0.026063 | 0.026063 | 0.97589 | -0.46414 | 0.97548 | -0.4722 | 7.1602
52 | 0.00052932 | 0.00013234 | -0.00052932 | -0.00013266 | 6.0989e-09 | -3.153e-07 | 0.00080239 | 0.0008025 | 0.0008025 | 0.98149 | -0.35446 | 0.98148 | -0.3547 | 0.22047
53 | 0.01566 | 0.0039261 | -0.015656 | -0.0039238 | 3.8919e-06 | 2.2639e-06 | 0.023889 | 0.023889 | 0.023889 | 0.97548 | -0.4722 | 0.97522 | -0.47742 | 6.5629
54 | 0.035745 | 0.0090062 | -0.035706 | -0.0089816 | 3.9112e-05 | 2.4584e-05 | 0.05421 | 0.05421 | 0.05421 | 0.98149 | -0.35442 | 0.98032 | -0.37732 | 14.8928
55 | 0.032037 | 0.008062 | -0.032012 | -0.0080462 | 2.5127e-05 | 1.5725e-05 | 0.04864 | 0.04864 | 0.04864 | 0.98032 | -0.37732 | 0.97948 | -0.39375 | 13.3627
56 | 0.030235 | 0.007601 | -0.030192 | -0.007574 | 4.3362e-05 | 2.7063e-05 | 0.045941 | 0.045942 | 0.045942 | 0.97948 | -0.39375 | 0.97794 | -0.42383 | 12.6213
57 | 0.030192 | 0.007574 | -0.030188 | -0.0075719 | 3.329e-06 | 2.0778e-06 | 0.045942 | 0.045942 | 0.045942 | 0.97794 | -0.42383 | 0.97783 | -0.42614 | 12.6213
58 | 0.030188 | 0.0075719 | -0.03018 | -0.0075669 | 8.0092e-06 | 4.999e-06 | 0.045942 | 0.045942 | 0.045942 | 0.97783 | -0.42614 | 0.97754 | -0.43171 | 12.6213
59 | 0.020632 | 0.005174 | -0.020624 | -0.0051689 | 8.3645e-06 | 5.07e-06 | 0.031408 | 0.031408 | 0.031408 | 0.97754 | -0.43171 | 0.97711 | -0.44022 | 8.6285
60 | -0.005311 | -0.0013309 | 0.0053111 | 0.0013309 | 1.0913e-07 | 1.4617e-08 | 0.0081061 | 0.0081061 | 0.0081061 | 0.97492 | -0.48323 | 0.97494 | -0.4828 | 2.227
61 | 0.0029384 | 0.00073629 | -0.0029383 | -0.00073641 | 1.154e-07 | -1.1691e-07 | 0.0044849 | 0.0044849 | 0.0044849 | 0.97492 | -0.48323 | 0.97488 | -0.48406 | 1.2321
62 | -0.0074201 | -0.0018595 | 0.0074211 | 0.0018599 | 9.8402e-07 | 3.746e-07 | 0.011325 | 0.011325 | 0.011325 | 0.97494 | -0.4828 | 0.97508 | -0.48002 | 3.1112
63 | -0.01066 | -0.0026715 | 0.010661 | 0.0026722 | 1.3195e-06 | 6.7861e-07 | 0.016267 | 0.016267 | 0.016267 | 0.97508 | -0.48002 | 0.97522 | -0.47742 | 4.4689
64 | 0.0049953 | 0.0012516 | -0.0049953 | -0.0012516 | 2.7585e-08 | 1.8558e-09 | 0.0076219 | 0.0076219 | 0.0076219 | 0.97522 | -0.47742 | 0.97521 | -0.47753 | 2.0939
65 | 0.0028447 | 0.00071265 | -0.0028445 | -0.00071285 | 1.7982e-07 | -2.0246e-07 | 0.0043404 | 0.0043406 | 0.0043406 | 0.97521 | -0.47753 | 0.97514 | -0.47886 | 1.1925
66 | 0.0025275 | 0.00063339 | -0.0025275 | -0.00063344 | 2.7787e-08 | -4.4361e-08 | 0.0038568 | 0.0038568 | 0.0038568 | 0.97514 | -0.47886 | 0.97513 | -0.47909 | 1.0596

## res_trafo
| p_hv_mw | q_hv_mvar | p_lv_mw | q_lv_mvar | pl_mw | ql_mvar | i_hv_ka | i_lv_ka | vm_hv_pu | va_hv_degree | vm_lv_pu | va_lv_degree | loading_percent
0 | -1.2729e-15 | -1.3162e-15 | 0.00165 | 1.2699e-07 | 0.00165 | 1.2699e-07 | 5.2857e-17 | 0.0023815 | 0.99998 | 149.9956 | 1 | 0 | 0.2619

## res_ext_grid
| p_mw | q_mvar
0 | 0.34768 | 0.089083

## res_load
| p_mw | q_mvar
0 | 0.025304 | 0.0063417
1 | 0.011052 | 0.0027699
2 | 0.011729 | 0.0029397
3 | 0.0020771 | 0.00052058
4 | 0.0012946 | 0.00032445
5 | 0.0088555 | 0.0022194
6 | 0.0097546 | 0.0024447
7 | 0.0044231 | 0.0011085
8 | 0.0039558 | 0.00099143
9 | 0.012432 | 0.0031156
10 | 0.00391 | 0.00097993
11 | 0.0026049 | 0.00065286
12 | 0.028657 | 0.0071821
13 | 0.0041838 | 0.0010486
14 | 0.0063853 | 0.0016003
15 | 0.0098878 | 0.0024781
16 | 0.0031252 | 0.00078324
17 | 0.002429 | 0.00060877
18 | 0.0022051 | 0.00055265
19 | 0.0015118 | 0.00037889
20 | 0.020186 | 0.005059
21 | 0.039372 | 0.0098675
22 | 0.034868 | 0.0087386
23 | 0.010018 | 0.0025108
24 | 0.002823 | 0.00070752
25 | 0.0038727 | 0.0009706
26 | 0.015386 | 0.003856
27 | 0.0011051 | 0.00027698
28 | 0.0022841 | 0.00057244
29 | 0.0014254 | 0.00035725
30 | 0.00097946 | 0.00024548
31 | 0.0036696 | 0.00091968
32 | 0.0017764 | 0.00044522
33 | 0.00052932 | 0.00013266
34 | 0.0095479 | 0.0023929
35 | 0.020624 | 0.0051689
36 | 0.0023726 | 0.00059462
37 | 0.002109 | 0.00052856
38 | 0.0029383 | 0.00073641
39 | 0.0032385 | 0.00081165
40 | 0.0021506 | 0.00053899
41 | 0.00031703 | 7.9455e-05
42 | 0.0025275 | 0.00063344

## dtypes
| element | column | dtype
0 | bus | name | object
1 | bus | vn_kv | float64
2 | bus | type | object
3 | bus | zone | object
4 | bus | in_service | bool
5 | load | name | object
6 | load | bus | uint32
7 | load | p_mw | float64
8 | load | q_mvar | float64
9 | load | const_z_percent | float64
10 | load | const_i_percent | float64
11 | load | sn_mva | float64
12 | load | scaling | float64
13 | load | in_service | bool
14 | load | type | object
15 | ext_grid | name | object
16 | ext_grid | bus | uint32
17 | ext_grid | vm_pu | float64
18 | ext_grid | va_degree | float64
19 | ext_grid | slack_weight | float64
20 | ext_grid | in_service | bool
21 | line | name | object
22 | line | std_type | object
23 | line | from_bus | uint32
24 | line | to_bus | uint32
25 | line | length_km | float64
26 | line | r_ohm_per_km | float64
27 | line | x_ohm_per_km | float64
28 | line | c_nf_per_km | float64
29 | line | g_us_per_km | float64
30 | line | max_i_ka | float64
31 | line | df | float64
32 | line | parallel | uint32
33 | line | type | object
34 | line | in_service | bool
35 | trafo | name | object
36 | trafo | std_type | object
37 | trafo | hv_bus | uint32
38 | trafo | lv_bus | uint32
39 | trafo | sn_mva | float64
40 | trafo | vn_hv_kv | float64
41 | trafo | vn_lv_kv | float64
42 | trafo | vk_percent | float64
43 | trafo | vkr_percent | float64
44 | trafo | pfe_kw | float64
45 | trafo | i0_percent | float64
46 | trafo | shift_degree | float64
47 | trafo | tap_side | object
48 | trafo | tap_neutral | int32
49 | trafo | tap_min | int32
50 | trafo | tap_max | int32
51 | trafo | tap_step_percent | float64
52 | trafo | tap_step_degree | float64
53 | trafo | tap_pos | int32
54 | trafo | tap_phase_shifter | bool
55 | trafo | parallel | uint32
56 | trafo | df | float64
57 | trafo | in_service | bool
58 | line_geodata | coords | object
59 | bus_geodata | x | float64
60 | bus_geodata | y | float64
61 | bus_geodata | coords | object
62 | res_bus | vm_pu | float64
63 | res_bus | va_degree | float64
64 | res_bus | p_mw | float64
65 | res_bus | q_mvar | float64
66 | res_line | p_from_mw | float64
67 | res_line | q_from_mvar | float64
68 | res_line | p_to_mw | float64
69 | res_line | q_to_mvar | float64
70 | res_line | pl_mw | float64
71 | res_line | ql_mvar | float64
72 | res_line | i_from_ka | float64
73 | res_line | i_to_ka | float64
74 | res_line | i_ka | float64
75 | res_line | vm_from_pu | float64
76 | res_line | va_from_degree | float64
77 | res_line | vm_to_pu | float64
78 | res_line | va_to_degree | float64
79 | res_line | loading_percent | float64
80 | res_trafo | p_hv_mw | float64
81 | res_trafo | q_hv_mvar | float64
82 | res_trafo | p_lv_mw | float64
83 | res_trafo | q_lv_mvar | float64
84 | res_trafo | pl_mw | float64
85 | res_trafo | ql_mvar | float64
86 | res_trafo | i_hv_ka | float64
87 | res_trafo | i_lv_ka | float64
88 | res_trafo | vm_hv_pu | float64
89 | res_trafo | va_hv_degree | float64
90 | res_trafo | vm_lv_pu | float64
91 | res_trafo | va_lv_degree | float64
92 | res_trafo | loading_percent | float64
93 | res_ext_grid | p_mw | float64
94 | res_ext_grid | q_mvar | float64
95 | res_load | p_mw | float64
96 | res_load | q_mvar | float64

## parameters
| version | format_version | converged | OPF_converged | name | f_hz | sn_mva
0 | 2.14.6 | 2.14.0 | TRUE | FALSE |  | 50 | 1