## bus
| name | vn_kv | type | zone | in_service
0 | bus_LV_198-33_0_5_node_0 | 0.4 | n |  | TRUE
1 | bus_LV_198-33_0_5_node_1 | 0.4 | n |  | TRUE
2 | bus_LV_198-33_0_5_node_2 | 0.4 | n |  | TRUE
3 | bus_LV_198-33_0_5_node_3 | 0.4 | n |  | TRUE
4 | bus_LV_198-33_0_5_node_6 | 0.4 | n |  | TRUE
5 | bus_LV_198-33_0_5_node_7 | 0.4 | n |  | TRUE
6 | bus_LV_198-33_0_5_node_10 | 0.4 | n |  | TRUE
7 | bus_LV_198-33_0_5_node_52 | 0.4 | n |  | TRUE
8 | bus_LV_198-33_0_5_node_8 | 0.4 | n |  | TRUE
9 | bus_LV_198-33_0_5_node_9 | 0.4 | n |  | TRUE
10 | bus_LV_198-33_0_5_node_50 | 0.4 | n |  | TRUE
11 | bus_LV_198-33_0_5_node_29 | 0.4 | n |  | TRUE
12 | bus_LV_198-33_0_5_node_33 | 0.4 | n |  | TRUE
13 | bus_LV_198-33_0_5_node_4 | 0.4 | n |  | TRUE
14 | bus_LV_198-33_0_5_node_5 | 0.4 | n |  | TRUE
15 | bus_LV_198-33_0_5_node_12 | 0.4 | n |  | TRUE
16 | bus_LV_198-33_0_5_node_63 | 0.4 | n |  | TRUE
17 | bus_LV_198-33_0_5_node_51 | 0.4 | n |  | TRUE
18 | bus_LV_198-33_0_5_node_16 | 0.4 | n |  | TRUE
19 | bus_LV_198-33_0_5_node_23 | 0.4 | n |  | TRUE
20 | bus_LV_198-33_0_5_node_24 | 0.4 | n |  | TRUE
21 | bus_LV_198-33_0_5_node_28 | 0.4 | n |  | TRUE
22 | bus_LV_198-33_0_5_node_14 | 0.4 | n |  | TRUE
23 | bus_LV_198-33_0_5_node_17 | 0.4 | n |  | TRUE
24 | bus_LV_198-33_0_5_node_25 | 0.4 | n |  | TRUE
25 | bus_LV_198-33_0_5_node_26 | 0.4 | n |  | TRUE
26 | bus_LV_198-33_0_5_node_15 | 0.4 | n |  | TRUE
27 | bus_LV_198-33_0_5_node_48 | 0.4 | n |  | TRUE
28 | bus_LV_198-33_0_5_node_34 | 0.4 | n |  | TRUE
29 | bus_LV_198-33_0_5_node_43 | 0.4 | n |  | TRUE
30 | bus_LV_198-33_0_5_node_59 | 0.4 | n |  | TRUE
31 | bus_LV_198-33_0_5_node_27 | 0.4 | n |  | TRUE
32 | bus_LV_198-33_0_5_node_31 | 0.4 | n |  | TRUE
33 | bus_LV_198-33_0_5_node_94 | 0.4 | n |  | TRUE
34 | bus_LV_198-33_0_5_node_60 | 0.4 | n |  | TRUE
35 | bus_LV_198-33_0_5_node_61 | 0.4 | n |  | TRUE
36 | bus_LV_198-33_0_5_node_32 | 0.4 | n |  | TRUE
37 | bus_LV_198-33_0_5_node_65 | 0.4 | n |  | TRUE
38 | bus_LV_198-33_0_5_node_30 | 0.4 | n |  | TRUE
39 | bus_LV_198-33_0_5_node_97 | 0.4 | n |  | TRUE
40 | bus_LV_198-33_0_5_node_82 | 0.4 | n |  | TRUE
41 | bus_LV_198-33_0_5_node_83 | 0.4 | n |  | TRUE
42 | bus_LV_198-33_0_5_node_81 | 0.4 | n |  | TRUE
43 | bus_LV_198-33_0_5_node_49 | 0.4 | n |  | TRUE
44 | bus_LV_198-33_0_5_node_78 | 0.4 | n |  | TRUE
45 | bus_LV_198-33_0_5_node_69 | 0.4 | n |  | TRUE
46 | bus_LV_198-33_0_5_node_66 | 0.4 | n |  | TRUE
47 | bus_LV_198-33_0_5_node_35 | 0.4 | n |  | TRUE
48 | bus_LV_198-33_0_5_node_47 | 0.4 | n |  | TRUE
49 | bus_LV_198-33_0_5_node_44 | 0.4 | n |  | TRUE
50 | bus_LV_198-33_0_5_node_37 | 0.4 | n |  | TRUE
51 | bus_LV_198-33_0_5_node_89 | 0.4 | n |  | TRUE
52 | bus_LV_198-33_0_5_node_38 | 0.4 | n |  | TRUE
53 | bus_LV_198-33_0_5_node_87 | 0.4 | n |  | TRUE
54 | bus_LV_198-33_0_5_node_96 | 0.4 | n |  | TRUE
55 | bus_LV_198-33_0_5_node_100 | 0.4 | n |  | TRUE
56 | bus_LV_198-33_0_5_node_45 | 0.4 | n |  | TRUE
57 | bus_LV_198-33_0_5_node_62 | 0.4 | n |  | TRUE
58 | bus_LV_198-33_0_5_node_13 | 0.4 | n |  | TRUE
59 | bus_LV_198-33_0_5_node_103 | 0.4 | n |  | TRUE
60 | bus_LV_198-33_0_5_node_18 | 0.4 | n |  | TRUE
61 | bus_LV_198-33_0_5_node_19 | 0.4 | n |  | TRUE
62 | bus_LV_198-33_0_5_node_20 | 0.4 | n |  | TRUE
63 | bus_LV_198-33_0_5_node_21 | 0.4 | n |  | TRUE
64 | bus_LV_198-33_0_5_node_22 | 0.4 | n |  | TRUE
65 | bus_LV_198-33_0_5_node_42 | 0.4 | n |  | TRUE
66 | bus_LV_198-33_0_5_node_80 | 0.4 | n |  | TRUE
67 | bus_LV_198-33_0_5_node_95 | 0.4 | n |  | TRUE
68 | bus_LV_198-33_0_5_node_98 | 0.4 | n |  | TRUE
69 | bus_LV_198-33_0_5_node_84 | 0.4 | n |  | TRUE
70 | bus_LV_198-33_0_5_node_46 | 0.4 | n |  | TRUE
71 | bus_LV_198-33_0_5_node_79 | 0.4 | n |  | TRUE
72 | bus_LV_198-33_0_5_node_64 | 0.4 | n |  | TRUE
73 | bus_LV_198-33_0_5_node_67 | 0.4 | n |  | TRUE
74 | bus_LV_198-33_0_5_node_88 | 0.4 | n |  | TRUE
75 | bus_LV_198-33_0_5_node_93 | 0.4 | n |  | TRUE
76 | bus_LV_198-33_0_5_node_53 | 0.4 | n |  | TRUE
77 | bus_LV_198-33_0_5_node_54 | 0.4 | n |  | TRUE
78 | bus_LV_198-33_0_5_node_55 | 0.4 | n |  | TRUE
79 | bus_LV_198-33_0_5_node_56 | 0.4 | n |  | TRUE
80 | bus_LV_198-33_0_5_node_57 | 0.4 | n |  | TRUE
81 | bus_LV_198-33_0_5_node_58 | 0.4 | n |  | TRUE
82 | bus_LV_198-33_0_5_node_70 | 0.4 | n |  | TRUE
83 | bus_LV_198-33_0_5_node_73 | 0.4 | n |  | TRUE
84 | bus_LV_198-33_0_5_node_74 | 0.4 | n |  | TRUE
85 | bus_LV_198-33_0_5_node_68 | 0.4 | n |  | TRUE
86 | bus_LV_198-33_0_5_node_71 | 0.4 | n |  | TRUE
87 | bus_LV_198-33_0_5_node_72 | 0.4 | n |  | TRUE
88 | bus_LV_198-33_0_5_node_75 | 0.4 | n |  | TRUE
89 | bus_LV_198-33_0_5_node_77 | 0.4 | n |  | TRUE
90 | bus_LV_198-33_0_5_node_76 | 0.4 | n |  | TRUE
91 | bus_LV_198-33_0_5_node_85 | 0.4 | n |  | TRUE
92 | bus_LV_198-33_0_5_node_86 | 0.4 | n |  | TRUE
93 | bus_LV_198-33_0_5_node_101 | 0.4 | n |  | TRUE
94 | bus_LV_198-33_0_5_node_102 | 0.4 | n |  | TRUE
95 | bus_LV_198-33_0_5_node_90 | 0.4 | n |  | TRUE
96 | bus_LV_198-33_0_5_node_91 | 0.4 | n |  | TRUE
97 | bus_LV_198-33_0_5_node_99 | 0.4 | n |  | TRUE
98 | bus_MV_501_0_node_34 | 20 | n |  | TRUE

## load
| name | bus | p_mw | q_mvar | const_z_percent | const_i_percent | sn_mva | scaling | in_service | type
0 | LV_198-33_0_5_load_0 | 0 | 0.0044361 | 0.0011118 | 0 | 0 |  | 1 | TRUE | wye
1 | LV_198-33_0_5_load_3 | 3 | 0.058476 | 0.014655 | 0 | 0 |  | 1 | TRUE | wye
2 | LV_198-33_0_5_load_10 | 6 | 0.02437 | 0.0061076 | 0 | 0 |  | 1 | TRUE | wye
3 | LV_198-33_0_5_load_52 | 7 | 0.0032574 | 0.00081639 | 0 | 0 |  | 1 | TRUE | wye
4 | LV_198-33_0_5_load_50 | 10 | 0.0048373 | 0.0012123 | 0 | 0 |  | 1 | TRUE | wye
5 | LV_198-33_0_5_load_4 | 13 | 0.0065491 | 0.0016414 | 0 | 0 |  | 1 | TRUE | wye
6 | LV_198-33_0_5_load_5 | 14 | 0.001788 | 0.00044811 | 0 | 0 |  | 1 | TRUE | wye
7 | LV_198-33_0_5_load_12 | 15 | 0.0092142 | 0.0023093 | 0 | 0 |  | 1 | TRUE | wye
8 | LV_198-33_0_5_load_51 | 17 | 0.0098087 | 0.0024583 | 0 | 0 |  | 1 | TRUE | wye
9 | LV_198-33_0_5_load_23 | 19 | 0.0033218 | 0.00083252 | 0 | 0 |  | 1 | TRUE | wye
10 | LV_198-33_0_5_load_14 | 22 | 0.0056351 | 0.0014123 | 0 | 0 |  | 1 | TRUE | wye
11 | LV_198-33_0_5_load_15 | 26 | 0.0055737 | 0.0013969 | 0 | 0 |  | 1 | TRUE | wye
12 | LV_198-33_0_5_load_48 | 27 | 0.0063987 | 0.0016037 | 0 | 0 |  | 1 | TRUE | wye
13 | LV_198-33_0_5_load_43 | 29 | 0.0049661 | 0.0012446 | 0 | 0 |  | 1 | TRUE | wye
14 | LV_198-33_0_5_load_59 | 30 | 0.0050304 | 0.0012607 | 0 | 0 |  | 1 | TRUE | wye
15 | LV_198-33_0_5_load_94 | 33 | 0.0063398 | 0.0015889 | 0 | 0 |  | 1 | TRUE | wye
16 | LV_198-33_0_5_load_60 | 34 | 0.016935 | 0.0042443 | 0 | 0 |  | 1 | TRUE | wye
17 | LV_198-33_0_5_load_61 | 35 | 0.0056386 | 0.0014132 | 0 | 0 |  | 1 | TRUE | wye
18 | LV_198-33_0_5_load_65 | 37 | 0.0052335 | 0.0013116 | 0 | 0 |  | 1 | TRUE | wye
19 | LV_198-33_0_5_load_97 | 39 | 0.0050137 | 0.0012566 | 0 | 0 |  | 1 | TRUE | wye
20 | LV_198-33_0_5_load_82 | 40 | 0.0069805 | 0.0017495 | 0 | 0 |  | 1 | TRUE | wye
21 | LV_198-33_0_5_load_83 | 41 | 0.0069252 | 0.0017356 | 0 | 0 |  | 1 | TRUE | wye
22 | LV_198-33_0_5_load_81 | 42 | 0.0050818 | 0.0012736 | 0 | 0 |  | 1 | TRUE | wye
23 | LV_198-33_0_5_load_49 | 43 | 0.0060305 | 0.0015114 | 0 | 0 |  | 1 | TRUE | wye
24 | LV_198-33_0_5_load_78 | 44 | 0.0027983 | 0.00070132 | 0 | 0 |  | 1 | TRUE | wye
25 | LV_198-33_0_5_load_69 | 45 | 0.0022119 | 0.00055435 | 0 | 0 |  | 1 | TRUE | wye
26 | LV_198-33_0_5_load_66 | 46 | 0.0074039 | 0.0018556 | 0 | 0 |  | 1 | TRUE | wye
27 | LV_198-33_0_5_load_47 | 48 | 0.0051078 | 0.0012801 | 0 | 0 |  | 1 | TRUE | wye
28 | LV_198-33_0_5_load_44 | 49 | 0.0043401 | 0.0010877 | 0 | 0 |  | 1 | TRUE | wye
29 | LV_198-33_0_5_load_89 | 51 | 0.0048664 | 0.0012196 | 0 | 0 |  | 1 | TRUE | wye
30 | LV_198-33_0_5_load_87 | 53 | 0.007157 | 0.0017937 | 0 | 0 |  | 1 | TRUE | wye
31 | LV_198-33_0_5_load_96 | 54 | 0.010343 | 0.0025923 | 0 | 0 |  | 1 | TRUE | wye
32 | LV_198-33_0_5_load_100 | 55 | 0.014352 | 0.003597 | 0 | 0 |  | 1 | TRUE | wye
33 | LV_198-33_0_5_load_13 | 58 | 0.0042989 | 0.0010774 | 0 | 0 |  | 1 | TRUE | wye
34 | LV_198-33_0_5_load_103 | 59 | 0.0021226 | 0.00053198 | 0 | 0 |  | 1 | TRUE | wye
35 | LV_198-33_0_5_load_18 | 60 | 0.0098729 | 0.0024744 | 0 | 0 |  | 1 | TRUE | wye
36 | LV_198-33_0_5_load_19 | 61 | 0.014454 | 0.0036225 | 0 | 0 |  | 1 | TRUE | wye
37 | LV_198-33_0_5_load_20 | 62 | 0.021307 | 0.0053401 | 0 | 0 |  | 1 | TRUE | wye
38 | LV_198-33_0_5_load_21 | 63 | 0.0047872 | 0.0011998 | 0 | 0 |  | 1 | TRUE | wye
39 | LV_198-33_0_5_load_22 | 64 | 0.010009 | 0.0025085 | 0 | 0 |  | 1 | TRUE | wye
40 | LV_198-33_0_5_load_42 | 65 | 0.0063814 | 0.0015993 | 0 | 0 |  | 1 | TRUE | wye
41 | LV_198-33_0_5_load_80 | 66 | 0.0056444 | 0.0014146 | 0 | 0 |  | 1 | TRUE | wye
42 | LV_198-33_0_5_load_95 | 67 | 0.0081952 | 0.0020539 | 0 | 0 |  | 1 | TRUE | wye
43 | LV_198-33_0_5_load_98 | 68 | 0.005389 | 0.0013506 | 0 | 0 |  | 1 | TRUE | wye
44 | LV_198-33_0_5_load_84 | 69 | 0.0061664 | 0.0015455 | 0 | 0 |  | 1 | TRUE | wye
45 | LV_198-33_0_5_load_79 | 71 | 0.0033624 | 0.00084269 | 0 | 0 |  | 1 | TRUE | wye
46 | LV_198-33_0_5_load_67 | 73 | 0.0064227 | 0.0016097 | 0 | 0 |  | 1 | TRUE | wye
47 | LV_198-33_0_5_load_88 | 74 | 0.0051756 | 0.0012971 | 0 | 0 |  | 1 | TRUE | wye
48 | LV_198-33_0_5_load_53 | 76 | 0.015071 | 0.0037772 | 0 | 0 |  | 1 | TRUE | wye
49 | LV_198-33_0_5_load_54 | 77 | 0.005887 | 0.0014754 | 0 | 0 |  | 1 | TRUE | wye
50 | LV_198-33_0_5_load_56 | 79 | 0.0044674 | 0.0011196 | 0 | 0 |  | 1 | TRUE | wye
51 | LV_198-33_0_5_load_58 | 81 | 0.0043662 | 0.0010943 | 0 | 0 |  | 1 | TRUE | wye
52 | LV_198-33_0_5_load_70 | 82 | 0.0041403 | 0.0010377 | 0 | 0 |  | 1 | TRUE | wye
53 | LV_198-33_0_5_load_74 | 84 | 0.0028619 | 0.00071727 | 0 | 0 |  | 1 | TRUE | wye
54 | LV_198-33_0_5_load_68 | 85 | 0.014626 | 0.0036655 | 0 | 0 |  | 1 | TRUE | wye
55 | LV_198-33_0_5_load_71 | 86 | 0.0041487 | 0.0010398 | 0 | 0 |  | 1 | TRUE | wye
56 | LV_198-33_0_5_load_77 | 89 | 0.0062769 | 0.0015731 | 0 | 0 |  | 1 | TRUE | wye
57 | LV_198-33_0_5_load_76 | 90 | 0.0048345 | 0.0012116 | 0 | 0 |  | 1 | TRUE | wye
58 | LV_198-33_0_5_load_85 | 91 | 0.010533 | 0.0026398 | 0 | 0 |  | 1 | TRUE | wye
59 | LV_198-33_0_5_load_86 | 92 | 0.00408 | 0.0010225 | 0 | 0 |  | 1 | TRUE | wye
60 | LV_198-33_0_5_load_101 | 93 | 0.0032357 | 0.00081094 | 0 | 0 |  | 1 | TRUE | wye
61 | LV_198-33_0_5_load_102 | 94 | 0.0036315 | 0.00091014 | 0 | 0 |  | 1 | TRUE | wye
62 | LV_198-33_0_5_load_90 | 95 | 0.0054601 | 0.0013684 | 0 | 0 |  | 1 | TRUE | wye
63 | LV_198-33_0_5_load_99 | 97 | 0.0063174 | 0.0015833 | 0 | 0 |  | 1 | TRUE | wye

## ext_grid
| name | bus | vm_pu | va_degree | slack_weight | in_service
0 |  | 79 | 1 | 0 | 1 | TRUE

## line
| name | std_type | from_bus | to_bus | length_km | r_ohm_per_km | x_ohm_per_km | c_nf_per_km | g_us_per_km | max_i_ka | df | parallel | type | in_service
0 | LV_198-33_0_5_line_0 |  | 0 | 1 | 0.025858 | 0.125 | 0.08 | 261 | 0 | 0.364 | 1 | 1 | cs | TRUE
1 | LV_198-33_0_5_line_1 |  | 1 | 2 | 0.010363 | 0.125 | 0.08 | 261 | 0 | 0.364 | 1 | 1 | cs | TRUE
2 | LV_198-33_0_5_line_2 |  | 2 | 3 | 0.024029 | 0.125 | 0.08 | 261 | 0 | 0.364 | 1 | 1 | cs | TRUE
3 | LV_198-33_0_5_line_3 |  | 3 | 13 | 0.0082027 | 0.125 | 0.08 | 261 | 0 | 0.364 | 1 | 1 | cs | TRUE
4 | LV_198-33_0_5_line_4 |  | 4 | 5 | 0.025059 | 0.125 | 0.08 | 261 | 0 | 0.364 | 1 | 1 | cs | TRUE
5 | LV_198-33_0_5_line_5 |  | 4 | 6 | 0.016232 | 0.125 | 0.08 | 261 | 0 | 0.364 | 1 | 1 | cs | TRUE
6 | LV_198-33_0_5_line_6 |  | 5 | 7 | 0.0023019 | 0.125 | 0.08 | 261 | 0 | 0.364 | 1 | 1 | cs | TRUE
7 | LV_198-33_0_5_line_7 |  | 7 | 8 | 0.033665 | 0.125 | 0.08 | 261 | 0 | 0.364 | 1 | 1 | cs | TRUE
8 | LV_198-33_0_5_line_8 |  | 8 | 9 | 0.01419 | 0.125 | 0.08 | 261 | 0 | 0.364 | 1 | 1 | cs | TRUE
9 | LV_198-33_0_5_line_9 |  | 8 | 10 | 0.022507 | 0.125 | 0.08 | 261 | 0 | 0.364 | 1 | 1 | cs | TRUE
10 | LV_198-33_0_5_line_10 |  | 9 | 11 | 0.058666 | 0.125 | 0.08 | 261 | 0 | 0.364 | 1 | 1 | cs | TRUE
11 | LV_198-33_0_5_line_11 |  | 9 | 12 | 0.01529 | 0.125 | 0.08 | 261 | 0 | 0.364 | 1 | 1 | cs | TRUE
12 | LV_198-33_0_5_line_12 |  | 10 | 17 | 0.047167 | 0.125 | 0.08 | 261 | 0 | 0.364 | 1 | 1 | cs | TRUE
13 | LV_198-33_0_5_line_13 |  | 11 | 36 | 0.0099967 | 0.125 | 0.08 | 261 | 0 | 0.364 | 1 | 1 | cs | TRUE
14 | LV_198-33_0_5_line_14 |  | 11 | 37 | 0.0029787 | 0.125 | 0.08 | 261 | 0 | 0.364 | 1 | 1 | cs | TRUE
15 | LV_198-33_0_5_line_15 |  | 12 | 44 | 0.047994 | 0.125 | 0.08 | 261 | 0 | 0.364 | 1 | 1 | cs | TRUE
16 | LV_198-33_0_5_line_16 |  | 13 | 14 | 0.093026 | 0.125 | 0.08 | 261 | 0 | 0.364 | 1 | 1 | cs | TRUE
17 | LV_198-33_0_5_line_17 |  | 14 | 15 | 0.019816 | 0.125 | 0.08 | 261 | 0 | 0.364 | 1 | 1 | cs | TRUE
18 | LV_198-33_0_5_line_18 |  | 15 | 16 | 0.022339 | 0.125 | 0.08 | 261 | 0 | 0.364 | 1 | 1 | cs | TRUE
19 | LV_198-33_0_5_line_19 |  | 16 | 57 | 0.018048 | 0.125 | 0.08 | 261 | 0 | 0.364 | 1 | 1 | cs | TRUE
20 | LV_198-33_0_5_line_20 |  | 18 | 19 | 0.02401 | 0.125 | 0.08 | 261 | 0 | 0.364 | 1 | 1 | cs | TRUE
21 | LV_198-33_0_5_line_21 |  | 18 | 20 | 0.011292 | 0.125 | 0.08 | 261 | 0 | 0.364 | 1 | 1 | cs | TRUE
22 | LV_198-33_0_5_line_22 |  | 18 | 21 | 0.01718 | 0.125 | 0.08 | 261 | 0 | 0.364 | 1 | 1 | cs | TRUE
23 | LV_198-33_0_5_line_23 |  | 18 | 22 | 0.029102 | 0.125 | 0.08 | 261 | 0 | 0.364 | 1 | 1 | cs | TRUE
24 | LV_198-33_0_5_line_24 |  | 20 | 59 | 0.011867 | 0.125 | 0.08 | 261 | 0 | 0.364 | 1 | 1 | cs | TRUE
25 | LV_198-33_0_5_line_25 |  | 20 | 36 | 0.002359 | 0.125 | 0.08 | 261 | 0 | 0.364 | 1 | 1 | cs | TRUE
26 | LV_198-33_0_5_line_26 |  | 21 | 34 | 0.02116 | 0.125 | 0.08 | 261 | 0 | 0.364 | 1 | 1 | cs | TRUE
27 | LV_198-33_0_5_line_27 |  | 21 | 35 | 0.011929 | 0.125 | 0.08 | 261 | 0 | 0.364 | 1 | 1 | cs | TRUE
28 | LV_198-33_0_5_line_28 |  | 22 | 58 | 0.014667 | 0.125 | 0.08 | 261 | 0 | 0.364 | 1 | 1 | cs | TRUE
29 | LV_198-33_0_5_line_29 |  | 23 | 24 | 0.013683 | 0.125 | 0.08 | 261 | 0 | 0.364 | 1 | 1 | cs | TRUE
30 | LV_198-33_0_5_line_30 |  | 23 | 25 | 0.010207 | 0.125 | 0.08 | 261 | 0 | 0.364 | 1 | 1 | cs | TRUE
31 | LV_198-33_0_5_line_31 |  | 23 | 26 | 0.013847 | 0.125 | 0.08 | 261 | 0 | 0.364 | 1 | 1 | cs | TRUE
32 | LV_198-33_0_5_line_32 |  | 24 | 27 | 0.0095644 | 0.125 | 0.08 | 261 | 0 | 0.364 | 1 | 1 | cs | TRUE
33 | LV_198-33_0_5_line_33 |  | 24 | 28 | 0.019887 | 0.125 | 0.08 | 261 | 0 | 0.364 | 1 | 3 | cs | TRUE
34 | LV_198-33_0_5_line_34 |  | 24 | 29 | 0.012245 | 0.125 | 0.08 | 261 | 0 | 0.364 | 1 | 1 | cs | TRUE
35 | LV_198-33_0_5_line_35 |  | 25 | 30 | 0.0018669 | 0.125 | 0.08 | 261 | 0 | 0.364 | 1 | 1 | cs | TRUE
36 | LV_198-33_0_5_line_36 |  | 26 | 58 | 0.018161 | 0.125 | 0.08 | 261 | 0 | 0.364 | 1 | 1 | cs | TRUE
37 | LV_198-33_0_5_line_37 |  | 27 | 66 | 0.017256 | 0.125 | 0.08 | 261 | 0 | 0.364 | 1 | 1 | cs | TRUE
38 | LV_198-33_0_5_line_38 |  | 28 | 45 | 0.035709 | 0.125 | 0.08 | 261 | 0 | 0.364 | 1 | 4 | cs | TRUE
39 | LV_198-33_0_5_line_39 |  | 28 | 46 | 0.01476 | 0.125 | 0.08 | 261 | 0 | 0.364 | 1 | 1 | cs | TRUE
40 | LV_198-33_0_5_line_40 |  | 28 | 38 | 0.027126 | 0.125 | 0.08 | 261 | 0 | 0.364 | 1 | 1 | cs | TRUE
41 | LV_198-33_0_5_line_41 |  | 29 | 65 | 0.014285 | 0.125 | 0.08 | 261 | 0 | 0.364 | 1 | 1 | cs | TRUE
42 | LV_198-33_0_5_line_42 |  | 31 | 32 | 0.0097847 | 0.125 | 0.08 | 261 | 0 | 0.364 | 1 | 1 | cs | TRUE
43 | LV_198-33_0_5_line_43 |  | 31 | 33 | 0.019796 | 0.125 | 0.08 | 261 | 0 | 0.364 | 1 | 1 | cs | TRUE
44 | LV_198-33_0_5_line_44 |  | 32 | 40 | 0.016803 | 0.125 | 0.08 | 261 | 0 | 0.364 | 1 | 1 | cs | TRUE
45 | LV_198-33_0_5_line_45 |  | 32 | 41 | 0.01446 | 0.125 | 0.08 | 261 | 0 | 0.364 | 1 | 1 | cs | TRUE
46 | LV_198-33_0_5_line_46 |  | 32 | 42 | 0.019309 | 0.125 | 0.08 | 261 | 0 | 0.364 | 1 | 1 | cs | TRUE
47 | LV_198-33_0_5_line_47 |  | 33 | 67 | 0.0081904 | 0.125 | 0.08 | 261 | 0 | 0.364 | 1 | 1 | cs | TRUE
48 | LV_198-33_0_5_line_48 |  | 36 | 43 | 0.01764 | 0.125 | 0.08 | 261 | 0 | 0.364 | 1 | 1 | cs | TRUE
49 | LV_198-33_0_5_line_49 |  | 38 | 39 | 0.0092404 | 0.125 | 0.08 | 261 | 0 | 0.364 | 1 | 1 | cs | TRUE
50 | LV_198-33_0_5_line_50 |  | 39 | 68 | 0.022692 | 0.125 | 0.08 | 261 | 0 | 0.364 | 1 | 1 | cs | TRUE
51 | LV_198-33_0_5_line_51 |  | 40 | 69 | 0.020749 | 0.125 | 0.08 | 261 | 0 | 0.364 | 1 | 1 | cs | TRUE
52 | LV_198-33_0_5_line_52 |  | 41 | 51 | 0.013367 | 0.125 | 0.08 | 261 | 0 | 0.364 | 1 | 1 | cs | TRUE
53 | LV_198-33_0_5_line_53 |  | 42 | 66 | 0.023417 | 0.125 | 0.08 | 261 | 0 | 0.364 | 1 | 1 | cs | TRUE
54 | LV_198-33_0_5_line_54 |  | 44 | 70 | 0.014369 | 0.125 | 0.08 | 261 | 0 | 0.364 | 1 | 1 | cs | TRUE
55 | LV_198-33_0_5_line_55 |  | 45 | 72 | 0.0007057 | 0.125 | 0.08 | 261 | 0 | 0.364 | 1 | 4 | cs | TRUE
56 | LV_198-33_0_5_line_56 |  | 46 | 73 | 0.0017526 | 0.125 | 0.08 | 261 | 0 | 0.364 | 1 | 1 | cs | TRUE
57 | LV_198-33_0_5_line_57 |  | 47 | 48 | 0.010793 | 0.125 | 0.08 | 261 | 0 | 0.364 | 1 | 1 | cs | TRUE
58 | LV_198-33_0_5_line_58 |  | 47 | 49 | 0.037637 | 0.125 | 0.08 | 261 | 0 | 0.364 | 1 | 1 | cs | TRUE
59 | LV_198-33_0_5_line_59 |  | 48 | 64 | 0.0075322 | 0.125 | 0.08 | 261 | 0 | 0.364 | 1 | 1 | cs | TRUE
60 | LV_198-33_0_5_line_60 |  | 50 | 51 | 0.0081171 | 0.125 | 0.08 | 261 | 0 | 0.364 | 1 | 1 | cs | TRUE
61 | LV_198-33_0_5_line_61 |  | 50 | 52 | 0.010185 | 0.125 | 0.08 | 261 | 0 | 0.364 | 1 | 1 | cs | TRUE
62 | LV_198-33_0_5_line_62 |  | 50 | 53 | 0.057612 | 0.125 | 0.08 | 261 | 0 | 0.364 | 1 | 1 | cs | TRUE
63 | LV_198-33_0_5_line_63 |  | 52 | 54 | 0.018966 | 0.125 | 0.08 | 261 | 0 | 0.364 | 1 | 1 | cs | TRUE
64 | LV_198-33_0_5_line_64 |  | 53 | 74 | 0.023049 | 0.125 | 0.08 | 261 | 0 | 0.364 | 1 | 1 | cs | TRUE
65 | LV_198-33_0_5_line_65 |  | 54 | 75 | 0.0052625 | 0.125 | 0.08 | 261 | 0 | 0.364 | 1 | 1 | cs | TRUE
66 | LV_198-33_0_5_line_66 |  | 55 | 56 | 0.012904 | 0.125 | 0.08 | 261 | 0 | 0.364 | 1 | 1 | cs | TRUE
67 | LV_198-33_0_5_line_67 |  | 56 | 70 | 0.003337 | 0.125 | 0.08 | 261 | 0 | 0.364 | 1 | 1 | cs | TRUE
68 | LV_198-33_0_5_line_68 |  | 57 | 72 | 0.015851 | 0.125 | 0.08 | 261 | 0 | 0.364 | 1 | 1 | cs | TRUE
69 | LV_198-33_0_5_line_69 |  | 60 | 61 | 0.01522 | 0.125 | 0.08 | 261 | 0 | 0.364 | 1 | 1 | cs | TRUE
70 | LV_198-33_0_5_line_70 |  | 60 | 62 | 0.0012536 | 0.125 | 0.08 | 261 | 0 | 0.364 | 1 | 1 | cs | TRUE
71 | LV_198-33_0_5_line_71 |  | 61 | 63 | 0.0096146 | 0.125 | 0.08 | 261 | 0 | 0.364 | 1 | 1 | cs | TRUE
72 | LV_198-33_0_5_line_72 |  | 62 | 64 | 0.026371 | 0.125 | 0.08 | 261 | 0 | 0.364 | 1 | 1 | cs | TRUE
73 | LV_198-33_0_5_line_73 |  | 63 | 65 | 0.0067948 | 0.125 | 0.08 | 261 | 0 | 0.364 | 1 | 1 | cs | TRUE
74 | LV_198-33_0_5_line_74 |  | 68 | 97 | 0.011598 | 0.125 | 0.08 | 261 | 0 | 0.364 | 1 | 1 | cs | TRUE
75 | LV_198-33_0_5_line_75 |  | 69 | 91 | 0.0082066 | 0.125 | 0.08 | 261 | 0 | 0.364 | 1 | 1 | cs | TRUE
76 | LV_198-33_0_5_line_76 |  | 70 | 71 | 0.010848 | 0.125 | 0.08 | 261 | 0 | 0.364 | 1 | 1 | cs | TRUE
77 | LV_198-33_0_5_line_77 |  | 72 | 79 | 0.013215 | 0.125 | 0.08 | 261 | 0 | 0.364 | 1 | 4 | cs | TRUE
78 | LV_198-33_0_5_line_78 |  | 75 | 96 | 0.033566 | 0.125 | 0.08 | 261 | 0 | 0.364 | 1 | 1 | cs | TRUE
79 | LV_198-33_0_5_line_79 |  | 76 | 77 | 0.0017749 | 0.125 | 0.08 | 261 | 0 | 0.364 | 1 | 1 | cs | TRUE
80 | LV_198-33_0_5_line_80 |  | 76 | 78 | 0.012649 | 0.125 | 0.08 | 261 | 0 | 0.364 | 1 | 1 | cs | TRUE
81 | LV_198-33_0_5_line_81 |  | 77 | 79 | 0.022501 | 0.125 | 0.08 | 261 | 0 | 0.364 | 1 | 1 | cs | TRUE
82 | LV_198-33_0_5_line_82 |  | 78 | 80 | 0.008452 | 0.125 | 0.08 | 261 | 0 | 0.364 | 1 | 1 | cs | TRUE
83 | LV_198-33_0_5_line_83 |  | 78 | 81 | 0.011041 | 0.125 | 0.08 | 261 | 0 | 0.364 | 1 | 1 | cs | TRUE
84 | LV_198-33_0_5_line_84 |  | 80 | 82 | 0.010817 | 0.125 | 0.08 | 261 | 0 | 0.364 | 1 | 1 | cs | TRUE
85 | LV_198-33_0_5_line_85 |  | 82 | 86 | 0.012363 | 0.125 | 0.08 | 261 | 0 | 0.364 | 1 | 1 | cs | TRUE
86 | LV_198-33_0_5_line_86 |  | 83 | 84 | 0.013456 | 0.125 | 0.08 | 261 | 0 | 0.364 | 1 | 1 | cs | TRUE
87 | LV_198-33_0_5_line_87 |  | 83 | 85 | 0.0066524 | 0.125 | 0.08 | 261 | 0 | 0.364 | 1 | 1 | cs | TRUE
88 | LV_198-33_0_5_line_88 |  | 84 | 87 | 0.012422 | 0.125 | 0.08 | 261 | 0 | 0.364 | 1 | 1 | cs | TRUE
89 | LV_198-33_0_5_line_89 |  | 86 | 87 | 0.012296 | 0.125 | 0.08 | 261 | 0 | 0.364 | 1 | 1 | cs | TRUE
90 | LV_198-33_0_5_line_90 |  | 87 | 88 | 0.0655 | 0.125 | 0.08 | 261 | 0 | 0.364 | 1 | 1 | cs | TRUE
91 | LV_198-33_0_5_line_91 |  | 88 | 89 | 0.055351 | 0.125 | 0.08 | 261 | 0 | 0.364 | 1 | 1 | cs | TRUE
92 | LV_198-33_0_5_line_92 |  | 88 | 90 | 0.02089 | 0.125 | 0.08 | 261 | 0 | 0.364 | 1 | 1 | cs | TRUE
93 | LV_198-33_0_5_line_93 |  | 91 | 92 | 0.0088442 | 0.125 | 0.08 | 261 | 0 | 0.364 | 1 | 1 | cs | TRUE
94 | LV_198-33_0_5_line_94 |  | 92 | 93 | 0.014032 | 0.125 | 0.08 | 261 | 0 | 0.364 | 1 | 1 | cs | TRUE
95 | LV_198-33_0_5_line_95 |  | 93 | 94 | 0.014576 | 0.125 | 0.08 | 261 | 0 | 0.364 | 1 | 1 | cs | TRUE
96 | LV_198-33_0_5_line_96 |  | 95 | 96 | 0.036177 | 0.125 | 0.08 | 261 | 0 | 0.364 | 1 | 1 | cs | TRUE

## trafo
| name | std_type | hv_bus | lv_bus | sn_mva | vn_hv_kv | vn_lv_kv | vk_percent | vkr_percent | pfe_kw | i0_percent | shift_degree | tap_side | tap_neutral | tap_min | tap_max | tap_step_percent | tap_step_degree | tap_pos | tap_phase_shifter | parallel | df | in_service
0 | LV_198-33_0_5_trafo_56 | 0.63 MVA 20/0.4 kV | 98 | 79 | 0.63 | 20 | 0.4 | 6 | 1.206 | 1.65 | 0.2619 | 150 | hv | 0 | -2 | 2 | 2.5 | 0 | 0 | FALSE | 1 | 1 | TRUE

## line_geodata
| x0 | y0 | x1 | y1 | x2 | y2 | x3 | y3 | x4 | y4 | x5 | y5 | x6 | y6 | x7 | y7
0 | 2696695.3087 | 1244593.9176 | 2696699.771 | 1244591.3996 | 2696706.2852 | 1244589.5821 | 2696710.5244 | 1244589.162 | 2696714.2445 | 1244589.5229 | 2696719.5891 | 1244592.1909
1 | 2696688.0161 | 1244601.2933 | 2696691.2628 | 1244597.7769 | 2696695.3087 | 1244593.9176
2 | 2696688.0161 | 1244601.2933 | 2696690.8661 | 1244620.2431 | 2696692.693 | 1244624.7532
3 | 2696692.693 | 1244624.7532 | 2696695.7726 | 1244632.3559
4 | 2696580.8668 | 1244645.1148 | 2696587.6945 | 1244644.4588 | 2696590.9776 | 1244642.8777 | 2696592.8811 | 1244645.722 | 2696599.7902 | 1244654.4522
5 | 2696599.7902 | 1244654.4522 | 2696602.9682 | 1244670.3698
6 | 2696580.8668 | 1244645.1148 | 2696578.5833 | 1244645.4057
7 | 2696545.1886 | 1244649.6598 | 2696578.5833 | 1244645.4057
8 | 2696545.1886 | 1244649.6598 | 2696533.527 | 1244652.45 | 2696531.4017 | 1244653.0158
9 | 2696545.1886 | 1244649.6598 | 2696551.2436 | 1244635.6588 | 2696551.7361 | 1244628.423
10 | 2696531.4017 | 1244653.0158 | 2696537.9994 | 1244673.9058 | 2696543.0074 | 1244685.674 | 2696543.4734 | 1244686.7602 | 2696551.6584 | 1244701.6047 | 2696554.6909 | 1244706.5912
11 | 2696524.1909 | 1244643.7804 | 2696527.0297 | 1244654.1678 | 2696531.4017 | 1244653.0158
12 | 2696573.979 | 1244609.0975 | 2696574.147 | 1244605.7421 | 2696572.8609 | 1244602.5743 | 2696570.0577 | 1244600.6717 | 2696565.6671 | 1244600.6446 | 2696559.5322 | 1244606.0934 | 2696552.5053 | 1244617.1208 | 2696551.7361 | 1244628.423
13 | 2696545.9436 | 1244711.4303 | 2696550.6033 | 1244708.8486 | 2696554.6909 | 1244706.5912
14 | 2696554.6909 | 1244706.5912 | 2696556.2404 | 1244709.1351
15 | 2696524.1909 | 1244643.7804 | 2696521.6359 | 1244631.7407 | 2696521.3422 | 1244616.8246 | 2696524.8901 | 1244596.3626
16 | 2696695.7726 | 1244632.3559 | 2696698.3202 | 1244638.6453 | 2696689.3338 | 1244655.3449 | 2696680.3089 | 1244671.1654 | 2696672.4232 | 1244681.0889 | 2696651.5397 | 1244698.3508 | 2696642.8564 | 1244701.6625
17 | 2696623.453 | 1244704.6816 | 2696637.4479 | 1244703.7253 | 2696642.8564 | 1244701.6625
18 | 2696604.691 | 1244712.6764 | 2696608.9457 | 1244706.1963 | 2696622.732 | 1244704.7308 | 2696623.453 | 1244704.6816
19 | 2696610.5495 | 1244729.7515 | 2696604.691 | 1244712.6764
20 | 2696553.1 | 1244723.0668 | 2696549.9779 | 1244724.973 | 2696531.7471 | 1244734.0198
21 | 2696547.1805 | 1244713.4409 | 2696553.1 | 1244723.0668
22 | 2696553.1 | 1244723.0668 | 2696557.5349 | 1244720.3702 | 2696561.5068 | 1244726.6063 | 2696565.5407 | 1244724.4036
23 | 2696553.1 | 1244723.0668 | 2696562.9288 | 1244739.0611 | 2696568.7718 | 1244747.579
24 | 2696547.1805 | 1244713.4409 | 2696536.4658 | 1244718.5422
25 | 2696547.1805 | 1244713.4409 | 2696545.9436 | 1244711.4303
26 | 2696565.5407 | 1244724.4036 | 2696575.8663 | 1244740.5173 | 2696577.2219 | 1244742.0175
27 | 2696565.5407 | 1244724.4036 | 2696576.0097 | 1244718.6856
28 | 2696578.199 | 1244758.7692 | 2696571.5144 | 1244751.5771 | 2696568.7718 | 1244747.579
29 | 2696616.2535 | 1244783.6633 | 2696603.8957 | 1244777.7131
30 | 2696603.8957 | 1244777.7131 | 2696606.3271 | 1244773.6718 | 2696609.1622 | 1244768.97
31 | 2696603.8957 | 1244777.7131 | 2696601.4526 | 1244776.4501 | 2696594.5943 | 1244772.0351 | 2696592.2549 | 1244770.2547
32 | 2696616.2535 | 1244783.6633 | 2696621.1408 | 1244785.6667 | 2696624.7594 | 1244787.9568
33 | 2696616.2535 | 1244783.6633 | 2696618.2393 | 1244779.6037 | 2696626.8062 | 1244783.5128 | 2696628.7229 | 1244779.5188 | 2696629.4326 | 1244778.1738
34 | 2696616.2535 | 1244783.6633 | 2696613.4861 | 1244787.4545 | 2696608.677 | 1244793.2766
35 | 2696609.1622 | 1244768.97 | 2696607.561 | 1244768.01
36 | 2696578.199 | 1244758.7692 | 2696578.199 | 1244758.7692 | 2696585.7558 | 1244765.3083 | 2696592.2549 | 1244770.2547
37 | 2696638.0828 | 1244798.7288 | 2696635.9127 | 1244796.0485 | 2696632.373 | 1244792.9774 | 2696627.1101 | 1244789.4445 | 2696624.7594 | 1244787.9568
38 | 2696629.4326 | 1244778.1738 | 2696624.1779 | 1244770.4267 | 2696622.0939 | 1244765.211 | 2696615.7573 | 1244745.4718
39 | 2696629.4326 | 1244778.1738 | 2696631.7945 | 1244773.7533 | 2696640.0952 | 1244768.6423
40 | 2696629.4326 | 1244778.1738 | 2696628.7229 | 1244779.5188 | 2696634.008 | 1244782.1513 | 2696640.7275 | 1244787.198 | 2696647.8396 | 1244795.9761
41 | 2696608.677 | 1244793.2766 | 2696602.5925 | 1244800.6427 | 2696599.3553 | 1244804.0928
42 | 2696660.1297 | 1244835.2729 | 2696664.5495 | 1244833.0321 | 2696668.8551 | 1244830.8451
43 | 2696668.8551 | 1244830.8451 | 2696686.5189 | 1244821.907
44 | 2696660.1297 | 1244835.2729 | 2696645.1377 | 1244842.8606
45 | 2696660.1297 | 1244835.2729 | 2696662.3562 | 1244841.0136 | 2696665.1713 | 1244848.8244
46 | 2696660.1297 | 1244835.2729 | 2696658.5749 | 1244831.9006 | 2696652.032 | 1244820.6632 | 2696650.5796 | 1244818.5166
47 | 2696693.8269 | 1244818.209 | 2696686.5189 | 1244821.907
48 | 2696545.9436 | 1244711.4303 | 2696543.7717 | 1244707.8923 | 2696537.4133 | 1244695.9962
49 | 2696647.8396 | 1244795.9761 | 2696656.7568 | 1244793.5538
50 | 2696656.7568 | 1244793.5538 | 2696671.7819 | 1244789.4723 | 2696676.2033 | 1244783.888
51 | 2696625.3402 | 1244845.2644 | 2696625.6596 | 1244845.0522 | 2696638.3128 | 1244846.3148 | 2696645.1377 | 1244842.8606
52 | 2696669.7034 | 1244861.3996 | 2696665.1713 | 1244848.8244
53 | 2696638.0828 | 1244798.7288 | 2696638.7501 | 1244799.5529 | 2696642.1353 | 1244805.1457 | 2696647.1098 | 1244813.3886 | 2696650.5796 | 1244818.5166
54 | 2696528.1684 | 1244582.376 | 2696525.2124 | 1244594.5039 | 2696524.8901 | 1244596.3626
55 | 2696615.7573 | 1244745.4718 | 2696615.5416 | 1244744.7999
56 | 2696640.0952 | 1244768.6423 | 2696641.5876 | 1244767.7234
57 | 2696545.6988 | 1244860.1064 | 2696551.4895 | 1244853.5067 | 2696552.8995 | 1244852.0701
58 | 2696545.6988 | 1244860.1064 | 2696529.7823 | 1244841.1218 | 2696522.8324 | 1244830.2976
59 | 2696558.1755 | 1244846.6945 | 2696552.8995 | 1244852.0701
60 | 2696671.0256 | 1244869.2208 | 2696671.3217 | 1244865.8898 | 2696669.7034 | 1244861.3996
61 | 2696671.0256 | 1244869.2208 | 2696675.747 | 1244867.4853 | 2696680.5899 | 1244865.7184
62 | 2696671.0256 | 1244869.2208 | 2696659.6623 | 1244872.2825 | 2696652.5159 | 1244873.0333 | 2696636.4261 | 1244879.0647 | 2696630.1261 | 1244887.2349 | 2696620.0469 | 1244892.02
63 | 2696680.5899 | 1244865.7184 | 2696684.7258 | 1244864.2069 | 2696696.8049 | 1244856.0726
64 | 2696620.0469 | 1244892.02 | 2696614.9088 | 1244894.4593 | 2696603.6707 | 1244899.5802 | 2696598.9262 | 1244901.1945
65 | 2696701.1699 | 1244853.1331 | 2696696.8049 | 1244856.0726
66 | 2696531.4287 | 1244583.1297 | 2696529.2545 | 1244595.849
67 | 2696531.4287 | 1244583.1297 | 2696528.1684 | 1244582.376
68 | 2696610.5495 | 1244729.7515 | 2696615.5416 | 1244744.7999
69 | 2696577.5246 | 1244826.9783 | 2696585.6877 | 1244818.659 | 2696588.1271 | 1244816.0592
70 | 2696576.6466 | 1244827.8732 | 2696577.5246 | 1244826.9783
71 | 2696594.7059 | 1244809.0478 | 2696588.1271 | 1244816.0592
72 | 2696558.1755 | 1244846.6945 | 2696570.0409 | 1244834.6053 | 2696576.6466 | 1244827.8732
73 | 2696599.3553 | 1244804.0928 | 2696594.7059 | 1244809.0478
74 | 2696683.4028 | 1244774.7949 | 2696676.2033 | 1244783.888
75 | 2696625.3402 | 1244845.2644 | 2696618.5041 | 1244849.805
76 | 2696528.1684 | 1244582.376 | 2696517.6446 | 1244579.7442
77 | 2696615.5416 | 1244744.7999 | 2696617.4653 | 1244744.0862 | 2696627.9494 | 1244740.2508
78 | 2696701.1699 | 1244853.1331 | 2696703.7737 | 1244844.5468 | 2696712.0755 | 1244837.3655 | 2696715.9637 | 1244835.7499 | 2696725.0068 | 1244833.162
79 | 2696650.7474 | 1244731.9105 | 2696649.0805 | 1244732.5203
80 | 2696662.6265 | 1244727.5648 | 2696650.7474 | 1244731.9105
81 | 2696649.0805 | 1244732.5203 | 2696627.9494 | 1244740.2508
82 | 2696662.6265 | 1244727.5648 | 2696670.6877 | 1244724.9497
83 | 2696662.6265 | 1244727.5648 | 2696658.1268 | 1244717.482
84 | 2696670.6877 | 1244724.9497 | 2696681.4109 | 1244723.5316
85 | 2696681.4109 | 1244723.5316 | 2696693.6669 | 1244721.9107
86 | 2696679.6836 | 1244744.2666 | 2696691.3324 | 1244737.5308
87 | 2696679.6836 | 1244744.2666 | 2696674.0189 | 1244747.7545
88 | 2696701.9147 | 1244731.0299 | 2696695.2631 | 1244735.258 | 2696691.3324 | 1244737.5308
89 | 2696701.9147 | 1244731.0299 | 2696693.6669 | 1244721.9107
90 | 2696750.2497 | 1244686.7619 | 2696738.2899 | 1244697.6419 | 2696715.1036 | 1244720.3145 | 2696708.4883 | 1244726.0221 | 2696701.9147 | 1244731.0299
91 | 2696750.2497 | 1244686.7619 | 2696730.6631 | 1244664.8258 | 2696710.841 | 1244681.5622
92 | 2696750.2497 | 1244686.7619 | 2696766.5309 | 1244673.673
93 | 2696618.5041 | 1244849.805 | 2696611.137 | 1244854.6984
94 | 2696611.137 | 1244854.6984 | 2696599.4483 | 1244862.4621
95 | 2696587.3064 | 1244870.527 | 2696599.4483 | 1244862.4621
96 | 2696725.0068 | 1244833.162 | 2696723.3448 | 1244830.3439 | 2696740.6268 | 1244817.4936 | 2696745.5477 | 1244807.2438

## bus_geodata
| x | y | coords
0 | 2696719.5891 | 1244592.1909
1 | 2696695.3087 | 1244593.9176
2 | 2696688.0161 | 1244601.2933
3 | 2696692.693 | 1244624.7532
4 | 2696599.7902 | 1244654.4522
5 | 2696580.8668 | 1244645.1148
6 | 2696602.9682 | 1244670.3698
7 | 2696578.5833 | 1244645.4057
8 | 2696545.1886 | 1244649.6598
9 | 2696531.4017 | 1244653.0158
10 | 2696551.7361 | 1244628.423
11 | 2696554.6909 | 1244706.5912
12 | 2696524.1909 | 1244643.7804
13 | 2696695.7726 | 1244632.3559
14 | 2696642.8564 | 1244701.6625
15 | 2696623.453 | 1244704.6816
16 | 2696604.691 | 1244712.6764
17 | 2696573.979 | 1244609.0975
18 | 2696553.1 | 1244723.0668
19 | 2696531.7471 | 1244734.0198
20 | 2696547.1805 | 1244713.4409
21 | 2696565.5407 | 1244724.4036
22 | 2696568.7718 | 1244747.579
23 | 2696603.8957 | 1244777.7131
24 | 2696616.2535 | 1244783.6633
25 | 2696609.1622 | 1244768.97
26 | 2696592.2549 | 1244770.2547
27 | 2696624.7594 | 1244787.9568
28 | 2696629.4326 | 1244778.1738
29 | 2696608.677 | 1244793.2766
30 | 2696607.561 | 1244768.01
31 | 2696668.8551 | 1244830.8451
32 | 2696660.1297 | 1244835.2729
33 | 2696686.5189 | 1244821.907
34 | 2696577.2219 | 1244742.0175
35 | 2696576.0097 | 1244718.6856
36 | 2696545.9436 | 1244711.4303
37 | 2696556.2404 | 1244709.1351
38 | 2696647.8396 | 1244795.9761
39 | 2696656.7568 | 1244793.5538
40 | 2696645.1377 | 1244842.8606
41 | 2696665.1713 | 1244848.8244
42 | 2696650.5796 | 1244818.5166
43 | 2696537.4133 | 1244695.9962
44 | 2696524.8901 | 1244596.3626
45 | 2696615.7573 | 1244745.4718
46 | 2696640.0952 | 1244768.6423
47 | 2696545.6988 | 1244860.1064
48 | 2696552.8995 | 1244852.0701
49 | 2696522.8324 | 1244830.2976
50 | 2696671.0256 | 1244869.2208
51 | 2696669.7034 | 1244861.3996
52 | 2696680.5899 | 1244865.7184
53 | 2696620.0469 | 1244892.02
54 | 2696696.8049 | 1244856.0726
55 | 2696529.2545 | 1244595.849
56 | 2696531.4286 | 1244583.1297
57 | 2696610.5495 | 1244729.7515
58 | 2696578.199 | 1244758.7692
59 | 2696536.4658 | 1244718.5422
60 | 2696577.5246 | 1244826.9783
61 | 2696588.1271 | 1244816.0592
62 | 2696576.6466 | 1244827.8732
63 | 2696594.7059 | 1244809.0478
64 | 2696558.1755 | 1244846.6945
65 | 2696599.3553 | 1244804.0928
66 | 2696638.0828 | 1244798.7288
67 | 2696693.8269 | 1244818.209
68 | 2696676.2033 | 1244783.888
69 | 2696625.3402 | 1244845.2644
70 | 2696528.1684 | 1244582.376
71 | 2696517.6446 | 1244579.7442
72 | 2696615.5416 | 1244744.7999
73 | 2696641.5876 | 1244767.7234
74 | 2696598.9262 | 1244901.1945
75 | 2696701.1699 | 1244853.1331
76 | 2696650.7474 | 1244731.9105
77 | 2696649.0805 | 1244732.5203
78 | 2696662.6265 | 1244727.5648
79 | 2696627.9494 | 1244740.2508
80 | 2696670.6877 | 1244724.9497
81 | 2696658.1268 | 1244717.482
82 | 2696681.4109 | 1244723.5316
83 | 2696679.6836 | 1244744.2666
84 | 2696691.3324 | 1244737.5308
85 | 2696674.0189 | 1244747.7545
86 | 2696693.6669 | 1244721.9107
87 | 2696701.9147 | 1244731.0299
88 | 2696750.2497 | 1244686.7619
89 | 2696710.841 | 1244681.5622
90 | 2696766.5309 | 1244673.673
91 | 2696618.5041 | 1244849.805
92 | 2696611.137 | 1244854.6984
93 | 2696599.4483 | 1244862.4621
94 | 2696587.3064 | 1244870.527
95 | 2696745.5477 | 1244807.2438
96 | 2696725.0068 | 1244833.162
97 | 2696683.4028 | 1244774.7949
98 | 2696615.5416 | 1244744.7999

## line_std_types
| c_nf_per_km | r_ohm_per_km | x_ohm_per_km | max_i_ka | type | q_mm2 | alpha | voltage_rating
NAYY 4x50 SE | 210 | 0.642 | 0.083 | 0.142 | cs | 50 | 0.00403 | LV
NAYY 4x120 SE | 264 | 0.225 | 0.08 | 0.242 | cs | 120 | 0.00403 | LV
NAYY 4x150 SE | 261 | 0.208 | 0.08 | 0.27 | cs | 150 | 0.00403 | LV
NA2XS2Y 1x95 RM/25 12/20 kV | 216 | 0.313 | 0.132 | 0.252 | cs | 95 | 0.00403 | MV
NA2XS2Y 1x185 RM/25 12/20 kV | 273 | 0.161 | 0.117 | 0.362 | cs | 185 | 0.00403 | MV
NA2XS2Y 1x240 RM/25 12/20 kV | 304 | 0.122 | 0.112 | 0.421 | cs | 240 | 0.00403 | MV
NA2XS2Y 1x95 RM/25 6/10 kV | 315 | 0.313 | 0.123 | 0.249 | cs | 95 | 0.00403 | MV
NA2XS2Y 1x185 RM/25 6/10 kV | 406 | 0.161 | 0.11 | 0.358 | cs | 185 | 0.00403 | MV
NA2XS2Y 1x240 RM/25 6/10 kV | 456 | 0.122 | 0.105 | 0.416 | cs | 240 | 0.00403 | MV
NA2XS2Y 1x150 RM/25 12/20 kV | 250 | 0.206 | 0.116 | 0.319 | cs | 150 | 0.00403 | MV
NA2XS2Y 1x120 RM/25 12/20 kV | 230 | 0.253 | 0.119 | 0.283 | cs | 120 | 0.00403 | MV
NA2XS2Y 1x70 RM/25 12/20 kV | 190 | 0.443 | 0.132 | 0.22 | cs | 70 | 0.00403 | MV
NA2XS2Y 1x150 RM/25 6/10 kV | 360 | 0.206 | 0.11 | 0.315 | cs | 150 | 0.00403 | MV
NA2XS2Y 1x120 RM/25 6/10 kV | 340 | 0.253 | 0.113 | 0.28 | cs | 120 | 0.00403 | MV
NA2XS2Y 1x70 RM/25 6/10 kV | 280 | 0.443 | 0.123 | 0.217 | cs | 70 | 0.00403 | MV
N2XS(FL)2Y 1x120 RM/35 64/110 kV | 112 | 0.153 | 0.166 | 0.366 | cs | 120 | 0.00393 | HV
N2XS(FL)2Y 1x185 RM/35 64/110 kV | 125 | 0.099 | 0.156 | 0.457 | cs | 185 | 0.00393 | HV
N2XS(FL)2Y 1x240 RM/35 64/110 kV | 135 | 0.075 | 0.149 | 0.526 | cs | 240 | 0.00393 | HV
N2XS(FL)2Y 1x300 RM/35 64/110 kV | 144 | 0.06 | 0.144 | 0.588 | cs | 300 | 0.00393 | HV
15-AL1/3-ST1A 0.4 | 11 | 1.8769 | 0.35 | 0.105 | ol | 16 | 0.00403 | LV
24-AL1/4-ST1A 0.4 | 11.25 | 1.2012 | 0.335 | 0.14 | ol | 24 | 0.00403 | LV
48-AL1/8-ST1A 0.4 | 12.2 | 0.5939 | 0.3 | 0.21 | ol | 48 | 0.00403 | LV
94-AL1/15-ST1A 0.4 | 13.2 | 0.306 | 0.29 | 0.35 | ol | 94 | 0.00403 | LV
34-AL1/6-ST1A 10.0 | 9.7 | 0.8342 | 0.36 | 0.17 | ol | 34 | 0.00403 | MV
48-AL1/8-ST1A 10.0 | 10.1 | 0.5939 | 0.35 | 0.21 | ol | 48 | 0.00403 | MV
70-AL1/11-ST1A 10.0 | 10.4 | 0.4132 | 0.339 | 0.29 | ol | 70 | 0.00403 | MV
94-AL1/15-ST1A 10.0 | 10.75 | 0.306 | 0.33 | 0.35 | ol | 94 | 0.00403 | MV
122-AL1/20-ST1A 10.0 | 11.1 | 0.2376 | 0.323 | 0.41 | ol | 122 | 0.00403 | MV
149-AL1/24-ST1A 10.0 | 11.25 | 0.194 | 0.315 | 0.47 | ol | 149 | 0.00403 | MV
34-AL1/6-ST1A 20.0 | 9.15 | 0.8342 | 0.382 | 0.17 | ol | 34 | 0.00403 | MV
48-AL1/8-ST1A 20.0 | 9.5 | 0.5939 | 0.372 | 0.21 | ol | 48 | 0.00403 | MV
70-AL1/11-ST1A 20.0 | 9.7 | 0.4132 | 0.36 | 0.29 | ol | 70 | 0.00403 | MV
94-AL1/15-ST1A 20.0 | 10 | 0.306 | 0.35 | 0.35 | ol | 94 | 0.00403 | MV
122-AL1/20-ST1A 20.0 | 10.3 | 0.2376 | 0.344 | 0.41 | ol | 122 | 0.00403 | MV
149-AL1/24-ST1A 20.0 | 10.5 | 0.194 | 0.337 | 0.47 | ol | 149 | 0.00403 | MV
184-AL1/30-ST1A 20.0 | 10.75 | 0.1571 | 0.33 | 0.535 | ol | 184 | 0.00403 | MV
243-AL1/39-ST1A 20.0 | 11 | 0.1188 | 0.32 | 0.645 | ol | 243 | 0.00403 | MV
48-AL1/8-ST1A 110.0 | 8 | 0.5939 | 0.46 | 0.21 | ol | 48 | 0.00403 | HV
70-AL1/11-ST1A 110.0 | 8.4 | 0.4132 | 0.45 | 0.29 | ol | 70 | 0.00403 | HV
94-AL1/15-ST1A 110.0 | 8.65 | 0.306 | 0.44 | 0.35 | ol | 94 | 0.00403 | HV
122-AL1/20-ST1A 110.0 | 8.5 | 0.2376 | 0.43 | 0.41 | ol | 122 | 0.00403 | HV
149-AL1/24-ST1A 110.0 | 8.75 | 0.194 | 0.41 | 0.47 | ol | 149 | 0.00403 | HV
184-AL1/30-ST1A 110.0 | 8.8 | 0.1571 | 0.4 | 0.535 | ol | 184 | 0.00403 | HV
243-AL1/39-ST1A 110.0 | 9 | 0.1188 | 0.39 | 0.645 | ol | 243 | 0.00403 | HV
305-AL1/39-ST1A 110.0 | 9.2 | 0.0949 | 0.38 | 0.74 | ol | 305 | 0.00403 | HV
490-AL1/64-ST1A 110.0 | 9.75 | 0.059 | 0.37 | 0.96 | ol | 490 | 0.00403 | HV
679-AL1/86-ST1A 110.0 | 9.95 | 0.042 | 0.36 | 1.15 | ol | 679 | 0.00403 | HV
490-AL1/64-ST1A 220.0 | 10 | 0.059 | 0.285 | 0.96 | ol | 490 | 0.00403 | HV
679-AL1/86-ST1A 220.0 | 11.7 | 0.042 | 0.275 | 1.15 | ol | 679 | 0.00403 | HV
490-AL1/64-ST1A 380.0 | 11 | 0.059 | 0.253 | 0.96 | ol | 490 | 0.00403 | HV
679-AL1/86-ST1A 380.0 | 14.6 | 0.042 | 0.25 | 1.15 | ol | 679 | 0.00403 | HV

## trafo_std_types
| i0_percent | pfe_kw | vkr_percent | sn_mva | vn_lv_kv | vn_hv_kv | vk_percent | shift_degree | vector_group | tap_side | tap_neutral | tap_min | tap_max | tap_step_degree | tap_step_percent | tap_phase_shifter
160 MVA 380/110 kV | 0.06 | 60 | 0.25 | 160 | 110 | 380 | 12.2 | 0 | Yy0 | hv | 0 | -9 | 9 | 0 | 1.5 | FALSE
100 MVA 220/110 kV | 0.06 | 55 | 0.26 | 100 | 110 | 220 | 12 | 0 | Yy0 | hv | 0 | -9 | 9 | 0 | 1.5 | FALSE
63 MVA 110/20 kV | 0.04 | 22 | 0.32 | 63 | 20 | 110 | 18 | 150 | YNd5 | hv | 0 | -9 | 9 | 0 | 1.5 | FALSE
40 MVA 110/20 kV | 0.05 | 18 | 0.34 | 40 | 20 | 110 | 16.2 | 150 | YNd5 | hv | 0 | -9 | 9 | 0 | 1.5 | FALSE
25 MVA 110/20 kV | 0.07 | 14 | 0.41 | 25 | 20 | 110 | 12 | 150 | YNd5 | hv | 0 | -9 | 9 | 0 | 1.5 | FALSE
63 MVA 110/10 kV | 0.04 | 22 | 0.32 | 63 | 10 | 110 | 18 | 150 | YNd5 | hv | 0 | -9 | 9 | 0 | 1.5 | FALSE
40 MVA 110/10 kV | 0.05 | 18 | 0.34 | 40 | 10 | 110 | 16.2 | 150 | YNd5 | hv | 0 | -9 | 9 | 0 | 1.5 | FALSE
25 MVA 110/10 kV | 0.07 | 14 | 0.41 | 25 | 10 | 110 | 12 | 150 | YNd5 | hv | 0 | -9 | 9 | 0 | 1.5 | FALSE
0.25 MVA 20/0.4 kV | 0.32 | 0.8 | 1.44 | 0.25 | 0.4 | 20 | 6 | 150 | Yzn5 | hv | 0 | -2 | 2 | 0 | 2.5 | FALSE
0.4 MVA 20/0.4 kV | 0.3375 | 1.35 | 1.425 | 0.4 | 0.4 | 20 | 6 | 150 | Dyn5 | hv | 0 | -2 | 2 | 0 | 2.5 | FALSE
0.63 MVA 20/0.4 kV | 0.2619 | 1.65 | 1.206 | 0.63 | 0.4 | 20 | 6 | 150 | Dyn5 | hv | 0 | -2 | 2 | 0 | 2.5 | FALSE
0.25 MVA 10/0.4 kV | 0.24 | 0.6 | 1.2 | 0.25 | 0.4 | 10 | 4 | 150 | Dyn5 | hv | 0 | -2 | 2 | 0 | 2.5 | FALSE
0.4 MVA 10/0.4 kV | 0.2375 | 0.95 | 1.325 | 0.4 | 0.4 | 10 | 4 | 150 | Dyn5 | hv | 0 | -2 | 2 | 0 | 2.5 | FALSE
0.63 MVA 10/0.4 kV | 0.1873 | 1.18 | 1.0794 | 0.63 | 0.4 | 10 | 4 | 150 | Dyn5 | hv | 0 | -2 | 2 | 0 | 2.5 | FALSE

## trafo3w_std_types
| sn_hv_mva | sn_mv_mva | sn_lv_mva | vn_hv_kv | vn_mv_kv | vn_lv_kv | vk_hv_percent | vk_mv_percent | vk_lv_percent | vkr_hv_percent | vkr_mv_percent | vkr_lv_percent | pfe_kw | i0_percent | shift_mv_degree | shift_lv_degree | vector_group | tap_side | tap_neutral | tap_min | tap_max | tap_step_percent
63/25/38 MVA 110/20/10 kV | 63 | 25 | 38 | 110 | 20 | 10 | 10.4 | 10.4 | 10.4 | 0.28 | 0.32 | 0.35 | 35 | 0.89 | 0 | 0 | YN0yn0yn0 | hv | 0 | -10 | 10 | 1.2
63/25/38 MVA 110/10/10 kV | 63 | 25 | 38 | 110 | 10 | 10 | 10.4 | 10.4 | 10.4 | 0.28 | 0.32 | 0.35 | 35 | 0.89 | 0 | 0 | YN0yn0yn0 | hv | 0 | -10 | 10 | 1.2

## fuse_std_types
| fuse_type | i_rated_a | t_avg | t_min | t_total | x_avg | x_min | x_total
HV 100A | HV 100A | 100 | 0 | [10.0, 3.64, 0.854, 0.281, 0.1, 0.0531, 0.022, 0.01] | [10.0, 4.267, 1.21, 0.403, 0.1, 0.058, 0.022, 0.01] | 0 | [300.0, 350.0, 450.0, 550.0, 700.0, 850.0, 1200.0, 1752.0] | [600.0, 700.0, 900.0, 1150.0, 1665.0, 2000.0, 3000.0, 4313.0]
HV 10A | HV 10A | 10 | 0 | [10.0, 1675.0, 0.344, 0.156, 0.1, 0.0417, 0.0171, 0.01] | [10.0, 1.3, 0.3, 0.155, 0.1, 0.0555, 0.023, 0.01] | 0 | [30.0, 32.0, 35.0, 37.0, 39.0, 50.0, 70.0, 88.0] | [60.0, 70.0, 80.0, 87.0, 94.0, 110.0, 150.0, 216.0]
HV 125A | HV 125A | 125 | 0 | [10.0, 1.82, 0.344, 0.1, 0.0467, 0.0269, 0.01] | [10.0, 2.478, 0.426, 0.1, 0.0427, 0.0211, 0.01] | 0 | [375.0, 500.0, 700.0, 925.0, 1200.0, 1500.0, 2341.0] | [750.0, 1000.0, 1500.0, 2200.0, 3000.0, 4000.0, 5765.0]
HV 160A | HV 160A | 160 | 0 | [10.0, 4.15, 1.03, 0.198, 0.1, 0.051, 0.0172, 0.01] | [10.0, 2.3, 0.734, 0.274, 0.1, 0.046, 0.0177, 0.01] | 0 | [480.0, 550.0, 700.0, 1000.0, 1260.0, 1600.0, 2500.0, 3227.0] | [960.0, 1300.0, 1700.0, 2200.0, 2996.0, 4000.0, 6000.0, 7946.0]
HV 16A | HV 16A | 16 | 0 | [10.0, 0.352, 0.164, 0.1, 0.0649, 0.0342, 0.01] | [10.0, 2.34, 0.722, 0.181, 0.1, 0.055, 0.0296, 0.01] | 0 | [48.0, 60.0, 65.0, 71.0, 80.0, 100.0, 162.0] | [96.0, 110.0, 125.0, 150.0, 168.0, 200.0, 250.0, 398.0]
HV 200A | HV 200A | 200 | 0 | [10.0, 4.267, 1.21, 0.403, 0.1, 0.058, 0.022, 0.01] | [10.0, 3.73, 1.654, 0.328, 0.1, 0.0531, 0.019, 0.01] | 0 | [600.0, 700.0, 900.0, 1150.0, 1665.0, 2000.0, 3000.0, 4313.0] | [1200.0, 1500.0, 1800.0, 2700.0, 3960.0, 5000.0, 7500.0, 10620.0]
HV 20A | HV 20A | 20 | 0 | [10.0, 1.3, 0.3, 0.155, 0.1, 0.0555, 0.023, 0.01] | [10.0, 1.3, 0.161, 0.1, 0.0611, 0.0399, 0.0141, 0.01] | 0 | [60.0, 70.0, 80.0, 87.0, 94.0, 110.0, 150.0, 216.0] | [120.0, 150.0, 200.0, 223.0, 260.0, 300.0, 450.0, 532.0]
HV 25A | HV 25A | 25 | 0 | [10.0, 2.512, 0.833, 0.299, 0.1, 0.0372, 0.0223, 0.01] | [10.0, 3.125, 0.597, 0.198, 0.1, 0.0378, 0.022, 0.01] | 0 | [75.0, 82.0, 90.0, 100.0, 124.0, 170.0, 200.0, 289.0] | [150.0, 170.0, 210.0, 250.0, 294.0, 400.0, 500.0, 711.0]
HV 31.5A | HV 31.5A | 31.5 | 0 | [10.0, 2.34, 0.722, 0.181, 0.1, 0.055, 0.0296, 0.01] | [10.0, 2.84, 0.368, 0.164, 0.1, 0.0621, 0.0378, 0.0195, 0.01] | 0 | [95.0, 110.0, 125.0, 150.0, 165.0, 200.0, 250.0, 390.0] | [189.0, 220.0, 300.0, 350.0, 393.0, 450.0, 530.0, 700.0, 960.0]
HV 40A | HV 40A | 40 | 0 | [10.0, 1.3, 0.161, 0.1, 0.0611, 0.0399, 0.0141, 0.01] | [10.0, 2.05, 0.369, 0.198, 0.1, 0.051, 0.0298, 0.01] | 0 | [120.0, 150.0, 200.0, 223.0, 260.0, 300.0, 450.0, 532.0] | [240.0, 300.0, 400.0, 450.0, 530.0, 650.0, 800.0, 1311.0]
HV 50A | HV 50A | 50 | 0 | [10.0, 3.215, 0.597, 0.198, 0.1, 0.0378, 0.022, 0.01] | [10.0, 3.64, 0.854, 0.281, 0.1, 0.0531, 0.022, 0.01] | 0 | [150.0, 170.0, 210.0, 250.0, 294.0, 400.0, 500.0, 711.0] | [300.0, 350.0, 450.0, 550.0, 700.0, 850.0, 1200.0, 1752.0]
HV 6.3A | HV 6.3A | 6.3 | 0 | [10.0, 1.39, 0.344, 0.168, 0.1, 0.056, 0.0263, 0.01] | [10.0, 1.711, 0.516, 0.198, 0.1, 0.0634, 0.0303, 0.01] | 0 | [19.0, 19.5, 20.4, 20.8, 22.0, 25.0, 32.0, 48.0] | [38.0, 40.0, 43.0, 48.0, 53.0, 60.0, 75.0, 118.0]
HV 63A | HV 63A | 63 | 0 | [10.0, 2.84, 0.368, 0.164, 0.1, 0.0621, 0.0378, 0.0195, 0.01] | [10.0, 1.82, 0.344, 0.1, 0.0467, 0.0269, 0.01] | 0 | [189.0, 220.0, 300.0, 350.0, 393.0, 450.0, 530.0, 700.0, 961.0] | [378.0, 500.0, 700.0, 934.0, 1200.0, 1500.0, 2366.0]
HV 80A | HV 80A | 80 | 0 | [10.0, 2.05, 0.369, 0.198, 0.1, 0.051, 0.0298, 0.01] | [10.0, 4.15, 1.03, 0.198, 0.1, 0.051, 0.0172, 0.01] | 0 | [240.0, 300.0, 400.0, 450.0, 530.0, 650.0, 800.0, 1311.0] | [480.0, 550.0, 700.0, 1000.0, 1260.0, 1600.0, 2500.0, 3227.0]
Siemens NH-1-100 | Siemens NH-1-100 | 100 | [5400.0, 2000.0, 400.0, 20.0, 1.0, 0.2, 0.012, 0.004] | 0 | 0 | [150.0, 190.0, 250.0, 430.0, 900.0, 1250.0, 2700.0, 3600.0] | 0 | 0
Siemens NH-1-125 | Siemens NH-1-125 | 125 | [4800.0, 120.0, 7.0, 0.1, 0.004] | 0 | 0 | [180.0, 400.0, 740.0, 2000.0, 4250.0] | 0 | 0
Siemens NH-1-16 | Siemens NH-1-16 | 16 | [4000.0, 400.0, 2.0, 0.1, 0.04, 0.01] | 0 | 0 | [26.0, 35.0, 75.0, 150.0, 200.0, 300.0] | 0 | 0
Siemens NH-1-160 | Siemens NH-1-160 | 160 | [4800.0, 120.0, 7.0, 0.1, 0.004] | 0 | 0 | [210.0, 500.0, 900.0, 2300.0, 5000.0] | 0 | 0
Siemens NH-1-25 | Siemens NH-1-25 | 25 | [4000.0, 1000.0, 10.0, 0.2, 0.02, 0.01] | 0 | 0 | [40.0, 50.0, 100.0, 210.0, 400.0, 500.0] | 0 | 0
Siemens NH-1-50 | Siemens NH-1-50 | 50 | [4000.0, 40.0, 4.0, 1.0, 0.02, 0.01] | 0 | 0 | [86.0, 200.0, 300.0, 400.0, 1000.0, 1280.0] | 0 | 0
Siemens NH-1-63 | Siemens NH-1-63 | 63 | [4000.0, 100.0, 10.0, 2.0, 0.04, 0.01] | 0 | 0 | [100.0, 200.0, 300.0, 400.0, 1000.0, 1500.0] | 0 | 0
Siemens NH-1-80 | Siemens NH-1-80 | 80 | [4800.0, 120.0, 7.0, 0.1, 0.01] | 0 | 0 | [150.58, 250.0, 450.0, 1150.0, 2470.0] | 0 | 0
Siemens NH-2-1000 | Siemens NH-2-1000 | 1000 | [4800.0, 120.0, 7.0, 0.1, 0.004] | 0 | 0 | [1900.0, 3500.0, 8400.0, 24000.0, 52000.0] | 0 | 0
Siemens NH-2-200 | Siemens NH-2-200 | 200 | [4800.0, 120.0, 7.0, 0.1, 0.004] | 0 | 0 | [280.0, 650.0, 1200.0, 3000.0, 7000.0] | 0 | 0
Siemens NH-2-224 | Siemens NH-2-224 | 224 | [4800.0, 120.0, 7.0, 0.2, 0.04, 0.004] | 0 | 0 | [400.0, 750.0, 1453.0, 3025.0, 4315.0, 7600.0] | 0 | 0
Siemens NH-2-250 | Siemens NH-2-250 | 250 | [4800.0, 120.0, 7.0, 0.1, 0.004] | 0 | 0 | [450.0, 800.0, 1650.0, 4000.0, 8500.0] | 0 | 0
Siemens NH-2-315 | Siemens NH-2-315 | 315 | [4800.0, 120.0, 7.0, 0.1, 0.004] | 0 | 0 | [550.0, 920.0, 1900.0, 5000.0, 11000.0] | 0 | 0
Siemens NH-2-355 | Siemens NH-2-355 | 355 | [4800.0, 120.0, 6.0, 0.1, 0.004] | 0 | 0 | [650.0, 1116.27, 2350.0, 5840.0, 12790.0] | 0 | 0
Siemens NH-2-400 | Siemens NH-2-400 | 400 | [4800.0, 120.0, 7.0, 0.1, 0.004] | 0 | 0 | [720.0, 1350.0, 2800.0, 6500.0, 15000.0] | 0 | 0
Siemens NH-2-425 | Siemens NH-2-425 | 425 | [4800.0, 120.0, 7.0, 0.1, 0.004] | 0 | 0 | [850.0, 1500.0, 3050.0, 7500.0, 16500.0] | 0 | 0
Siemens NH-2-630 | Siemens NH-2-630 | 630 | [4800.0, 120.0, 7.0, 0.1, 0.004] | 0 | 0 | [1200.0, 2000.0, 4800.0, 12000.0, 26000.0] | 0 | 0

## res_bus
| vm_pu | va_degree | p_mw | q_mvar
0 | 0.9866 | -0.2576 | 0.0044361 | 0.0011118
1 | 0.98671 | -0.25554 | 0 | 0
2 | 0.98675 | -0.25472 | 0 | 0
3 | 0.98685 | -0.25281 | 0.058476 | 0.014655
4 | 0.97778 | -0.42855 | 0 | 0
5 | 0.97835 | -0.41743 | 0 | 0
6 | 0.97741 | -0.43577 | 0.02437 | 0.0061076
7 | 0.9784 | -0.41641 | 0.0032574 | 0.00081639
8 | 0.97926 | -0.39949 | 0 | 0
9 | 0.97982 | -0.38859 | 0 | 0
10 | 0.97896 | -0.40548 | 0.0048373 | 0.0012123
11 | 0.98323 | -0.32194 | 0 | 0
12 | 0.97953 | -0.39428 | 0 | 0
13 | 0.98732 | -0.24358 | 0.0065491 | 0.0016414
14 | 0.99326 | -0.12873 | 0.001788 | 0.00044811
15 | 0.99456 | -0.10382 | 0.0092142 | 0.0023093
16 | 0.99621 | -0.072195 | 0 | 0
17 | 0.97853 | -0.4139 | 0.0098087 | 0.0024583
18 | 0.98482 | -0.29107 | 0 | 0
19 | 0.98475 | -0.2925 | 0.0033218 | 0.00083252
20 | 0.98403 | -0.30654 | 0 | 0
21 | 0.98447 | -0.29804 | 0 | 0
22 | 0.98757 | -0.23783 | 0.0056351 | 0.0014123
23 | 0.99242 | -0.1446 | 0 | 0
24 | 0.99397 | -0.11495 | 0 | 0
25 | 0.99237 | -0.14551 | 0 | 0
26 | 0.99091 | -0.17346 | 0.0055737 | 0.0013969
27 | 0.99304 | -0.13289 | 0.0063987 | 0.0016037
28 | 0.99586 | -0.078759 | 0 | 0
29 | 0.99306 | -0.13252 | 0.0049661 | 0.0012446
30 | 0.99236 | -0.14567 | 0.0050304 | 0.0012607
31 | 0.98772 | -0.23579 | 0 | 0
32 | 0.98785 | -0.23325 | 0 | 0
33 | 0.98745 | -0.24094 | 0.0063398 | 0.0015889
34 | 0.98414 | -0.30449 | 0.016935 | 0.0042443
35 | 0.9844 | -0.29925 | 0.0056386 | 0.0014132
36 | 0.98386 | -0.30969 | 0 | 0
37 | 0.98322 | -0.32222 | 0.0052335 | 0.0013116
38 | 0.99545 | -0.086734 | 0 | 0
39 | 0.99531 | -0.089452 | 0.0050137 | 0.0012566
40 | 0.98731 | -0.24365 | 0.0069805 | 0.0017495
41 | 0.98732 | -0.24357 | 0.0069252 | 0.0017356
42 | 0.98943 | -0.20257 | 0.0050818 | 0.0012736
43 | 0.98377 | -0.3116 | 0.0060305 | 0.0015114
44 | 0.97862 | -0.41219 | 0.0027983 | 0.00070132
45 | 0.99866 | -0.025465 | 0.0022119 | 0.00055435
46 | 0.99568 | -0.082346 | 0.0074039 | 0.0018556
47 | 0.98973 | -0.19712 | 0 | 0
48 | 0.98977 | -0.19629 | 0.0051078 | 0.0012801
49 | 0.98958 | -0.20003 | 0.0043401 | 0.0010877
50 | 0.9867 | -0.25555 | 0 | 0
51 | 0.98691 | -0.25147 | 0.0048664 | 0.0012196
52 | 0.98655 | -0.25844 | 0 | 0
53 | 0.98605 | -0.26828 | 0.007157 | 0.0017937
54 | 0.98628 | -0.26381 | 0.010343 | 0.0025923
55 | 0.97816 | -0.42107 | 0.014352 | 0.003597
56 | 0.97834 | -0.41769 | 0 | 0
57 | 0.99754 | -0.046723 | 0 | 0
58 | 0.98903 | -0.20964 | 0.0042989 | 0.0010774
59 | 0.984 | -0.30699 | 0.0021226 | 0.00053198
60 | 0.99035 | -0.18499 | 0.0098729 | 0.0024744
61 | 0.99106 | -0.1713 | 0.014454 | 0.0036225
62 | 0.9903 | -0.1859 | 0.021307 | 0.0053401
63 | 0.99163 | -0.1602 | 0.0047872 | 0.0011998
64 | 0.98983 | -0.19502 | 0.010009 | 0.0025085
65 | 0.99206 | -0.15179 | 0.0063814 | 0.0015993
66 | 0.99146 | -0.16339 | 0.0056444 | 0.0014146
67 | 0.98739 | -0.24214 | 0.0081952 | 0.0020539
68 | 0.99507 | -0.094127 | 0.005389 | 0.0013506
69 | 0.98679 | -0.25391 | 0.0061664 | 0.0015455
70 | 0.97838 | -0.41682 | 0 | 0
71 | 0.97835 | -0.41749 | 0.0033624 | 0.00084269
72 | 0.99871 | -0.024408 | 0 | 0
73 | 0.99567 | -0.082544 | 0.0064227 | 0.0016097
74 | 0.98594 | -0.27042 | 0.0051756 | 0.0012971
75 | 0.98625 | -0.26432 | 0 | 0
76 | 0.99864 | -0.02618 | 0.015071 | 0.0037772
77 | 0.99873 | -0.024433 | 0.005887 | 0.0014754
78 | 0.99816 | -0.035306 | 0 | 0
79 | 1 | 0 | -0.49232 | -0.12497
80 | 0.99788 | -0.040763 | 0 | 0
81 | 0.99812 | -0.036149 | 0.0043662 | 0.0010943
82 | 0.99751 | -0.04775 | 0.0041403 | 0.0010377
83 | 0.99645 | -0.068279 | 0 | 0
84 | 0.99663 | -0.064825 | 0.0028619 | 0.00071727
85 | 0.99636 | -0.069987 | 0.014626 | 0.0036655
86 | 0.99715 | -0.054846 | 0.0041487 | 0.0010398
87 | 0.99683 | -0.061013 | 0 | 0
88 | 0.99616 | -0.073792 | 0 | 0
89 | 0.99585 | -0.079897 | 0.0062769 | 0.0015731
90 | 0.99607 | -0.075566 | 0.0048345 | 0.0012116
91 | 0.98662 | -0.25707 | 0.010533 | 0.0026398
92 | 0.98653 | -0.2588 | 0.00408 | 0.0010225
93 | 0.98645 | -0.26053 | 0.0032357 | 0.00081094
94 | 0.9864 | -0.26148 | 0.0036315 | 0.00091014
95 | 0.9859 | -0.27115 | 0.0054601 | 0.0013684
96 | 0.98608 | -0.26761 | 0 | 0
97 | 0.995 | -0.095417 | 0.0063174 | 0.0015833
98 | 0.99998 | 149.9956 | 0 | 0

## res_line
| p_from_mw | q_from_mvar | p_to_mw | q_to_mvar | pl_mw | ql_mvar | i_from_ka | i_to_ka | i_ka | vm_from_pu | va_from_degree | vm_to_pu | va_to_degree | loading_percent
0 | -0.0044361 | -0.0011118 | 0.0044366 | 0.0011117 | 4.3406e-07 | -5.2441e-08 | 0.0066907 | 0.0066906 | 0.0066907 | 0.9866 | -0.2576 | 0.98671 | -0.25554 | 1.8381
1 | -0.0044366 | -0.0011117 | 0.0044367 | 0.0011117 | 1.7396e-07 | -2.1039e-08 | 0.0066906 | 0.0066905 | 0.0066906 | 0.98671 | -0.25554 | 0.98675 | -0.25472 | 1.8381
2 | -0.0044367 | -0.0011117 | 0.0044371 | 0.0011117 | 4.0335e-07 | -4.8834e-08 | 0.0066905 | 0.0066904 | 0.0066905 | 0.98675 | -0.25472 | 0.98685 | -0.25281 | 1.8381
3 | -0.062913 | -0.015767 | 0.06294 | 0.015785 | 2.7681e-05 | 1.7611e-05 | 0.094863 | 0.094863 | 0.094863 | 0.98685 | -0.25281 | 0.98732 | -0.24358 | 26.0612
4 | -0.024378 | -0.0061127 | 0.024391 | 0.0061207 | 1.2934e-05 | 7.9635e-06 | 0.0371 | 0.0371 | 0.0371 | 0.97778 | -0.42855 | 0.97835 | -0.41743 | 10.1923
5 | 0.024378 | 0.0061127 | -0.02437 | -0.0061076 | 8.3782e-06 | 5.1585e-06 | 0.0371 | 0.0371 | 0.0371 | 0.97778 | -0.42855 | 0.97741 | -0.43577 | 10.1924
6 | -0.024391 | -0.0061207 | 0.024392 | 0.0061214 | 1.1882e-06 | 7.3151e-07 | 0.0371 | 0.0371 | 0.0371 | 0.97835 | -0.41743 | 0.9784 | -0.41641 | 10.1923
7 | -0.027649 | -0.0069378 | 0.027672 | 0.0069517 | 2.2326e-05 | 1.3866e-05 | 0.042054 | 0.042054 | 0.042054 | 0.9784 | -0.41641 | 0.97926 | -0.39949 | 11.5533
8 | -0.042326 | -0.010627 | 0.042348 | 0.010641 | 2.2016e-05 | 1.3912e-05 | 0.064322 | 0.064322 | 0.064322 | 0.97926 | -0.39949 | 0.97982 | -0.38859 | 17.6709
9 | 0.014654 | 0.0036749 | -0.01465 | -0.0036725 | 4.1851e-06 | 2.3954e-06 | 0.022268 | 0.022268 | 0.022268 | 0.97926 | -0.39949 | 0.97896 | -0.40548 | 6.1176
10 | -0.062891 | -0.015799 | 0.063091 | 0.015927 | 0.00020074 | 0.00012773 | 0.095523 | 0.095523 | 0.095523 | 0.97982 | -0.38859 | 0.98323 | -0.32194 | 26.2427
11 | 0.020543 | 0.0051589 | -0.020537 | -0.0051555 | 5.5818e-06 | 3.3798e-06 | 0.031201 | 0.031201 | 0.031201 | 0.97982 | -0.38859 | 0.97953 | -0.39428 | 8.5718
12 | 0.0098126 | 0.0024602 | -0.0098087 | -0.0024583 | 3.935e-06 | 1.9257e-06 | 0.014915 | 0.014916 | 0.014916 | 0.97896 | -0.40548 | 0.97853 | -0.4139 | 4.0977
13 | -0.068325 | -0.017239 | 0.068365 | 0.017264 | 4.0114e-05 | 2.5546e-05 | 0.10344 | 0.10344 | 0.10344 | 0.98323 | -0.32194 | 0.98386 | -0.30969 | 28.4185
14 | 0.0052335 | 0.0013116 | -0.0052335 | -0.0013116 | 7.0072e-08 | 7.0682e-09 | 0.0079204 | 0.0079204 | 0.0079204 | 0.98323 | -0.32194 | 0.98322 | -0.32222 | 2.1759
15 | 0.020537 | 0.0051555 | -0.02052 | -0.0051449 | 1.7521e-05 | 1.061e-05 | 0.031201 | 0.031202 | 0.031202 | 0.97953 | -0.39428 | 0.97862 | -0.41219 | 8.5719
16 | -0.06949 | -0.017426 | 0.069872 | 0.01767 | 0.00038265 | 0.0002437 | 0.10473 | 0.10473 | 0.10473 | 0.98732 | -0.24358 | 0.99326 | -0.12873 | 28.7728
17 | -0.07166 | -0.018118 | 0.071746 | 0.018172 | 8.5733e-05 | 5.4612e-05 | 0.10741 | 0.10741 | 0.10741 | 0.99326 | -0.12873 | 0.99456 | -0.10382 | 29.5086
18 | -0.08096 | -0.020482 | 0.081083 | 0.02056 | 0.00012305 | 7.846e-05 | 0.1212 | 0.1212 | 0.1212 | 0.99456 | -0.10382 | 0.99621 | -0.072195 | 33.2959
19 | -0.081083 | -0.02056 | 0.081183 | 0.020624 | 9.9413e-05 | 6.3389e-05 | 0.1212 | 0.1212 | 0.1212 | 0.99621 | -0.072195 | 0.99754 | -0.046723 | 33.2959
20 | 0.003322 | 0.00083236 | -0.0033218 | -0.00083252 | 2.2684e-07 | -1.6031e-07 | 0.0050193 | 0.0050194 | 0.0050194 | 0.98482 | -0.29107 | 0.98475 | -0.2925 | 1.379
21 | 0.076587 | 0.019351 | -0.07653 | -0.019315 | 5.6758e-05 | 3.6182e-05 | 0.11577 | 0.11577 | 0.11577 | 0.98482 | -0.29107 | 0.98403 | -0.30654 | 31.8062
22 | 0.022587 | 0.0056652 | -0.022579 | -0.0056606 | 7.504e-06 | 4.5841e-06 | 0.034129 | 0.034129 | 0.034129 | 0.98482 | -0.29107 | 0.98447 | -0.29804 | 9.3761
23 | -0.1025 | -0.025849 | 0.10276 | 0.026016 | 0.00026193 | 0.00016726 | 0.15492 | 0.15492 | 0.15492 | 0.98482 | -0.29107 | 0.98757 | -0.23783 | 42.5612
24 | 0.0021227 | 0.00053186 | -0.0021226 | -0.00053198 | 4.585e-08 | -1.2141e-07 | 0.0032098 | 0.0032099 | 0.0032099 | 0.98403 | -0.30654 | 0.984 | -0.30699 | 0.88183
25 | 0.074407 | 0.018783 | -0.074396 | -0.018776 | 1.1209e-05 | 7.1438e-06 | 0.11256 | 0.11256 | 0.11256 | 0.98403 | -0.30654 | 0.98386 | -0.30969 | 30.9244
26 | 0.01694 | 0.0042474 | -0.016935 | -0.0042443 | 5.2026e-06 | 3.0607e-06 | 0.025606 | 0.025606 | 0.025606 | 0.98447 | -0.29804 | 0.98414 | -0.30449 | 7.0345
27 | 0.005639 | 0.0014132 | -0.0056386 | -0.0014132 | 3.2497e-07 | 5.6316e-08 | 0.0085232 | 0.0085233 | 0.0085233 | 0.98447 | -0.29804 | 0.9844 | -0.29925 | 2.3416
28 | -0.10839 | -0.027428 | 0.10854 | 0.027522 | 0.00014688 | 9.3813e-05 | 0.16341 | 0.16341 | 0.16341 | 0.98757 | -0.23783 | 0.98903 | -0.20964 | 44.8937
29 | -0.1238 | -0.031488 | 0.12398 | 0.031601 | 0.00017712 | 0.00011318 | 0.18579 | 0.18579 | 0.18579 | 0.99242 | -0.1446 | 0.99397 | -0.11495 | 51.0421
30 | 0.0050306 | 0.0012607 | -0.0050304 | -0.0012607 | 2.1777e-07 | 7.4929e-09 | 0.0075428 | 0.0075429 | 0.0075429 | 0.99242 | -0.1446 | 0.99237 | -0.14551 | 2.0722
31 | 0.11877 | 0.030227 | -0.11861 | -0.030122 | 0.00016498 | 0.00010541 | 0.17825 | 0.17825 | 0.17825 | 0.99242 | -0.1446 | 0.99091 | -0.17346 | 48.9699
32 | 0.10686 | 0.027025 | -0.10676 | -0.026966 | 9.1881e-05 | 5.868e-05 | 0.16005 | 0.16005 | 0.16005 | 0.99397 | -0.11495 | 0.99304 | -0.13289 | 43.971
33 | -0.31231 | -0.079139 | 0.31285 | 0.079486 | 0.00054411 | 0.00034745 | 0.46785 | 0.46785 | 0.46785 | 0.99397 | -0.11495 | 0.99586 | -0.078759 | 42.8431
34 | 0.081472 | 0.020513 | -0.081403 | -0.020469 | 6.8346e-05 | 4.3583e-05 | 0.122 | 0.122 | 0.122 | 0.99397 | -0.11495 | 0.99306 | -0.13252 | 33.5164
35 | 0.0050304 | 0.0012607 | -0.0050304 | -0.0012607 | 3.983e-08 | 1.372e-09 | 0.0075429 | 0.0075429 | 0.0075429 | 0.99237 | -0.14551 | 0.99236 | -0.14567 | 2.0722
36 | 0.11303 | 0.028725 | -0.11284 | -0.028599 | 0.00019654 | 0.00012555 | 0.16988 | 0.16988 | 0.16988 | 0.99091 | -0.17346 | 0.98903 | -0.20964 | 46.6705
37 | 0.10037 | 0.025363 | -0.10022 | -0.025269 | 0.0001465 | 9.3537e-05 | 0.15047 | 0.15047 | 0.15047 | 0.99304 | -0.13289 | 0.99146 | -0.16339 | 41.3369
38 | -0.34341 | -0.08715 | 0.3443 | 0.087713 | 0.00088277 | 0.00056311 | 0.51351 | 0.51351 | 0.51351 | 0.99586 | -0.078759 | 0.99866 | -0.025465 | 35.2686
39 | 0.013829 | 0.0034666 | -0.013827 | -0.0034653 | 2.3633e-06 | 1.3205e-06 | 0.020664 | 0.020664 | 0.020664 | 0.99586 | -0.078759 | 0.99568 | -0.082346 | 5.6768
40 | 0.016732 | 0.0041969 | -0.016725 | -0.0041932 | 6.3586e-06 | 3.7167e-06 | 0.025002 | 0.025002 | 0.025002 | 0.99586 | -0.078759 | 0.99545 | -0.086734 | 6.8686
41 | 0.076437 | 0.019224 | -0.076367 | -0.01918 | 7.0303e-05 | 4.4809e-05 | 0.11456 | 0.11456 | 0.11456 | 0.99306 | -0.13252 | 0.99206 | -0.15179 | 31.4721
42 | -0.014539 | -0.003645 | 0.014541 | 0.003646 | 1.7604e-06 | 1.0014e-06 | 0.021904 | 0.021904 | 0.021904 | 0.98772 | -0.23579 | 0.98785 | -0.23325 | 6.0175
43 | 0.014539 | 0.003645 | -0.014535 | -0.003643 | 3.5617e-06 | 2.0262e-06 | 0.021904 | 0.021904 | 0.021904 | 0.98772 | -0.23579 | 0.98745 | -0.24094 | 6.0175
44 | 0.034662 | 0.0087 | -0.034645 | -0.0086892 | 1.7181e-05 | 1.0781e-05 | 0.052217 | 0.052217 | 0.052217 | 0.98785 | -0.23325 | 0.98731 | -0.24365 | 14.3455
45 | 0.039981 | 0.010038 | -0.039962 | -0.010026 | 1.9672e-05 | 1.2405e-05 | 0.060231 | 0.060231 | 0.060231 | 0.98785 | -0.23325 | 0.98732 | -0.24357 | 16.5471
46 | -0.089185 | -0.022384 | 0.089315 | 0.022468 | 0.0001307 | 8.34e-05 | 0.13435 | 0.13435 | 0.13435 | 0.98785 | -0.23325 | 0.98943 | -0.20257 | 36.91
47 | 0.0081957 | 0.0020541 | -0.0081952 | -0.0020539 | 4.6848e-07 | 1.9506e-07 | 0.01235 | 0.01235 | 0.01235 | 0.98745 | -0.24094 | 0.98739 | -0.24214 | 3.3929
48 | 0.0060311 | 0.0015115 | -0.0060305 | -0.0015114 | 5.504e-07 | 1.2826e-07 | 0.0091216 | 0.0091216 | 0.0091216 | 0.98386 | -0.30969 | 0.98377 | -0.3116 | 2.5059
49 | 0.016725 | 0.0041932 | -0.016723 | -0.0041919 | 2.166e-06 | 1.2661e-06 | 0.025002 | 0.025002 | 0.025002 | 0.99545 | -0.086734 | 0.99531 | -0.089452 | 6.8686
50 | 0.011709 | 0.0029354 | -0.011707 | -0.002934 | 2.6079e-06 | 1.3742e-06 | 0.017506 | 0.017506 | 0.017506 | 0.99531 | -0.089452 | 0.99507 | -0.094127 | 4.8094
51 | 0.027665 | 0.0069398 | -0.027651 | -0.0069314 | 1.3528e-05 | 8.3926e-06 | 0.041697 | 0.041697 | 0.041697 | 0.98731 | -0.24365 | 0.98679 | -0.25391 | 11.4552
52 | 0.033037 | 0.0082904 | -0.033024 | -0.0082826 | 1.2429e-05 | 7.7835e-06 | 0.049794 | 0.049794 | 0.049794 | 0.98732 | -0.24357 | 0.98691 | -0.25147 | 13.6798
53 | -0.094397 | -0.023741 | 0.094574 | 0.023854 | 0.00017706 | 0.00011301 | 0.14199 | 0.14199 | 0.14199 | 0.98943 | -0.20257 | 0.99146 | -0.16339 | 39.0096
54 | 0.017721 | 0.0044436 | -0.017717 | -0.0044412 | 3.9127e-06 | 2.3237e-06 | 0.026947 | 0.026947 | 0.026947 | 0.97862 | -0.41219 | 0.97838 | -0.41682 | 7.403
55 | -0.34651 | -0.088267 | 0.34653 | 0.088278 | 1.767e-05 | 1.1272e-05 | 0.51681 | 0.51681 | 0.51681 | 0.99866 | -0.025465 | 0.99871 | -0.024408 | 35.4949
56 | 0.0064228 | 0.0016097 | -0.0064227 | -0.0016097 | 6.0553e-08 | 1.596e-08 | 0.0095987 | 0.0095987 | 0.0095987 | 0.99568 | -0.082346 | 0.99567 | -0.082544 | 2.637
57 | -0.0043407 | -0.0010876 | 0.0043409 | 0.0010876 | 1.7237e-07 | -2.8391e-08 | 0.006526 | 0.0065259 | 0.006526 | 0.98973 | -0.19712 | 0.98977 | -0.19629 | 1.7929
58 | 0.0043407 | 0.0010876 | -0.0043401 | -0.0010877 | 6.0111e-07 | -9.8897e-08 | 0.006526 | 0.0065262 | 0.0065262 | 0.98973 | -0.19712 | 0.98958 | -0.20003 | 1.7929
59 | -0.0094486 | -0.0023677 | 0.0094492 | 0.002368 | 5.6994e-07 | 2.6795e-07 | 0.014205 | 0.014205 | 0.014205 | 0.98977 | -0.19629 | 0.98983 | -0.19502 | 3.9025
60 | -0.028152 | -0.0070596 | 0.028158 | 0.007063 | 5.487e-06 | 3.408e-06 | 0.042457 | 0.042457 | 0.042457 | 0.9867 | -0.25555 | 0.98691 | -0.25147 | 11.664
61 | 0.015812 | 0.0039646 | -0.015809 | -0.0039634 | 2.1719e-06 | 1.2599e-06 | 0.023846 | 0.023846 | 0.023846 | 0.9867 | -0.25555 | 0.98655 | -0.25844 | 6.551
62 | 0.012341 | 0.0030949 | -0.012333 | -0.0030909 | 7.4835e-06 | 4.054e-06 | 0.018611 | 0.018612 | 0.018612 | 0.9867 | -0.25555 | 0.98605 | -0.26828 | 5.1131
63 | 0.015809 | 0.0039634 | -0.015805 | -0.003961 | 4.0442e-06 | 2.3462e-06 | 0.023846 | 0.023846 | 0.023846 | 0.98655 | -0.25844 | 0.98628 | -0.26381 | 6.5511
64 | 0.0051761 | 0.0012972 | -0.0051756 | -0.0012971 | 5.2737e-07 | 4.3537e-08 | 0.0078111 | 0.0078112 | 0.0078112 | 0.98605 | -0.26828 | 0.98594 | -0.27042 | 2.1459
65 | 0.005462 | 0.0013687 | -0.0054619 | -0.0013687 | 1.3401e-07 | 1.861e-08 | 0.0082406 | 0.0082406 | 0.0082406 | 0.98628 | -0.26381 | 0.98625 | -0.26432 | 2.2639
66 | -0.014352 | -0.003597 | 0.014354 | 0.0035983 | 2.3066e-06 | 1.3142e-06 | 0.021833 | 0.021833 | 0.021833 | 0.97816 | -0.42107 | 0.97834 | -0.41769 | 5.998
67 | -0.014354 | -0.0035983 | 0.014355 | 0.0035986 | 5.965e-07 | 3.3985e-07 | 0.021833 | 0.021833 | 0.021833 | 0.97834 | -0.41769 | 0.97838 | -0.41682 | 5.998
68 | -0.081183 | -0.020624 | 0.08127 | 0.020679 | 8.7311e-05 | 5.5672e-05 | 0.1212 | 0.1212 | 0.1212 | 0.99754 | -0.046723 | 0.99871 | -0.024408 | 33.2958
69 | -0.050649 | -0.012697 | 0.050682 | 0.012718 | 3.3055e-05 | 2.0959e-05 | 0.076101 | 0.076101 | 0.076101 | 0.99035 | -0.18499 | 0.99106 | -0.1713 | 20.907
70 | 0.040776 | 0.010223 | -0.040774 | -0.010222 | 1.7646e-06 | 1.1132e-06 | 0.061267 | 0.061267 | 0.061267 | 0.99035 | -0.18499 | 0.9903 | -0.1859 | 16.8317
71 | -0.065136 | -0.016341 | 0.06517 | 0.016363 | 3.4488e-05 | 2.1948e-05 | 0.097803 | 0.097803 | 0.097803 | 0.99106 | -0.1713 | 0.99163 | -0.1602 | 26.869
72 | 0.019467 | 0.0048815 | -0.019458 | -0.0048765 | 8.4615e-06 | 5.0762e-06 | 0.029251 | 0.029251 | 0.029251 | 0.9903 | -0.1859 | 0.98983 | -0.19502 | 8.0361
73 | -0.069957 | -0.017562 | 0.069985 | 0.01758 | 2.8085e-05 | 1.7887e-05 | 0.10499 | 0.10499 | 0.10499 | 0.99163 | -0.1602 | 0.99206 | -0.15179 | 28.8425
74 | 0.0063178 | 0.0015834 | -0.0063174 | -0.0015833 | 3.8821e-07 | 9.7802e-08 | 0.0094476 | 0.0094477 | 0.0094477 | 0.99507 | -0.094127 | 0.995 | -0.095417 | 2.5955
75 | 0.021485 | 0.0053859 | -0.021482 | -0.005384 | 3.2303e-06 | 1.9626e-06 | 0.032398 | 0.032398 | 0.032398 | 0.98679 | -0.25391 | 0.98662 | -0.25707 | 8.9007
76 | 0.0033625 | 0.00084262 | -0.0033624 | -0.00084269 | 1.0639e-07 | -6.8136e-08 | 0.005114 | 0.005114 | 0.005114 | 0.97838 | -0.41682 | 0.97835 | -0.41749 | 1.405
77 | -0.4278 | -0.10896 | 0.4283 | 0.10928 | 0.00050431 | 0.00032207 | 0.638 | 0.638 | 0.638 | 0.99871 | -0.024408 | 1 | 0 | 43.8189
78 | 0.0054619 | 0.0013687 | -0.005461 | -0.0013686 | 8.5478e-07 | 1.188e-07 | 0.0082406 | 0.0082408 | 0.0082408 | 0.98625 | -0.26432 | 0.98608 | -0.26761 | 2.2639
79 | -0.056401 | -0.014162 | 0.056406 | 0.014165 | 4.7019e-06 | 2.986e-06 | 0.084049 | 0.084049 | 0.084049 | 0.99864 | -0.02618 | 0.99873 | -0.024433 | 23.0904
80 | 0.041329 | 0.010384 | -0.041311 | -0.010373 | 1.7995e-05 | 1.1351e-05 | 0.061592 | 0.061592 | 0.061592 | 0.99864 | -0.02618 | 0.99816 | -0.035306 | 16.9209
81 | -0.062293 | -0.01564 | 0.062365 | 0.015686 | 7.2697e-05 | 4.6231e-05 | 0.09282 | 0.09282 | 0.09282 | 0.99873 | -0.024433 | 1 | 0 | 25.5001
82 | 0.036945 | 0.0092787 | -0.036935 | -0.0092727 | 9.6167e-06 | 6.0442e-06 | 0.055083 | 0.055083 | 0.055083 | 0.99816 | -0.035306 | 0.99788 | -0.040763 | 15.1327
83 | 0.0043664 | 0.0010942 | -0.0043662 | -0.0010943 | 1.7543e-07 | -3.2038e-08 | 0.0065092 | 0.0065093 | 0.0065093 | 0.99816 | -0.035306 | 0.99812 | -0.036149 | 1.7883
84 | 0.036935 | 0.0092727 | -0.036923 | -0.009265 | 1.2307e-05 | 7.7353e-06 | 0.055083 | 0.055083 | 0.055083 | 0.99788 | -0.040763 | 0.99751 | -0.04775 | 15.1327
85 | 0.032783 | 0.0082273 | -0.032772 | -0.0082204 | 1.1089e-05 | 6.9355e-06 | 0.048907 | 0.048907 | 0.048907 | 0.99751 | -0.04775 | 0.99715 | -0.054846 | 13.436
86 | -0.014627 | -0.0036662 | 0.014629 | 0.0036676 | 2.4074e-06 | 1.3654e-06 | 0.021843 | 0.021842 | 0.021843 | 0.99645 | -0.068279 | 0.99663 | -0.064825 | 6.0007
87 | 0.014627 | 0.0036662 | -0.014626 | -0.0036655 | 1.1902e-06 | 6.7508e-07 | 0.021843 | 0.021843 | 0.021843 | 0.99645 | -0.068279 | 0.99636 | -0.069987 | 6.0007
88 | -0.017491 | -0.0043848 | 0.017494 | 0.0043867 | 3.177e-06 | 1.8714e-06 | 0.026116 | 0.026115 | 0.026116 | 0.99663 | -0.064825 | 0.99683 | -0.061013 | 7.1746
89 | 0.028623 | 0.0071806 | -0.028615 | -0.0071754 | 8.4132e-06 | 5.2241e-06 | 0.042716 | 0.042716 | 0.042716 | 0.99715 | -0.054846 | 0.99683 | -0.061013 | 11.7352
90 | 0.01112 | 0.0027887 | -0.011114 | -0.0027852 | 6.769e-06 | 3.4788e-06 | 0.016601 | 0.016601 | 0.016601 | 0.99683 | -0.061013 | 0.99616 | -0.073792 | 4.5607
91 | 0.0062787 | 0.0015736 | -0.0062769 | -0.0015731 | 1.8258e-06 | 4.4815e-07 | 0.0093788 | 0.009379 | 0.009379 | 0.99616 | -0.073792 | 0.99585 | -0.079897 | 2.5767
92 | 0.0048349 | 0.0012116 | -0.0048345 | -0.0012116 | 4.086e-07 | -1.0437e-08 | 0.007222 | 0.0072221 | 0.0072221 | 0.99616 | -0.073792 | 0.99607 | -0.075566 | 1.9841
93 | 0.010949 | 0.0027442 | -0.010948 | -0.0027437 | 9.0436e-07 | 4.6585e-07 | 0.016513 | 0.016513 | 0.016513 | 0.98662 | -0.25707 | 0.98653 | -0.2588 | 4.5365
94 | 0.0068679 | 0.0017212 | -0.0068673 | -0.001721 | 5.6467e-07 | 1.8224e-07 | 0.010359 | 0.010359 | 0.010359 | 0.98653 | -0.2588 | 0.98645 | -0.26053 | 2.8459
95 | 0.0036317 | 0.00091006 | -0.0036315 | -0.00091014 | 1.6404e-07 | -8.1085e-08 | 0.0054782 | 0.0054782 | 0.0054782 | 0.98645 | -0.26053 | 0.9864 | -0.26148 | 1.505
96 | -0.0054601 | -0.0013684 | 0.005461 | 0.0013686 | 9.2133e-07 | 1.2823e-07 | 0.0082409 | 0.0082408 | 0.0082409 | 0.9859 | -0.27115 | 0.98608 | -0.26761 | 2.264

## res_trafo
| p_hv_mw | q_hv_mvar | p_lv_mw | q_lv_mvar | pl_mw | ql_mvar | i_hv_ka | i_lv_ka | vm_hv_pu | va_hv_degree | vm_lv_pu | va_lv_degree | loading_percent
0 | -1.2729e-15 | -1.3162e-15 | 0.00165 | 1.2699e-07 | 0.00165 | 1.2699e-07 | 5.2857e-17 | 0.0023815 | 0.99998 | 149.9956 | 1 | 0 | 0.2619

## res_ext_grid
| p_mw | q_mvar
0 | 0.49678 | 0.12609

## res_load
| p_mw | q_mvar
0 | 0.0044361 | 0.0011118
1 | 0.058476 | 0.014655
2 | 0.02437 | 0.0061076
3 | 0.0032574 | 0.00081639
4 | 0.0048373 | 0.0012123
5 | 0.0065491 | 0.0016414
6 | 0.001788 | 0.00044811
7 | 0.0092142 | 0.0023093
8 | 0.0098087 | 0.0024583
9 | 0.0033218 | 0.00083252
10 | 0.0056351 | 0.0014123
11 | 0.0055737 | 0.0013969
12 | 0.0063987 | 0.0016037
13 | 0.0049661 | 0.0012446
14 | 0.0050304 | 0.0012607
15 | 0.0063398 | 0.0015889
16 | 0.016935 | 0.0042443
17 | 0.0056386 | 0.0014132
18 | 0.0052335 | 0.0013116
19 | 0.0050137 | 0.0012566
20 | 0.0069805 | 0.0017495
21 | 0.0069252 | 0.0017356
22 | 0.0050818 | 0.0012736
23 | 0.0060305 | 0.0015114
24 | 0.0027983 | 0.00070132
25 | 0.0022119 | 0.00055435
26 | 0.0074039 | 0.0018556
27 | 0.0051078 | 0.0012801
28 | 0.0043401 | 0.0010877
29 | 0.0048664 | 0.0012196
30 | 0.007157 | 0.0017937
31 | 0.010343 | 0.0025923
32 | 0.014352 | 0.003597
33 | 0.0042989 | 0.0010774
34 | 0.0021226 | 0.00053198
35 | 0.0098729 | 0.0024744
36 | 0.014454 | 0.0036225
37 | 0.021307 | 0.0053401
38 | 0.0047872 | 0.0011998
39 | 0.010009 | 0.0025085
40 | 0.0063814 | 0.0015993
41 | 0.0056444 | 0.0014146
42 | 0.0081952 | 0.0020539
43 | 0.005389 | 0.0013506
44 | 0.0061664 | 0.0015455
45 | 0.0033624 | 0.00084269
46 | 0.0064227 | 0.0016097
47 | 0.0051756 | 0.0012971
48 | 0.015071 | 0.0037772
49 | 0.005887 | 0.0014754
50 | 0.0044674 | 0.0011196
51 | 0.0043662 | 0.0010943
52 | 0.0041403 | 0.0010377
53 | 0.0028619 | 0.00071727
54 | 0.014626 | 0.0036655
55 | 0.0041487 | 0.0010398
56 | 0.0062769 | 0.0015731
57 | 0.0048345 | 0.0012116
58 | 0.010533 | 0.0026398
59 | 0.00408 | 0.0010225
60 | 0.0032357 | 0.00081094
61 | 0.0036315 | 0.00091014
62 | 0.0054601 | 0.0013684
63 | 0.0063174 | 0.0015833

## dtypes
| element | column | dtype
0 | bus | name | object
1 | bus | vn_kv | float64
2 | bus | type | object
3 | bus | zone | object
4 | bus | in_service | bool
5 | load | name | object
6 | load | bus | uint32
7 | load | p_mw | float64
8 | load | q_mvar | float64
9 | load | const_z_percent | float64
10 | load | const_i_percent | float64
11 | load | sn_mva | float64
12 | load | scaling | float64
13 | load | in_service | bool
14 | load | type | object
15 | ext_grid | name | object
16 | ext_grid | bus | uint32
17 | ext_grid | vm_pu | float64
18 | ext_grid | va_degree | float64
19 | ext_grid | slack_weight | float64
20 | ext_grid | in_service | bool
21 | line | name | object
22 | line | std_type | object
23 | line | from_bus | uint32
24 | line | to_bus | uint32
25 | line | length_km | float64
26 | line | r_ohm_per_km | float64
27 | line | x_ohm_per_km | float64
28 | line | c_nf_per_km | float64
29 | line | g_us_per_km | float64
30 | line | max_i_ka | float64
31 | line | df | float64
32 | line | parallel | uint32
33 | line | type | object
34 | line | in_service | bool
35 | trafo | name | object
36 | trafo | std_type | object
37 | trafo | hv_bus | uint32
38 | trafo | lv_bus | uint32
39 | trafo | sn_mva | float64
40 | trafo | vn_hv_kv | float64
41 | trafo | vn_lv_kv | float64
42 | trafo | vk_percent | float64
43 | trafo | vkr_percent | float64
44 | trafo | pfe_kw | float64
45 | trafo | i0_percent | float64
46 | trafo | shift_degree | float64
47 | trafo | tap_side | object
48 | trafo | tap_neutral | int32
49 | trafo | tap_min | int32
50 | trafo | tap_max | int32
51 | trafo | tap_step_percent | float64
52 | trafo | tap_step_degree | float64
53 | trafo | tap_pos | int32
54 | trafo | tap_phase_shifter | bool
55 | trafo | parallel | uint32
56 | trafo | df | float64
57 | trafo | in_service | bool
58 | line_geodata | coords | object
59 | bus_geodata | x | float64
60 | bus_geodata | y | float64
61 | bus_geodata | coords | object
62 | res_bus | vm_pu | float64
63 | res_bus | va_degree | float64
64 | res_bus | p_mw | float64
65 | res_bus | q_mvar | float64
66 | res_line | p_from_mw | float64
67 | res_line | q_from_mvar | float64
68 | res_line | p_to_mw | float64
69 | res_line | q_to_mvar | float64
70 | res_line | pl_mw | float64
71 | res_line | ql_mvar | float64
72 | res_line | i_from_ka | float64
73 | res_line | i_to_ka | float64
74 | res_line | i_ka | float64
75 | res_line | vm_from_pu | float64
76 | res_line | va_from_degree | float64
77 | res_line | vm_to_pu | float64
78 | res_line | va_to_degree | float64
79 | res_line | loading_percent | float64
80 | res_trafo | p_hv_mw | float64
81 | res_trafo | q_hv_mvar | float64
82 | res_trafo | p_lv_mw | float64
83 | res_trafo | q_lv_mvar | float64
84 | res_trafo | pl_mw | float64
85 | res_trafo | ql_mvar | float64
86 | res_trafo | i_hv_ka | float64
87 | res_trafo | i_lv_ka | float64
88 | res_trafo | vm_hv_pu | float64
89 | res_trafo | va_hv_degree | float64
90 | res_trafo | vm_lv_pu | float64
91 | res_trafo | va_lv_degree | float64
92 | res_trafo | loading_percent | float64
93 | res_ext_grid | p_mw | float64
94 | res_ext_grid | q_mvar | float64
95 | res_load | p_mw | float64
96 | res_load | q_mvar | float64

## parameters
| version | format_version | converged | OPF_converged | name | f_hz | sn_mva
0 | 2.14.6 | 2.14.0 | TRUE | FALSE |  | 50 | 1