## bus
| name | vn_kv | type | zone | in_service
0 | bus_LV_198-43_0_4_node_0 | 0.4 | n |  | TRUE
1 | bus_LV_198-43_0_4_node_1 | 0.4 | n |  | TRUE
2 | bus_LV_198-43_0_4_node_3 | 0.4 | n |  | TRUE
3 | bus_LV_198-43_0_4_node_16 | 0.4 | n |  | TRUE
4 | bus_LV_198-43_0_4_node_4 | 0.4 | n |  | TRUE
5 | bus_LV_198-43_0_4_node_19 | 0.4 | n |  | TRUE
6 | bus_LV_198-43_0_4_node_20 | 0.4 | n |  | TRUE
7 | bus_LV_198-43_0_4_node_18 | 0.4 | n |  | TRUE
8 | bus_LV_198-43_0_4_node_17 | 0.4 | n |  | TRUE
9 | bus_LV_198-43_0_4_node_9 | 0.4 | n |  | TRUE
10 | bus_LV_198-43_0_4_node_34 | 0.4 | n |  | TRUE
11 | bus_LV_198-43_0_4_node_23 | 0.4 | n |  | TRUE
12 | bus_LV_198-43_0_4_node_22 | 0.4 | n |  | TRUE
13 | bus_LV_198-43_0_4_node_60 | 0.4 | n |  | TRUE
14 | bus_LV_198-43_0_4_node_6 | 0.4 | n |  | TRUE
15 | bus_LV_198-43_0_4_node_7 | 0.4 | n |  | TRUE
16 | bus_LV_198-43_0_4_node_8 | 0.4 | n |  | TRUE
17 | bus_LV_198-43_0_4_node_10 | 0.4 | n |  | TRUE
18 | bus_LV_198-43_0_4_node_59 | 0.4 | n |  | TRUE
19 | bus_LV_198-43_0_4_node_15 | 0.4 | n |  | TRUE
20 | bus_LV_198-43_0_4_node_14 | 0.4 | n |  | TRUE
21 | bus_LV_198-43_0_4_node_72 | 0.4 | n |  | TRUE
22 | bus_LV_198-43_0_4_node_70 | 0.4 | n |  | TRUE
23 | bus_LV_198-43_0_4_node_13 | 0.4 | n |  | TRUE
24 | bus_LV_198-43_0_4_node_21 | 0.4 | n |  | TRUE
25 | bus_LV_198-43_0_4_node_35 | 0.4 | n |  | TRUE
26 | bus_LV_198-43_0_4_node_24 | 0.4 | n |  | TRUE
27 | bus_LV_198-43_0_4_node_32 | 0.4 | n |  | TRUE
28 | bus_LV_198-43_0_4_node_31 | 0.4 | n |  | TRUE
29 | bus_LV_198-43_0_4_node_25 | 0.4 | n |  | TRUE
30 | bus_LV_198-43_0_4_node_26 | 0.4 | n |  | TRUE
31 | bus_LV_198-43_0_4_node_27 | 0.4 | n |  | TRUE
32 | bus_LV_198-43_0_4_node_28 | 0.4 | n |  | TRUE
33 | bus_LV_198-43_0_4_node_29 | 0.4 | n |  | TRUE
34 | bus_LV_198-43_0_4_node_30 | 0.4 | n |  | TRUE
35 | bus_LV_198-43_0_4_node_37 | 0.4 | n |  | TRUE
36 | bus_LV_198-43_0_4_node_40 | 0.4 | n |  | TRUE
37 | bus_LV_198-43_0_4_node_33 | 0.4 | n |  | TRUE
38 | bus_LV_198-43_0_4_node_64 | 0.4 | n |  | TRUE
39 | bus_LV_198-43_0_4_node_65 | 0.4 | n |  | TRUE
40 | bus_LV_198-43_0_4_node_66 | 0.4 | n |  | TRUE
41 | bus_LV_198-43_0_4_node_67 | 0.4 | n |  | TRUE
42 | bus_LV_198-43_0_4_node_36 | 0.4 | n |  | TRUE
43 | bus_LV_198-43_0_4_node_43 | 0.4 | n |  | TRUE
44 | bus_LV_198-43_0_4_node_48 | 0.4 | n |  | TRUE
45 | bus_LV_198-43_0_4_node_49 | 0.4 | n |  | TRUE
46 | bus_LV_198-43_0_4_node_38 | 0.4 | n |  | TRUE
47 | bus_LV_198-43_0_4_node_39 | 0.4 | n |  | TRUE
48 | bus_LV_198-43_0_4_node_41 | 0.4 | n |  | TRUE
49 | bus_LV_198-43_0_4_node_71 | 0.4 | n |  | TRUE
50 | bus_LV_198-43_0_4_node_46 | 0.4 | n |  | TRUE
51 | bus_LV_198-43_0_4_node_50 | 0.4 | n |  | TRUE
52 | bus_LV_198-43_0_4_node_44 | 0.4 | n |  | TRUE
53 | bus_LV_198-43_0_4_node_45 | 0.4 | n |  | TRUE
54 | bus_LV_198-43_0_4_node_47 | 0.4 | n |  | TRUE
55 | bus_LV_198-43_0_4_node_52 | 0.4 | n |  | TRUE
56 | bus_LV_198-43_0_4_node_51 | 0.4 | n |  | TRUE
57 | bus_LV_198-43_0_4_node_54 | 0.4 | n |  | TRUE
58 | bus_LV_198-43_0_4_node_55 | 0.4 | n |  | TRUE
59 | bus_LV_198-43_0_4_node_56 | 0.4 | n |  | TRUE
60 | bus_LV_198-43_0_4_node_58 | 0.4 | n |  | TRUE
61 | bus_LV_198-43_0_4_node_61 | 0.4 | n |  | TRUE
62 | bus_LV_198-43_0_4_node_62 | 0.4 | n |  | TRUE
63 | bus_LV_198-43_0_4_node_63 | 0.4 | n |  | TRUE
64 | bus_LV_198-43_0_4_node_68 | 0.4 | n |  | TRUE
65 | bus_LV_198-43_0_4_node_69 | 0.4 | n |  | TRUE
66 | bus_MV_365_0_node_91 | 20 | n |  | TRUE

## load
| name | bus | p_mw | q_mvar | const_z_percent | const_i_percent | sn_mva | scaling | in_service | type
0 | LV_198-43_0_4_load_0 | 0 | 0.005588 | 0.0014005 | 0 | 0 |  | 1 | TRUE | wye
1 | LV_198-43_0_4_load_1 | 1 | 0.0015574 | 0.00039032 | 0 | 0 |  | 1 | TRUE | wye
2 | LV_198-43_0_4_load_3 | 2 | 0.0010683 | 0.00026775 | 0 | 0 |  | 1 | TRUE | wye
3 | LV_198-43_0_4_load_19 | 5 | 0.01133 | 0.0028395 | 0 | 0 |  | 1 | TRUE | wye
4 | LV_198-43_0_4_load_20 | 6 | 0.016773 | 0.0042038 | 0 | 0 |  | 1 | TRUE | wye
5 | LV_198-43_0_4_load_18 | 7 | 0.0067776 | 0.0016986 | 0 | 0 |  | 1 | TRUE | wye
6 | LV_198-43_0_4_load_9 | 9 | 0.0032304 | 0.00080962 | 0 | 0 |  | 1 | TRUE | wye
7 | LV_198-43_0_4_load_34 | 10 | 0.0044207 | 0.0011079 | 0 | 0 |  | 1 | TRUE | wye
8 | LV_198-43_0_4_load_22 | 12 | 0.0010399 | 0.00026062 | 0 | 0 |  | 1 | TRUE | wye
9 | LV_198-43_0_4_load_60 | 13 | 0.0053133 | 0.0013316 | 0 | 0 |  | 1 | TRUE | wye
10 | LV_198-43_0_4_load_6 | 14 | 0.0013361 | 0.00033487 | 0 | 0 |  | 1 | TRUE | wye
11 | LV_198-43_0_4_load_10 | 17 | 0.0021123 | 0.0005294 | 0 | 0 |  | 1 | TRUE | wye
12 | LV_198-43_0_4_load_59 | 18 | 0.0017205 | 0.0004312 | 0 | 0 |  | 1 | TRUE | wye
13 | LV_198-43_0_4_load_15 | 19 | 0.00068089 | 0.00017065 | 0 | 0 |  | 1 | TRUE | wye
14 | LV_198-43_0_4_load_14 | 20 | 0.005909 | 0.0014809 | 0 | 0 |  | 1 | TRUE | wye
15 | LV_198-43_0_4_load_72 | 21 | 0.003696 | 0.0009263 | 0 | 0 |  | 1 | TRUE | wye
16 | LV_198-43_0_4_load_13 | 23 | 0.0015038 | 0.00037688 | 0 | 0 |  | 1 | TRUE | wye
17 | LV_198-43_0_4_load_21 | 24 | 0.014207 | 0.0035606 | 0 | 0 |  | 1 | TRUE | wye
18 | LV_198-43_0_4_load_35 | 25 | 0.0045125 | 0.0011309 | 0 | 0 |  | 1 | TRUE | wye
19 | LV_198-43_0_4_load_24 | 26 | 0.017385 | 0.0043571 | 0 | 0 |  | 1 | TRUE | wye
20 | LV_198-43_0_4_load_32 | 27 | 0.0083053 | 0.0020815 | 0 | 0 |  | 1 | TRUE | wye
21 | LV_198-43_0_4_load_25 | 29 | 0.092096 | 0.023082 | 0 | 0 |  | 1 | TRUE | wye
22 | LV_198-43_0_4_load_26 | 30 | 0.055905 | 0.014011 | 0 | 0 |  | 1 | TRUE | wye
23 | LV_198-43_0_4_load_27 | 31 | 0.0076588 | 0.0019195 | 0 | 0 |  | 1 | TRUE | wye
24 | LV_198-43_0_4_load_28 | 32 | 0.008639 | 0.0021651 | 0 | 0 |  | 1 | TRUE | wye
25 | LV_198-43_0_4_load_29 | 33 | 0.091099 | 0.022831 | 0 | 0 |  | 1 | TRUE | wye
26 | LV_198-43_0_4_load_30 | 34 | 0.031818 | 0.0079744 | 0 | 0 |  | 1 | TRUE | wye
27 | LV_198-43_0_4_load_33 | 37 | 0.0017114 | 0.00042893 | 0 | 0 |  | 1 | TRUE | wye
28 | LV_198-43_0_4_load_65 | 39 | 0.0009225 | 0.0002312 | 0 | 0 |  | 1 | TRUE | wye
29 | LV_198-43_0_4_load_66 | 40 | 0.0012502 | 0.00031334 | 0 | 0 |  | 1 | TRUE | wye
30 | LV_198-43_0_4_load_67 | 41 | 0.073233 | 0.018354 | 0 | 0 |  | 1 | TRUE | wye
31 | LV_198-43_0_4_load_36 | 42 | 0.001662 | 0.00041655 | 0 | 0 |  | 1 | TRUE | wye
32 | LV_198-43_0_4_load_48 | 44 | 0.00087241 | 0.00021865 | 0 | 0 |  | 1 | TRUE | wye
33 | LV_198-43_0_4_load_49 | 45 | 0.0010014 | 0.00025098 | 0 | 0 |  | 1 | TRUE | wye
34 | LV_198-43_0_4_load_38 | 46 | 0.0041006 | 0.0010277 | 0 | 0 |  | 1 | TRUE | wye
35 | LV_198-43_0_4_load_39 | 47 | 0.0051194 | 0.001283 | 0 | 0 |  | 1 | TRUE | wye
36 | LV_198-43_0_4_load_41 | 48 | 0.003446 | 0.00086365 | 0 | 0 |  | 1 | TRUE | wye
37 | LV_198-43_0_4_load_71 | 49 | 0.01308 | 0.0032782 | 0 | 0 |  | 1 | TRUE | wye
38 | LV_198-43_0_4_load_46 | 50 | 0.0045128 | 0.001131 | 0 | 0 |  | 1 | TRUE | wye
39 | LV_198-43_0_4_load_50 | 51 | 0.0014209 | 0.00035612 | 0 | 0 |  | 1 | TRUE | wye
40 | LV_198-43_0_4_load_44 | 52 | 0.004126 | 0.0010341 | 0 | 0 |  | 1 | TRUE | wye
41 | LV_198-43_0_4_load_45 | 53 | 0.0010152 | 0.00025443 | 0 | 0 |  | 1 | TRUE | wye
42 | LV_198-43_0_4_load_52 | 55 | 0.00066179 | 0.00016586 | 0 | 0 |  | 1 | TRUE | wye
43 | LV_198-43_0_4_load_54 | 57 | 0.002844 | 0.00071277 | 0 | 0 |  | 1 | TRUE | wye
44 | LV_198-43_0_4_load_55 | 58 | 0.0020605 | 0.00051642 | 0 | 0 |  | 1 | TRUE | wye
45 | LV_198-43_0_4_load_56 | 59 | 0.0031552 | 0.00079077 | 0 | 0 |  | 1 | TRUE | wye
46 | LV_198-43_0_4_load_58 | 60 | 0.0013407 | 0.00033601 | 0 | 0 |  | 1 | TRUE | wye
47 | LV_198-43_0_4_load_61 | 61 | 0.0024013 | 0.00060183 | 0 | 0 |  | 1 | TRUE | wye
48 | LV_198-43_0_4_load_62 | 62 | 0.0015744 | 0.00039459 | 0 | 0 |  | 1 | TRUE | wye
49 | LV_198-43_0_4_load_63 | 63 | 0.002182 | 0.00054687 | 0 | 0 |  | 1 | TRUE | wye
50 | LV_198-43_0_4_load_68 | 64 | 0.0019215 | 0.00048159 | 0 | 0 |  | 1 | TRUE | wye

## ext_grid
| name | bus | vm_pu | va_degree | slack_weight | in_service
0 |  | 32 | 1 | 0 | 1 | TRUE

## line
| name | std_type | from_bus | to_bus | length_km | r_ohm_per_km | x_ohm_per_km | c_nf_per_km | g_us_per_km | max_i_ka | df | parallel | type | in_service
0 | LV_198-43_0_4_line_0 |  | 0 | 1 | 0.027137 | 0.125 | 0.08 | 261 | 0 | 0.364 | 1 | 1 | cs | TRUE
1 | LV_198-43_0_4_line_1 |  | 1 | 2 | 0.024114 | 0.125 | 0.08 | 261 | 0 | 0.364 | 1 | 1 | cs | TRUE
2 | LV_198-43_0_4_line_2 |  | 2 | 3 | 0.014441 | 0.125 | 0.08 | 261 | 0 | 0.364 | 1 | 1 | cs | TRUE
3 | LV_198-43_0_4_line_3 |  | 3 | 8 | 0.005976 | 0.125 | 0.08 | 261 | 0 | 0.364 | 1 | 1 | cs | TRUE
4 | LV_198-43_0_4_line_4 |  | 3 | 9 | 0.0007729 | 0.125 | 0.08 | 261 | 0 | 0.364 | 1 | 1 | cs | TRUE
5 | LV_198-43_0_4_line_5 |  | 4 | 5 | 0.026751 | 0.125 | 0.08 | 261 | 0 | 0.364 | 1 | 1 | cs | TRUE
6 | LV_198-43_0_4_line_6 |  | 4 | 6 | 0.026243 | 0.125 | 0.08 | 261 | 0 | 0.364 | 1 | 1 | cs | TRUE
7 | LV_198-43_0_4_line_7 |  | 4 | 7 | 0.021944 | 0.125 | 0.08 | 261 | 0 | 0.364 | 1 | 1 | cs | TRUE
8 | LV_198-43_0_4_line_8 |  | 5 | 10 | 0.020338 | 0.125 | 0.08 | 261 | 0 | 0.364 | 1 | 1 | cs | TRUE
9 | LV_198-43_0_4_line_9 |  | 6 | 11 | 0.021931 | 0.125 | 0.08 | 261 | 0 | 0.364 | 1 | 1 | cs | TRUE
10 | LV_198-43_0_4_line_10 |  | 8 | 12 | 0.027656 | 0.125 | 0.08 | 261 | 0 | 0.364 | 1 | 1 | cs | TRUE
11 | LV_198-43_0_4_line_11 |  | 8 | 13 | 0.013774 | 0.125 | 0.08 | 261 | 0 | 0.364 | 1 | 1 | cs | TRUE
12 | LV_198-43_0_4_line_12 |  | 10 | 25 | 0.0075498 | 0.125 | 0.08 | 261 | 0 | 0.364 | 1 | 1 | cs | TRUE
13 | LV_198-43_0_4_line_13 |  | 11 | 26 | 0.012014 | 0.125 | 0.08 | 261 | 0 | 0.364 | 1 | 1 | cs | TRUE
14 | LV_198-43_0_4_line_14 |  | 11 | 24 | 0.022751 | 0.125 | 0.08 | 261 | 0 | 0.364 | 1 | 1 | cs | TRUE
15 | LV_198-43_0_4_line_15 |  | 12 | 24 | 0.013453 | 0.125 | 0.08 | 261 | 0 | 0.364 | 1 | 1 | cs | TRUE
16 | LV_198-43_0_4_line_16 |  | 13 | 16 | 0.012762 | 0.125 | 0.08 | 261 | 0 | 0.364 | 1 | 1 | cs | TRUE
17 | LV_198-43_0_4_line_17 |  | 14 | 15 | 0.032269 | 0.125 | 0.08 | 261 | 0 | 0.364 | 1 | 1 | cs | TRUE
18 | LV_198-43_0_4_line_18 |  | 15 | 16 | 0.006061 | 0.125 | 0.08 | 261 | 0 | 0.364 | 1 | 1 | cs | TRUE
19 | LV_198-43_0_4_line_19 |  | 15 | 17 | 0.040227 | 0.125 | 0.08 | 261 | 0 | 0.364 | 1 | 1 | cs | TRUE
20 | LV_198-43_0_4_line_20 |  | 16 | 18 | 0.0051251 | 0.125 | 0.08 | 261 | 0 | 0.364 | 1 | 1 | cs | TRUE
21 | LV_198-43_0_4_line_21 |  | 17 | 19 | 0.015225 | 0.125 | 0.08 | 261 | 0 | 0.364 | 1 | 1 | cs | TRUE
22 | LV_198-43_0_4_line_22 |  | 19 | 20 | 0.0066535 | 0.125 | 0.08 | 261 | 0 | 0.364 | 1 | 1 | cs | TRUE
23 | LV_198-43_0_4_line_23 |  | 20 | 23 | 0.0081729 | 0.125 | 0.08 | 261 | 0 | 0.364 | 1 | 1 | cs | TRUE
24 | LV_198-43_0_4_line_24 |  | 21 | 22 | 0.022748 | 0.125 | 0.08 | 261 | 0 | 0.364 | 1 | 1 | cs | TRUE
25 | LV_198-43_0_4_line_25 |  | 22 | 65 | 0.038295 | 0.125 | 0.08 | 261 | 0 | 0.364 | 1 | 1 | cs | TRUE
26 | LV_198-43_0_4_line_26 |  | 25 | 42 | 0.00092437 | 0.125 | 0.08 | 261 | 0 | 0.364 | 1 | 1 | cs | TRUE
27 | LV_198-43_0_4_line_27 |  | 26 | 27 | 0.0069356 | 0.125 | 0.08 | 261 | 0 | 0.364 | 1 | 1 | cs | TRUE
28 | LV_198-43_0_4_line_28 |  | 27 | 28 | 0.032815 | 0.125 | 0.08 | 261 | 0 | 0.364 | 1 | 1 | cs | TRUE
29 | LV_198-43_0_4_line_29 |  | 28 | 37 | 0.0043633 | 0.125 | 0.08 | 261 | 0 | 0.364 | 1 | 1 | cs | TRUE
30 | LV_198-43_0_4_line_30 |  | 28 | 34 | 0.021513 | 0.125 | 0.08 | 261 | 0 | 0.364 | 1 | 2 | cs | TRUE
31 | LV_198-43_0_4_line_31 |  | 29 | 30 | 0.0023817 | 0.125 | 0.08 | 261 | 0 | 0.364 | 1 | 2 | cs | TRUE
32 | LV_198-43_0_4_line_32 |  | 29 | 31 | 0.0036365 | 0.125 | 0.08 | 261 | 0 | 0.364 | 1 | 1 | cs | TRUE
33 | LV_198-43_0_4_line_33 |  | 30 | 32 | 0.023808 | 0.125 | 0.08 | 261 | 0 | 0.364 | 1 | 2 | cs | TRUE
34 | LV_198-43_0_4_line_34 |  | 31 | 33 | 0.021613 | 0.125 | 0.08 | 261 | 0 | 0.364 | 1 | 1 | cs | TRUE
35 | LV_198-43_0_4_line_35 |  | 32 | 34 | 0.00011735 | 0.125 | 0.08 | 261 | 0 | 0.364 | 1 | 2 | cs | TRUE
36 | LV_198-43_0_4_line_36 |  | 33 | 35 | 0.039594 | 0.125 | 0.08 | 261 | 0 | 0.364 | 1 | 1 | cs | TRUE
37 | LV_198-43_0_4_line_37 |  | 35 | 36 | 0.002768 | 0.125 | 0.08 | 261 | 0 | 0.364 | 1 | 1 | cs | TRUE
38 | LV_198-43_0_4_line_38 |  | 36 | 46 | 0.022342 | 0.125 | 0.08 | 261 | 0 | 0.364 | 1 | 1 | cs | TRUE
39 | LV_198-43_0_4_line_39 |  | 37 | 38 | 0.025692 | 0.125 | 0.08 | 261 | 0 | 0.364 | 1 | 1 | cs | TRUE
40 | LV_198-43_0_4_line_40 |  | 38 | 39 | 0.02068 | 0.125 | 0.08 | 261 | 0 | 0.364 | 1 | 1 | cs | TRUE
41 | LV_198-43_0_4_line_41 |  | 38 | 40 | 0.023485 | 0.125 | 0.08 | 261 | 0 | 0.364 | 1 | 1 | cs | TRUE
42 | LV_198-43_0_4_line_42 |  | 38 | 41 | 0.018253 | 0.125 | 0.08 | 261 | 0 | 0.364 | 1 | 1 | cs | TRUE
43 | LV_198-43_0_4_line_43 |  | 39 | 64 | 0.00098162 | 0.125 | 0.08 | 261 | 0 | 0.364 | 1 | 1 | cs | TRUE
44 | LV_198-43_0_4_line_44 |  | 40 | 65 | 0.020989 | 0.125 | 0.08 | 261 | 0 | 0.364 | 1 | 1 | cs | TRUE
45 | LV_198-43_0_4_line_45 |  | 41 | 49 | 0.023988 | 0.125 | 0.08 | 261 | 0 | 0.364 | 1 | 1 | cs | TRUE
46 | LV_198-43_0_4_line_46 |  | 42 | 43 | 0.021729 | 0.125 | 0.08 | 261 | 0 | 0.364 | 1 | 1 | cs | TRUE
47 | LV_198-43_0_4_line_47 |  | 43 | 44 | 0.019673 | 0.125 | 0.08 | 261 | 0 | 0.364 | 1 | 1 | cs | TRUE
48 | LV_198-43_0_4_line_48 |  | 43 | 45 | 0.013397 | 0.125 | 0.08 | 261 | 0 | 0.364 | 1 | 1 | cs | TRUE
49 | LV_198-43_0_4_line_49 |  | 44 | 50 | 0.0013635 | 0.125 | 0.08 | 261 | 0 | 0.364 | 1 | 1 | cs | TRUE
50 | LV_198-43_0_4_line_50 |  | 45 | 51 | 0.013593 | 0.125 | 0.08 | 261 | 0 | 0.364 | 1 | 1 | cs | TRUE
51 | LV_198-43_0_4_line_51 |  | 46 | 47 | 0.033701 | 0.125 | 0.08 | 261 | 0 | 0.364 | 1 | 1 | cs | TRUE
52 | LV_198-43_0_4_line_52 |  | 47 | 48 | 0.0013775 | 0.125 | 0.08 | 261 | 0 | 0.364 | 1 | 1 | cs | TRUE
53 | LV_198-43_0_4_line_53 |  | 50 | 52 | 0.0055427 | 0.125 | 0.08 | 261 | 0 | 0.364 | 1 | 1 | cs | TRUE
54 | LV_198-43_0_4_line_54 |  | 51 | 56 | 0.016393 | 0.125 | 0.08 | 261 | 0 | 0.364 | 1 | 1 | cs | TRUE
55 | LV_198-43_0_4_line_55 |  | 52 | 53 | 0.00089429 | 0.125 | 0.08 | 261 | 0 | 0.364 | 1 | 1 | cs | TRUE
56 | LV_198-43_0_4_line_56 |  | 53 | 54 | 0.009628 | 0.125 | 0.08 | 261 | 0 | 0.364 | 1 | 1 | cs | TRUE
57 | LV_198-43_0_4_line_57 |  | 54 | 55 | 0.012594 | 0.125 | 0.08 | 261 | 0 | 0.364 | 1 | 1 | cs | TRUE
58 | LV_198-43_0_4_line_58 |  | 56 | 57 | 0.038609 | 0.125 | 0.08 | 261 | 0 | 0.364 | 1 | 1 | cs | TRUE
59 | LV_198-43_0_4_line_59 |  | 58 | 59 | 0.026527 | 0.125 | 0.08 | 261 | 0 | 0.364 | 1 | 1 | cs | TRUE
60 | LV_198-43_0_4_line_60 |  | 59 | 60 | 0.0064176 | 0.125 | 0.08 | 261 | 0 | 0.364 | 1 | 1 | cs | TRUE
61 | LV_198-43_0_4_line_61 |  | 60 | 61 | 0.0171 | 0.125 | 0.08 | 261 | 0 | 0.364 | 1 | 1 | cs | TRUE
62 | LV_198-43_0_4_line_62 |  | 61 | 62 | 0.006537 | 0.125 | 0.08 | 261 | 0 | 0.364 | 1 | 1 | cs | TRUE
63 | LV_198-43_0_4_line_63 |  | 62 | 63 | 0.0030503 | 0.125 | 0.08 | 261 | 0 | 0.364 | 1 | 1 | cs | TRUE
64 | LV_198-43_0_4_line_64 |  | 63 | 64 | 0.0040483 | 0.125 | 0.08 | 261 | 0 | 0.364 | 1 | 1 | cs | TRUE

## trafo
| name | std_type | hv_bus | lv_bus | sn_mva | vn_hv_kv | vn_lv_kv | vk_percent | vkr_percent | pfe_kw | i0_percent | shift_degree | tap_side | tap_neutral | tap_min | tap_max | tap_step_percent | tap_step_degree | tap_pos | tap_phase_shifter | parallel | df | in_service
0 | LV_198-43_0_4_trafo_28 | 0.63 MVA 20/0.4 kV | 66 | 32 | 0.63 | 20 | 0.4 | 6 | 1.206 | 1.65 | 0.2619 | 150 | hv | 0 | -2 | 2 | 2.5 | 0 | 0 | FALSE | 1 | 1 | TRUE

## line_geodata
| x0 | y0 | x1 | y1 | x2 | y2 | x3 | y3 | x4 | y4
0 | 2694822.3951 | 1247363.6831 | 2694805.4905 | 1247384.9111
1 | 2694791.8223 | 1247404.7483 | 2694801.1108 | 1247390.4108 | 2694805.4905 | 1247384.9111
2 | 2694783.9704 | 1247416.8682 | 2694791.8223 | 1247404.7483
3 | 2694778.9617 | 1247413.5856 | 2694783.9704 | 1247416.8682
4 | 2694783.9704 | 1247416.8682 | 2694783.5519 | 1247417.518
5 | 2694789.4378 | 1247345.6678 | 2694787.3462 | 1247335.2263 | 2694783.4255 | 1247319.6089
6 | 2694789.4378 | 1247345.6678 | 2694778.5759 | 1247347.9737 | 2694775.3872 | 1247348.9679 | 2694764.1209 | 1247352.4684 | 2694764.1196 | 1247352.4689
7 | 2694789.4378 | 1247345.6678 | 2694791.8731 | 1247355.8812 | 2694796.4784 | 1247366.3583
8 | 2694778.0199 | 1247300.0047 | 2694782.1974 | 1247314.7173 | 2694783.4255 | 1247319.6089
9 | 2694743.8772 | 1247360.8847 | 2694754.6279 | 1247356.0861 | 2694764.1196 | 1247352.4689
10 | 2694778.9617 | 1247413.5856 | 2694772.6252 | 1247407.8355 | 2694768.3199 | 1247403.5523 | 2694764.4738 | 1247398.4203 | 2694761.2521 | 1247392.6455
11 | 2694778.9617 | 1247413.5856 | 2694771.468 | 1247425.1422
12 | 2694778.0199 | 1247300.0047 | 2694778.0139 | 1247299.9836 | 2694776.7982 | 1247292.5546
13 | 2694743.8772 | 1247360.8847 | 2694733.3891 | 1247366.7438
14 | 2694743.8772 | 1247360.8847 | 2694754.722 | 1247380.8841
15 | 2694761.2521 | 1247392.6455 | 2694755.8231 | 1247382.9146 | 2694754.722 | 1247380.8841
16 | 2694764.5249 | 1247435.8497 | 2694771.468 | 1247425.1422
17 | 2694769.5311 | 1247439.2879 | 2694754.4629 | 1247462.3092 | 2694752.89 | 1247464.7748 | 2694751.8901 | 1247466.3082
18 | 2694764.5249 | 1247435.8497 | 2694769.5311 | 1247439.2879
19 | 2694769.5311 | 1247439.2879 | 2694778.8063 | 1247447.3868 | 2694797.6393 | 1247467.9894
20 | 2694764.5249 | 1247435.8497 | 2694761.766 | 1247440.1688
21 | 2694797.6393 | 1247467.9894 | 2694800.6851 | 1247471.3215 | 2694807.7948 | 1247479.3324
22 | 2694812.2113 | 1247484.3088 | 2694807.7948 | 1247479.3324
23 | 2694817.6363 | 1247490.4215 | 2694812.2113 | 1247484.3088
24 | 2694656.1263 | 1247468.8437 | 2694672.9063 | 1247477.1958 | 2694674.6268 | 1247480.8117
25 | 2694656.1263 | 1247468.8437 | 2694653.8572 | 1247461.9356 | 2694645.7224 | 1247448.64 | 2694641.0171 | 1247433.9203
26 | 2694776.6489 | 1247291.6424 | 2694776.7982 | 1247292.5546
27 | 2694733.3891 | 1247366.7438 | 2694733.3891 | 1247366.7438 | 2694727.628 | 1247370.6056
28 | 2694700.9769 | 1247389.7437 | 2694721.9504 | 1247374.4114 | 2694727.628 | 1247370.6056
29 | 2694700.9769 | 1247389.7437 | 2694697.5115 | 1247392.395
30 | 2694700.9769 | 1247389.7437 | 2694690.234 | 1247371.1047
31 | 2694676.7913 | 1247348.5035 | 2694678.1797 | 1247350.4386 | 2694678.1797 | 1247350.4386
32 | 2694676.7913 | 1247348.5035 | 2694674.6713 | 1247345.5489
33 | 2694678.1797 | 1247350.4386 | 2694682.3733 | 1247357.4664 | 2694690.1754 | 1247371.0031
34 | 2694674.6713 | 1247345.5489 | 2694674.2411 | 1247344.9493 | 2694669.2654 | 1247338.6428 | 2694660.9913 | 1247328.821
35 | 2694690.1754 | 1247371.0031 | 2694690.234 | 1247371.1047
36 | 2694635.4816 | 1247298.5396 | 2694660.9913 | 1247328.821
37 | 2694633.993 | 1247296.2029 | 2694635.4816 | 1247298.5396
38 | 2694633.993 | 1247296.2029 | 2694652.9522 | 1247284.3824
39 | 2694677.1088 | 1247408.0099 | 2694691.5092 | 1247396.987 | 2694697.5115 | 1247392.395
40 | 2694677.1088 | 1247408.0099 | 2694682.0644 | 1247414.1493 | 2694688.3685 | 1247425.2777
41 | 2694677.1088 | 1247408.0099 | 2694658.4178 | 1247422.2288
42 | 2694677.1088 | 1247408.0099 | 2694663.8624 | 1247395.4524
43 | 2694688.3685 | 1247425.2777 | 2694688.8523 | 1247426.1318
44 | 2694641.0171 | 1247433.9203 | 2694642.9143 | 1247432.9054 | 2694652.5849 | 1247426.6661 | 2694658.4178 | 1247422.2288
45 | 2694663.8624 | 1247395.4524 | 2694649.4417 | 1247381.7816 | 2694646.7334 | 1247378.6802
46 | 2694776.1903 | 1247269.9426 | 2694776.2935 | 1247289.4703 | 2694776.6489 | 1247291.6424
47 | 2694776.1903 | 1247269.9426 | 2694776.4288 | 1247250.2708
48 | 2694776.1903 | 1247269.9426 | 2694789.3849 | 1247267.6251
49 | 2694776.4288 | 1247250.2708 | 2694776.4454 | 1247248.9074
50 | 2694789.3849 | 1247267.6251 | 2694792.7277 | 1247267.038 | 2694802.2988 | 1247263.5149
51 | 2694652.9522 | 1247284.3824 | 2694671.5717 | 1247272.7737 | 2694681.5506 | 1247266.5529
52 | 2694682.7195 | 1247265.8241 | 2694681.5506 | 1247266.5529
53 | 2694776.5126 | 1247243.3651 | 2694776.4454 | 1247248.9074
54 | 2694817.6828 | 1247257.8521 | 2694802.2988 | 1247263.5149
55 | 2694776.5234 | 1247242.4709 | 2694776.5126 | 1247243.3651
56 | 2694776.6401 | 1247232.8436 | 2694776.5234 | 1247242.4709
57 | 2694776.6401 | 1247232.8436 | 2694782.2914 | 1247228.5529 | 2694784.7751 | 1247223.6469
58 | 2694817.6828 | 1247257.8521 | 2694817.7273 | 1247259.3206 | 2694834.0912 | 1247292.6612
59 | 2694721.7062 | 1247478.528 | 2694716.6927 | 1247471.3016 | 2694717.1074 | 1247465.2035 | 2694712.8218 | 1247457.7961 | 2694711.3372 | 1247455.118
60 | 2694708.2255 | 1247449.5052 | 2694708.2255 | 1247449.5052 | 2694711.3372 | 1247455.118
61 | 2694708.2255 | 1247449.5052 | 2694698.6766 | 1247441.5133 | 2694695.9214 | 1247437.7704
62 | 2694695.9214 | 1247437.7704 | 2694693.856 | 1247434.9646 | 2694692.3512 | 1247432.3083
63 | 2694690.8477 | 1247429.6542 | 2694692.3512 | 1247432.3083
64 | 2694688.8523 | 1247426.1318 | 2694690.8477 | 1247429.6542

## bus_geodata
| x | y | coords
0 | 2694822.3951 | 1247363.6831
1 | 2694805.4905 | 1247384.9111
2 | 2694791.8223 | 1247404.7483
3 | 2694783.9704 | 1247416.8682
4 | 2694789.4378 | 1247345.6678
5 | 2694783.4255 | 1247319.6089
6 | 2694764.1196 | 1247352.4689
7 | 2694796.4784 | 1247366.3583
8 | 2694778.9617 | 1247413.5856
9 | 2694783.5519 | 1247417.518
10 | 2694778.0199 | 1247300.0047
11 | 2694743.8772 | 1247360.8847
12 | 2694761.2521 | 1247392.6455
13 | 2694771.468 | 1247425.1422
14 | 2694751.8901 | 1247466.3082
15 | 2694769.5311 | 1247439.2879
16 | 2694764.5249 | 1247435.8497
17 | 2694797.6393 | 1247467.9894
18 | 2694761.766 | 1247440.1688
19 | 2694807.7948 | 1247479.3324
20 | 2694812.2113 | 1247484.3088
21 | 2694674.6268 | 1247480.8117
22 | 2694656.1263 | 1247468.8437
23 | 2694817.6363 | 1247490.4215
24 | 2694754.722 | 1247380.8841
25 | 2694776.7982 | 1247292.5546
26 | 2694733.3891 | 1247366.7438
27 | 2694727.628 | 1247370.6056
28 | 2694700.9769 | 1247389.7437
29 | 2694676.7913 | 1247348.5035
30 | 2694678.1797 | 1247350.4386
31 | 2694674.6713 | 1247345.5489
32 | 2694690.1754 | 1247371.0031
33 | 2694660.9913 | 1247328.821
34 | 2694690.234 | 1247371.1047
35 | 2694635.4816 | 1247298.5396
36 | 2694633.993 | 1247296.2029
37 | 2694697.5115 | 1247392.395
38 | 2694677.1088 | 1247408.0099
39 | 2694688.3685 | 1247425.2777
40 | 2694658.4178 | 1247422.2288
41 | 2694663.8624 | 1247395.4524
42 | 2694776.6489 | 1247291.6424
43 | 2694776.1903 | 1247269.9426
44 | 2694776.4288 | 1247250.2708
45 | 2694789.3849 | 1247267.6251
46 | 2694652.9522 | 1247284.3824
47 | 2694681.5506 | 1247266.5529
48 | 2694682.7195 | 1247265.8241
49 | 2694646.7334 | 1247378.6802
50 | 2694776.4454 | 1247248.9074
51 | 2694802.2988 | 1247263.5149
52 | 2694776.5126 | 1247243.3651
53 | 2694776.5234 | 1247242.4709
54 | 2694776.6401 | 1247232.8436
55 | 2694784.7751 | 1247223.6469
56 | 2694817.6828 | 1247257.8521
57 | 2694834.0912 | 1247292.6612
58 | 2694721.7062 | 1247478.528
59 | 2694711.3372 | 1247455.118
60 | 2694708.2255 | 1247449.5052
61 | 2694695.9214 | 1247437.7704
62 | 2694692.3512 | 1247432.3083
63 | 2694690.8477 | 1247429.6542
64 | 2694688.8523 | 1247426.1318
65 | 2694641.0171 | 1247433.9203
66 | 2694700.9769 | 1247389.7437

## line_std_types
| c_nf_per_km | r_ohm_per_km | x_ohm_per_km | max_i_ka | type | q_mm2 | alpha | voltage_rating
NAYY 4x50 SE | 210 | 0.642 | 0.083 | 0.142 | cs | 50 | 0.00403 | LV
NAYY 4x120 SE | 264 | 0.225 | 0.08 | 0.242 | cs | 120 | 0.00403 | LV
NAYY 4x150 SE | 261 | 0.208 | 0.08 | 0.27 | cs | 150 | 0.00403 | LV
NA2XS2Y 1x95 RM/25 12/20 kV | 216 | 0.313 | 0.132 | 0.252 | cs | 95 | 0.00403 | MV
NA2XS2Y 1x185 RM/25 12/20 kV | 273 | 0.161 | 0.117 | 0.362 | cs | 185 | 0.00403 | MV
NA2XS2Y 1x240 RM/25 12/20 kV | 304 | 0.122 | 0.112 | 0.421 | cs | 240 | 0.00403 | MV
NA2XS2Y 1x95 RM/25 6/10 kV | 315 | 0.313 | 0.123 | 0.249 | cs | 95 | 0.00403 | MV
NA2XS2Y 1x185 RM/25 6/10 kV | 406 | 0.161 | 0.11 | 0.358 | cs | 185 | 0.00403 | MV
NA2XS2Y 1x240 RM/25 6/10 kV | 456 | 0.122 | 0.105 | 0.416 | cs | 240 | 0.00403 | MV
NA2XS2Y 1x150 RM/25 12/20 kV | 250 | 0.206 | 0.116 | 0.319 | cs | 150 | 0.00403 | MV
NA2XS2Y 1x120 RM/25 12/20 kV | 230 | 0.253 | 0.119 | 0.283 | cs | 120 | 0.00403 | MV
NA2XS2Y 1x70 RM/25 12/20 kV | 190 | 0.443 | 0.132 | 0.22 | cs | 70 | 0.00403 | MV
NA2XS2Y 1x150 RM/25 6/10 kV | 360 | 0.206 | 0.11 | 0.315 | cs | 150 | 0.00403 | MV
NA2XS2Y 1x120 RM/25 6/10 kV | 340 | 0.253 | 0.113 | 0.28 | cs | 120 | 0.00403 | MV
NA2XS2Y 1x70 RM/25 6/10 kV | 280 | 0.443 | 0.123 | 0.217 | cs | 70 | 0.00403 | MV
N2XS(FL)2Y 1x120 RM/35 64/110 kV | 112 | 0.153 | 0.166 | 0.366 | cs | 120 | 0.00393 | HV
N2XS(FL)2Y 1x185 RM/35 64/110 kV | 125 | 0.099 | 0.156 | 0.457 | cs | 185 | 0.00393 | HV
N2XS(FL)2Y 1x240 RM/35 64/110 kV | 135 | 0.075 | 0.149 | 0.526 | cs | 240 | 0.00393 | HV
N2XS(FL)2Y 1x300 RM/35 64/110 kV | 144 | 0.06 | 0.144 | 0.588 | cs | 300 | 0.00393 | HV
15-AL1/3-ST1A 0.4 | 11 | 1.8769 | 0.35 | 0.105 | ol | 16 | 0.00403 | LV
24-AL1/4-ST1A 0.4 | 11.25 | 1.2012 | 0.335 | 0.14 | ol | 24 | 0.00403 | LV
48-AL1/8-ST1A 0.4 | 12.2 | 0.5939 | 0.3 | 0.21 | ol | 48 | 0.00403 | LV
94-AL1/15-ST1A 0.4 | 13.2 | 0.306 | 0.29 | 0.35 | ol | 94 | 0.00403 | LV
34-AL1/6-ST1A 10.0 | 9.7 | 0.8342 | 0.36 | 0.17 | ol | 34 | 0.00403 | MV
48-AL1/8-ST1A 10.0 | 10.1 | 0.5939 | 0.35 | 0.21 | ol | 48 | 0.00403 | MV
70-AL1/11-ST1A 10.0 | 10.4 | 0.4132 | 0.339 | 0.29 | ol | 70 | 0.00403 | MV
94-AL1/15-ST1A 10.0 | 10.75 | 0.306 | 0.33 | 0.35 | ol | 94 | 0.00403 | MV
122-AL1/20-ST1A 10.0 | 11.1 | 0.2376 | 0.323 | 0.41 | ol | 122 | 0.00403 | MV
149-AL1/24-ST1A 10.0 | 11.25 | 0.194 | 0.315 | 0.47 | ol | 149 | 0.00403 | MV
34-AL1/6-ST1A 20.0 | 9.15 | 0.8342 | 0.382 | 0.17 | ol | 34 | 0.00403 | MV
48-AL1/8-ST1A 20.0 | 9.5 | 0.5939 | 0.372 | 0.21 | ol | 48 | 0.00403 | MV
70-AL1/11-ST1A 20.0 | 9.7 | 0.4132 | 0.36 | 0.29 | ol | 70 | 0.00403 | MV
94-AL1/15-ST1A 20.0 | 10 | 0.306 | 0.35 | 0.35 | ol | 94 | 0.00403 | MV
122-AL1/20-ST1A 20.0 | 10.3 | 0.2376 | 0.344 | 0.41 | ol | 122 | 0.00403 | MV
149-AL1/24-ST1A 20.0 | 10.5 | 0.194 | 0.337 | 0.47 | ol | 149 | 0.00403 | MV
184-AL1/30-ST1A 20.0 | 10.75 | 0.1571 | 0.33 | 0.535 | ol | 184 | 0.00403 | MV
243-AL1/39-ST1A 20.0 | 11 | 0.1188 | 0.32 | 0.645 | ol | 243 | 0.00403 | MV
48-AL1/8-ST1A 110.0 | 8 | 0.5939 | 0.46 | 0.21 | ol | 48 | 0.00403 | HV
70-AL1/11-ST1A 110.0 | 8.4 | 0.4132 | 0.45 | 0.29 | ol | 70 | 0.00403 | HV
94-AL1/15-ST1A 110.0 | 8.65 | 0.306 | 0.44 | 0.35 | ol | 94 | 0.00403 | HV
122-AL1/20-ST1A 110.0 | 8.5 | 0.2376 | 0.43 | 0.41 | ol | 122 | 0.00403 | HV
149-AL1/24-ST1A 110.0 | 8.75 | 0.194 | 0.41 | 0.47 | ol | 149 | 0.00403 | HV
184-AL1/30-ST1A 110.0 | 8.8 | 0.1571 | 0.4 | 0.535 | ol | 184 | 0.00403 | HV
243-AL1/39-ST1A 110.0 | 9 | 0.1188 | 0.39 | 0.645 | ol | 243 | 0.00403 | HV
305-AL1/39-ST1A 110.0 | 9.2 | 0.0949 | 0.38 | 0.74 | ol | 305 | 0.00403 | HV
490-AL1/64-ST1A 110.0 | 9.75 | 0.059 | 0.37 | 0.96 | ol | 490 | 0.00403 | HV
679-AL1/86-ST1A 110.0 | 9.95 | 0.042 | 0.36 | 1.15 | ol | 679 | 0.00403 | HV
490-AL1/64-ST1A 220.0 | 10 | 0.059 | 0.285 | 0.96 | ol | 490 | 0.00403 | HV
679-AL1/86-ST1A 220.0 | 11.7 | 0.042 | 0.275 | 1.15 | ol | 679 | 0.00403 | HV
490-AL1/64-ST1A 380.0 | 11 | 0.059 | 0.253 | 0.96 | ol | 490 | 0.00403 | HV
679-AL1/86-ST1A 380.0 | 14.6 | 0.042 | 0.25 | 1.15 | ol | 679 | 0.00403 | HV

## trafo_std_types
| i0_percent | pfe_kw | vkr_percent | sn_mva | vn_lv_kv | vn_hv_kv | vk_percent | shift_degree | vector_group | tap_side | tap_neutral | tap_min | tap_max | tap_step_degree | tap_step_percent | tap_phase_shifter
160 MVA 380/110 kV | 0.06 | 60 | 0.25 | 160 | 110 | 380 | 12.2 | 0 | Yy0 | hv | 0 | -9 | 9 | 0 | 1.5 | FALSE
100 MVA 220/110 kV | 0.06 | 55 | 0.26 | 100 | 110 | 220 | 12 | 0 | Yy0 | hv | 0 | -9 | 9 | 0 | 1.5 | FALSE
63 MVA 110/20 kV | 0.04 | 22 | 0.32 | 63 | 20 | 110 | 18 | 150 | YNd5 | hv | 0 | -9 | 9 | 0 | 1.5 | FALSE
40 MVA 110/20 kV | 0.05 | 18 | 0.34 | 40 | 20 | 110 | 16.2 | 150 | YNd5 | hv | 0 | -9 | 9 | 0 | 1.5 | FALSE
25 MVA 110/20 kV | 0.07 | 14 | 0.41 | 25 | 20 | 110 | 12 | 150 | YNd5 | hv | 0 | -9 | 9 | 0 | 1.5 | FALSE
63 MVA 110/10 kV | 0.04 | 22 | 0.32 | 63 | 10 | 110 | 18 | 150 | YNd5 | hv | 0 | -9 | 9 | 0 | 1.5 | FALSE
40 MVA 110/10 kV | 0.05 | 18 | 0.34 | 40 | 10 | 110 | 16.2 | 150 | YNd5 | hv | 0 | -9 | 9 | 0 | 1.5 | FALSE
25 MVA 110/10 kV | 0.07 | 14 | 0.41 | 25 | 10 | 110 | 12 | 150 | YNd5 | hv | 0 | -9 | 9 | 0 | 1.5 | FALSE
0.25 MVA 20/0.4 kV | 0.32 | 0.8 | 1.44 | 0.25 | 0.4 | 20 | 6 | 150 | Yzn5 | hv | 0 | -2 | 2 | 0 | 2.5 | FALSE
0.4 MVA 20/0.4 kV | 0.3375 | 1.35 | 1.425 | 0.4 | 0.4 | 20 | 6 | 150 | Dyn5 | hv | 0 | -2 | 2 | 0 | 2.5 | FALSE
0.63 MVA 20/0.4 kV | 0.2619 | 1.65 | 1.206 | 0.63 | 0.4 | 20 | 6 | 150 | Dyn5 | hv | 0 | -2 | 2 | 0 | 2.5 | FALSE
0.25 MVA 10/0.4 kV | 0.24 | 0.6 | 1.2 | 0.25 | 0.4 | 10 | 4 | 150 | Dyn5 | hv | 0 | -2 | 2 | 0 | 2.5 | FALSE
0.4 MVA 10/0.4 kV | 0.2375 | 0.95 | 1.325 | 0.4 | 0.4 | 10 | 4 | 150 | Dyn5 | hv | 0 | -2 | 2 | 0 | 2.5 | FALSE
0.63 MVA 10/0.4 kV | 0.1873 | 1.18 | 1.0794 | 0.63 | 0.4 | 10 | 4 | 150 | Dyn5 | hv | 0 | -2 | 2 | 0 | 2.5 | FALSE

## trafo3w_std_types
| sn_hv_mva | sn_mv_mva | sn_lv_mva | vn_hv_kv | vn_mv_kv | vn_lv_kv | vk_hv_percent | vk_mv_percent | vk_lv_percent | vkr_hv_percent | vkr_mv_percent | vkr_lv_percent | pfe_kw | i0_percent | shift_mv_degree | shift_lv_degree | vector_group | tap_side | tap_neutral | tap_min | tap_max | tap_step_percent
63/25/38 MVA 110/20/10 kV | 63 | 25 | 38 | 110 | 20 | 10 | 10.4 | 10.4 | 10.4 | 0.28 | 0.32 | 0.35 | 35 | 0.89 | 0 | 0 | YN0yn0yn0 | hv | 0 | -10 | 10 | 1.2
63/25/38 MVA 110/10/10 kV | 63 | 25 | 38 | 110 | 10 | 10 | 10.4 | 10.4 | 10.4 | 0.28 | 0.32 | 0.35 | 35 | 0.89 | 0 | 0 | YN0yn0yn0 | hv | 0 | -10 | 10 | 1.2

## fuse_std_types
| fuse_type | i_rated_a | t_avg | t_min | t_total | x_avg | x_min | x_total
HV 100A | HV 100A | 100 | 0 | [10.0, 3.64, 0.854, 0.281, 0.1, 0.0531, 0.022, 0.01] | [10.0, 4.267, 1.21, 0.403, 0.1, 0.058, 0.022, 0.01] | 0 | [300.0, 350.0, 450.0, 550.0, 700.0, 850.0, 1200.0, 1752.0] | [600.0, 700.0, 900.0, 1150.0, 1665.0, 2000.0, 3000.0, 4313.0]
HV 10A | HV 10A | 10 | 0 | [10.0, 1675.0, 0.344, 0.156, 0.1, 0.0417, 0.0171, 0.01] | [10.0, 1.3, 0.3, 0.155, 0.1, 0.0555, 0.023, 0.01] | 0 | [30.0, 32.0, 35.0, 37.0, 39.0, 50.0, 70.0, 88.0] | [60.0, 70.0, 80.0, 87.0, 94.0, 110.0, 150.0, 216.0]
HV 125A | HV 125A | 125 | 0 | [10.0, 1.82, 0.344, 0.1, 0.0467, 0.0269, 0.01] | [10.0, 2.478, 0.426, 0.1, 0.0427, 0.0211, 0.01] | 0 | [375.0, 500.0, 700.0, 925.0, 1200.0, 1500.0, 2341.0] | [750.0, 1000.0, 1500.0, 2200.0, 3000.0, 4000.0, 5765.0]
HV 160A | HV 160A | 160 | 0 | [10.0, 4.15, 1.03, 0.198, 0.1, 0.051, 0.0172, 0.01] | [10.0, 2.3, 0.734, 0.274, 0.1, 0.046, 0.0177, 0.01] | 0 | [480.0, 550.0, 700.0, 1000.0, 1260.0, 1600.0, 2500.0, 3227.0] | [960.0, 1300.0, 1700.0, 2200.0, 2996.0, 4000.0, 6000.0, 7946.0]
HV 16A | HV 16A | 16 | 0 | [10.0, 0.352, 0.164, 0.1, 0.0649, 0.0342, 0.01] | [10.0, 2.34, 0.722, 0.181, 0.1, 0.055, 0.0296, 0.01] | 0 | [48.0, 60.0, 65.0, 71.0, 80.0, 100.0, 162.0] | [96.0, 110.0, 125.0, 150.0, 168.0, 200.0, 250.0, 398.0]
HV 200A | HV 200A | 200 | 0 | [10.0, 4.267, 1.21, 0.403, 0.1, 0.058, 0.022, 0.01] | [10.0, 3.73, 1.654, 0.328, 0.1, 0.0531, 0.019, 0.01] | 0 | [600.0, 700.0, 900.0, 1150.0, 1665.0, 2000.0, 3000.0, 4313.0] | [1200.0, 1500.0, 1800.0, 2700.0, 3960.0, 5000.0, 7500.0, 10620.0]
HV 20A | HV 20A | 20 | 0 | [10.0, 1.3, 0.3, 0.155, 0.1, 0.0555, 0.023, 0.01] | [10.0, 1.3, 0.161, 0.1, 0.0611, 0.0399, 0.0141, 0.01] | 0 | [60.0, 70.0, 80.0, 87.0, 94.0, 110.0, 150.0, 216.0] | [120.0, 150.0, 200.0, 223.0, 260.0, 300.0, 450.0, 532.0]
HV 25A | HV 25A | 25 | 0 | [10.0, 2.512, 0.833, 0.299, 0.1, 0.0372, 0.0223, 0.01] | [10.0, 3.125, 0.597, 0.198, 0.1, 0.0378, 0.022, 0.01] | 0 | [75.0, 82.0, 90.0, 100.0, 124.0, 170.0, 200.0, 289.0] | [150.0, 170.0, 210.0, 250.0, 294.0, 400.0, 500.0, 711.0]
HV 31.5A | HV 31.5A | 31.5 | 0 | [10.0, 2.34, 0.722, 0.181, 0.1, 0.055, 0.0296, 0.01] | [10.0, 2.84, 0.368, 0.164, 0.1, 0.0621, 0.0378, 0.0195, 0.01] | 0 | [95.0, 110.0, 125.0, 150.0, 165.0, 200.0, 250.0, 390.0] | [189.0, 220.0, 300.0, 350.0, 393.0, 450.0, 530.0, 700.0, 960.0]
HV 40A | HV 40A | 40 | 0 | [10.0, 1.3, 0.161, 0.1, 0.0611, 0.0399, 0.0141, 0.01] | [10.0, 2.05, 0.369, 0.198, 0.1, 0.051, 0.0298, 0.01] | 0 | [120.0, 150.0, 200.0, 223.0, 260.0, 300.0, 450.0, 532.0] | [240.0, 300.0, 400.0, 450.0, 530.0, 650.0, 800.0, 1311.0]
HV 50A | HV 50A | 50 | 0 | [10.0, 3.215, 0.597, 0.198, 0.1, 0.0378, 0.022, 0.01] | [10.0, 3.64, 0.854, 0.281, 0.1, 0.0531, 0.022, 0.01] | 0 | [150.0, 170.0, 210.0, 250.0, 294.0, 400.0, 500.0, 711.0] | [300.0, 350.0, 450.0, 550.0, 700.0, 850.0, 1200.0, 1752.0]
HV 6.3A | HV 6.3A | 6.3 | 0 | [10.0, 1.39, 0.344, 0.168, 0.1, 0.056, 0.0263, 0.01] | [10.0, 1.711, 0.516, 0.198, 0.1, 0.0634, 0.0303, 0.01] | 0 | [19.0, 19.5, 20.4, 20.8, 22.0, 25.0, 32.0, 48.0] | [38.0, 40.0, 43.0, 48.0, 53.0, 60.0, 75.0, 118.0]
HV 63A | HV 63A | 63 | 0 | [10.0, 2.84, 0.368, 0.164, 0.1, 0.0621, 0.0378, 0.0195, 0.01] | [10.0, 1.82, 0.344, 0.1, 0.0467, 0.0269, 0.01] | 0 | [189.0, 220.0, 300.0, 350.0, 393.0, 450.0, 530.0, 700.0, 961.0] | [378.0, 500.0, 700.0, 934.0, 1200.0, 1500.0, 2366.0]
HV 80A | HV 80A | 80 | 0 | [10.0, 2.05, 0.369, 0.198, 0.1, 0.051, 0.0298, 0.01] | [10.0, 4.15, 1.03, 0.198, 0.1, 0.051, 0.0172, 0.01] | 0 | [240.0, 300.0, 400.0, 450.0, 530.0, 650.0, 800.0, 1311.0] | [480.0, 550.0, 700.0, 1000.0, 1260.0, 1600.0, 2500.0, 3227.0]
Siemens NH-1-100 | Siemens NH-1-100 | 100 | [5400.0, 2000.0, 400.0, 20.0, 1.0, 0.2, 0.012, 0.004] | 0 | 0 | [150.0, 190.0, 250.0, 430.0, 900.0, 1250.0, 2700.0, 3600.0] | 0 | 0
Siemens NH-1-125 | Siemens NH-1-125 | 125 | [4800.0, 120.0, 7.0, 0.1, 0.004] | 0 | 0 | [180.0, 400.0, 740.0, 2000.0, 4250.0] | 0 | 0
Siemens NH-1-16 | Siemens NH-1-16 | 16 | [4000.0, 400.0, 2.0, 0.1, 0.04, 0.01] | 0 | 0 | [26.0, 35.0, 75.0, 150.0, 200.0, 300.0] | 0 | 0
Siemens NH-1-160 | Siemens NH-1-160 | 160 | [4800.0, 120.0, 7.0, 0.1, 0.004] | 0 | 0 | [210.0, 500.0, 900.0, 2300.0, 5000.0] | 0 | 0
Siemens NH-1-25 | Siemens NH-1-25 | 25 | [4000.0, 1000.0, 10.0, 0.2, 0.02, 0.01] | 0 | 0 | [40.0, 50.0, 100.0, 210.0, 400.0, 500.0] | 0 | 0
Siemens NH-1-50 | Siemens NH-1-50 | 50 | [4000.0, 40.0, 4.0, 1.0, 0.02, 0.01] | 0 | 0 | [86.0, 200.0, 300.0, 400.0, 1000.0, 1280.0] | 0 | 0
Siemens NH-1-63 | Siemens NH-1-63 | 63 | [4000.0, 100.0, 10.0, 2.0, 0.04, 0.01] | 0 | 0 | [100.0, 200.0, 300.0, 400.0, 1000.0, 1500.0] | 0 | 0
Siemens NH-1-80 | Siemens NH-1-80 | 80 | [4800.0, 120.0, 7.0, 0.1, 0.01] | 0 | 0 | [150.58, 250.0, 450.0, 1150.0, 2470.0] | 0 | 0
Siemens NH-2-1000 | Siemens NH-2-1000 | 1000 | [4800.0, 120.0, 7.0, 0.1, 0.004] | 0 | 0 | [1900.0, 3500.0, 8400.0, 24000.0, 52000.0] | 0 | 0
Siemens NH-2-200 | Siemens NH-2-200 | 200 | [4800.0, 120.0, 7.0, 0.1, 0.004] | 0 | 0 | [280.0, 650.0, 1200.0, 3000.0, 7000.0] | 0 | 0
Siemens NH-2-224 | Siemens NH-2-224 | 224 | [4800.0, 120.0, 7.0, 0.2, 0.04, 0.004] | 0 | 0 | [400.0, 750.0, 1453.0, 3025.0, 4315.0, 7600.0] | 0 | 0
Siemens NH-2-250 | Siemens NH-2-250 | 250 | [4800.0, 120.0, 7.0, 0.1, 0.004] | 0 | 0 | [450.0, 800.0, 1650.0, 4000.0, 8500.0] | 0 | 0
Siemens NH-2-315 | Siemens NH-2-315 | 315 | [4800.0, 120.0, 7.0, 0.1, 0.004] | 0 | 0 | [550.0, 920.0, 1900.0, 5000.0, 11000.0] | 0 | 0
Siemens NH-2-355 | Siemens NH-2-355 | 355 | [4800.0, 120.0, 6.0, 0.1, 0.004] | 0 | 0 | [650.0, 1116.27, 2350.0, 5840.0, 12790.0] | 0 | 0
Siemens NH-2-400 | Siemens NH-2-400 | 400 | [4800.0, 120.0, 7.0, 0.1, 0.004] | 0 | 0 | [720.0, 1350.0, 2800.0, 6500.0, 15000.0] | 0 | 0
Siemens NH-2-425 | Siemens NH-2-425 | 425 | [4800.0, 120.0, 7.0, 0.1, 0.004] | 0 | 0 | [850.0, 1500.0, 3050.0, 7500.0, 16500.0] | 0 | 0
Siemens NH-2-630 | Siemens NH-2-630 | 630 | [4800.0, 120.0, 7.0, 0.1, 0.004] | 0 | 0 | [1200.0, 2000.0, 4800.0, 12000.0, 26000.0] | 0 | 0

## res_bus
| vm_pu | va_degree | p_mw | q_mvar
0 | 0.98908 | -0.20999 | 0.005588 | 0.0014005
1 | 0.98922 | -0.20728 | 0.0015574 | 0.00039032
2 | 0.98938 | -0.20421 | 0.0010683 | 0.00026775
3 | 0.98949 | -0.2021 | 0 | 0
4 | 0.98931 | -0.20561 | 0 | 0
5 | 0.98836 | -0.22391 | 0.01133 | 0.0028395
6 | 0.99039 | -0.18452 | 0.016773 | 0.0042038
7 | 0.98917 | -0.20826 | 0.0067776 | 0.0016986
8 | 0.98955 | -0.20089 | 0 | 0
9 | 0.98949 | -0.20215 | 0.0032304 | 0.00080962
10 | 0.98786 | -0.23373 | 0.0044207 | 0.0011079
11 | 0.99164 | -0.16042 | 0 | 0
12 | 0.99031 | -0.18612 | 0.0010399 | 0.00026062
13 | 0.98932 | -0.20544 | 0.0053133 | 0.0013316
14 | 0.98906 | -0.21047 | 0.0013361 | 0.00033487
15 | 0.9891 | -0.2097 | 0 | 0
16 | 0.98916 | -0.20846 | 0 | 0
17 | 0.98872 | -0.21702 | 0.0021123 | 0.0005294
18 | 0.98915 | -0.20861 | 0.0017205 | 0.0004312
19 | 0.98861 | -0.21922 | 0.00068089 | 0.00017065
20 | 0.98856 | -0.2201 | 0.005909 | 0.0014809
21 | 0.99429 | -0.10958 | 0.003696 | 0.0009263
22 | 0.99437 | -0.10809 | 0 | 0
23 | 0.98855 | -0.22032 | 0.0015038 | 0.00037688
24 | 0.9907 | -0.17869 | 0.014207 | 0.0035606
25 | 0.9877 | -0.23679 | 0.0045125 | 0.0011309
26 | 0.99282 | -0.13761 | 0.017385 | 0.0043571
27 | 0.99361 | -0.12234 | 0.0083053 | 0.0020815
28 | 0.99761 | -0.045656 | 0 | 0
29 | 0.99697 | -0.058227 | 0.092096 | 0.023082
30 | 0.99719 | -0.053978 | 0.055905 | 0.014011
31 | 0.9966 | -0.065336 | 0.0076588 | 0.0019195
32 | 1 | 0 | -0.53718 | -0.13532
33 | 0.99455 | -0.10477 | 0.091099 | 0.022831
34 | 0.99999 | -0.00027946 | 0.031818 | 0.0079744
35 | 0.9941 | -0.11362 | 0 | 0
36 | 0.99406 | -0.11424 | 0 | 0
37 | 0.99718 | -0.053953 | 0.0017114 | 0.00042893
38 | 0.99467 | -0.10218 | 0 | 0
39 | 0.99438 | -0.10785 | 0.0009225 | 0.0002312
40 | 0.99457 | -0.10423 | 0.0012502 | 0.00031334
41 | 0.99323 | -0.12998 | 0.073233 | 0.018354
42 | 0.98769 | -0.23709 | 0.001662 | 0.00041655
43 | 0.98736 | -0.24348 | 0 | 0
44 | 0.98716 | -0.24741 | 0.00087241 | 0.00021865
45 | 0.98729 | -0.24474 | 0.0010014 | 0.00025098
46 | 0.99381 | -0.11923 | 0.0041006 | 0.0010277
47 | 0.99354 | -0.12432 | 0.0051194 | 0.001283
48 | 0.99354 | -0.12441 | 0.003446 | 0.00086365
49 | 0.99295 | -0.13552 | 0.01308 | 0.0032782
50 | 0.98714 | -0.24767 | 0.0045128 | 0.001131
51 | 0.98724 | -0.24578 | 0.0014209 | 0.00035612
52 | 0.98711 | -0.24824 | 0.004126 | 0.0010341
53 | 0.98711 | -0.24827 | 0.0010152 | 0.00025443
54 | 0.98711 | -0.24838 | 0 | 0
55 | 0.9871 | -0.24853 | 0.00066179 | 0.00016586
56 | 0.9872 | -0.24661 | 0 | 0
57 | 0.9871 | -0.24858 | 0.002844 | 0.00071277
58 | 0.99405 | -0.11415 | 0.0020605 | 0.00051642
59 | 0.9941 | -0.11318 | 0.0031552 | 0.00079077
60 | 0.99413 | -0.11259 | 0.0013407 | 0.00033601
61 | 0.99424 | -0.11061 | 0.0024013 | 0.00060183
62 | 0.99429 | -0.10958 | 0.0015744 | 0.00039459
63 | 0.99432 | -0.10901 | 0.002182 | 0.00054687
64 | 0.99436 | -0.10811 | 0.0019215 | 0.00048159
65 | 0.99449 | -0.1056 | 0 | 0
66 | 0.99998 | 149.9956 | 0 | 0

## res_line
| p_from_mw | q_from_mvar | p_to_mw | q_to_mvar | pl_mw | ql_mvar | i_from_ka | i_to_ka | i_ka | vm_from_pu | va_from_degree | vm_to_pu | va_to_degree | loading_percent
0 | -0.005588 | -0.0014005 | 0.0055887 | 0.0014006 | 7.1919e-07 | 1.1195e-07 | 0.0084068 | 0.0084067 | 0.0084068 | 0.98908 | -0.20999 | 0.98922 | -0.20728 | 2.3096
1 | -0.0071461 | -0.0017909 | 0.0071472 | 0.0017913 | 1.0449e-06 | 3.5909e-07 | 0.010749 | 0.010749 | 0.010749 | 0.98922 | -0.20728 | 0.98938 | -0.20421 | 2.9531
2 | -0.0082155 | -0.002059 | 0.0082163 | 0.0020594 | 8.2677e-07 | 3.4366e-07 | 0.012356 | 0.012356 | 0.012356 | 0.98938 | -0.20421 | 0.98949 | -0.2021 | 3.3945
3 | -0.011447 | -0.002869 | 0.011447 | 0.0028693 | 6.6405e-07 | 3.4823e-07 | 0.017214 | 0.017214 | 0.017214 | 0.98949 | -0.2021 | 0.98955 | -0.20089 | 4.7291
4 | 0.0032304 | 0.00080961 | -0.0032304 | -0.00080962 | 6.84e-09 | -5.5502e-09 | 0.004858 | 0.004858 | 0.004858 | 0.98949 | -0.2021 | 0.98949 | -0.20215 | 1.3346
5 | 0.038438 | 0.0096533 | -0.038404 | -0.0096322 | 3.3539e-05 | 2.1122e-05 | 0.057821 | 0.057821 | 0.057821 | 0.98931 | -0.20561 | 0.98836 | -0.22391 | 15.885
6 | -0.045216 | -0.011352 | 0.045262 | 0.011381 | 4.5528e-05 | 2.88e-05 | 0.068017 | 0.068017 | 0.068017 | 0.98931 | -0.20561 | 0.99039 | -0.18452 | 18.6859
7 | 0.0067785 | 0.0016989 | -0.0067776 | -0.0016986 | 8.5542e-07 | 2.6574e-07 | 0.010196 | 0.010196 | 0.010196 | 0.98931 | -0.20561 | 0.98917 | -0.20826 | 2.801
8 | 0.027074 | 0.0067927 | -0.027062 | -0.0067848 | 1.2673e-05 | 7.8503e-06 | 0.040764 | 0.040764 | 0.040764 | 0.98836 | -0.22391 | 0.98786 | -0.23373 | 11.1989
9 | -0.062035 | -0.015585 | 0.062106 | 0.01563 | 7.1462e-05 | 4.5453e-05 | 0.093218 | 0.093218 | 0.093218 | 0.99039 | -0.18452 | 0.99164 | -0.16042 | 25.6093
10 | -0.030035 | -0.0075304 | 0.030056 | 0.0075436 | 2.1155e-05 | 1.3184e-05 | 0.045165 | 0.045165 | 0.045165 | 0.98955 | -0.20089 | 0.99031 | -0.18612 | 12.408
11 | 0.018587 | 0.0046611 | -0.018583 | -0.0046587 | 4.0353e-06 | 2.4057e-06 | 0.027951 | 0.027951 | 0.027951 | 0.98955 | -0.20089 | 0.98932 | -0.20544 | 7.6789
12 | 0.022641 | 0.0056769 | -0.022638 | -0.0056749 | 3.2931e-06 | 2.0109e-06 | 0.034105 | 0.034105 | 0.034105 | 0.98786 | -0.23373 | 0.9877 | -0.23679 | 9.3695
13 | -0.10746 | -0.027027 | 0.10758 | 0.027102 | 0.00011719 | 7.4846e-05 | 0.16128 | 0.16128 | 0.16128 | 0.99164 | -0.16042 | 0.99282 | -0.13761 | 44.3086
14 | 0.045353 | 0.011397 | -0.045314 | -0.011372 | 3.9526e-05 | 2.5003e-05 | 0.068066 | 0.068066 | 0.068066 | 0.99164 | -0.16042 | 0.9907 | -0.17869 | 18.6994
15 | -0.031096 | -0.0078042 | 0.031107 | 0.0078111 | 1.1015e-05 | 6.8765e-06 | 0.046728 | 0.046727 | 0.046728 | 0.99031 | -0.18612 | 0.9907 | -0.17869 | 12.8372
16 | 0.01327 | 0.003327 | -0.013268 | -0.003326 | 1.9065e-06 | 1.0563e-06 | 0.01996 | 0.01996 | 0.01996 | 0.98932 | -0.20544 | 0.98916 | -0.20846 | 5.4834
17 | -0.0013361 | -0.00033487 | 0.0013362 | 0.00033448 | 4.8895e-08 | -3.8286e-07 | 0.0020102 | 0.00201 | 0.0020102 | 0.98906 | -0.21047 | 0.9891 | -0.2097 | 0.55225
18 | -0.011547 | -0.0028945 | 0.011548 | 0.0028948 | 6.8588e-07 | 3.6117e-07 | 0.017371 | 0.017371 | 0.017371 | 0.9891 | -0.2097 | 0.98916 | -0.20846 | 4.7724
19 | 0.010211 | 0.00256 | -0.010207 | -0.0025582 | 3.5597e-06 | 1.7621e-06 | 0.015361 | 0.015362 | 0.015362 | 0.9891 | -0.2097 | 0.98872 | -0.21702 | 4.2202
20 | 0.0017205 | 0.00043114 | -0.0017205 | -0.0004312 | 1.2874e-08 | -5.7548e-08 | 0.0025882 | 0.0025882 | 0.0025882 | 0.98916 | -0.20846 | 0.98915 | -0.20861 | 0.71104
21 | 0.0080948 | 0.0020288 | -0.0080939 | -0.0020285 | 8.4738e-07 | 3.4708e-07 | 0.012183 | 0.012183 | 0.012183 | 0.98872 | -0.21702 | 0.98861 | -0.21922 | 3.3469
22 | 0.007413 | 0.0018578 | -0.0074127 | -0.0018577 | 3.1063e-07 | 1.1349e-07 | 0.011158 | 0.011158 | 0.011158 | 0.98861 | -0.21922 | 0.98856 | -0.2201 | 3.0653
23 | 0.0015038 | 0.00037678 | -0.0015038 | -0.00037688 | 1.5702e-08 | -9.4733e-08 | 0.0022635 | 0.0022635 | 0.0022635 | 0.98856 | -0.2201 | 0.98855 | -0.22032 | 0.62185
24 | -0.003696 | -0.0009263 | 0.0036963 | 0.00092617 | 2.6099e-07 | -1.2803e-07 | 0.0055313 | 0.0055312 | 0.0055313 | 0.99429 | -0.10958 | 0.99437 | -0.10809 | 1.5196
25 | -0.0036963 | -0.00092617 | 0.0036967 | 0.00092596 | 4.3933e-07 | -2.1565e-07 | 0.0055312 | 0.005531 | 0.0055312 | 0.99437 | -0.10809 | 0.99449 | -0.1056 | 1.5196
26 | 0.018125 | 0.004544 | -0.018125 | -0.0045438 | 2.5848e-07 | 1.5359e-07 | 0.027307 | 0.027307 | 0.027307 | 0.9877 | -0.23679 | 0.98769 | -0.23709 | 7.5019
27 | -0.12496 | -0.031459 | 0.12505 | 0.031517 | 9.128e-05 | 5.8329e-05 | 0.18734 | 0.18734 | 0.18734 | 0.99282 | -0.13761 | 0.99361 | -0.12234 | 51.467
28 | -0.13336 | -0.033599 | 0.13385 | 0.033913 | 0.00049114 | 0.0003139 | 0.19978 | 0.19978 | 0.19978 | 0.99361 | -0.12234 | 0.99761 | -0.045656 | 54.884
29 | 0.10895 | 0.027463 | -0.1089 | -0.027435 | 4.3237e-05 | 2.7615e-05 | 0.16256 | 0.16256 | 0.16256 | 0.99761 | -0.045656 | 0.99718 | -0.053953 | 44.6584
30 | -0.24279 | -0.061375 | 0.24332 | 0.061714 | 0.00052957 | 0.00033836 | 0.36233 | 0.36233 | 0.36233 | 0.99761 | -0.045656 | 0.99999 | -0.00027946 | 49.7711
31 | -0.20376 | -0.051161 | 0.20381 | 0.051188 | 4.1313e-05 | 2.6378e-05 | 0.30416 | 0.30416 | 0.30416 | 0.99697 | -0.058227 | 0.99719 | -0.053978 | 41.7801
32 | 0.11167 | 0.02808 | -0.11163 | -0.028056 | 3.7896e-05 | 2.4206e-05 | 0.1667 | 0.1667 | 0.1667 | 0.99697 | -0.058227 | 0.9966 | -0.065336 | 45.7971
33 | -0.25971 | -0.065199 | 0.26038 | 0.065628 | 0.00067058 | 0.00042855 | 0.38758 | 0.38758 | 0.38758 | 0.99719 | -0.053978 | 1 | 0 | 53.2392
34 | 0.10397 | 0.026136 | -0.10378 | -0.026011 | 0.00019539 | 0.00012477 | 0.15527 | 0.15527 | 0.15527 | 0.9966 | -0.065336 | 0.99455 | -0.10477 | 42.6556
35 | 0.27515 | 0.06969 | -0.27514 | -0.069688 | 3.6928e-06 | 2.3603e-06 | 0.40968 | 0.40968 | 0.40968 | 1 | 0 | 0.99999 | -0.00027946 | 56.2747
36 | 0.012677 | 0.00318 | -0.012672 | -0.0031771 | 5.3419e-06 | 2.9053e-06 | 0.018968 | 0.018968 | 0.018968 | 0.99455 | -0.10477 | 0.9941 | -0.11362 | 5.211
37 | 0.012672 | 0.0031771 | -0.012671 | -0.0031769 | 3.7345e-07 | 2.0312e-07 | 0.018968 | 0.018968 | 0.018968 | 0.9941 | -0.11362 | 0.99406 | -0.11424 | 5.211
38 | 0.012671 | 0.0031769 | -0.012668 | -0.0031753 | 3.0144e-06 | 1.6396e-06 | 0.018968 | 0.018968 | 0.018968 | 0.99406 | -0.11424 | 0.99381 | -0.11923 | 5.211
39 | 0.10719 | 0.027006 | -0.10694 | -0.026849 | 0.00024665 | 0.00015752 | 0.16 | 0.16 | 0.16 | 0.99718 | -0.053953 | 0.99467 | -0.10218 | 43.9568
40 | 0.015565 | 0.0039023 | -0.015561 | -0.0038999 | 4.2048e-06 | 2.4227e-06 | 0.023285 | 0.023285 | 0.023285 | 0.99467 | -0.10218 | 0.99438 | -0.10785 | 6.3971
41 | 0.0049477 | 0.0012392 | -0.0049472 | -0.0012392 | 4.8244e-07 | 3.9663e-09 | 0.0074013 | 0.0074014 | 0.0074014 | 0.99467 | -0.10218 | 0.99457 | -0.10423 | 2.0334
42 | 0.086431 | 0.021707 | -0.086317 | -0.021634 | 0.00011446 | 7.3019e-05 | 0.12932 | 0.12932 | 0.12932 | 0.99467 | -0.10218 | 0.99323 | -0.12998 | 35.5264
43 | 0.014638 | 0.0036687 | -0.014638 | -0.0036686 | 1.7663e-07 | 1.0031e-07 | 0.021905 | 0.021905 | 0.021905 | 0.99438 | -0.10785 | 0.99436 | -0.10811 | 6.0178
44 | 0.0036969 | 0.00092584 | -0.0036967 | -0.00092596 | 2.4078e-07 | -1.1826e-07 | 0.0055309 | 0.005531 | 0.005531 | 0.99457 | -0.10423 | 0.99449 | -0.1056 | 1.5195
45 | 0.013084 | 0.0032801 | -0.01308 | -0.0032782 | 3.4564e-06 | 1.9017e-06 | 0.019602 | 0.019602 | 0.019602 | 0.99323 | -0.12998 | 0.99295 | -0.13552 | 5.3852
46 | 0.016463 | 0.0041273 | -0.016458 | -0.0041243 | 5.0127e-06 | 2.9302e-06 | 0.024803 | 0.024803 | 0.024803 | 0.98769 | -0.23709 | 0.98736 | -0.24348 | 6.814
47 | 0.011191 | 0.0028049 | -0.011189 | -0.0028038 | 2.0984e-06 | 1.0914e-06 | 0.016865 | 0.016865 | 0.016865 | 0.98736 | -0.24348 | 0.98716 | -0.24741 | 4.6333
48 | 0.0052672 | 0.0013194 | -0.0052669 | -0.0013194 | 3.1654e-07 | 3.1261e-08 | 0.0079378 | 0.0079379 | 0.0079379 | 0.98736 | -0.24348 | 0.98729 | -0.24474 | 2.1807
49 | 0.010316 | 0.0025852 | -0.010316 | -0.0025851 | 1.2364e-07 | 6.1697e-08 | 0.01555 | 0.01555 | 0.01555 | 0.98716 | -0.24741 | 0.98714 | -0.24767 | 4.272
50 | 0.0042655 | 0.0010684 | -0.0042653 | -0.0010684 | 2.1066e-07 | -3.8995e-08 | 0.0064286 | 0.0064287 | 0.0064287 | 0.98729 | -0.24474 | 0.98724 | -0.24578 | 1.7661
51 | 0.0085675 | 0.0021476 | -0.0085654 | -0.0021467 | 2.0797e-06 | 8.9447e-07 | 0.012828 | 0.012828 | 0.012828 | 0.99381 | -0.11923 | 0.99354 | -0.12432 | 3.5243
52 | 0.003446 | 0.00086364 | -0.003446 | -0.00086365 | 1.3759e-08 | -9.0328e-09 | 0.0051611 | 0.0051611 | 0.0051611 | 0.99354 | -0.12432 | 0.99354 | -0.12441 | 1.4179
53 | 0.0058031 | 0.0014541 | -0.005803 | -0.0014541 | 1.5905e-07 | 3.0934e-08 | 0.0087475 | 0.0087476 | 0.0087476 | 0.98714 | -0.24767 | 0.98711 | -0.24824 | 2.4032
54 | 0.0028443 | 0.00071231 | -0.0028442 | -0.00071244 | 1.1298e-07 | -1.373e-07 | 0.0042869 | 0.004287 | 0.004287 | 0.98724 | -0.24578 | 0.9872 | -0.24661 | 1.1778
55 | 0.001677 | 0.00042001 | -0.001677 | -0.00042002 | 2.1431e-09 | -1.006e-08 | 0.0025279 | 0.0025279 | 0.0025279 | 0.98711 | -0.24824 | 0.98711 | -0.24827 | 0.69448
56 | 0.0006618 | 0.00016558 | -0.0006618 | -0.0001657 | 3.5928e-09 | -1.2078e-07 | 0.00099753 | 0.00099757 | 0.00099757 | 0.98711 | -0.24827 | 0.98711 | -0.24838 | 0.27406
57 | 0.0006618 | 0.0001657 | -0.00066179 | -0.00016586 | 4.7003e-09 | -1.5799e-07 | 0.00099757 | 0.00099763 | 0.00099763 | 0.98711 | -0.24838 | 0.9871 | -0.24853 | 0.27407
58 | 0.0028442 | 0.00071244 | -0.002844 | -0.00071277 | 2.661e-07 | -3.2328e-07 | 0.004287 | 0.0042872 | 0.0042872 | 0.9872 | -0.24661 | 0.9871 | -0.24858 | 1.1778
59 | -0.0020605 | -0.00051642 | 0.0020606 | 0.00051614 | 9.4638e-08 | -2.8334e-07 | 0.0030845 | 0.0030843 | 0.0030845 | 0.99405 | -0.11415 | 0.9941 | -0.11318 | 0.84738
60 | -0.0052158 | -0.0013069 | 0.005216 | 0.0013069 | 1.4669e-07 | 1.0673e-08 | 0.0078072 | 0.0078072 | 0.0078072 | 0.9941 | -0.11318 | 0.99413 | -0.11259 | 2.1448
61 | -0.0065567 | -0.0016429 | 0.0065573 | 0.0016431 | 6.1759e-07 | 1.7353e-07 | 0.0098139 | 0.0098139 | 0.0098139 | 0.99413 | -0.11259 | 0.99424 | -0.11061 | 2.6961
62 | -0.0089587 | -0.0022449 | 0.0089591 | 0.0022451 | 4.4068e-07 | 1.9726e-07 | 0.013408 | 0.013408 | 0.013408 | 0.99424 | -0.11061 | 0.99429 | -0.10958 | 3.6835
63 | -0.010534 | -0.0026397 | 0.010534 | 0.0026399 | 2.8426e-07 | 1.4236e-07 | 0.015764 | 0.015764 | 0.015764 | 0.99429 | -0.10958 | 0.99432 | -0.10901 | 4.3308
64 | -0.012716 | -0.0031867 | 0.012716 | 0.003187 | 5.4974e-07 | 2.9932e-07 | 0.019029 | 0.019029 | 0.019029 | 0.99432 | -0.10901 | 0.99436 | -0.10811 | 5.2279

## res_trafo
| p_hv_mw | q_hv_mvar | p_lv_mw | q_lv_mvar | pl_mw | ql_mvar | i_hv_ka | i_lv_ka | vm_hv_pu | va_hv_degree | vm_lv_pu | va_lv_degree | loading_percent
0 | -1.2729e-15 | -1.3162e-15 | 0.00165 | 1.2699e-07 | 0.00165 | 1.2699e-07 | 5.2857e-17 | 0.0023815 | 0.99998 | 149.9956 | 1 | 0 | 0.2619

## res_ext_grid
| p_mw | q_mvar
0 | 0.54582 | 0.13748

## res_load
| p_mw | q_mvar
0 | 0.005588 | 0.0014005
1 | 0.0015574 | 0.00039032
2 | 0.0010683 | 0.00026775
3 | 0.01133 | 0.0028395
4 | 0.016773 | 0.0042038
5 | 0.0067776 | 0.0016986
6 | 0.0032304 | 0.00080962
7 | 0.0044207 | 0.0011079
8 | 0.0010399 | 0.00026062
9 | 0.0053133 | 0.0013316
10 | 0.0013361 | 0.00033487
11 | 0.0021123 | 0.0005294
12 | 0.0017205 | 0.0004312
13 | 0.00068089 | 0.00017065
14 | 0.005909 | 0.0014809
15 | 0.003696 | 0.0009263
16 | 0.0015038 | 0.00037688
17 | 0.014207 | 0.0035606
18 | 0.0045125 | 0.0011309
19 | 0.017385 | 0.0043571
20 | 0.0083053 | 0.0020815
21 | 0.092096 | 0.023082
22 | 0.055905 | 0.014011
23 | 0.0076588 | 0.0019195
24 | 0.008639 | 0.0021651
25 | 0.091099 | 0.022831
26 | 0.031818 | 0.0079744
27 | 0.0017114 | 0.00042893
28 | 0.0009225 | 0.0002312
29 | 0.0012502 | 0.00031334
30 | 0.073233 | 0.018354
31 | 0.001662 | 0.00041655
32 | 0.00087241 | 0.00021865
33 | 0.0010014 | 0.00025098
34 | 0.0041006 | 0.0010277
35 | 0.0051194 | 0.001283
36 | 0.003446 | 0.00086365
37 | 0.01308 | 0.0032782
38 | 0.0045128 | 0.001131
39 | 0.0014209 | 0.00035612
40 | 0.004126 | 0.0010341
41 | 0.0010152 | 0.00025443
42 | 0.00066179 | 0.00016586
43 | 0.002844 | 0.00071277
44 | 0.0020605 | 0.00051642
45 | 0.0031552 | 0.00079077
46 | 0.0013407 | 0.00033601
47 | 0.0024013 | 0.00060183
48 | 0.0015744 | 0.00039459
49 | 0.002182 | 0.00054687
50 | 0.0019215 | 0.00048159

## dtypes
| element | column | dtype
0 | bus | name | object
1 | bus | vn_kv | float64
2 | bus | type | object
3 | bus | zone | object
4 | bus | in_service | bool
5 | load | name | object
6 | load | bus | uint32
7 | load | p_mw | float64
8 | load | q_mvar | float64
9 | load | const_z_percent | float64
10 | load | const_i_percent | float64
11 | load | sn_mva | float64
12 | load | scaling | float64
13 | load | in_service | bool
14 | load | type | object
15 | ext_grid | name | object
16 | ext_grid | bus | uint32
17 | ext_grid | vm_pu | float64
18 | ext_grid | va_degree | float64
19 | ext_grid | slack_weight | float64
20 | ext_grid | in_service | bool
21 | line | name | object
22 | line | std_type | object
23 | line | from_bus | uint32
24 | line | to_bus | uint32
25 | line | length_km | float64
26 | line | r_ohm_per_km | float64
27 | line | x_ohm_per_km | float64
28 | line | c_nf_per_km | float64
29 | line | g_us_per_km | float64
30 | line | max_i_ka | float64
31 | line | df | float64
32 | line | parallel | uint32
33 | line | type | object
34 | line | in_service | bool
35 | trafo | name | object
36 | trafo | std_type | object
37 | trafo | hv_bus | uint32
38 | trafo | lv_bus | uint32
39 | trafo | sn_mva | float64
40 | trafo | vn_hv_kv | float64
41 | trafo | vn_lv_kv | float64
42 | trafo | vk_percent | float64
43 | trafo | vkr_percent | float64
44 | trafo | pfe_kw | float64
45 | trafo | i0_percent | float64
46 | trafo | shift_degree | float64
47 | trafo | tap_side | object
48 | trafo | tap_neutral | int32
49 | trafo | tap_min | int32
50 | trafo | tap_max | int32
51 | trafo | tap_step_percent | float64
52 | trafo | tap_step_degree | float64
53 | trafo | tap_pos | int32
54 | trafo | tap_phase_shifter | bool
55 | trafo | parallel | uint32
56 | trafo | df | float64
57 | trafo | in_service | bool
58 | line_geodata | coords | object
59 | bus_geodata | x | float64
60 | bus_geodata | y | float64
61 | bus_geodata | coords | object
62 | res_bus | vm_pu | float64
63 | res_bus | va_degree | float64
64 | res_bus | p_mw | float64
65 | res_bus | q_mvar | float64
66 | res_line | p_from_mw | float64
67 | res_line | q_from_mvar | float64
68 | res_line | p_to_mw | float64
69 | res_line | q_to_mvar | float64
70 | res_line | pl_mw | float64
71 | res_line | ql_mvar | float64
72 | res_line | i_from_ka | float64
73 | res_line | i_to_ka | float64
74 | res_line | i_ka | float64
75 | res_line | vm_from_pu | float64
76 | res_line | va_from_degree | float64
77 | res_line | vm_to_pu | float64
78 | res_line | va_to_degree | float64
79 | res_line | loading_percent | float64
80 | res_trafo | p_hv_mw | float64
81 | res_trafo | q_hv_mvar | float64
82 | res_trafo | p_lv_mw | float64
83 | res_trafo | q_lv_mvar | float64
84 | res_trafo | pl_mw | float64
85 | res_trafo | ql_mvar | float64
86 | res_trafo | i_hv_ka | float64
87 | res_trafo | i_lv_ka | float64
88 | res_trafo | vm_hv_pu | float64
89 | res_trafo | va_hv_degree | float64
90 | res_trafo | vm_lv_pu | float64
91 | res_trafo | va_lv_degree | float64
92 | res_trafo | loading_percent | float64
93 | res_ext_grid | p_mw | float64
94 | res_ext_grid | q_mvar | float64
95 | res_load | p_mw | float64
96 | res_load | q_mvar | float64

## parameters
| version | format_version | converged | OPF_converged | name | f_hz | sn_mva
0 | 2.14.6 | 2.14.0 | TRUE | FALSE |  | 50 | 1