## bus
| name | vn_kv | type | zone | in_service
0 | bus_LV_199-37_0_4_node_0 | 0.4 | n |  | TRUE
1 | bus_LV_199-37_0_4_node_1 | 0.4 | n |  | TRUE
2 | bus_LV_199-37_0_4_node_2 | 0.4 | n |  | TRUE
3 | bus_LV_199-37_0_4_node_3 | 0.4 | n |  | TRUE
4 | bus_LV_199-37_0_4_node_4 | 0.4 | n |  | TRUE
5 | bus_LV_199-37_0_4_node_5 | 0.4 | n |  | TRUE
6 | bus_LV_199-37_0_4_node_6 | 0.4 | n |  | TRUE
7 | bus_LV_199-37_0_4_node_8 | 0.4 | n |  | TRUE
8 | bus_LV_199-37_0_4_node_16 | 0.4 | n |  | TRUE
9 | bus_LV_199-37_0_4_node_12 | 0.4 | n |  | TRUE
10 | bus_LV_199-37_0_4_node_7 | 0.4 | n |  | TRUE
11 | bus_LV_199-37_0_4_node_15 | 0.4 | n |  | TRUE
12 | bus_LV_199-37_0_4_node_72 | 0.4 | n |  | TRUE
13 | bus_LV_199-37_0_4_node_71 | 0.4 | n |  | TRUE
14 | bus_LV_199-37_0_4_node_38 | 0.4 | n |  | TRUE
15 | bus_LV_199-37_0_4_node_37 | 0.4 | n |  | TRUE
16 | bus_LV_199-37_0_4_node_10 | 0.4 | n |  | TRUE
17 | bus_LV_199-37_0_4_node_9 | 0.4 | n |  | TRUE
18 | bus_LV_199-37_0_4_node_11 | 0.4 | n |  | TRUE
19 | bus_LV_199-37_0_4_node_13 | 0.4 | n |  | TRUE
20 | bus_LV_199-37_0_4_node_73 | 0.4 | n |  | TRUE
21 | bus_LV_199-37_0_4_node_27 | 0.4 | n |  | TRUE
22 | bus_LV_199-37_0_4_node_28 | 0.4 | n |  | TRUE
23 | bus_LV_199-37_0_4_node_25 | 0.4 | n |  | TRUE
24 | bus_LV_199-37_0_4_node_18 | 0.4 | n |  | TRUE
25 | bus_LV_199-37_0_4_node_55 | 0.4 | n |  | TRUE
26 | bus_LV_199-37_0_4_node_57 | 0.4 | n |  | TRUE
27 | bus_LV_199-37_0_4_node_44 | 0.4 | n |  | TRUE
28 | bus_LV_199-37_0_4_node_20 | 0.4 | n |  | TRUE
29 | bus_LV_199-37_0_4_node_21 | 0.4 | n |  | TRUE
30 | bus_LV_199-37_0_4_node_22 | 0.4 | n |  | TRUE
31 | bus_LV_199-37_0_4_node_23 | 0.4 | n |  | TRUE
32 | bus_LV_199-37_0_4_node_24 | 0.4 | n |  | TRUE
33 | bus_LV_199-37_0_4_node_26 | 0.4 | n |  | TRUE
34 | bus_LV_199-37_0_4_node_29 | 0.4 | n |  | TRUE
35 | bus_LV_199-37_0_4_node_30 | 0.4 | n |  | TRUE
36 | bus_LV_199-37_0_4_node_31 | 0.4 | n |  | TRUE
37 | bus_LV_199-37_0_4_node_32 | 0.4 | n |  | TRUE
38 | bus_LV_199-37_0_4_node_33 | 0.4 | n |  | TRUE
39 | bus_LV_199-37_0_4_node_34 | 0.4 | n |  | TRUE
40 | bus_LV_199-37_0_4_node_39 | 0.4 | n |  | TRUE
41 | bus_LV_199-37_0_4_node_35 | 0.4 | n |  | TRUE
42 | bus_LV_199-37_0_4_node_36 | 0.4 | n |  | TRUE
43 | bus_LV_199-37_0_4_node_69 | 0.4 | n |  | TRUE
44 | bus_LV_199-37_0_4_node_70 | 0.4 | n |  | TRUE
45 | bus_LV_199-37_0_4_node_98 | 0.4 | n |  | TRUE
46 | bus_LV_199-37_0_4_node_78 | 0.4 | n |  | TRUE
47 | bus_LV_199-37_0_4_node_40 | 0.4 | n |  | TRUE
48 | bus_LV_199-37_0_4_node_41 | 0.4 | n |  | TRUE
49 | bus_LV_199-37_0_4_node_42 | 0.4 | n |  | TRUE
50 | bus_LV_199-37_0_4_node_43 | 0.4 | n |  | TRUE
51 | bus_LV_199-37_0_4_node_45 | 0.4 | n |  | TRUE
52 | bus_LV_199-37_0_4_node_52 | 0.4 | n |  | TRUE
53 | bus_LV_199-37_0_4_node_46 | 0.4 | n |  | TRUE
54 | bus_LV_199-37_0_4_node_51 | 0.4 | n |  | TRUE
55 | bus_LV_199-37_0_4_node_47 | 0.4 | n |  | TRUE
56 | bus_LV_199-37_0_4_node_48 | 0.4 | n |  | TRUE
57 | bus_LV_199-37_0_4_node_49 | 0.4 | n |  | TRUE
58 | bus_LV_199-37_0_4_node_50 | 0.4 | n |  | TRUE
59 | bus_LV_199-37_0_4_node_100 | 0.4 | n |  | TRUE
60 | bus_LV_199-37_0_4_node_101 | 0.4 | n |  | TRUE
61 | bus_LV_199-37_0_4_node_93 | 0.4 | n |  | TRUE
62 | bus_LV_199-37_0_4_node_87 | 0.4 | n |  | TRUE
63 | bus_LV_199-37_0_4_node_99 | 0.4 | n |  | TRUE
64 | bus_LV_199-37_0_4_node_102 | 0.4 | n |  | TRUE
65 | bus_LV_199-37_0_4_node_91 | 0.4 | n |  | TRUE
66 | bus_LV_199-37_0_4_node_53 | 0.4 | n |  | TRUE
67 | bus_LV_199-37_0_4_node_54 | 0.4 | n |  | TRUE
68 | bus_LV_199-37_0_4_node_56 | 0.4 | n |  | TRUE
69 | bus_LV_199-37_0_4_node_60 | 0.4 | n |  | TRUE
70 | bus_LV_199-37_0_4_node_163 | 0.4 | n |  | TRUE
71 | bus_LV_199-37_0_4_node_164 | 0.4 | n |  | TRUE
72 | bus_LV_199-37_0_4_node_157 | 0.4 | n |  | TRUE
73 | bus_LV_199-37_0_4_node_61 | 0.4 | n |  | TRUE
74 | bus_LV_199-37_0_4_node_135 | 0.4 | n |  | TRUE
75 | bus_LV_199-37_0_4_node_136 | 0.4 | n |  | TRUE
76 | bus_LV_199-37_0_4_node_134 | 0.4 | n |  | TRUE
77 | bus_LV_199-37_0_4_node_63 | 0.4 | n |  | TRUE
78 | bus_LV_199-37_0_4_node_86 | 0.4 | n |  | TRUE
79 | bus_LV_199-37_0_4_node_84 | 0.4 | n |  | TRUE
80 | bus_LV_199-37_0_4_node_64 | 0.4 | n |  | TRUE
81 | bus_LV_199-37_0_4_node_124 | 0.4 | n |  | TRUE
82 | bus_LV_199-37_0_4_node_125 | 0.4 | n |  | TRUE
83 | bus_LV_199-37_0_4_node_123 | 0.4 | n |  | TRUE
84 | bus_LV_199-37_0_4_node_66 | 0.4 | n |  | TRUE
85 | bus_LV_199-37_0_4_node_67 | 0.4 | n |  | TRUE
86 | bus_LV_199-37_0_4_node_77 | 0.4 | n |  | TRUE
87 | bus_LV_199-37_0_4_node_146 | 0.4 | n |  | TRUE
88 | bus_LV_199-37_0_4_node_158 | 0.4 | n |  | TRUE
89 | bus_LV_199-37_0_4_node_198 | 0.4 | n |  | TRUE
90 | bus_LV_199-37_0_4_node_214 | 0.4 | n |  | TRUE
91 | bus_LV_199-37_0_4_node_195 | 0.4 | n |  | TRUE
92 | bus_LV_199-37_0_4_node_210 | 0.4 | n |  | TRUE
93 | bus_LV_199-37_0_4_node_211 | 0.4 | n |  | TRUE
94 | bus_LV_199-37_0_4_node_212 | 0.4 | n |  | TRUE
95 | bus_LV_199-37_0_4_node_219 | 0.4 | n |  | TRUE
96 | bus_LV_199-37_0_4_node_62 | 0.4 | n |  | TRUE
97 | bus_LV_199-37_0_4_node_68 | 0.4 | n |  | TRUE
98 | bus_LV_199-37_0_4_node_165 | 0.4 | n |  | TRUE
99 | bus_LV_199-37_0_4_node_166 | 0.4 | n |  | TRUE
100 | bus_LV_199-37_0_4_node_156 | 0.4 | n |  | TRUE
101 | bus_LV_199-37_0_4_node_137 | 0.4 | n |  | TRUE
102 | bus_LV_199-37_0_4_node_138 | 0.4 | n |  | TRUE
103 | bus_LV_199-37_0_4_node_133 | 0.4 | n |  | TRUE
104 | bus_LV_199-37_0_4_node_88 | 0.4 | n |  | TRUE
105 | bus_LV_199-37_0_4_node_83 | 0.4 | n |  | TRUE
106 | bus_LV_199-37_0_4_node_126 | 0.4 | n |  | TRUE
107 | bus_LV_199-37_0_4_node_127 | 0.4 | n |  | TRUE
108 | bus_LV_199-37_0_4_node_122 | 0.4 | n |  | TRUE
109 | bus_LV_199-37_0_4_node_109 | 0.4 | n |  | TRUE
110 | bus_LV_199-37_0_4_node_106 | 0.4 | n |  | TRUE
111 | bus_LV_199-37_0_4_node_75 | 0.4 | n |  | TRUE
112 | bus_LV_199-37_0_4_node_108 | 0.4 | n |  | TRUE
113 | bus_LV_199-37_0_4_node_159 | 0.4 | n |  | TRUE
114 | bus_LV_199-37_0_4_node_76 | 0.4 | n |  | TRUE
115 | bus_LV_199-37_0_4_node_74 | 0.4 | n |  | TRUE
116 | bus_LV_199-37_0_4_node_79 | 0.4 | n |  | TRUE
117 | bus_LV_199-37_0_4_node_80 | 0.4 | n |  | TRUE
118 | bus_LV_199-37_0_4_node_81 | 0.4 | n |  | TRUE
119 | bus_LV_199-37_0_4_node_82 | 0.4 | n |  | TRUE
120 | bus_LV_199-37_0_4_node_85 | 0.4 | n |  | TRUE
121 | bus_LV_199-37_0_4_node_89 | 0.4 | n |  | TRUE
122 | bus_LV_199-37_0_4_node_90 | 0.4 | n |  | TRUE
123 | bus_LV_199-37_0_4_node_92 | 0.4 | n |  | TRUE
124 | bus_LV_199-37_0_4_node_94 | 0.4 | n |  | TRUE
125 | bus_LV_199-37_0_4_node_95 | 0.4 | n |  | TRUE
126 | bus_LV_199-37_0_4_node_96 | 0.4 | n |  | TRUE
127 | bus_LV_199-37_0_4_node_97 | 0.4 | n |  | TRUE
128 | bus_LV_199-37_0_4_node_103 | 0.4 | n |  | TRUE
129 | bus_LV_199-37_0_4_node_104 | 0.4 | n |  | TRUE
130 | bus_LV_199-37_0_4_node_105 | 0.4 | n |  | TRUE
131 | bus_LV_199-37_0_4_node_107 | 0.4 | n |  | TRUE
132 | bus_LV_199-37_0_4_node_110 | 0.4 | n |  | TRUE
133 | bus_LV_199-37_0_4_node_117 | 0.4 | n |  | TRUE
134 | bus_LV_199-37_0_4_node_113 | 0.4 | n |  | TRUE
135 | bus_LV_199-37_0_4_node_190 | 0.4 | n |  | TRUE
136 | bus_LV_199-37_0_4_node_115 | 0.4 | n |  | TRUE
137 | bus_LV_199-37_0_4_node_111 | 0.4 | n |  | TRUE
138 | bus_LV_199-37_0_4_node_112 | 0.4 | n |  | TRUE
139 | bus_LV_199-37_0_4_node_114 | 0.4 | n |  | TRUE
140 | bus_LV_199-37_0_4_node_116 | 0.4 | n |  | TRUE
141 | bus_LV_199-37_0_4_node_118 | 0.4 | n |  | TRUE
142 | bus_LV_199-37_0_4_node_147 | 0.4 | n |  | TRUE
143 | bus_LV_199-37_0_4_node_197 | 0.4 | n |  | TRUE
144 | bus_LV_199-37_0_4_node_161 | 0.4 | n |  | TRUE
145 | bus_LV_199-37_0_4_node_162 | 0.4 | n |  | TRUE
146 | bus_LV_199-37_0_4_node_200 | 0.4 | n |  | TRUE
147 | bus_LV_199-37_0_4_node_194 | 0.4 | n |  | TRUE
148 | bus_LV_199-37_0_4_node_119 | 0.4 | n |  | TRUE
149 | bus_LV_199-37_0_4_node_120 | 0.4 | n |  | TRUE
150 | bus_LV_199-37_0_4_node_121 | 0.4 | n |  | TRUE
151 | bus_LV_199-37_0_4_node_128 | 0.4 | n |  | TRUE
152 | bus_LV_199-37_0_4_node_129 | 0.4 | n |  | TRUE
153 | bus_LV_199-37_0_4_node_130 | 0.4 | n |  | TRUE
154 | bus_LV_199-37_0_4_node_131 | 0.4 | n |  | TRUE
155 | bus_LV_199-37_0_4_node_132 | 0.4 | n |  | TRUE
156 | bus_LV_199-37_0_4_node_148 | 0.4 | n |  | TRUE
157 | bus_LV_199-37_0_4_node_160 | 0.4 | n |  | TRUE
158 | bus_LV_199-37_0_4_node_143 | 0.4 | n |  | TRUE
159 | bus_LV_199-37_0_4_node_139 | 0.4 | n |  | TRUE
160 | bus_LV_199-37_0_4_node_140 | 0.4 | n |  | TRUE
161 | bus_LV_199-37_0_4_node_141 | 0.4 | n |  | TRUE
162 | bus_LV_199-37_0_4_node_142 | 0.4 | n |  | TRUE
163 | bus_LV_199-37_0_4_node_144 | 0.4 | n |  | TRUE
164 | bus_LV_199-37_0_4_node_145 | 0.4 | n |  | TRUE
165 | bus_LV_199-37_0_4_node_171 | 0.4 | n |  | TRUE
166 | bus_LV_199-37_0_4_node_149 | 0.4 | n |  | TRUE
167 | bus_LV_199-37_0_4_node_150 | 0.4 | n |  | TRUE
168 | bus_LV_199-37_0_4_node_151 | 0.4 | n |  | TRUE
169 | bus_LV_199-37_0_4_node_168 | 0.4 | n |  | TRUE
170 | bus_LV_199-37_0_4_node_178 | 0.4 | n |  | TRUE
171 | bus_LV_199-37_0_4_node_179 | 0.4 | n |  | TRUE
172 | bus_LV_199-37_0_4_node_152 | 0.4 | n |  | TRUE
173 | bus_LV_199-37_0_4_node_153 | 0.4 | n |  | TRUE
174 | bus_LV_199-37_0_4_node_154 | 0.4 | n |  | TRUE
175 | bus_LV_199-37_0_4_node_177 | 0.4 | n |  | TRUE
176 | bus_LV_199-37_0_4_node_155 | 0.4 | n |  | TRUE
177 | bus_LV_199-37_0_4_node_175 | 0.4 | n |  | TRUE
178 | bus_LV_199-37_0_4_node_188 | 0.4 | n |  | TRUE
179 | bus_LV_199-37_0_4_node_206 | 0.4 | n |  | TRUE
180 | bus_LV_199-37_0_4_node_167 | 0.4 | n |  | TRUE
181 | bus_LV_199-37_0_4_node_180 | 0.4 | n |  | TRUE
182 | bus_LV_199-37_0_4_node_169 | 0.4 | n |  | TRUE
183 | bus_LV_199-37_0_4_node_170 | 0.4 | n |  | TRUE
184 | bus_LV_199-37_0_4_node_181 | 0.4 | n |  | TRUE
185 | bus_LV_199-37_0_4_node_172 | 0.4 | n |  | TRUE
186 | bus_LV_199-37_0_4_node_173 | 0.4 | n |  | TRUE
187 | bus_LV_199-37_0_4_node_174 | 0.4 | n |  | TRUE
188 | bus_LV_199-37_0_4_node_184 | 0.4 | n |  | TRUE
189 | bus_LV_199-37_0_4_node_176 | 0.4 | n |  | TRUE
190 | bus_LV_199-37_0_4_node_185 | 0.4 | n |  | TRUE
191 | bus_LV_199-37_0_4_node_189 | 0.4 | n |  | TRUE
192 | bus_LV_199-37_0_4_node_192 | 0.4 | n |  | TRUE
193 | bus_LV_199-37_0_4_node_207 | 0.4 | n |  | TRUE
194 | bus_LV_199-37_0_4_node_205 | 0.4 | n |  | TRUE
195 | bus_LV_199-37_0_4_node_182 | 0.4 | n |  | TRUE
196 | bus_LV_199-37_0_4_node_183 | 0.4 | n |  | TRUE
197 | bus_LV_199-37_0_4_node_186 | 0.4 | n |  | TRUE
198 | bus_LV_199-37_0_4_node_187 | 0.4 | n |  | TRUE
199 | bus_LV_199-37_0_4_node_201 | 0.4 | n |  | TRUE
200 | bus_LV_199-37_0_4_node_191 | 0.4 | n |  | TRUE
201 | bus_LV_199-37_0_4_node_193 | 0.4 | n |  | TRUE
202 | bus_LV_199-37_0_4_node_196 | 0.4 | n |  | TRUE
203 | bus_LV_199-37_0_4_node_202 | 0.4 | n |  | TRUE
204 | bus_LV_199-37_0_4_node_203 | 0.4 | n |  | TRUE
205 | bus_LV_199-37_0_4_node_204 | 0.4 | n |  | TRUE
206 | bus_LV_199-37_0_4_node_218 | 0.4 | n |  | TRUE
207 | bus_LV_199-37_0_4_node_217 | 0.4 | n |  | TRUE
208 | bus_LV_199-37_0_4_node_208 | 0.4 | n |  | TRUE
209 | bus_LV_199-37_0_4_node_209 | 0.4 | n |  | TRUE
210 | bus_LV_199-37_0_4_node_213 | 0.4 | n |  | TRUE
211 | bus_MV_502_0_node_74 | 20 | n |  | TRUE

## load
| name | bus | p_mw | q_mvar | const_z_percent | const_i_percent | sn_mva | scaling | in_service | type
0 | LV_199-37_0_4_load_0 | 0 | 0.0012662 | 0.00031733 | 0 | 0 |  | 1 | TRUE | wye
1 | LV_199-37_0_4_load_1 | 1 | 0.0019354 | 0.00048506 | 0 | 0 |  | 1 | TRUE | wye
2 | LV_199-37_0_4_load_2 | 2 | 0.0012529 | 0.00031402 | 0 | 0 |  | 1 | TRUE | wye
3 | LV_199-37_0_4_load_3 | 3 | 0.0019391 | 0.00048599 | 0 | 0 |  | 1 | TRUE | wye
4 | LV_199-37_0_4_load_4 | 4 | 0.0012915 | 0.00032369 | 0 | 0 |  | 1 | TRUE | wye
5 | LV_199-37_0_4_load_5 | 5 | 0.0019258 | 0.00048266 | 0 | 0 |  | 1 | TRUE | wye
6 | LV_199-37_0_4_load_8 | 7 | 0.0026108 | 0.00065434 | 0 | 0 |  | 1 | TRUE | wye
7 | LV_199-37_0_4_load_7 | 10 | 0.0020624 | 0.00051689 | 0 | 0 |  | 1 | TRUE | wye
8 | LV_199-37_0_4_load_72 | 12 | 0.001894 | 0.00047468 | 0 | 0 |  | 1 | TRUE | wye
9 | LV_199-37_0_4_load_71 | 13 | 0.0019303 | 0.00048379 | 0 | 0 |  | 1 | TRUE | wye
10 | LV_199-37_0_4_load_38 | 14 | 0.0048988 | 0.0012278 | 0 | 0 |  | 1 | TRUE | wye
11 | LV_199-37_0_4_load_37 | 15 | 0.0020412 | 0.00051158 | 0 | 0 |  | 1 | TRUE | wye
12 | LV_199-37_0_4_load_10 | 16 | 0.002179 | 0.00054611 | 0 | 0 |  | 1 | TRUE | wye
13 | LV_199-37_0_4_load_9 | 17 | 0.001671 | 0.00041879 | 0 | 0 |  | 1 | TRUE | wye
14 | LV_199-37_0_4_load_11 | 18 | 0.0028178 | 0.00070622 | 0 | 0 |  | 1 | TRUE | wye
15 | LV_199-37_0_4_load_13 | 19 | 0.002603 | 0.00065237 | 0 | 0 |  | 1 | TRUE | wye
16 | LV_199-37_0_4_load_73 | 20 | 0.001897 | 0.00047544 | 0 | 0 |  | 1 | TRUE | wye
17 | LV_199-37_0_4_load_27 | 21 | 0.0019338 | 0.00048465 | 0 | 0 |  | 1 | TRUE | wye
18 | LV_199-37_0_4_load_28 | 22 | 0.0070109 | 0.0017571 | 0 | 0 |  | 1 | TRUE | wye
19 | LV_199-37_0_4_load_25 | 23 | 0.0048975 | 0.0012274 | 0 | 0 |  | 1 | TRUE | wye
20 | LV_199-37_0_4_load_18 | 24 | 0.0029992 | 0.00075168 | 0 | 0 |  | 1 | TRUE | wye
21 | LV_199-37_0_4_load_57 | 26 | 0.0026528 | 0.00066484 | 0 | 0 |  | 1 | TRUE | wye
22 | LV_199-37_0_4_load_20 | 28 | 0.0019313 | 0.00048404 | 0 | 0 |  | 1 | TRUE | wye
23 | LV_199-37_0_4_load_21 | 29 | 0.0078128 | 0.0019581 | 0 | 0 |  | 1 | TRUE | wye
24 | LV_199-37_0_4_load_23 | 31 | 0.0019189 | 0.00048093 | 0 | 0 |  | 1 | TRUE | wye
25 | LV_199-37_0_4_load_24 | 32 | 0.0019203 | 0.00048127 | 0 | 0 |  | 1 | TRUE | wye
26 | LV_199-37_0_4_load_26 | 33 | 0.0043729 | 0.0010959 | 0 | 0 |  | 1 | TRUE | wye
27 | LV_199-37_0_4_load_30 | 35 | 0.0023861 | 0.00059801 | 0 | 0 |  | 1 | TRUE | wye
28 | LV_199-37_0_4_load_31 | 36 | 0.0020701 | 0.00051882 | 0 | 0 |  | 1 | TRUE | wye
29 | LV_199-37_0_4_load_32 | 37 | 0.0023861 | 0.00059801 | 0 | 0 |  | 1 | TRUE | wye
30 | LV_199-37_0_4_load_33 | 38 | 0.0023861 | 0.00059801 | 0 | 0 |  | 1 | TRUE | wye
31 | LV_199-37_0_4_load_39 | 40 | 0.0023861 | 0.00059801 | 0 | 0 |  | 1 | TRUE | wye
32 | LV_199-37_0_4_load_35 | 41 | 0.0017833 | 0.00044693 | 0 | 0 |  | 1 | TRUE | wye
33 | LV_199-37_0_4_load_36 | 42 | 0.0035018 | 0.00087763 | 0 | 0 |  | 1 | TRUE | wye
34 | LV_199-37_0_4_load_69 | 43 | 0.0017871 | 0.00044789 | 0 | 0 |  | 1 | TRUE | wye
35 | LV_199-37_0_4_load_70 | 44 | 0.0018988 | 0.00047588 | 0 | 0 |  | 1 | TRUE | wye
36 | LV_199-37_0_4_load_98 | 45 | 0.0017833 | 0.00044693 | 0 | 0 |  | 1 | TRUE | wye
37 | LV_199-37_0_4_load_78 | 46 | 0.0018856 | 0.00047258 | 0 | 0 |  | 1 | TRUE | wye
38 | LV_199-37_0_4_load_41 | 48 | 0.0023872 | 0.00059829 | 0 | 0 |  | 1 | TRUE | wye
39 | LV_199-37_0_4_load_42 | 49 | 0.0028412 | 0.00071208 | 0 | 0 |  | 1 | TRUE | wye
40 | LV_199-37_0_4_load_43 | 50 | 0.0023872 | 0.00059828 | 0 | 0 |  | 1 | TRUE | wye
41 | LV_199-37_0_4_load_45 | 51 | 0.0023841 | 0.0005975 | 0 | 0 |  | 1 | TRUE | wye
42 | LV_199-37_0_4_load_52 | 52 | 0.0026528 | 0.00066484 | 0 | 0 |  | 1 | TRUE | wye
43 | LV_199-37_0_4_load_51 | 54 | 0.0028106 | 0.0007044 | 0 | 0 |  | 1 | TRUE | wye
44 | LV_199-37_0_4_load_47 | 55 | 0.0021016 | 0.00052671 | 0 | 0 |  | 1 | TRUE | wye
45 | LV_199-37_0_4_load_48 | 56 | 0.0021016 | 0.00052671 | 0 | 0 |  | 1 | TRUE | wye
46 | LV_199-37_0_4_load_49 | 57 | 0.001783 | 0.00044687 | 0 | 0 |  | 1 | TRUE | wye
47 | LV_199-37_0_4_load_101 | 60 | 0.0021048 | 0.00052751 | 0 | 0 |  | 1 | TRUE | wye
48 | LV_199-37_0_4_load_93 | 61 | 0.0021016 | 0.00052671 | 0 | 0 |  | 1 | TRUE | wye
49 | LV_199-37_0_4_load_87 | 62 | 0.0018133 | 0.00045444 | 0 | 0 |  | 1 | TRUE | wye
50 | LV_199-37_0_4_load_99 | 63 | 0.0017833 | 0.00044693 | 0 | 0 |  | 1 | TRUE | wye
51 | LV_199-37_0_4_load_102 | 64 | 0.0021321 | 0.00053436 | 0 | 0 |  | 1 | TRUE | wye
52 | LV_199-37_0_4_load_53 | 66 | 0.0028109 | 0.00070448 | 0 | 0 |  | 1 | TRUE | wye
53 | LV_199-37_0_4_load_54 | 67 | 0.002654 | 0.00066515 | 0 | 0 |  | 1 | TRUE | wye
54 | LV_199-37_0_4_load_56 | 68 | 0.0026737 | 0.00067008 | 0 | 0 |  | 1 | TRUE | wye
55 | LV_199-37_0_4_load_163 | 70 | 0.0010398 | 0.0002606 | 0 | 0 |  | 1 | TRUE | wye
56 | LV_199-37_0_4_load_164 | 71 | 0.0010398 | 0.0002606 | 0 | 0 |  | 1 | TRUE | wye
57 | LV_199-37_0_4_load_157 | 72 | 0.0010416 | 0.00026104 | 0 | 0 |  | 1 | TRUE | wye
58 | LV_199-37_0_4_load_135 | 74 | 0.0010398 | 0.00026059 | 0 | 0 |  | 1 | TRUE | wye
59 | LV_199-37_0_4_load_136 | 75 | 0.0010398 | 0.00026059 | 0 | 0 |  | 1 | TRUE | wye
60 | LV_199-37_0_4_load_134 | 76 | 0.0010398 | 0.00026059 | 0 | 0 |  | 1 | TRUE | wye
61 | LV_199-37_0_4_load_86 | 78 | 0.0021061 | 0.00052784 | 0 | 0 |  | 1 | TRUE | wye
62 | LV_199-37_0_4_load_124 | 81 | 0.0010398 | 0.00026059 | 0 | 0 |  | 1 | TRUE | wye
63 | LV_199-37_0_4_load_125 | 82 | 0.0010397 | 0.00026057 | 0 | 0 |  | 1 | TRUE | wye
64 | LV_199-37_0_4_load_123 | 83 | 0.0013449 | 0.00033706 | 0 | 0 |  | 1 | TRUE | wye
65 | LV_199-37_0_4_load_77 | 86 | 0.0019459 | 0.00048768 | 0 | 0 |  | 1 | TRUE | wye
66 | LV_199-37_0_4_load_146 | 87 | 0.0030447 | 0.00076308 | 0 | 0 |  | 1 | TRUE | wye
67 | LV_199-37_0_4_load_158 | 88 | 0.0014062 | 0.00035243 | 0 | 0 |  | 1 | TRUE | wye
68 | LV_199-37_0_4_load_214 | 90 | 0.003103 | 0.0007777 | 0 | 0 |  | 1 | TRUE | wye
69 | LV_199-37_0_4_load_195 | 91 | 0.0030916 | 0.00077484 | 0 | 0 |  | 1 | TRUE | wye
70 | LV_199-37_0_4_load_219 | 95 | 0.0016737 | 0.00041946 | 0 | 0 |  | 1 | TRUE | wye
71 | LV_199-37_0_4_load_62 | 96 | 0.0021369 | 0.00053557 | 0 | 0 |  | 1 | TRUE | wye
72 | LV_199-37_0_4_load_68 | 97 | 0.0021016 | 0.00052671 | 0 | 0 |  | 1 | TRUE | wye
73 | LV_199-37_0_4_load_165 | 98 | 0.0010398 | 0.00026059 | 0 | 0 |  | 1 | TRUE | wye
74 | LV_199-37_0_4_load_166 | 99 | 0.0019542 | 0.00048978 | 0 | 0 |  | 1 | TRUE | wye
75 | LV_199-37_0_4_load_156 | 100 | 0.0010391 | 0.00026043 | 0 | 0 |  | 1 | TRUE | wye
76 | LV_199-37_0_4_load_137 | 101 | 0.0010398 | 0.00026059 | 0 | 0 |  | 1 | TRUE | wye
77 | LV_199-37_0_4_load_138 | 102 | 0.0028226 | 0.0007074 | 0 | 0 |  | 1 | TRUE | wye
78 | LV_199-37_0_4_load_133 | 103 | 0.0028233 | 0.00070759 | 0 | 0 |  | 1 | TRUE | wye
79 | LV_199-37_0_4_load_88 | 104 | 0.0021016 | 0.00052671 | 0 | 0 |  | 1 | TRUE | wye
80 | LV_199-37_0_4_load_83 | 105 | 0.0018133 | 0.00045445 | 0 | 0 |  | 1 | TRUE | wye
81 | LV_199-37_0_4_load_126 | 106 | 0.0010398 | 0.00026059 | 0 | 0 |  | 1 | TRUE | wye
82 | LV_199-37_0_4_load_127 | 107 | 0.0010416 | 0.00026104 | 0 | 0 |  | 1 | TRUE | wye
83 | LV_199-37_0_4_load_122 | 108 | 0.0013464 | 0.00033743 | 0 | 0 |  | 1 | TRUE | wye
84 | LV_199-37_0_4_load_109 | 109 | 0.0065273 | 0.0016359 | 0 | 0 |  | 1 | TRUE | wye
85 | LV_199-37_0_4_load_75 | 111 | 0.0018827 | 0.00047186 | 0 | 0 |  | 1 | TRUE | wye
86 | LV_199-37_0_4_load_108 | 112 | 0.0032765 | 0.00082117 | 0 | 0 |  | 1 | TRUE | wye
87 | LV_199-37_0_4_load_159 | 113 | 0.0014062 | 0.00035243 | 0 | 0 |  | 1 | TRUE | wye
88 | LV_199-37_0_4_load_76 | 114 | 0.0018828 | 0.00047186 | 0 | 0 |  | 1 | TRUE | wye
89 | LV_199-37_0_4_load_79 | 116 | 0.001447 | 0.00036265 | 0 | 0 |  | 1 | TRUE | wye
90 | LV_199-37_0_4_load_80 | 117 | 0.001786 | 0.0004476 | 0 | 0 |  | 1 | TRUE | wye
91 | LV_199-37_0_4_load_81 | 118 | 0.0018092 | 0.00045342 | 0 | 0 |  | 1 | TRUE | wye
92 | LV_199-37_0_4_load_82 | 119 | 0.0017833 | 0.00044693 | 0 | 0 |  | 1 | TRUE | wye
93 | LV_199-37_0_4_load_85 | 120 | 0.0017844 | 0.00044721 | 0 | 0 |  | 1 | TRUE | wye
94 | LV_199-37_0_4_load_89 | 121 | 0.0021321 | 0.00053436 | 0 | 0 |  | 1 | TRUE | wye
95 | LV_199-37_0_4_load_90 | 122 | 0.0021016 | 0.00052671 | 0 | 0 |  | 1 | TRUE | wye
96 | LV_199-37_0_4_load_92 | 123 | 0.0021016 | 0.00052671 | 0 | 0 |  | 1 | TRUE | wye
97 | LV_199-37_0_4_load_94 | 124 | 0.0021016 | 0.00052671 | 0 | 0 |  | 1 | TRUE | wye
98 | LV_199-37_0_4_load_95 | 125 | 0.0021391 | 0.00053612 | 0 | 0 |  | 1 | TRUE | wye
99 | LV_199-37_0_4_load_96 | 126 | 0.0021029 | 0.00052705 | 0 | 0 |  | 1 | TRUE | wye
100 | LV_199-37_0_4_load_97 | 127 | 0.0021038 | 0.00052726 | 0 | 0 |  | 1 | TRUE | wye
101 | LV_199-37_0_4_load_103 | 128 | 0.0014073 | 0.00035271 | 0 | 0 |  | 1 | TRUE | wye
102 | LV_199-37_0_4_load_104 | 129 | 0.0014062 | 0.00035242 | 0 | 0 |  | 1 | TRUE | wye
103 | LV_199-37_0_4_load_105 | 130 | 0.0058726 | 0.0014718 | 0 | 0 |  | 1 | TRUE | wye
104 | LV_199-37_0_4_load_107 | 131 | 0.0040845 | 0.0010237 | 0 | 0 |  | 1 | TRUE | wye
105 | LV_199-37_0_4_load_117 | 133 | 0.0012007 | 0.00030092 | 0 | 0 |  | 1 | TRUE | wye
106 | LV_199-37_0_4_load_190 | 135 | 0.0014872 | 0.00037273 | 0 | 0 |  | 1 | TRUE | wye
107 | LV_199-37_0_4_load_115 | 136 | 0.0014864 | 0.00037253 | 0 | 0 |  | 1 | TRUE | wye
108 | LV_199-37_0_4_load_111 | 137 | 0.0018097 | 0.00045355 | 0 | 0 |  | 1 | TRUE | wye
109 | LV_199-37_0_4_load_112 | 138 | 0.001832 | 0.00045915 | 0 | 0 |  | 1 | TRUE | wye
110 | LV_199-37_0_4_load_114 | 139 | 0.0018101 | 0.00045366 | 0 | 0 |  | 1 | TRUE | wye
111 | LV_199-37_0_4_load_116 | 140 | 0.0019989 | 0.00050098 | 0 | 0 |  | 1 | TRUE | wye
112 | LV_199-37_0_4_load_118 | 141 | 0.0012959 | 0.00032477 | 0 | 0 |  | 1 | TRUE | wye
113 | LV_199-37_0_4_load_197 | 143 | 0.0018832 | 0.00047197 | 0 | 0 |  | 1 | TRUE | wye
114 | LV_199-37_0_4_load_161 | 144 | 0.001995 | 0.00050001 | 0 | 0 |  | 1 | TRUE | wye
115 | LV_199-37_0_4_load_162 | 145 | 0.0019749 | 0.00049497 | 0 | 0 |  | 1 | TRUE | wye
116 | LV_199-37_0_4_load_200 | 146 | 0.0058721 | 0.0014717 | 0 | 0 |  | 1 | TRUE | wye
117 | LV_199-37_0_4_load_119 | 148 | 0.0013449 | 0.00033706 | 0 | 0 |  | 1 | TRUE | wye
118 | LV_199-37_0_4_load_120 | 149 | 0.0013455 | 0.00033722 | 0 | 0 |  | 1 | TRUE | wye
119 | LV_199-37_0_4_load_121 | 150 | 0.0036508 | 0.00091497 | 0 | 0 |  | 1 | TRUE | wye
120 | LV_199-37_0_4_load_129 | 152 | 0.0010398 | 0.00026059 | 0 | 0 |  | 1 | TRUE | wye
121 | LV_199-37_0_4_load_130 | 153 | 0.0013592 | 0.00034064 | 0 | 0 |  | 1 | TRUE | wye
122 | LV_199-37_0_4_load_131 | 154 | 0.0010409 | 0.00026088 | 0 | 0 |  | 1 | TRUE | wye
123 | LV_199-37_0_4_load_132 | 155 | 0.0039248 | 0.00098365 | 0 | 0 |  | 1 | TRUE | wye
124 | LV_199-37_0_4_load_148 | 156 | 0.0010409 | 0.00026088 | 0 | 0 |  | 1 | TRUE | wye
125 | LV_199-37_0_4_load_160 | 157 | 0.0015585 | 0.0003906 | 0 | 0 |  | 1 | TRUE | wye
126 | LV_199-37_0_4_load_143 | 158 | 0.0013597 | 0.00034076 | 0 | 0 |  | 1 | TRUE | wye
127 | LV_199-37_0_4_load_140 | 160 | 0.0010391 | 0.00026043 | 0 | 0 |  | 1 | TRUE | wye
128 | LV_199-37_0_4_load_141 | 161 | 0.0010409 | 0.00026088 | 0 | 0 |  | 1 | TRUE | wye
129 | LV_199-37_0_4_load_142 | 162 | 0.0010398 | 0.00026059 | 0 | 0 |  | 1 | TRUE | wye
130 | LV_199-37_0_4_load_144 | 163 | 0.0010398 | 0.00026059 | 0 | 0 |  | 1 | TRUE | wye
131 | LV_199-37_0_4_load_145 | 164 | 0.0010398 | 0.00026059 | 0 | 0 |  | 1 | TRUE | wye
132 | LV_199-37_0_4_load_171 | 165 | 0.0013597 | 0.00034077 | 0 | 0 |  | 1 | TRUE | wye
133 | LV_199-37_0_4_load_150 | 167 | 0.0010398 | 0.00026059 | 0 | 0 |  | 1 | TRUE | wye
134 | LV_199-37_0_4_load_151 | 168 | 0.0010416 | 0.00026104 | 0 | 0 |  | 1 | TRUE | wye
135 | LV_199-37_0_4_load_168 | 169 | 0.0010391 | 0.00026043 | 0 | 0 |  | 1 | TRUE | wye
136 | LV_199-37_0_4_load_178 | 170 | 0.0012711 | 0.00031856 | 0 | 0 |  | 1 | TRUE | wye
137 | LV_199-37_0_4_load_152 | 172 | 0.0010398 | 0.00026059 | 0 | 0 |  | 1 | TRUE | wye
138 | LV_199-37_0_4_load_153 | 173 | 0.0010398 | 0.0002606 | 0 | 0 |  | 1 | TRUE | wye
139 | LV_199-37_0_4_load_154 | 174 | 0.0010398 | 0.00026059 | 0 | 0 |  | 1 | TRUE | wye
140 | LV_199-37_0_4_load_177 | 175 | 0.0013592 | 0.00034065 | 0 | 0 |  | 1 | TRUE | wye
141 | LV_199-37_0_4_load_155 | 176 | 0.0013592 | 0.00034065 | 0 | 0 |  | 1 | TRUE | wye
142 | LV_199-37_0_4_load_175 | 177 | 0.0010391 | 0.00026043 | 0 | 0 |  | 1 | TRUE | wye
143 | LV_199-37_0_4_load_188 | 178 | 0.0012742 | 0.00031935 | 0 | 0 |  | 1 | TRUE | wye
144 | LV_199-37_0_4_load_180 | 181 | 0.0063836 | 0.0015999 | 0 | 0 |  | 1 | TRUE | wye
145 | LV_199-37_0_4_load_169 | 182 | 0.0010391 | 0.00026043 | 0 | 0 |  | 1 | TRUE | wye
146 | LV_199-37_0_4_load_170 | 183 | 0.0010398 | 0.0002606 | 0 | 0 |  | 1 | TRUE | wye
147 | LV_199-37_0_4_load_181 | 184 | 0.0019555 | 0.00049009 | 0 | 0 |  | 1 | TRUE | wye
148 | LV_199-37_0_4_load_172 | 185 | 0.0010398 | 0.0002606 | 0 | 0 |  | 1 | TRUE | wye
149 | LV_199-37_0_4_load_173 | 186 | 0.0010416 | 0.00026104 | 0 | 0 |  | 1 | TRUE | wye
150 | LV_199-37_0_4_load_184 | 188 | 0.0016336 | 0.00040941 | 0 | 0 |  | 1 | TRUE | wye
151 | LV_199-37_0_4_load_176 | 189 | 0.0010704 | 0.00026826 | 0 | 0 |  | 1 | TRUE | wye
152 | LV_199-37_0_4_load_185 | 190 | 0.0010398 | 0.0002606 | 0 | 0 |  | 1 | TRUE | wye
153 | LV_199-37_0_4_load_189 | 191 | 0.0025385 | 0.00063621 | 0 | 0 |  | 1 | TRUE | wye
154 | LV_199-37_0_4_load_192 | 192 | 0.0014661 | 0.00036744 | 0 | 0 |  | 1 | TRUE | wye
155 | LV_199-37_0_4_load_207 | 193 | 0.0012732 | 0.0003191 | 0 | 0 |  | 1 | TRUE | wye
156 | LV_199-37_0_4_load_205 | 194 | 0.0012285 | 0.00030789 | 0 | 0 |  | 1 | TRUE | wye
157 | LV_199-37_0_4_load_182 | 195 | 0.0019533 | 0.00048955 | 0 | 0 |  | 1 | TRUE | wye
158 | LV_199-37_0_4_load_183 | 196 | 0.0019676 | 0.00049313 | 0 | 0 |  | 1 | TRUE | wye
159 | LV_199-37_0_4_load_186 | 197 | 0.0010397 | 0.00026057 | 0 | 0 |  | 1 | TRUE | wye
160 | LV_199-37_0_4_load_187 | 198 | 0.00068493 | 0.00017166 | 0 | 0 |  | 1 | TRUE | wye
161 | LV_199-37_0_4_load_201 | 199 | 0.0014235 | 0.00035677 | 0 | 0 |  | 1 | TRUE | wye
162 | LV_199-37_0_4_load_191 | 200 | 0.0017551 | 0.00043987 | 0 | 0 |  | 1 | TRUE | wye
163 | LV_199-37_0_4_load_196 | 202 | 0.0021346 | 0.00053499 | 0 | 0 |  | 1 | TRUE | wye
164 | LV_199-37_0_4_load_203 | 204 | 0.0014203 | 0.00035596 | 0 | 0 |  | 1 | TRUE | wye
165 | LV_199-37_0_4_load_204 | 205 | 0.0027617 | 0.00069214 | 0 | 0 |  | 1 | TRUE | wye
166 | LV_199-37_0_4_load_218 | 206 | 0.00097346 | 0.00024397 | 0 | 0 |  | 1 | TRUE | wye
167 | LV_199-37_0_4_load_217 | 207 | 0.0038298 | 0.00095984 | 0 | 0 |  | 1 | TRUE | wye
168 | LV_199-37_0_4_load_208 | 208 | 0.0031355 | 0.00078582 | 0 | 0 |  | 1 | TRUE | wye
169 | LV_199-37_0_4_load_209 | 209 | 0.0029726 | 0.00074501 | 0 | 0 |  | 1 | TRUE | wye
170 | LV_199-37_0_4_load_213 | 210 | 0.0014583 | 0.00036548 | 0 | 0 |  | 1 | TRUE | wye

## ext_grid
| name | bus | vm_pu | va_degree | slack_weight | in_service
0 |  | 119 | 1 | 0 | 1 | TRUE

## line
| name | std_type | from_bus | to_bus | length_km | r_ohm_per_km | x_ohm_per_km | c_nf_per_km | g_us_per_km | max_i_ka | df | parallel | type | in_service
0 | LV_199-37_0_4_line_0 |  | 0 | 1 | 0.00077414 | 0.125 | 0.08 | 261 | 0 | 0.364 | 1 | 1 | cs | TRUE
1 | LV_199-37_0_4_line_1 |  | 0 | 2 | 0.0087098 | 0.125 | 0.08 | 261 | 0 | 0.364 | 1 | 1 | cs | TRUE
2 | LV_199-37_0_4_line_2 |  | 1 | 3 | 0.0070286 | 0.125 | 0.08 | 261 | 0 | 0.364 | 1 | 1 | cs | TRUE
3 | LV_199-37_0_4_line_3 |  | 2 | 4 | 0.017415 | 0.125 | 0.08 | 261 | 0 | 0.364 | 1 | 1 | cs | TRUE
4 | LV_199-37_0_4_line_4 |  | 3 | 5 | 0.007009 | 0.125 | 0.08 | 261 | 0 | 0.364 | 1 | 1 | cs | TRUE
5 | LV_199-37_0_4_line_5 |  | 4 | 6 | 0.064511 | 0.125 | 0.08 | 261 | 0 | 0.364 | 1 | 1 | cs | TRUE
6 | LV_199-37_0_4_line_6 |  | 5 | 7 | 0.0048908 | 0.125 | 0.08 | 261 | 0 | 0.364 | 1 | 1 | cs | TRUE
7 | LV_199-37_0_4_line_7 |  | 6 | 8 | 0.14805 | 0.125 | 0.08 | 261 | 0 | 0.364 | 1 | 1 | cs | TRUE
8 | LV_199-37_0_4_line_8 |  | 6 | 9 | 0.050828 | 0.125 | 0.08 | 261 | 0 | 0.364 | 1 | 1 | cs | TRUE
9 | LV_199-37_0_4_line_9 |  | 7 | 10 | 0.017396 | 0.125 | 0.08 | 261 | 0 | 0.364 | 1 | 1 | cs | TRUE
10 | LV_199-37_0_4_line_10 |  | 8 | 14 | 0.026129 | 0.125 | 0.08 | 261 | 0 | 0.364 | 1 | 1 | cs | TRUE
11 | LV_199-37_0_4_line_11 |  | 8 | 15 | 0.0071051 | 0.125 | 0.08 | 261 | 0 | 0.364 | 1 | 1 | cs | TRUE
12 | LV_199-37_0_4_line_12 |  | 9 | 16 | 0.057517 | 0.125 | 0.08 | 261 | 0 | 0.364 | 1 | 1 | cs | TRUE
13 | LV_199-37_0_4_line_13 |  | 10 | 17 | 0.0050198 | 0.125 | 0.08 | 261 | 0 | 0.364 | 1 | 1 | cs | TRUE
14 | LV_199-37_0_4_line_14 |  | 11 | 12 | 0.0021131 | 0.125 | 0.08 | 261 | 0 | 0.364 | 1 | 1 | cs | TRUE
15 | LV_199-37_0_4_line_15 |  | 11 | 13 | 0.0046711 | 0.125 | 0.08 | 261 | 0 | 0.364 | 1 | 1 | cs | TRUE
16 | LV_199-37_0_4_line_16 |  | 12 | 20 | 0.0068474 | 0.125 | 0.08 | 261 | 0 | 0.364 | 1 | 1 | cs | TRUE
17 | LV_199-37_0_4_line_17 |  | 15 | 21 | 0.016826 | 0.125 | 0.08 | 261 | 0 | 0.364 | 1 | 1 | cs | TRUE
18 | LV_199-37_0_4_line_18 |  | 16 | 18 | 0.027172 | 0.125 | 0.08 | 261 | 0 | 0.364 | 1 | 1 | cs | TRUE
19 | LV_199-37_0_4_line_19 |  | 18 | 19 | 0.029055 | 0.125 | 0.08 | 261 | 0 | 0.364 | 1 | 1 | cs | TRUE
20 | LV_199-37_0_4_line_20 |  | 20 | 115 | 0.018464 | 0.125 | 0.08 | 261 | 0 | 0.364 | 1 | 1 | cs | TRUE
21 | LV_199-37_0_4_line_21 |  | 21 | 32 | 0.0070112 | 0.125 | 0.08 | 261 | 0 | 0.364 | 1 | 1 | cs | TRUE
22 | LV_199-37_0_4_line_22 |  | 22 | 23 | 0.0050158 | 0.125 | 0.08 | 261 | 0 | 0.364 | 1 | 1 | cs | TRUE
23 | LV_199-37_0_4_line_23 |  | 23 | 30 | 0.041607 | 0.125 | 0.08 | 261 | 0 | 0.364 | 1 | 1 | cs | TRUE
24 | LV_199-37_0_4_line_24 |  | 24 | 25 | 0.74443 | 0.125 | 0.08 | 261 | 0 | 0.364 | 1 | 1 | cs | TRUE
25 | LV_199-37_0_4_line_25 |  | 25 | 26 | 0.01148 | 0.125 | 0.08 | 261 | 0 | 0.364 | 1 | 1 | cs | TRUE
26 | LV_199-37_0_4_line_26 |  | 25 | 27 | 0.026074 | 0.125 | 0.08 | 261 | 0 | 0.364 | 1 | 1 | cs | TRUE
27 | LV_199-37_0_4_line_27 |  | 27 | 52 | 0.010507 | 0.125 | 0.08 | 261 | 0 | 0.364 | 1 | 1 | cs | TRUE
28 | LV_199-37_0_4_line_28 |  | 27 | 49 | 0.01517 | 0.125 | 0.08 | 261 | 0 | 0.364 | 1 | 1 | cs | TRUE
29 | LV_199-37_0_4_line_29 |  | 28 | 29 | 0.0046186 | 0.125 | 0.08 | 261 | 0 | 0.364 | 1 | 1 | cs | TRUE
30 | LV_199-37_0_4_line_30 |  | 28 | 30 | 0.009937 | 0.125 | 0.08 | 261 | 0 | 0.364 | 1 | 1 | cs | TRUE
31 | LV_199-37_0_4_line_31 |  | 29 | 31 | 0.0023318 | 0.125 | 0.08 | 261 | 0 | 0.364 | 1 | 1 | cs | TRUE
32 | LV_199-37_0_4_line_32 |  | 30 | 32 | 0.0081672 | 0.125 | 0.08 | 261 | 0 | 0.364 | 1 | 1 | cs | TRUE
33 | LV_199-37_0_4_line_33 |  | 31 | 33 | 0.01947 | 0.125 | 0.08 | 261 | 0 | 0.364 | 1 | 1 | cs | TRUE
34 | LV_199-37_0_4_line_34 |  | 33 | 34 | 0.0028639 | 0.125 | 0.08 | 261 | 0 | 0.364 | 1 | 1 | cs | TRUE
35 | LV_199-37_0_4_line_35 |  | 34 | 35 | 0.021413 | 0.125 | 0.08 | 261 | 0 | 0.364 | 1 | 1 | cs | TRUE
36 | LV_199-37_0_4_line_36 |  | 34 | 36 | 0.0093456 | 0.125 | 0.08 | 261 | 0 | 0.364 | 1 | 1 | cs | TRUE
37 | LV_199-37_0_4_line_37 |  | 35 | 37 | 0.0020397 | 0.125 | 0.08 | 261 | 0 | 0.364 | 1 | 1 | cs | TRUE
38 | LV_199-37_0_4_line_38 |  | 36 | 38 | 0.015455 | 0.125 | 0.08 | 261 | 0 | 0.364 | 1 | 1 | cs | TRUE
39 | LV_199-37_0_4_line_39 |  | 37 | 39 | 0.022834 | 0.125 | 0.08 | 261 | 0 | 0.364 | 1 | 1 | cs | TRUE
40 | LV_199-37_0_4_line_40 |  | 38 | 40 | 0.0070187 | 0.125 | 0.08 | 261 | 0 | 0.364 | 1 | 1 | cs | TRUE
41 | LV_199-37_0_4_line_41 |  | 39 | 41 | 0.012488 | 0.125 | 0.08 | 261 | 0 | 0.364 | 1 | 3 | cs | TRUE
42 | LV_199-37_0_4_line_42 |  | 39 | 42 | 0.02298 | 0.125 | 0.08 | 261 | 0 | 0.364 | 1 | 3 | cs | TRUE
43 | LV_199-37_0_4_line_43 |  | 41 | 43 | 0.0058604 | 0.125 | 0.08 | 261 | 0 | 0.364 | 1 | 3 | cs | TRUE
44 | LV_199-37_0_4_line_44 |  | 42 | 44 | 0.0094032 | 0.125 | 0.08 | 261 | 0 | 0.364 | 1 | 3 | cs | TRUE
45 | LV_199-37_0_4_line_45 |  | 43 | 45 | 0.010288 | 0.125 | 0.08 | 261 | 0 | 0.364 | 1 | 3 | cs | TRUE
46 | LV_199-37_0_4_line_46 |  | 44 | 46 | 0.0066362 | 0.125 | 0.08 | 261 | 0 | 0.364 | 1 | 3 | cs | TRUE
47 | LV_199-37_0_4_line_47 |  | 45 | 63 | 0.0058554 | 0.125 | 0.08 | 261 | 0 | 0.364 | 1 | 3 | cs | TRUE
48 | LV_199-37_0_4_line_48 |  | 46 | 114 | 0.0065073 | 0.125 | 0.08 | 261 | 0 | 0.364 | 1 | 3 | cs | TRUE
49 | LV_199-37_0_4_line_49 |  | 47 | 48 | 0.018864 | 0.125 | 0.08 | 261 | 0 | 0.364 | 1 | 1 | cs | TRUE
50 | LV_199-37_0_4_line_50 |  | 47 | 49 | 0.015595 | 0.125 | 0.08 | 261 | 0 | 0.364 | 1 | 1 | cs | TRUE
51 | LV_199-37_0_4_line_51 |  | 48 | 50 | 1.4219e-05 | 0.125 | 0.08 | 261 | 0 | 0.364 | 1 | 1 | cs | TRUE
52 | LV_199-37_0_4_line_52 |  | 50 | 51 | 0.0052561 | 0.125 | 0.08 | 261 | 0 | 0.364 | 1 | 1 | cs | TRUE
53 | LV_199-37_0_4_line_53 |  | 51 | 53 | 0.02049 | 0.125 | 0.08 | 261 | 0 | 0.364 | 1 | 1 | cs | TRUE
54 | LV_199-37_0_4_line_54 |  | 52 | 54 | 0.01378 | 0.125 | 0.08 | 261 | 0 | 0.364 | 1 | 1 | cs | TRUE
55 | LV_199-37_0_4_line_55 |  | 53 | 55 | 0.0032684 | 0.125 | 0.08 | 261 | 0 | 0.364 | 1 | 3 | cs | TRUE
56 | LV_199-37_0_4_line_56 |  | 53 | 56 | 0.018767 | 0.125 | 0.08 | 261 | 0 | 0.364 | 1 | 3 | cs | TRUE
57 | LV_199-37_0_4_line_57 |  | 54 | 66 | 0.0045349 | 0.125 | 0.08 | 261 | 0 | 0.364 | 1 | 1 | cs | TRUE
58 | LV_199-37_0_4_line_58 |  | 55 | 57 | 0.0097651 | 0.125 | 0.08 | 261 | 0 | 0.364 | 1 | 3 | cs | TRUE
59 | LV_199-37_0_4_line_59 |  | 56 | 58 | 0.0018923 | 0.125 | 0.08 | 261 | 0 | 0.364 | 1 | 3 | cs | TRUE
60 | LV_199-37_0_4_line_60 |  | 57 | 59 | 0.015097 | 0.125 | 0.08 | 261 | 0 | 0.364 | 1 | 3 | cs | TRUE
61 | LV_199-37_0_4_line_61 |  | 58 | 60 | 0.013725 | 0.125 | 0.08 | 261 | 0 | 0.364 | 1 | 1 | cs | TRUE
62 | LV_199-37_0_4_line_62 |  | 58 | 61 | 0.0093184 | 0.125 | 0.08 | 261 | 0 | 0.364 | 1 | 3 | cs | TRUE
63 | LV_199-37_0_4_line_63 |  | 59 | 62 | 0.0089442 | 0.125 | 0.08 | 261 | 0 | 0.364 | 1 | 1 | cs | TRUE
64 | LV_199-37_0_4_line_64 |  | 59 | 63 | 0.012033 | 0.125 | 0.08 | 261 | 0 | 0.364 | 1 | 3 | cs | TRUE
65 | LV_199-37_0_4_line_65 |  | 60 | 64 | 0.0059045 | 0.125 | 0.08 | 261 | 0 | 0.364 | 1 | 1 | cs | TRUE
66 | LV_199-37_0_4_line_66 |  | 61 | 65 | 0.018749 | 0.125 | 0.08 | 261 | 0 | 0.364 | 1 | 3 | cs | TRUE
67 | LV_199-37_0_4_line_67 |  | 62 | 120 | 0.00090027 | 0.125 | 0.08 | 261 | 0 | 0.364 | 1 | 1 | cs | TRUE
68 | LV_199-37_0_4_line_68 |  | 64 | 97 | 0.005901 | 0.125 | 0.08 | 261 | 0 | 0.364 | 1 | 1 | cs | TRUE
69 | LV_199-37_0_4_line_69 |  | 65 | 123 | 0.0026752 | 0.125 | 0.08 | 261 | 0 | 0.364 | 1 | 1 | cs | TRUE
70 | LV_199-37_0_4_line_70 |  | 65 | 122 | 0.010876 | 0.125 | 0.08 | 261 | 0 | 0.364 | 1 | 3 | cs | TRUE
71 | LV_199-37_0_4_line_71 |  | 66 | 67 | 0.0069356 | 0.125 | 0.08 | 261 | 0 | 0.364 | 1 | 1 | cs | TRUE
72 | LV_199-37_0_4_line_72 |  | 67 | 68 | 0.0073483 | 0.125 | 0.08 | 261 | 0 | 0.364 | 1 | 1 | cs | TRUE
73 | LV_199-37_0_4_line_73 |  | 69 | 70 | 0.0075426 | 0.125 | 0.08 | 261 | 0 | 0.364 | 1 | 3 | cs | TRUE
74 | LV_199-37_0_4_line_74 |  | 69 | 71 | 0.01085 | 0.125 | 0.08 | 261 | 0 | 0.364 | 1 | 1 | cs | TRUE
75 | LV_199-37_0_4_line_75 |  | 69 | 72 | 0.010533 | 0.125 | 0.08 | 261 | 0 | 0.364 | 1 | 3 | cs | TRUE
76 | LV_199-37_0_4_line_76 |  | 70 | 98 | 8.5057e-05 | 0.125 | 0.08 | 261 | 0 | 0.364 | 1 | 3 | cs | TRUE
77 | LV_199-37_0_4_line_77 |  | 71 | 99 | 0.0055051 | 0.125 | 0.08 | 261 | 0 | 0.364 | 1 | 1 | cs | TRUE
78 | LV_199-37_0_4_line_78 |  | 72 | 100 | 0.0055073 | 0.125 | 0.08 | 261 | 0 | 0.364 | 1 | 3 | cs | TRUE
79 | LV_199-37_0_4_line_79 |  | 73 | 74 | 0.0075241 | 0.125 | 0.08 | 261 | 0 | 0.364 | 1 | 1 | cs | TRUE
80 | LV_199-37_0_4_line_80 |  | 73 | 75 | 0.010721 | 0.125 | 0.08 | 261 | 0 | 0.364 | 1 | 3 | cs | TRUE
81 | LV_199-37_0_4_line_81 |  | 73 | 76 | 0.011018 | 0.125 | 0.08 | 261 | 0 | 0.364 | 1 | 3 | cs | TRUE
82 | LV_199-37_0_4_line_82 |  | 74 | 101 | 7.2852e-05 | 0.125 | 0.08 | 261 | 0 | 0.364 | 1 | 1 | cs | TRUE
83 | LV_199-37_0_4_line_83 |  | 75 | 102 | 0.0054703 | 0.125 | 0.08 | 261 | 0 | 0.364 | 1 | 3 | cs | TRUE
84 | LV_199-37_0_4_line_84 |  | 76 | 103 | 0.0053389 | 0.125 | 0.08 | 261 | 0 | 0.364 | 1 | 3 | cs | TRUE
85 | LV_199-37_0_4_line_85 |  | 77 | 78 | 0.0090242 | 0.125 | 0.08 | 261 | 0 | 0.364 | 1 | 3 | cs | TRUE
86 | LV_199-37_0_4_line_86 |  | 77 | 79 | 0.006717 | 0.125 | 0.08 | 261 | 0 | 0.364 | 1 | 3 | cs | TRUE
87 | LV_199-37_0_4_line_87 |  | 78 | 104 | 0.005861 | 0.125 | 0.08 | 261 | 0 | 0.364 | 1 | 3 | cs | TRUE
88 | LV_199-37_0_4_line_88 |  | 79 | 105 | 0.013835 | 0.125 | 0.08 | 261 | 0 | 0.364 | 1 | 3 | cs | TRUE
89 | LV_199-37_0_4_line_89 |  | 80 | 81 | 0.0071744 | 0.125 | 0.08 | 261 | 0 | 0.364 | 1 | 1 | cs | TRUE
90 | LV_199-37_0_4_line_90 |  | 80 | 82 | 0.010995 | 0.125 | 0.08 | 261 | 0 | 0.364 | 1 | 2 | cs | TRUE
91 | LV_199-37_0_4_line_91 |  | 80 | 83 | 0.010624 | 0.125 | 0.08 | 261 | 0 | 0.364 | 1 | 1 | cs | TRUE
92 | LV_199-37_0_4_line_92 |  | 81 | 106 | 1.6021e-05 | 0.125 | 0.08 | 261 | 0 | 0.364 | 1 | 1 | cs | TRUE
93 | LV_199-37_0_4_line_93 |  | 82 | 107 | 0.0055063 | 0.125 | 0.08 | 261 | 0 | 0.364 | 1 | 3 | cs | TRUE
94 | LV_199-37_0_4_line_94 |  | 83 | 108 | 0.0055054 | 0.125 | 0.08 | 261 | 0 | 0.364 | 1 | 1 | cs | TRUE
95 | LV_199-37_0_4_line_95 |  | 84 | 85 | 0.041068 | 0.125 | 0.08 | 261 | 0 | 0.364 | 1 | 3 | cs | TRUE
96 | LV_199-37_0_4_line_96 |  | 84 | 86 | 0.021063 | 0.125 | 0.08 | 261 | 0 | 0.364 | 1 | 3 | cs | TRUE
97 | LV_199-37_0_4_line_97 |  | 85 | 87 | 0.015606 | 0.125 | 0.08 | 261 | 0 | 0.364 | 1 | 3 | cs | TRUE
98 | LV_199-37_0_4_line_98 |  | 85 | 88 | 0.017009 | 0.125 | 0.08 | 261 | 0 | 0.364 | 1 | 3 | cs | TRUE
99 | LV_199-37_0_4_line_99 |  | 86 | 111 | 0.0050423 | 0.125 | 0.08 | 261 | 0 | 0.364 | 1 | 3 | cs | TRUE
100 | LV_199-37_0_4_line_100 |  | 87 | 112 | 0.00018832 | 0.125 | 0.08 | 261 | 0 | 0.364 | 1 | 3 | cs | TRUE
101 | LV_199-37_0_4_line_101 |  | 88 | 113 | 5.2809e-05 | 0.125 | 0.08 | 261 | 0 | 0.364 | 1 | 3 | cs | TRUE
102 | LV_199-37_0_4_line_102 |  | 89 | 90 | 0.018086 | 0.125 | 0.08 | 261 | 0 | 0.364 | 1 | 1 | cs | TRUE
103 | LV_199-37_0_4_line_103 |  | 89 | 91 | 0.023776 | 0.125 | 0.08 | 261 | 0 | 0.364 | 1 | 1 | cs | TRUE
104 | LV_199-37_0_4_line_104 |  | 90 | 93 | 0.018741 | 0.125 | 0.08 | 261 | 0 | 0.364 | 1 | 1 | cs | TRUE
105 | LV_199-37_0_4_line_105 |  | 91 | 201 | 0.00423 | 0.125 | 0.08 | 261 | 0 | 0.364 | 1 | 1 | cs | TRUE
106 | LV_199-37_0_4_line_106 |  | 92 | 93 | 0.025858 | 0.125 | 0.08 | 261 | 0 | 0.364 | 1 | 1 | cs | TRUE
107 | LV_199-37_0_4_line_107 |  | 92 | 94 | 0.26471 | 0.125 | 0.08 | 261 | 0 | 0.364 | 1 | 1 | cs | TRUE
108 | LV_199-37_0_4_line_108 |  | 93 | 210 | 0.025654 | 0.125 | 0.08 | 261 | 0 | 0.364 | 1 | 1 | cs | TRUE
109 | LV_199-37_0_4_line_109 |  | 94 | 95 | 0.013002 | 0.125 | 0.08 | 261 | 0 | 0.364 | 1 | 1 | cs | TRUE
110 | LV_199-37_0_4_line_110 |  | 96 | 97 | 0.0059068 | 0.125 | 0.08 | 261 | 0 | 0.364 | 1 | 1 | cs | TRUE
111 | LV_199-37_0_4_line_111 |  | 98 | 180 | 0.018631 | 0.125 | 0.08 | 261 | 0 | 0.364 | 1 | 3 | cs | TRUE
112 | LV_199-37_0_4_line_112 |  | 99 | 181 | 0.0028041 | 0.125 | 0.08 | 261 | 0 | 0.364 | 1 | 1 | cs | TRUE
113 | LV_199-37_0_4_line_113 |  | 100 | 102 | 3.2226e-05 | 0.125 | 0.08 | 261 | 0 | 0.364 | 1 | 3 | cs | TRUE
114 | LV_199-37_0_4_line_114 |  | 103 | 107 | 0.00016922 | 0.125 | 0.08 | 261 | 0 | 0.364 | 1 | 3 | cs | TRUE
115 | LV_199-37_0_4_line_115 |  | 104 | 121 | 0.0058985 | 0.125 | 0.08 | 261 | 0 | 0.364 | 1 | 3 | cs | TRUE
116 | LV_199-37_0_4_line_116 |  | 105 | 119 | 0.0059054 | 0.125 | 0.08 | 261 | 0 | 0.364 | 1 | 3 | cs | TRUE
117 | LV_199-37_0_4_line_117 |  | 108 | 150 | 3.9169e-05 | 0.125 | 0.08 | 261 | 0 | 0.364 | 1 | 1 | cs | TRUE
118 | LV_199-37_0_4_line_118 |  | 109 | 110 | 0.0021019 | 0.125 | 0.08 | 261 | 0 | 0.364 | 1 | 1 | cs | TRUE
119 | LV_199-37_0_4_line_119 |  | 110 | 112 | 0.01972 | 0.125 | 0.08 | 261 | 0 | 0.364 | 1 | 3 | cs | TRUE
120 | LV_199-37_0_4_line_120 |  | 110 | 129 | 0.017174 | 0.125 | 0.08 | 261 | 0 | 0.364 | 1 | 3 | cs | TRUE
121 | LV_199-37_0_4_line_121 |  | 111 | 115 | 0.0098986 | 0.125 | 0.08 | 261 | 0 | 0.364 | 1 | 3 | cs | TRUE
122 | LV_199-37_0_4_line_122 |  | 113 | 157 | 0.021967 | 0.125 | 0.08 | 261 | 0 | 0.364 | 1 | 3 | cs | TRUE
123 | LV_199-37_0_4_line_123 |  | 114 | 115 | 0.018151 | 0.125 | 0.08 | 261 | 0 | 0.364 | 1 | 3 | cs | TRUE
124 | LV_199-37_0_4_line_124 |  | 116 | 117 | 0.0058615 | 0.125 | 0.08 | 261 | 0 | 0.364 | 1 | 1 | cs | TRUE
125 | LV_199-37_0_4_line_125 |  | 117 | 118 | 0.005903 | 0.125 | 0.08 | 261 | 0 | 0.364 | 1 | 1 | cs | TRUE
126 | LV_199-37_0_4_line_126 |  | 118 | 119 | 0.0058997 | 0.125 | 0.08 | 261 | 0 | 0.364 | 1 | 1 | cs | TRUE
127 | LV_199-37_0_4_line_127 |  | 121 | 122 | 0.0058976 | 0.125 | 0.08 | 261 | 0 | 0.364 | 1 | 3 | cs | TRUE
128 | LV_199-37_0_4_line_128 |  | 123 | 124 | 0.0058572 | 0.125 | 0.08 | 261 | 0 | 0.364 | 1 | 1 | cs | TRUE
129 | LV_199-37_0_4_line_129 |  | 124 | 125 | 0.0059081 | 0.125 | 0.08 | 261 | 0 | 0.364 | 1 | 1 | cs | TRUE
130 | LV_199-37_0_4_line_130 |  | 125 | 126 | 0.0098391 | 0.125 | 0.08 | 261 | 0 | 0.364 | 1 | 1 | cs | TRUE
131 | LV_199-37_0_4_line_131 |  | 126 | 127 | 0.0044263 | 0.125 | 0.08 | 261 | 0 | 0.364 | 1 | 1 | cs | TRUE
132 | LV_199-37_0_4_line_132 |  | 128 | 129 | 0.00010324 | 0.125 | 0.08 | 261 | 0 | 0.364 | 1 | 3 | cs | TRUE
133 | LV_199-37_0_4_line_133 |  | 128 | 130 | 0.0039611 | 0.125 | 0.08 | 261 | 0 | 0.364 | 1 | 3 | cs | TRUE
134 | LV_199-37_0_4_line_134 |  | 130 | 131 | 0.022851 | 0.125 | 0.08 | 261 | 0 | 0.364 | 1 | 3 | cs | TRUE
135 | LV_199-37_0_4_line_135 |  | 131 | 132 | 0.017522 | 0.125 | 0.08 | 261 | 0 | 0.364 | 1 | 3 | cs | TRUE
136 | LV_199-37_0_4_line_136 |  | 132 | 133 | 0.016234 | 0.125 | 0.08 | 261 | 0 | 0.364 | 1 | 1 | cs | TRUE
137 | LV_199-37_0_4_line_137 |  | 132 | 134 | 0.016253 | 0.125 | 0.08 | 261 | 0 | 0.364 | 1 | 3 | cs | TRUE
138 | LV_199-37_0_4_line_138 |  | 133 | 135 | 0.013319 | 0.125 | 0.08 | 261 | 0 | 0.364 | 1 | 1 | cs | TRUE
139 | LV_199-37_0_4_line_139 |  | 134 | 136 | 0.0070314 | 0.125 | 0.08 | 261 | 0 | 0.364 | 1 | 3 | cs | TRUE
140 | LV_199-37_0_4_line_140 |  | 134 | 137 | 0.026047 | 0.125 | 0.08 | 261 | 0 | 0.364 | 1 | 3 | cs | TRUE
141 | LV_199-37_0_4_line_141 |  | 135 | 146 | 0.014603 | 0.125 | 0.08 | 261 | 0 | 0.364 | 1 | 1 | cs | TRUE
142 | LV_199-37_0_4_line_142 |  | 136 | 141 | 0.0010766 | 0.125 | 0.08 | 261 | 0 | 0.364 | 1 | 3 | cs | TRUE
143 | LV_199-37_0_4_line_143 |  | 137 | 138 | 0.011506 | 0.125 | 0.08 | 261 | 0 | 0.364 | 1 | 3 | cs | TRUE
144 | LV_199-37_0_4_line_144 |  | 138 | 139 | 0.017993 | 0.125 | 0.08 | 261 | 0 | 0.364 | 1 | 3 | cs | TRUE
145 | LV_199-37_0_4_line_145 |  | 139 | 140 | 0.0080228 | 0.125 | 0.08 | 261 | 0 | 0.364 | 1 | 3 | cs | TRUE
146 | LV_199-37_0_4_line_146 |  | 140 | 142 | 0.010837 | 0.125 | 0.08 | 261 | 0 | 0.364 | 1 | 3 | cs | TRUE
147 | LV_199-37_0_4_line_147 |  | 141 | 143 | 0.016342 | 0.125 | 0.08 | 261 | 0 | 0.364 | 1 | 3 | cs | TRUE
148 | LV_199-37_0_4_line_148 |  | 142 | 144 | 0.012548 | 0.125 | 0.08 | 261 | 0 | 0.364 | 1 | 1 | cs | TRUE
149 | LV_199-37_0_4_line_149 |  | 142 | 145 | 0.011128 | 0.125 | 0.08 | 261 | 0 | 0.364 | 1 | 3 | cs | TRUE
150 | LV_199-37_0_4_line_150 |  | 143 | 147 | 0.0021847 | 0.125 | 0.08 | 261 | 0 | 0.364 | 1 | 3 | cs | TRUE
151 | LV_199-37_0_4_line_151 |  | 144 | 170 | 0.0061282 | 0.125 | 0.08 | 261 | 0 | 0.364 | 1 | 1 | cs | TRUE
152 | LV_199-37_0_4_line_152 |  | 145 | 171 | 0.019354 | 0.125 | 0.08 | 261 | 0 | 0.364 | 1 | 2 | cs | TRUE
153 | LV_199-37_0_4_line_153 |  | 146 | 199 | 0.0056582 | 0.125 | 0.08 | 261 | 0 | 0.364 | 1 | 1 | cs | TRUE
154 | LV_199-37_0_4_line_154 |  | 147 | 192 | 0.028141 | 0.125 | 0.08 | 261 | 0 | 0.364 | 1 | 3 | cs | TRUE
155 | LV_199-37_0_4_line_155 |  | 148 | 149 | 0.0055051 | 0.125 | 0.08 | 261 | 0 | 0.364 | 1 | 1 | cs | TRUE
156 | LV_199-37_0_4_line_156 |  | 149 | 150 | 0.0054676 | 0.125 | 0.08 | 261 | 0 | 0.364 | 1 | 1 | cs | TRUE
157 | LV_199-37_0_4_line_157 |  | 151 | 152 | 0.0053062 | 0.125 | 0.08 | 261 | 0 | 0.364 | 1 | 3 | cs | TRUE
158 | LV_199-37_0_4_line_158 |  | 151 | 153 | 0.01301 | 0.125 | 0.08 | 261 | 0 | 0.364 | 1 | 3 | cs | TRUE
159 | LV_199-37_0_4_line_159 |  | 152 | 154 | 0.0055053 | 0.125 | 0.08 | 261 | 0 | 0.364 | 1 | 3 | cs | TRUE
160 | LV_199-37_0_4_line_160 |  | 153 | 155 | 0.013063 | 0.125 | 0.08 | 261 | 0 | 0.364 | 1 | 3 | cs | TRUE
161 | LV_199-37_0_4_line_161 |  | 154 | 156 | 0.005506 | 0.125 | 0.08 | 261 | 0 | 0.364 | 1 | 3 | cs | TRUE
162 | LV_199-37_0_4_line_162 |  | 155 | 157 | 0.002012 | 0.125 | 0.08 | 261 | 0 | 0.364 | 1 | 3 | cs | TRUE
163 | LV_199-37_0_4_line_163 |  | 156 | 158 | 7.8995e-05 | 0.125 | 0.08 | 261 | 0 | 0.364 | 1 | 3 | cs | TRUE
164 | LV_199-37_0_4_line_164 |  | 158 | 160 | 0.005425 | 0.125 | 0.08 | 261 | 0 | 0.364 | 1 | 3 | cs | TRUE
165 | LV_199-37_0_4_line_165 |  | 159 | 160 | 0.011029 | 0.125 | 0.08 | 261 | 0 | 0.364 | 1 | 3 | cs | TRUE
166 | LV_199-37_0_4_line_166 |  | 159 | 161 | 0.0070345 | 0.125 | 0.08 | 261 | 0 | 0.364 | 1 | 1 | cs | TRUE
167 | LV_199-37_0_4_line_167 |  | 159 | 162 | 0.010763 | 0.125 | 0.08 | 261 | 0 | 0.364 | 1 | 3 | cs | TRUE
168 | LV_199-37_0_4_line_168 |  | 161 | 163 | 8.2608e-05 | 0.125 | 0.08 | 261 | 0 | 0.364 | 1 | 1 | cs | TRUE
169 | LV_199-37_0_4_line_169 |  | 162 | 164 | 0.0055028 | 0.125 | 0.08 | 261 | 0 | 0.364 | 1 | 3 | cs | TRUE
170 | LV_199-37_0_4_line_170 |  | 164 | 165 | 6.9353e-05 | 0.125 | 0.08 | 261 | 0 | 0.364 | 1 | 3 | cs | TRUE
171 | LV_199-37_0_4_line_171 |  | 165 | 169 | 0.0054331 | 0.125 | 0.08 | 261 | 0 | 0.364 | 1 | 3 | cs | TRUE
172 | LV_199-37_0_4_line_172 |  | 166 | 167 | 0.0036583 | 0.125 | 0.08 | 261 | 0 | 0.364 | 1 | 1 | cs | TRUE
173 | LV_199-37_0_4_line_173 |  | 166 | 168 | 0.0095375 | 0.125 | 0.08 | 261 | 0 | 0.364 | 1 | 1 | cs | TRUE
174 | LV_199-37_0_4_line_174 |  | 167 | 172 | 0.0055035 | 0.125 | 0.08 | 261 | 0 | 0.364 | 1 | 1 | cs | TRUE
175 | LV_199-37_0_4_line_175 |  | 168 | 173 | 0.0055072 | 0.125 | 0.08 | 261 | 0 | 0.364 | 1 | 1 | cs | TRUE
176 | LV_199-37_0_4_line_176 |  | 169 | 180 | 0.010517 | 0.125 | 0.08 | 261 | 0 | 0.364 | 1 | 3 | cs | TRUE
177 | LV_199-37_0_4_line_177 |  | 170 | 178 | 0.0054132 | 0.125 | 0.08 | 261 | 0 | 0.364 | 1 | 1 | cs | TRUE
178 | LV_199-37_0_4_line_178 |  | 171 | 179 | 0.03004 | 0.125 | 0.08 | 261 | 0 | 0.364 | 1 | 1 | cs | TRUE
179 | LV_199-37_0_4_line_179 |  | 172 | 174 | 0.0055025 | 0.125 | 0.08 | 261 | 0 | 0.364 | 1 | 1 | cs | TRUE
180 | LV_199-37_0_4_line_180 |  | 173 | 175 | 0.0012929 | 0.125 | 0.08 | 261 | 0 | 0.364 | 1 | 1 | cs | TRUE
181 | LV_199-37_0_4_line_181 |  | 174 | 176 | 0.00047351 | 0.125 | 0.08 | 261 | 0 | 0.364 | 1 | 1 | cs | TRUE
182 | LV_199-37_0_4_line_182 |  | 175 | 177 | 0.0042093 | 0.125 | 0.08 | 261 | 0 | 0.364 | 1 | 1 | cs | TRUE
183 | LV_199-37_0_4_line_183 |  | 177 | 187 | 0.011773 | 0.125 | 0.08 | 261 | 0 | 0.364 | 1 | 1 | cs | TRUE
184 | LV_199-37_0_4_line_184 |  | 178 | 191 | 0.021204 | 0.125 | 0.08 | 261 | 0 | 0.364 | 1 | 1 | cs | TRUE
185 | LV_199-37_0_4_line_185 |  | 179 | 193 | 0.016008 | 0.125 | 0.08 | 261 | 0 | 0.364 | 1 | 1 | cs | TRUE
186 | LV_199-37_0_4_line_186 |  | 179 | 194 | 0.010748 | 0.125 | 0.08 | 261 | 0 | 0.364 | 1 | 1 | cs | TRUE
187 | LV_199-37_0_4_line_187 |  | 180 | 182 | 0.0071918 | 0.125 | 0.08 | 261 | 0 | 0.364 | 1 | 1 | cs | TRUE
188 | LV_199-37_0_4_line_188 |  | 180 | 183 | 0.010808 | 0.125 | 0.08 | 261 | 0 | 0.364 | 1 | 1 | cs | TRUE
189 | LV_199-37_0_4_line_189 |  | 181 | 184 | 0.0027027 | 0.125 | 0.08 | 261 | 0 | 0.364 | 1 | 1 | cs | TRUE
190 | LV_199-37_0_4_line_190 |  | 182 | 185 | 7.8896e-05 | 0.125 | 0.08 | 261 | 0 | 0.364 | 1 | 1 | cs | TRUE
191 | LV_199-37_0_4_line_191 |  | 183 | 186 | 0.0055076 | 0.125 | 0.08 | 261 | 0 | 0.364 | 1 | 1 | cs | TRUE
192 | LV_199-37_0_4_line_192 |  | 184 | 195 | 0.0055054 | 0.125 | 0.08 | 261 | 0 | 0.364 | 1 | 1 | cs | TRUE
193 | LV_199-37_0_4_line_193 |  | 185 | 187 | 0.019001 | 0.125 | 0.08 | 261 | 0 | 0.364 | 1 | 1 | cs | TRUE
194 | LV_199-37_0_4_line_194 |  | 186 | 188 | 0.0027881 | 0.125 | 0.08 | 261 | 0 | 0.364 | 1 | 1 | cs | TRUE
195 | LV_199-37_0_4_line_195 |  | 187 | 189 | 0.019377 | 0.125 | 0.08 | 261 | 0 | 0.364 | 1 | 1 | cs | TRUE
196 | LV_199-37_0_4_line_196 |  | 188 | 190 | 0.0027205 | 0.125 | 0.08 | 261 | 0 | 0.364 | 1 | 1 | cs | TRUE
197 | LV_199-37_0_4_line_197 |  | 190 | 197 | 0.0055021 | 0.125 | 0.08 | 261 | 0 | 0.364 | 1 | 1 | cs | TRUE
198 | LV_199-37_0_4_line_198 |  | 192 | 200 | 0.012725 | 0.125 | 0.08 | 261 | 0 | 0.364 | 1 | 3 | cs | TRUE
199 | LV_199-37_0_4_line_199 |  | 193 | 208 | 0.0043586 | 0.125 | 0.08 | 261 | 0 | 0.364 | 1 | 1 | cs | TRUE
200 | LV_199-37_0_4_line_200 |  | 195 | 196 | 0.005524 | 0.125 | 0.08 | 261 | 0 | 0.364 | 1 | 1 | cs | TRUE
201 | LV_199-37_0_4_line_201 |  | 197 | 198 | 0.0055222 | 0.125 | 0.08 | 261 | 0 | 0.364 | 1 | 1 | cs | TRUE
202 | LV_199-37_0_4_line_202 |  | 199 | 203 | 0.017566 | 0.125 | 0.08 | 261 | 0 | 0.364 | 1 | 1 | cs | TRUE
203 | LV_199-37_0_4_line_203 |  | 200 | 201 | 0.0020078 | 0.125 | 0.08 | 261 | 0 | 0.364 | 1 | 2 | cs | TRUE
204 | LV_199-37_0_4_line_204 |  | 201 | 202 | 0.015484 | 0.125 | 0.08 | 261 | 0 | 0.364 | 1 | 1 | cs | TRUE
205 | LV_199-37_0_4_line_205 |  | 203 | 204 | 0.016947 | 0.125 | 0.08 | 261 | 0 | 0.364 | 1 | 1 | cs | TRUE
206 | LV_199-37_0_4_line_206 |  | 203 | 205 | 0.0066108 | 0.125 | 0.08 | 261 | 0 | 0.364 | 1 | 1 | cs | TRUE
207 | LV_199-37_0_4_line_207 |  | 204 | 206 | 0.010946 | 0.125 | 0.08 | 261 | 0 | 0.364 | 1 | 1 | cs | TRUE
208 | LV_199-37_0_4_line_208 |  | 206 | 207 | 0.001095 | 0.125 | 0.08 | 261 | 0 | 0.364 | 1 | 1 | cs | TRUE
209 | LV_199-37_0_4_line_209 |  | 208 | 209 | 0.00678 | 0.125 | 0.08 | 261 | 0 | 0.364 | 1 | 1 | cs | TRUE

## trafo
| name | std_type | hv_bus | lv_bus | sn_mva | vn_hv_kv | vn_lv_kv | vk_percent | vkr_percent | pfe_kw | i0_percent | shift_degree | tap_side | tap_neutral | tap_min | tap_max | tap_step_percent | tap_step_degree | tap_pos | tap_phase_shifter | parallel | df | in_service
0 | LV_199-37_0_4_trafo_82 | 0.63 MVA 20/0.4 kV | 211 | 119 | 0.63 | 20 | 0.4 | 6 | 1.206 | 1.65 | 0.2619 | 150 | hv | 0 | -2 | 2 | 2.5 | 0 | 0 | FALSE | 1 | 1 | TRUE

## line_geodata
| x0 | y0 | x1 | y1 | x2 | y2 | x3 | y3 | x4 | y4 | x5 | y5 | x6 | y6 | x7 | y7 | x8 | y8 | x9 | y9 | x10 | y10 | x11 | y11 | x12 | y12 | x13 | y13 | x14 | y14 | x15 | y15 | x16 | y16 | x17 | y17 | x18 | y18 | x19 | y19
0 | 2694198.3838 | 1251533.2058 | 2694198.027 | 1251533.8928
1 | 2694198.027 | 1251533.8928 | 2694197.6226 | 1251534.6713 | 2694194.5902 | 1251541.893
2 | 2694201.6234 | 1251526.9683 | 2694198.3838 | 1251533.2058
3 | 2694188.8714 | 1251558.3289 | 2694189.6593 | 1251555.5165 | 2694191.58 | 1251549.6091 | 2694194.2646 | 1251542.6686 | 2694194.5902 | 1251541.893
4 | 2694201.6234 | 1251526.9683 | 2694204.854 | 1251520.7483
5 | 2694181.6165 | 1251622.1737 | 2694182.9958 | 1251615.6572 | 2694183.2359 | 1251613.3815 | 2694183.3693 | 1251611.1597 | 2694183.0529 | 1251597.355 | 2694183.402 | 1251591.545 | 2694184.0934 | 1251585.0954 | 2694185.569 | 1251573.9547 | 2694186.6138 | 1251568.0667 | 2694187.8265 | 1251562.0591 | 2694188.8714 | 1251558.3289
6 | 2694204.854 | 1251520.7483 | 2694205.3554 | 1251519.7827 | 2694207.1657 | 1251516.4384
7 | 2694132.8641 | 1251542.1148 | 2694131.6883 | 1251544.3756 | 2694125.9666 | 1251556.7054 | 2694120.7575 | 1251568.6097 | 2694116.156 | 1251580.279 | 2694105.9363 | 1251607.7491 | 2694121.3788 | 1251610.73 | 2694128.3344 | 1251611.9525 | 2694135.6664 | 1251613.2367 | 2694172.6011 | 1251619.9398 | 2694181.6165 | 1251622.1737
8 | 2694230.0135 | 1251638.1443 | 2694221.9866 | 1251635.4702 | 2694188.7374 | 1251624.3886 | 2694181.6165 | 1251622.1737
9 | 2694215.447 | 1251501.1397 | 2694207.1657 | 1251516.4384
10 | 2694132.8641 | 1251542.1148 | 2694109.8425 | 1251529.6284
11 | 2694132.8641 | 1251542.1148 | 2694136.1393 | 1251535.8096
12 | 2694230.0135 | 1251638.1443 | 2694244.6716 | 1251582.5264
13 | 2694215.447 | 1251501.1397 | 2694217.8367 | 1251496.7252
14 | 2694053.2044 | 1251498.2382 | 2694055.0596 | 1251497.2267
15 | 2694053.2044 | 1251498.2382 | 2694049.1035 | 1251500.4748
16 | 2694055.0596 | 1251497.2267 | 2694061.0715 | 1251493.9488
17 | 2694143.8955 | 1251520.8781 | 2694136.1393 | 1251535.8096
18 | 2694244.6716 | 1251582.5264 | 2694244.7716 | 1251582.1467 | 2694251.1308 | 1251560.1307 | 2694252.3621 | 1251556.4689
19 | 2694261.6221 | 1251528.929 | 2694252.3621 | 1251556.4689
20 | 2694077.2823 | 1251485.1102 | 2694061.0715 | 1251493.9488
21 | 2694143.8955 | 1251520.8781 | 2694147.1275 | 1251514.6563
22 | 2694119.8456 | 1251492.1272 | 2694115.3892 | 1251489.8253
23 | 2694151.0186 | 1251507.4763 | 2694143.0657 | 1251502.9798 | 2694140.4267 | 1251507.5303 | 2694129.0907 | 1251501.212 | 2694128.1479 | 1251496.4156 | 2694119.8456 | 1251492.1272
24 | 2694241.4652 | 1251381.0382 | 2694886.9849 | 1251010.2471
25 | 2694241.4652 | 1251381.0382 | 2694231.9382 | 1251374.632
26 | 2694225.0851 | 1251401.3602 | 2694226.302 | 1251399.845 | 2694241.4652 | 1251381.0382
27 | 2694225.0851 | 1251401.3602 | 2694216.8138 | 1251394.8803
28 | 2694225.0851 | 1251401.3602 | 2694215.6019 | 1251413.2009
29 | 2694155.8368 | 1251498.7856 | 2694158.0763 | 1251494.7462
30 | 2694151.0186 | 1251507.4763 | 2694155.8368 | 1251498.7856
31 | 2694159.2069 | 1251492.7068 | 2694158.0763 | 1251494.7462
32 | 2694151.0186 | 1251507.4763 | 2694148.4695 | 1251512.0727 | 2694147.1275 | 1251514.6563
33 | 2694159.2069 | 1251492.7068 | 2694168.6474 | 1251475.6788
34 | 2694170.036 | 1251473.1741 | 2694168.6474 | 1251475.6788
35 | 2694170.036 | 1251473.1741 | 2694150.2638 | 1251464.9546
36 | 2694170.036 | 1251473.1741 | 2694174.6312 | 1251465.708 | 2694174.9588 | 1251465.231
37 | 2694150.2638 | 1251464.9546 | 2694148.3804 | 1251464.1717
38 | 2694184.0154 | 1251452.7149 | 2694179.9635 | 1251457.9423 | 2694174.9588 | 1251465.231
39 | 2694126.5697 | 1251457.5048 | 2694130.7446 | 1251458.4274 | 2694140.6926 | 1251461.3654 | 2694147.3132 | 1251463.728 | 2694148.3804 | 1251464.1717
40 | 2694184.0154 | 1251452.7149 | 2694186.0597 | 1251450.0775 | 2694188.3618 | 1251447.2043
41 | 2694126.5697 | 1251457.5048 | 2694134.0014 | 1251447.4689
42 | 2694126.5697 | 1251457.5048 | 2694122.5556 | 1251456.9072 | 2694117.1855 | 1251456.6106 | 2694113.1641 | 1251456.0018 | 2694105.7735 | 1251454.1163 | 2694104.6271 | 1251455.567
43 | 2694134.0014 | 1251447.4689 | 2694137.489 | 1251442.7593
44 | 2694098.7966 | 1251462.9444 | 2694104.6271 | 1251455.567
45 | 2694137.489 | 1251442.7593 | 2694143.6114 | 1251434.4916
46 | 2694094.6818 | 1251468.1509 | 2694098.7966 | 1251462.9444
47 | 2694143.6114 | 1251434.4916 | 2694147.096 | 1251429.786
48 | 2694090.6469 | 1251473.2563 | 2694094.6818 | 1251468.1509
49 | 2694205.8534 | 1251425.373 | 2694191.1189 | 1251413.5939
50 | 2694205.8534 | 1251425.373 | 2694215.6019 | 1251413.2009
51 | 2694191.1078 | 1251413.585 | 2694191.1189 | 1251413.5939
52 | 2694191.1078 | 1251413.585 | 2694187.0023 | 1251410.303
53 | 2694170.9977 | 1251397.5086 | 2694187.0023 | 1251410.303
54 | 2694205.9663 | 1251386.3823 | 2694216.8138 | 1251394.8803
55 | 2694170.9977 | 1251397.5086 | 2694169.0527 | 1251400.1352
56 | 2694170.9977 | 1251397.5086 | 2694176.9071 | 1251389.5296 | 2694169.8793 | 1251384.1699
57 | 2694205.9663 | 1251386.3823 | 2694202.3964 | 1251383.5857 | 2694202.3964 | 1251383.5857
58 | 2694163.2414 | 1251407.983 | 2694169.0527 | 1251400.1352
59 | 2694168.3746 | 1251383.0223 | 2694169.8793 | 1251384.1699
60 | 2694154.2571 | 1251420.1156 | 2694163.2414 | 1251407.983
61 | 2694168.3746 | 1251383.0223 | 2694176.8094 | 1251372.1948
62 | 2694168.3746 | 1251383.0223 | 2694160.9657 | 1251377.3706
63 | 2694154.2571 | 1251420.1156 | 2694147.215 | 1251414.6012
64 | 2694154.2571 | 1251420.1156 | 2694147.096 | 1251429.786
65 | 2694176.8094 | 1251372.1948 | 2694180.438 | 1251367.5369
66 | 2694146.0587 | 1251365.999 | 2694160.9657 | 1251377.3706
67 | 2694146.5062 | 1251414.0462 | 2694147.215 | 1251414.6012
68 | 2694180.438 | 1251367.5369 | 2694184.0644 | 1251362.8817
69 | 2694146.0587 | 1251365.999 | 2694147.6734 | 1251363.8661
70 | 2694146.0587 | 1251365.999 | 2694139.5589 | 1251374.7185
71 | 2694202.3964 | 1251383.5857 | 2694206.7894 | 1251378.2188
72 | 2694206.7894 | 1251378.2188 | 2694211.4438 | 1251372.5325
73 | 2694099.6462 | 1251341.8543 | 2694093.319 | 1251337.7485
74 | 2694099.6462 | 1251341.8543 | 2694105.6038 | 1251332.7865
75 | 2694099.6462 | 1251341.8543 | 2694093.8555 | 1251350.6524
76 | 2694093.2477 | 1251337.7022 | 2694093.319 | 1251337.7485
77 | 2694105.6038 | 1251332.7865 | 2694108.6266 | 1251328.1856
78 | 2694090.8277 | 1251355.2527 | 2694093.8555 | 1251350.6524
79 | 2694081.9081 | 1251368.8047 | 2694075.5932 | 1251364.7139
80 | 2694081.9081 | 1251368.8047 | 2694087.8025 | 1251359.849
81 | 2694081.9081 | 1251368.8047 | 2694075.7542 | 1251377.9437
82 | 2694075.532 | 1251364.6743 | 2694075.5932 | 1251364.7139
83 | 2694090.81 | 1251355.2796 | 2694087.8025 | 1251359.849
84 | 2694072.7721 | 1251382.3722 | 2694075.7542 | 1251377.9437
85 | 2694123.6125 | 1251396.1103 | 2694129.0059 | 1251388.8751
86 | 2694123.6125 | 1251396.1103 | 2694128.9063 | 1251400.2642
87 | 2694129.0059 | 1251388.8751 | 2694132.5088 | 1251384.1761
88 | 2694128.9063 | 1251400.2642 | 2694120.0671 | 1251410.9071
89 | 2694063.461 | 1251396.1997 | 2694057.4665 | 1251392.258
90 | 2694063.461 | 1251396.1997 | 2694069.6021 | 1251387.0799
91 | 2694063.461 | 1251396.1997 | 2694057.6553 | 1251405.0974
92 | 2694057.4665 | 1251392.258 | 2694057.4531 | 1251392.2492
93 | 2694069.6021 | 1251387.0799 | 2694072.6776 | 1251382.5125
94 | 2694054.6468 | 1251409.7081 | 2694057.6553 | 1251405.0974
95 | 2694037.122 | 1251433.7997 | 2694045.7566 | 1251453.3741 | 2694049.444 | 1251449.3518 | 2694060.89 | 1251457.7844
96 | 2694060.89 | 1251457.7844 | 2694057.474 | 1251463.7348 | 2694067.1268 | 1251474.1513
97 | 2694037.122 | 1251433.7997 | 2694022.9598 | 1251440.3553
98 | 2694037.122 | 1251433.7997 | 2694035.8528 | 1251431.0108 | 2694030.226 | 1251418.2516
99 | 2694067.1268 | 1251474.1513 | 2694070.5541 | 1251477.8497
100 | 2694022.7889 | 1251440.4344 | 2694022.9598 | 1251440.3553
101 | 2694030.2047 | 1251418.2032 | 2694030.226 | 1251418.2516
102 | 2693936.3654 | 1251291.1247 | 2693947.3694 | 1251276.7715
103 | 2693936.3654 | 1251291.1247 | 2693948.8375 | 1251302.9538 | 2693953.1062 | 1251307.9698
104 | 2693958.5803 | 1251261.7541 | 2693950.2794 | 1251272.9757 | 2693947.3694 | 1251276.7715
105 | 2693955.5654 | 1251311.4114 | 2693953.1062 | 1251307.9698
106 | 2693958.5803 | 1251261.7541 | 2693956.7004 | 1251260.3343 | 2693951.4043 | 1251256.3139 | 2693946.4737 | 1251251.621 | 2693944.7412 | 1251248.5245 | 2693943.8951 | 1251245.7089 | 2693945.1263 | 1251242.3369
107 | 2693945.1263 | 1251242.3369 | 2693903.8729 | 1251223.1238 | 2693910.3671 | 1251214.9093 | 2693916.0249 | 1251208.0269 | 2693923.3793 | 1251200.3153 | 2693926.1383 | 1251197.7126 | 2693953.3909 | 1251171.5465 | 2693961.5154 | 1251161.9346 | 2693980.8013 | 1251132.5954 | 2693993.4751 | 1251116.0392 | 2693998.2125 | 1251110.5545 | 2694003.2844 | 1251105.3976 | 2694006.4672 | 1251102.7349 | 2694009.8 | 1251100.6084 | 2694014.0656 | 1251098.6968 | 2694019.6854 | 1251098.4969 | 2694025.4523 | 1251099.0221 | 2694030.7323 | 1251100.2624 | 2694041.6499 | 1251103.983 | 2694063.6814 | 1251111.9054
108 | 2693958.5803 | 1251261.7541 | 2693973.3174 | 1251272.1403 | 2693980.0919 | 1251275.64
109 | 2694063.6814 | 1251111.9054 | 2694075.742 | 1251116.7631
110 | 2694184.0644 | 1251362.8817 | 2694187.6944 | 1251358.222
111 | 2694077.6187 | 1251327.5602 | 2694093.2477 | 1251337.7022
112 | 2694108.6266 | 1251328.1856 | 2694110.1663 | 1251325.842
113 | 2694090.81 | 1251355.2796 | 2694090.8277 | 1251355.2527
114 | 2694072.6776 | 1251382.5125 | 2694072.7721 | 1251382.3722
115 | 2694132.5088 | 1251384.1761 | 2694136.0341 | 1251379.4469
116 | 2694116.2941 | 1251415.45 | 2694120.0671 | 1251410.9071
117 | 2694054.6254 | 1251409.7409 | 2694054.6468 | 1251409.7081
118 | 2694004.9003 | 1251448.7334 | 2694005.7915 | 1251450.637
119 | 2694004.9003 | 1251448.7334 | 2694013.5015 | 1251444.7335 | 2694022.7889 | 1251440.4344
120 | 2694004.9003 | 1251448.7334 | 2693997.5488 | 1251433.2121
121 | 2694077.2823 | 1251485.1102 | 2694070.5541 | 1251477.8497
122 | 2694030.2047 | 1251418.2032 | 2694021.341 | 1251398.1039
123 | 2694077.2823 | 1251485.1102 | 2694082.1862 | 1251482.4416 | 2694083.9114 | 1251481.2347 | 2694085.4818 | 1251479.7918 | 2694090.6469 | 1251473.2563
124 | 2694105.0083 | 1251429.0389 | 2694108.7533 | 1251424.5297
125 | 2694108.7533 | 1251424.5297 | 2694112.5248 | 1251419.9886
126 | 2694112.5248 | 1251419.9886 | 2694116.2941 | 1251415.45
127 | 2694136.0341 | 1251379.4469 | 2694139.5589 | 1251374.7185
128 | 2694147.6734 | 1251363.8661 | 2694151.2088 | 1251359.1963
129 | 2694151.2088 | 1251359.1963 | 2694154.7748 | 1251354.4858
130 | 2694154.7748 | 1251354.4858 | 2694160.7136 | 1251346.6412
131 | 2694163.3852 | 1251343.1121 | 2694160.7136 | 1251346.6412
132 | 2693997.5488 | 1251433.2121 | 2693997.5046 | 1251433.1187
133 | 2693995.809 | 1251429.5389 | 2693997.5046 | 1251433.1187
134 | 2693995.809 | 1251429.5389 | 2693992.6951 | 1251422.9643 | 2693985.987 | 1251408.9065
135 | 2693978.4412 | 1251393.0929 | 2693985.987 | 1251408.9065
136 | 2693978.4412 | 1251393.0929 | 2693962.4578 | 1251395.9365
137 | 2693975.2208 | 1251377.2073 | 2693975.9611 | 1251383.8353 | 2693978.4412 | 1251393.0929
138 | 2693949.345 | 1251398.2693 | 2693962.4578 | 1251395.9365
139 | 2693975.2208 | 1251377.2073 | 2693974.88 | 1251370.1842
140 | 2693975.2208 | 1251377.2073 | 2693984.6419 | 1251374.3545 | 2693989.2084 | 1251372.9703 | 2693996.8628 | 1251364.4788
141 | 2693934.9676 | 1251400.8271 | 2693949.345 | 1251398.2693
142 | 2693974.88 | 1251370.1842 | 2693974.8278 | 1251369.1089
143 | 2693996.8628 | 1251364.4788 | 2693998.4679 | 1251362.6981 | 2694001.9378 | 1251354.2759
144 | 2694008.7917 | 1251337.6395 | 2694001.9378 | 1251354.2759
145 | 2694008.7917 | 1251337.6395 | 2694008.9497 | 1251337.2558 | 2694011.7928 | 1251330.1992
146 | 2694017.1519 | 1251320.8399 | 2694013.1699 | 1251326.7813 | 2694011.7928 | 1251330.1992
147 | 2693974.8278 | 1251369.1089 | 2693974.6349 | 1251365.1332 | 2693971.8171 | 1251353.0968
148 | 2694017.1519 | 1251320.8399 | 2694024.1268 | 1251310.4091
149 | 2694017.1519 | 1251320.8399 | 2694006.7651 | 1251316.847
150 | 2693971.3191 | 1251350.9696 | 2693971.8171 | 1251353.0968
151 | 2694024.1268 | 1251310.4091 | 2694024.1268 | 1251310.4091 | 2694029.0155 | 1251306.7139
152 | 2693988.6996 | 1251309.9023 | 2694006.7651 | 1251316.847
153 | 2693934.9676 | 1251400.8271 | 2693929.3969 | 1251401.8182
154 | 2693971.3191 | 1251350.9696 | 2693967.7919 | 1251336.8138 | 2693965.0285 | 1251331.6104 | 2693963.0896 | 1251326.776 | 2693962.3042 | 1251324.4527
155 | 2694048.6293 | 1251418.9304 | 2694051.6376 | 1251414.3199
156 | 2694054.6254 | 1251409.7409 | 2694051.6376 | 1251414.3199
157 | 2694041.1752 | 1251381.5458 | 2694044.176 | 1251377.1697
158 | 2694041.1752 | 1251381.5458 | 2694036.5386 | 1251388.2997 | 2694032.2254 | 1251390.4451
159 | 2694044.176 | 1251377.1697 | 2694047.2894 | 1251372.6293
160 | 2694020.5292 | 1251396.263 | 2694020.5292 | 1251396.263 | 2694032.2254 | 1251390.4451
161 | 2694047.2894 | 1251372.6293 | 2694050.4032 | 1251368.0884
162 | 2694020.5292 | 1251396.263 | 2694021.341 | 1251398.1039
163 | 2694050.4032 | 1251368.0884 | 2694050.4479 | 1251368.0233
164 | 2694050.4479 | 1251368.0233 | 2694053.5159 | 1251363.5491
165 | 2694059.7533 | 1251354.453 | 2694053.5159 | 1251363.5491
166 | 2694059.7533 | 1251354.453 | 2694053.8486 | 1251350.6297
167 | 2694059.7533 | 1251354.453 | 2694065.7092 | 1251345.4875
168 | 2694053.8486 | 1251350.6297 | 2694053.7792 | 1251350.5848
169 | 2694065.7092 | 1251345.4875 | 2694068.7542 | 1251340.904
170 | 2694068.7542 | 1251340.904 | 2694068.7925 | 1251340.8462
171 | 2694071.799 | 1251336.3207 | 2694068.7925 | 1251340.8462
172 | 2694037.5535 | 1251340.0785 | 2694035.5131 | 1251343.1149
173 | 2694037.5535 | 1251340.0785 | 2694042.8741 | 1251332.163
174 | 2694032.4435 | 1251347.6829 | 2694035.5131 | 1251343.1149
175 | 2694042.8741 | 1251332.163 | 2694045.9464 | 1251327.5925
176 | 2694077.6187 | 1251327.5602 | 2694071.799 | 1251336.3207
177 | 2694029.0155 | 1251306.7139 | 2694033.3339 | 1251303.4498
178 | 2693988.6996 | 1251309.9023 | 2693994.4409 | 1251296.3273 | 2693997.947 | 1251288.0321 | 2693998.1369 | 1251287.0121 | 2693998.115 | 1251286.0109 | 2693997.8903 | 1251284.951 | 2693996.8206 | 1251281.9539
179 | 2694029.3745 | 1251352.2501 | 2694032.4435 | 1251347.6829
180 | 2694045.9464 | 1251327.5925 | 2694046.6677 | 1251326.5194
181 | 2694029.1104 | 1251352.6431 | 2694029.3745 | 1251352.2501
182 | 2694049.0159 | 1251323.026 | 2694046.6677 | 1251326.5194
183 | 2694055.5838 | 1251313.2549 | 2694049.0159 | 1251323.026
184 | 2694051.2072 | 1251292.7029 | 2694048.0751 | 1251296.4561 | 2694033.3339 | 1251303.4498
185 | 2693996.8206 | 1251281.9539 | 2693992.8455 | 1251270.8045 | 2693991.5269 | 1251266.8472
186 | 2693996.8206 | 1251281.9539 | 2694006.7811 | 1251277.916
187 | 2694077.6187 | 1251327.5602 | 2694071.5867 | 1251323.6441
188 | 2694077.6187 | 1251327.5602 | 2694083.5388 | 1251318.5173
189 | 2694111.6504 | 1251323.5832 | 2694110.1663 | 1251325.842
190 | 2694071.5867 | 1251323.6441 | 2694071.5205 | 1251323.6012
191 | 2694083.5388 | 1251318.5173 | 2694086.5555 | 1251313.9094
192 | 2694111.6504 | 1251323.5832 | 2694114.6734 | 1251318.982
193 | 2694055.5838 | 1251313.2549 | 2694071.5205 | 1251323.6012
194 | 2694086.5555 | 1251313.9094 | 2694088.0826 | 1251311.5767
195 | 2694055.5838 | 1251313.2549 | 2694066.3909 | 1251297.1716
196 | 2694089.5727 | 1251309.3006 | 2694088.0826 | 1251311.5767
197 | 2694089.5727 | 1251309.3006 | 2694092.5864 | 1251304.6973
198 | 2693956.7156 | 1251313.0572 | 2693957.3887 | 1251314.0201 | 2693961.6042 | 1251322.3823 | 2693962.3042 | 1251324.4527
199 | 2693991.5269 | 1251266.8472 | 2693990.9479 | 1251265.7483 | 2693989.164 | 1251263.5182 | 2693988.9414 | 1251263.3823
200 | 2694114.6734 | 1251318.982 | 2694117.7066 | 1251314.3653
201 | 2694092.5864 | 1251304.6973 | 2694095.6111 | 1251300.0771
202 | 2693912.1026 | 1251404.8949 | 2693929.3969 | 1251401.8182
203 | 2693955.5654 | 1251311.4114 | 2693956.7156 | 1251313.0572
204 | 2693955.5654 | 1251311.4114 | 2693940.0916 | 1251311.9619
205 | 2693912.1026 | 1251404.8949 | 2693908.2653 | 1251388.388
206 | 2693912.1026 | 1251404.8949 | 2693905.5902 | 1251406.0314
207 | 2693908.2653 | 1251388.388 | 2693907.1088 | 1251386.1012 | 2693905.6975 | 1251377.837
208 | 2693905.5132 | 1251376.7576 | 2693905.6975 | 1251377.837
209 | 2693988.9414 | 1251263.3823 | 2693986.5845 | 1251261.9428 | 2693982.924 | 1251260.2854

## bus_geodata
| x | y | coords
0 | 2694198.027 | 1251533.8928
1 | 2694198.3838 | 1251533.2058
2 | 2694194.5902 | 1251541.893
3 | 2694201.6234 | 1251526.9683
4 | 2694188.8714 | 1251558.3289
5 | 2694204.854 | 1251520.7483
6 | 2694181.6165 | 1251622.1737
7 | 2694207.1657 | 1251516.4384
8 | 2694132.8641 | 1251542.1148
9 | 2694230.0135 | 1251638.1443
10 | 2694215.447 | 1251501.1397
11 | 2694053.2044 | 1251498.2382
12 | 2694055.0596 | 1251497.2267
13 | 2694049.1035 | 1251500.4748
14 | 2694109.8425 | 1251529.6284
15 | 2694136.1393 | 1251535.8096
16 | 2694244.6716 | 1251582.5264
17 | 2694217.8367 | 1251496.7252
18 | 2694252.3621 | 1251556.4689
19 | 2694261.6221 | 1251528.929
20 | 2694061.0715 | 1251493.9488
21 | 2694143.8955 | 1251520.8781
22 | 2694115.3892 | 1251489.8253
23 | 2694119.8456 | 1251492.1272
24 | 2694886.9849 | 1251010.2471
25 | 2694241.4652 | 1251381.0382
26 | 2694231.9382 | 1251374.632
27 | 2694225.0851 | 1251401.3602
28 | 2694155.8368 | 1251498.7856
29 | 2694158.0763 | 1251494.7462
30 | 2694151.0186 | 1251507.4763
31 | 2694159.2069 | 1251492.7068
32 | 2694147.1275 | 1251514.6563
33 | 2694168.6474 | 1251475.6788
34 | 2694170.036 | 1251473.1741
35 | 2694150.2638 | 1251464.9546
36 | 2694174.9588 | 1251465.231
37 | 2694148.3804 | 1251464.1717
38 | 2694184.0154 | 1251452.7149
39 | 2694126.5697 | 1251457.5048
40 | 2694188.3618 | 1251447.2043
41 | 2694134.0014 | 1251447.4689
42 | 2694104.6271 | 1251455.567
43 | 2694137.489 | 1251442.7593
44 | 2694098.7966 | 1251462.9444
45 | 2694143.6114 | 1251434.4916
46 | 2694094.6818 | 1251468.1509
47 | 2694205.8534 | 1251425.373
48 | 2694191.1189 | 1251413.5939
49 | 2694215.6019 | 1251413.2009
50 | 2694191.1078 | 1251413.585
51 | 2694187.0023 | 1251410.303
52 | 2694216.8138 | 1251394.8803
53 | 2694170.9977 | 1251397.5086
54 | 2694205.9663 | 1251386.3823
55 | 2694169.0527 | 1251400.1352
56 | 2694169.8793 | 1251384.1699
57 | 2694163.2414 | 1251407.983
58 | 2694168.3746 | 1251383.0223
59 | 2694154.2571 | 1251420.1156
60 | 2694176.8094 | 1251372.1948
61 | 2694160.9657 | 1251377.3706
62 | 2694147.215 | 1251414.6012
63 | 2694147.096 | 1251429.786
64 | 2694180.438 | 1251367.5369
65 | 2694146.0587 | 1251365.999
66 | 2694202.3964 | 1251383.5857
67 | 2694206.7894 | 1251378.2188
68 | 2694211.4438 | 1251372.5325
69 | 2694099.6462 | 1251341.8543
70 | 2694093.319 | 1251337.7485
71 | 2694105.6038 | 1251332.7865
72 | 2694093.8555 | 1251350.6524
73 | 2694081.9081 | 1251368.8047
74 | 2694075.5932 | 1251364.7139
75 | 2694087.8025 | 1251359.849
76 | 2694075.7542 | 1251377.9437
77 | 2694123.6125 | 1251396.1103
78 | 2694129.0059 | 1251388.8751
79 | 2694128.9063 | 1251400.2642
80 | 2694063.461 | 1251396.1997
81 | 2694057.4665 | 1251392.258
82 | 2694069.6021 | 1251387.0799
83 | 2694057.6553 | 1251405.0974
84 | 2694060.89 | 1251457.7844
85 | 2694037.122 | 1251433.7997
86 | 2694067.1268 | 1251474.1513
87 | 2694022.9598 | 1251440.3553
88 | 2694030.226 | 1251418.2516
89 | 2693936.3654 | 1251291.1247
90 | 2693947.3694 | 1251276.7715
91 | 2693953.1062 | 1251307.9698
92 | 2693945.1263 | 1251242.3369
93 | 2693958.5803 | 1251261.7541
94 | 2694063.6814 | 1251111.9054
95 | 2694075.742 | 1251116.7631
96 | 2694187.6944 | 1251358.222
97 | 2694184.0644 | 1251362.8817
98 | 2694093.2477 | 1251337.7022
99 | 2694108.6266 | 1251328.1856
100 | 2694090.8277 | 1251355.2527
101 | 2694075.532 | 1251364.6743
102 | 2694090.81 | 1251355.2796
103 | 2694072.7721 | 1251382.3722
104 | 2694132.5088 | 1251384.1761
105 | 2694120.0671 | 1251410.9071
106 | 2694057.4531 | 1251392.2492
107 | 2694072.6776 | 1251382.5125
108 | 2694054.6468 | 1251409.7081
109 | 2694005.7915 | 1251450.637
110 | 2694004.9003 | 1251448.7334
111 | 2694070.5541 | 1251477.8497
112 | 2694022.7889 | 1251440.4344
113 | 2694030.2047 | 1251418.2032
114 | 2694090.6469 | 1251473.2563
115 | 2694077.2823 | 1251485.1102
116 | 2694105.0083 | 1251429.0389
117 | 2694108.7533 | 1251424.5297
118 | 2694112.5248 | 1251419.9886
119 | 2694116.2941 | 1251415.45
120 | 2694146.5062 | 1251414.0462
121 | 2694136.0341 | 1251379.4469
122 | 2694139.5589 | 1251374.7185
123 | 2694147.6734 | 1251363.8661
124 | 2694151.2088 | 1251359.1963
125 | 2694154.7748 | 1251354.4858
126 | 2694160.7136 | 1251346.6412
127 | 2694163.3852 | 1251343.1121
128 | 2693997.5046 | 1251433.1187
129 | 2693997.5488 | 1251433.2121
130 | 2693995.809 | 1251429.5389
131 | 2693985.987 | 1251408.9065
132 | 2693978.4412 | 1251393.0929
133 | 2693962.4578 | 1251395.9365
134 | 2693975.2208 | 1251377.2073
135 | 2693949.345 | 1251398.2693
136 | 2693974.88 | 1251370.1842
137 | 2693996.8628 | 1251364.4788
138 | 2694001.9378 | 1251354.2759
139 | 2694008.7917 | 1251337.6395
140 | 2694011.7928 | 1251330.1992
141 | 2693974.8278 | 1251369.1089
142 | 2694017.1519 | 1251320.8399
143 | 2693971.8171 | 1251353.0968
144 | 2694024.1268 | 1251310.4091
145 | 2694006.7651 | 1251316.847
146 | 2693934.9676 | 1251400.8271
147 | 2693971.3191 | 1251350.9696
148 | 2694048.6293 | 1251418.9304
149 | 2694051.6376 | 1251414.3199
150 | 2694054.6254 | 1251409.7409
151 | 2694041.1752 | 1251381.5458
152 | 2694044.176 | 1251377.1697
153 | 2694032.2254 | 1251390.4451
154 | 2694047.2894 | 1251372.6293
155 | 2694020.5292 | 1251396.263
156 | 2694050.4032 | 1251368.0884
157 | 2694021.341 | 1251398.1039
158 | 2694050.4479 | 1251368.0233
159 | 2694059.7533 | 1251354.453
160 | 2694053.5159 | 1251363.5491
161 | 2694053.8486 | 1251350.6297
162 | 2694065.7092 | 1251345.4875
163 | 2694053.7792 | 1251350.5848
164 | 2694068.7542 | 1251340.904
165 | 2694068.7925 | 1251340.8462
166 | 2694037.5535 | 1251340.0785
167 | 2694035.5131 | 1251343.1149
168 | 2694042.8741 | 1251332.163
169 | 2694071.799 | 1251336.3207
170 | 2694029.0155 | 1251306.7139
171 | 2693988.6996 | 1251309.9023
172 | 2694032.4435 | 1251347.6829
173 | 2694045.9464 | 1251327.5924
174 | 2694029.3745 | 1251352.2501
175 | 2694046.6677 | 1251326.5194
176 | 2694029.1104 | 1251352.6431
177 | 2694049.0159 | 1251323.026
178 | 2694033.3339 | 1251303.4498
179 | 2693996.8206 | 1251281.9539
180 | 2694077.6187 | 1251327.5602
181 | 2694110.1663 | 1251325.842
182 | 2694071.5867 | 1251323.6441
183 | 2694083.5388 | 1251318.5173
184 | 2694111.6504 | 1251323.5832
185 | 2694071.5205 | 1251323.6012
186 | 2694086.5555 | 1251313.9094
187 | 2694055.5838 | 1251313.2549
188 | 2694088.0826 | 1251311.5767
189 | 2694066.3909 | 1251297.1716
190 | 2694089.5727 | 1251309.3006
191 | 2694051.2072 | 1251292.7029
192 | 2693962.3042 | 1251324.4527
193 | 2693991.5269 | 1251266.8472
194 | 2694006.7811 | 1251277.916
195 | 2694114.6734 | 1251318.982
196 | 2694117.7066 | 1251314.3653
197 | 2694092.5864 | 1251304.6973
198 | 2694095.6111 | 1251300.0771
199 | 2693929.3969 | 1251401.8182
200 | 2693956.7156 | 1251313.0572
201 | 2693955.5654 | 1251311.4114
202 | 2693940.0916 | 1251311.9619
203 | 2693912.1026 | 1251404.8949
204 | 2693908.2653 | 1251388.388
205 | 2693905.5902 | 1251406.0314
206 | 2693905.6975 | 1251377.837
207 | 2693905.5132 | 1251376.7576
208 | 2693988.9414 | 1251263.3823
209 | 2693982.924 | 1251260.2854
210 | 2693980.0919 | 1251275.64
211 | 2694104.4785 | 1251429.6768

## line_std_types
| c_nf_per_km | r_ohm_per_km | x_ohm_per_km | max_i_ka | type | q_mm2 | alpha | voltage_rating
NAYY 4x50 SE | 210 | 0.642 | 0.083 | 0.142 | cs | 50 | 0.00403 | LV
NAYY 4x120 SE | 264 | 0.225 | 0.08 | 0.242 | cs | 120 | 0.00403 | LV
NAYY 4x150 SE | 261 | 0.208 | 0.08 | 0.27 | cs | 150 | 0.00403 | LV
NA2XS2Y 1x95 RM/25 12/20 kV | 216 | 0.313 | 0.132 | 0.252 | cs | 95 | 0.00403 | MV
NA2XS2Y 1x185 RM/25 12/20 kV | 273 | 0.161 | 0.117 | 0.362 | cs | 185 | 0.00403 | MV
NA2XS2Y 1x240 RM/25 12/20 kV | 304 | 0.122 | 0.112 | 0.421 | cs | 240 | 0.00403 | MV
NA2XS2Y 1x95 RM/25 6/10 kV | 315 | 0.313 | 0.123 | 0.249 | cs | 95 | 0.00403 | MV
NA2XS2Y 1x185 RM/25 6/10 kV | 406 | 0.161 | 0.11 | 0.358 | cs | 185 | 0.00403 | MV
NA2XS2Y 1x240 RM/25 6/10 kV | 456 | 0.122 | 0.105 | 0.416 | cs | 240 | 0.00403 | MV
NA2XS2Y 1x150 RM/25 12/20 kV | 250 | 0.206 | 0.116 | 0.319 | cs | 150 | 0.00403 | MV
NA2XS2Y 1x120 RM/25 12/20 kV | 230 | 0.253 | 0.119 | 0.283 | cs | 120 | 0.00403 | MV
NA2XS2Y 1x70 RM/25 12/20 kV | 190 | 0.443 | 0.132 | 0.22 | cs | 70 | 0.00403 | MV
NA2XS2Y 1x150 RM/25 6/10 kV | 360 | 0.206 | 0.11 | 0.315 | cs | 150 | 0.00403 | MV
NA2XS2Y 1x120 RM/25 6/10 kV | 340 | 0.253 | 0.113 | 0.28 | cs | 120 | 0.00403 | MV
NA2XS2Y 1x70 RM/25 6/10 kV | 280 | 0.443 | 0.123 | 0.217 | cs | 70 | 0.00403 | MV
N2XS(FL)2Y 1x120 RM/35 64/110 kV | 112 | 0.153 | 0.166 | 0.366 | cs | 120 | 0.00393 | HV
N2XS(FL)2Y 1x185 RM/35 64/110 kV | 125 | 0.099 | 0.156 | 0.457 | cs | 185 | 0.00393 | HV
N2XS(FL)2Y 1x240 RM/35 64/110 kV | 135 | 0.075 | 0.149 | 0.526 | cs | 240 | 0.00393 | HV
N2XS(FL)2Y 1x300 RM/35 64/110 kV | 144 | 0.06 | 0.144 | 0.588 | cs | 300 | 0.00393 | HV
15-AL1/3-ST1A 0.4 | 11 | 1.8769 | 0.35 | 0.105 | ol | 16 | 0.00403 | LV
24-AL1/4-ST1A 0.4 | 11.25 | 1.2012 | 0.335 | 0.14 | ol | 24 | 0.00403 | LV
48-AL1/8-ST1A 0.4 | 12.2 | 0.5939 | 0.3 | 0.21 | ol | 48 | 0.00403 | LV
94-AL1/15-ST1A 0.4 | 13.2 | 0.306 | 0.29 | 0.35 | ol | 94 | 0.00403 | LV
34-AL1/6-ST1A 10.0 | 9.7 | 0.8342 | 0.36 | 0.17 | ol | 34 | 0.00403 | MV
48-AL1/8-ST1A 10.0 | 10.1 | 0.5939 | 0.35 | 0.21 | ol | 48 | 0.00403 | MV
70-AL1/11-ST1A 10.0 | 10.4 | 0.4132 | 0.339 | 0.29 | ol | 70 | 0.00403 | MV
94-AL1/15-ST1A 10.0 | 10.75 | 0.306 | 0.33 | 0.35 | ol | 94 | 0.00403 | MV
122-AL1/20-ST1A 10.0 | 11.1 | 0.2376 | 0.323 | 0.41 | ol | 122 | 0.00403 | MV
149-AL1/24-ST1A 10.0 | 11.25 | 0.194 | 0.315 | 0.47 | ol | 149 | 0.00403 | MV
34-AL1/6-ST1A 20.0 | 9.15 | 0.8342 | 0.382 | 0.17 | ol | 34 | 0.00403 | MV
48-AL1/8-ST1A 20.0 | 9.5 | 0.5939 | 0.372 | 0.21 | ol | 48 | 0.00403 | MV
70-AL1/11-ST1A 20.0 | 9.7 | 0.4132 | 0.36 | 0.29 | ol | 70 | 0.00403 | MV
94-AL1/15-ST1A 20.0 | 10 | 0.306 | 0.35 | 0.35 | ol | 94 | 0.00403 | MV
122-AL1/20-ST1A 20.0 | 10.3 | 0.2376 | 0.344 | 0.41 | ol | 122 | 0.00403 | MV
149-AL1/24-ST1A 20.0 | 10.5 | 0.194 | 0.337 | 0.47 | ol | 149 | 0.00403 | MV
184-AL1/30-ST1A 20.0 | 10.75 | 0.1571 | 0.33 | 0.535 | ol | 184 | 0.00403 | MV
243-AL1/39-ST1A 20.0 | 11 | 0.1188 | 0.32 | 0.645 | ol | 243 | 0.00403 | MV
48-AL1/8-ST1A 110.0 | 8 | 0.5939 | 0.46 | 0.21 | ol | 48 | 0.00403 | HV
70-AL1/11-ST1A 110.0 | 8.4 | 0.4132 | 0.45 | 0.29 | ol | 70 | 0.00403 | HV
94-AL1/15-ST1A 110.0 | 8.65 | 0.306 | 0.44 | 0.35 | ol | 94 | 0.00403 | HV
122-AL1/20-ST1A 110.0 | 8.5 | 0.2376 | 0.43 | 0.41 | ol | 122 | 0.00403 | HV
149-AL1/24-ST1A 110.0 | 8.75 | 0.194 | 0.41 | 0.47 | ol | 149 | 0.00403 | HV
184-AL1/30-ST1A 110.0 | 8.8 | 0.1571 | 0.4 | 0.535 | ol | 184 | 0.00403 | HV
243-AL1/39-ST1A 110.0 | 9 | 0.1188 | 0.39 | 0.645 | ol | 243 | 0.00403 | HV
305-AL1/39-ST1A 110.0 | 9.2 | 0.0949 | 0.38 | 0.74 | ol | 305 | 0.00403 | HV
490-AL1/64-ST1A 110.0 | 9.75 | 0.059 | 0.37 | 0.96 | ol | 490 | 0.00403 | HV
679-AL1/86-ST1A 110.0 | 9.95 | 0.042 | 0.36 | 1.15 | ol | 679 | 0.00403 | HV
490-AL1/64-ST1A 220.0 | 10 | 0.059 | 0.285 | 0.96 | ol | 490 | 0.00403 | HV
679-AL1/86-ST1A 220.0 | 11.7 | 0.042 | 0.275 | 1.15 | ol | 679 | 0.00403 | HV
490-AL1/64-ST1A 380.0 | 11 | 0.059 | 0.253 | 0.96 | ol | 490 | 0.00403 | HV
679-AL1/86-ST1A 380.0 | 14.6 | 0.042 | 0.25 | 1.15 | ol | 679 | 0.00403 | HV

## trafo_std_types
| i0_percent | pfe_kw | vkr_percent | sn_mva | vn_lv_kv | vn_hv_kv | vk_percent | shift_degree | vector_group | tap_side | tap_neutral | tap_min | tap_max | tap_step_degree | tap_step_percent | tap_phase_shifter
160 MVA 380/110 kV | 0.06 | 60 | 0.25 | 160 | 110 | 380 | 12.2 | 0 | Yy0 | hv | 0 | -9 | 9 | 0 | 1.5 | FALSE
100 MVA 220/110 kV | 0.06 | 55 | 0.26 | 100 | 110 | 220 | 12 | 0 | Yy0 | hv | 0 | -9 | 9 | 0 | 1.5 | FALSE
63 MVA 110/20 kV | 0.04 | 22 | 0.32 | 63 | 20 | 110 | 18 | 150 | YNd5 | hv | 0 | -9 | 9 | 0 | 1.5 | FALSE
40 MVA 110/20 kV | 0.05 | 18 | 0.34 | 40 | 20 | 110 | 16.2 | 150 | YNd5 | hv | 0 | -9 | 9 | 0 | 1.5 | FALSE
25 MVA 110/20 kV | 0.07 | 14 | 0.41 | 25 | 20 | 110 | 12 | 150 | YNd5 | hv | 0 | -9 | 9 | 0 | 1.5 | FALSE
63 MVA 110/10 kV | 0.04 | 22 | 0.32 | 63 | 10 | 110 | 18 | 150 | YNd5 | hv | 0 | -9 | 9 | 0 | 1.5 | FALSE
40 MVA 110/10 kV | 0.05 | 18 | 0.34 | 40 | 10 | 110 | 16.2 | 150 | YNd5 | hv | 0 | -9 | 9 | 0 | 1.5 | FALSE
25 MVA 110/10 kV | 0.07 | 14 | 0.41 | 25 | 10 | 110 | 12 | 150 | YNd5 | hv | 0 | -9 | 9 | 0 | 1.5 | FALSE
0.25 MVA 20/0.4 kV | 0.32 | 0.8 | 1.44 | 0.25 | 0.4 | 20 | 6 | 150 | Yzn5 | hv | 0 | -2 | 2 | 0 | 2.5 | FALSE
0.4 MVA 20/0.4 kV | 0.3375 | 1.35 | 1.425 | 0.4 | 0.4 | 20 | 6 | 150 | Dyn5 | hv | 0 | -2 | 2 | 0 | 2.5 | FALSE
0.63 MVA 20/0.4 kV | 0.2619 | 1.65 | 1.206 | 0.63 | 0.4 | 20 | 6 | 150 | Dyn5 | hv | 0 | -2 | 2 | 0 | 2.5 | FALSE
0.25 MVA 10/0.4 kV | 0.24 | 0.6 | 1.2 | 0.25 | 0.4 | 10 | 4 | 150 | Dyn5 | hv | 0 | -2 | 2 | 0 | 2.5 | FALSE
0.4 MVA 10/0.4 kV | 0.2375 | 0.95 | 1.325 | 0.4 | 0.4 | 10 | 4 | 150 | Dyn5 | hv | 0 | -2 | 2 | 0 | 2.5 | FALSE
0.63 MVA 10/0.4 kV | 0.1873 | 1.18 | 1.0794 | 0.63 | 0.4 | 10 | 4 | 150 | Dyn5 | hv | 0 | -2 | 2 | 0 | 2.5 | FALSE

## trafo3w_std_types
| sn_hv_mva | sn_mv_mva | sn_lv_mva | vn_hv_kv | vn_mv_kv | vn_lv_kv | vk_hv_percent | vk_mv_percent | vk_lv_percent | vkr_hv_percent | vkr_mv_percent | vkr_lv_percent | pfe_kw | i0_percent | shift_mv_degree | shift_lv_degree | vector_group | tap_side | tap_neutral | tap_min | tap_max | tap_step_percent
63/25/38 MVA 110/20/10 kV | 63 | 25 | 38 | 110 | 20 | 10 | 10.4 | 10.4 | 10.4 | 0.28 | 0.32 | 0.35 | 35 | 0.89 | 0 | 0 | YN0yn0yn0 | hv | 0 | -10 | 10 | 1.2
63/25/38 MVA 110/10/10 kV | 63 | 25 | 38 | 110 | 10 | 10 | 10.4 | 10.4 | 10.4 | 0.28 | 0.32 | 0.35 | 35 | 0.89 | 0 | 0 | YN0yn0yn0 | hv | 0 | -10 | 10 | 1.2

## fuse_std_types
| fuse_type | i_rated_a | t_avg | t_min | t_total | x_avg | x_min | x_total
HV 100A | HV 100A | 100 | 0 | [10.0, 3.64, 0.854, 0.281, 0.1, 0.0531, 0.022, 0.01] | [10.0, 4.267, 1.21, 0.403, 0.1, 0.058, 0.022, 0.01] | 0 | [300.0, 350.0, 450.0, 550.0, 700.0, 850.0, 1200.0, 1752.0] | [600.0, 700.0, 900.0, 1150.0, 1665.0, 2000.0, 3000.0, 4313.0]
HV 10A | HV 10A | 10 | 0 | [10.0, 1675.0, 0.344, 0.156, 0.1, 0.0417, 0.0171, 0.01] | [10.0, 1.3, 0.3, 0.155, 0.1, 0.0555, 0.023, 0.01] | 0 | [30.0, 32.0, 35.0, 37.0, 39.0, 50.0, 70.0, 88.0] | [60.0, 70.0, 80.0, 87.0, 94.0, 110.0, 150.0, 216.0]
HV 125A | HV 125A | 125 | 0 | [10.0, 1.82, 0.344, 0.1, 0.0467, 0.0269, 0.01] | [10.0, 2.478, 0.426, 0.1, 0.0427, 0.0211, 0.01] | 0 | [375.0, 500.0, 700.0, 925.0, 1200.0, 1500.0, 2341.0] | [750.0, 1000.0, 1500.0, 2200.0, 3000.0, 4000.0, 5765.0]
HV 160A | HV 160A | 160 | 0 | [10.0, 4.15, 1.03, 0.198, 0.1, 0.051, 0.0172, 0.01] | [10.0, 2.3, 0.734, 0.274, 0.1, 0.046, 0.0177, 0.01] | 0 | [480.0, 550.0, 700.0, 1000.0, 1260.0, 1600.0, 2500.0, 3227.0] | [960.0, 1300.0, 1700.0, 2200.0, 2996.0, 4000.0, 6000.0, 7946.0]
HV 16A | HV 16A | 16 | 0 | [10.0, 0.352, 0.164, 0.1, 0.0649, 0.0342, 0.01] | [10.0, 2.34, 0.722, 0.181, 0.1, 0.055, 0.0296, 0.01] | 0 | [48.0, 60.0, 65.0, 71.0, 80.0, 100.0, 162.0] | [96.0, 110.0, 125.0, 150.0, 168.0, 200.0, 250.0, 398.0]
HV 200A | HV 200A | 200 | 0 | [10.0, 4.267, 1.21, 0.403, 0.1, 0.058, 0.022, 0.01] | [10.0, 3.73, 1.654, 0.328, 0.1, 0.0531, 0.019, 0.01] | 0 | [600.0, 700.0, 900.0, 1150.0, 1665.0, 2000.0, 3000.0, 4313.0] | [1200.0, 1500.0, 1800.0, 2700.0, 3960.0, 5000.0, 7500.0, 10620.0]
HV 20A | HV 20A | 20 | 0 | [10.0, 1.3, 0.3, 0.155, 0.1, 0.0555, 0.023, 0.01] | [10.0, 1.3, 0.161, 0.1, 0.0611, 0.0399, 0.0141, 0.01] | 0 | [60.0, 70.0, 80.0, 87.0, 94.0, 110.0, 150.0, 216.0] | [120.0, 150.0, 200.0, 223.0, 260.0, 300.0, 450.0, 532.0]
HV 25A | HV 25A | 25 | 0 | [10.0, 2.512, 0.833, 0.299, 0.1, 0.0372, 0.0223, 0.01] | [10.0, 3.125, 0.597, 0.198, 0.1, 0.0378, 0.022, 0.01] | 0 | [75.0, 82.0, 90.0, 100.0, 124.0, 170.0, 200.0, 289.0] | [150.0, 170.0, 210.0, 250.0, 294.0, 400.0, 500.0, 711.0]
HV 31.5A | HV 31.5A | 31.5 | 0 | [10.0, 2.34, 0.722, 0.181, 0.1, 0.055, 0.0296, 0.01] | [10.0, 2.84, 0.368, 0.164, 0.1, 0.0621, 0.0378, 0.0195, 0.01] | 0 | [95.0, 110.0, 125.0, 150.0, 165.0, 200.0, 250.0, 390.0] | [189.0, 220.0, 300.0, 350.0, 393.0, 450.0, 530.0, 700.0, 960.0]
HV 40A | HV 40A | 40 | 0 | [10.0, 1.3, 0.161, 0.1, 0.0611, 0.0399, 0.0141, 0.01] | [10.0, 2.05, 0.369, 0.198, 0.1, 0.051, 0.0298, 0.01] | 0 | [120.0, 150.0, 200.0, 223.0, 260.0, 300.0, 450.0, 532.0] | [240.0, 300.0, 400.0, 450.0, 530.0, 650.0, 800.0, 1311.0]
HV 50A | HV 50A | 50 | 0 | [10.0, 3.215, 0.597, 0.198, 0.1, 0.0378, 0.022, 0.01] | [10.0, 3.64, 0.854, 0.281, 0.1, 0.0531, 0.022, 0.01] | 0 | [150.0, 170.0, 210.0, 250.0, 294.0, 400.0, 500.0, 711.0] | [300.0, 350.0, 450.0, 550.0, 700.0, 850.0, 1200.0, 1752.0]
HV 6.3A | HV 6.3A | 6.3 | 0 | [10.0, 1.39, 0.344, 0.168, 0.1, 0.056, 0.0263, 0.01] | [10.0, 1.711, 0.516, 0.198, 0.1, 0.0634, 0.0303, 0.01] | 0 | [19.0, 19.5, 20.4, 20.8, 22.0, 25.0, 32.0, 48.0] | [38.0, 40.0, 43.0, 48.0, 53.0, 60.0, 75.0, 118.0]
HV 63A | HV 63A | 63 | 0 | [10.0, 2.84, 0.368, 0.164, 0.1, 0.0621, 0.0378, 0.0195, 0.01] | [10.0, 1.82, 0.344, 0.1, 0.0467, 0.0269, 0.01] | 0 | [189.0, 220.0, 300.0, 350.0, 393.0, 450.0, 530.0, 700.0, 961.0] | [378.0, 500.0, 700.0, 934.0, 1200.0, 1500.0, 2366.0]
HV 80A | HV 80A | 80 | 0 | [10.0, 2.05, 0.369, 0.198, 0.1, 0.051, 0.0298, 0.01] | [10.0, 4.15, 1.03, 0.198, 0.1, 0.051, 0.0172, 0.01] | 0 | [240.0, 300.0, 400.0, 450.0, 530.0, 650.0, 800.0, 1311.0] | [480.0, 550.0, 700.0, 1000.0, 1260.0, 1600.0, 2500.0, 3227.0]
Siemens NH-1-100 | Siemens NH-1-100 | 100 | [5400.0, 2000.0, 400.0, 20.0, 1.0, 0.2, 0.012, 0.004] | 0 | 0 | [150.0, 190.0, 250.0, 430.0, 900.0, 1250.0, 2700.0, 3600.0] | 0 | 0
Siemens NH-1-125 | Siemens NH-1-125 | 125 | [4800.0, 120.0, 7.0, 0.1, 0.004] | 0 | 0 | [180.0, 400.0, 740.0, 2000.0, 4250.0] | 0 | 0
Siemens NH-1-16 | Siemens NH-1-16 | 16 | [4000.0, 400.0, 2.0, 0.1, 0.04, 0.01] | 0 | 0 | [26.0, 35.0, 75.0, 150.0, 200.0, 300.0] | 0 | 0
Siemens NH-1-160 | Siemens NH-1-160 | 160 | [4800.0, 120.0, 7.0, 0.1, 0.004] | 0 | 0 | [210.0, 500.0, 900.0, 2300.0, 5000.0] | 0 | 0
Siemens NH-1-25 | Siemens NH-1-25 | 25 | [4000.0, 1000.0, 10.0, 0.2, 0.02, 0.01] | 0 | 0 | [40.0, 50.0, 100.0, 210.0, 400.0, 500.0] | 0 | 0
Siemens NH-1-50 | Siemens NH-1-50 | 50 | [4000.0, 40.0, 4.0, 1.0, 0.02, 0.01] | 0 | 0 | [86.0, 200.0, 300.0, 400.0, 1000.0, 1280.0] | 0 | 0
Siemens NH-1-63 | Siemens NH-1-63 | 63 | [4000.0, 100.0, 10.0, 2.0, 0.04, 0.01] | 0 | 0 | [100.0, 200.0, 300.0, 400.0, 1000.0, 1500.0] | 0 | 0
Siemens NH-1-80 | Siemens NH-1-80 | 80 | [4800.0, 120.0, 7.0, 0.1, 0.01] | 0 | 0 | [150.58, 250.0, 450.0, 1150.0, 2470.0] | 0 | 0
Siemens NH-2-1000 | Siemens NH-2-1000 | 1000 | [4800.0, 120.0, 7.0, 0.1, 0.004] | 0 | 0 | [1900.0, 3500.0, 8400.0, 24000.0, 52000.0] | 0 | 0
Siemens NH-2-200 | Siemens NH-2-200 | 200 | [4800.0, 120.0, 7.0, 0.1, 0.004] | 0 | 0 | [280.0, 650.0, 1200.0, 3000.0, 7000.0] | 0 | 0
Siemens NH-2-224 | Siemens NH-2-224 | 224 | [4800.0, 120.0, 7.0, 0.2, 0.04, 0.004] | 0 | 0 | [400.0, 750.0, 1453.0, 3025.0, 4315.0, 7600.0] | 0 | 0
Siemens NH-2-250 | Siemens NH-2-250 | 250 | [4800.0, 120.0, 7.0, 0.1, 0.004] | 0 | 0 | [450.0, 800.0, 1650.0, 4000.0, 8500.0] | 0 | 0
Siemens NH-2-315 | Siemens NH-2-315 | 315 | [4800.0, 120.0, 7.0, 0.1, 0.004] | 0 | 0 | [550.0, 920.0, 1900.0, 5000.0, 11000.0] | 0 | 0
Siemens NH-2-355 | Siemens NH-2-355 | 355 | [4800.0, 120.0, 6.0, 0.1, 0.004] | 0 | 0 | [650.0, 1116.27, 2350.0, 5840.0, 12790.0] | 0 | 0
Siemens NH-2-400 | Siemens NH-2-400 | 400 | [4800.0, 120.0, 7.0, 0.1, 0.004] | 0 | 0 | [720.0, 1350.0, 2800.0, 6500.0, 15000.0] | 0 | 0
Siemens NH-2-425 | Siemens NH-2-425 | 425 | [4800.0, 120.0, 7.0, 0.1, 0.004] | 0 | 0 | [850.0, 1500.0, 3050.0, 7500.0, 16500.0] | 0 | 0
Siemens NH-2-630 | Siemens NH-2-630 | 630 | [4800.0, 120.0, 7.0, 0.1, 0.004] | 0 | 0 | [1200.0, 2000.0, 4800.0, 12000.0, 26000.0] | 0 | 0

## res_bus
| vm_pu | va_degree | p_mw | q_mvar
0 | 0.97149 | -0.54945 | 0.0012662 | 0.00031733
1 | 0.97148 | -0.54962 | 0.0019354 | 0.00048506
2 | 0.9716 | -0.54729 | 0.0012529 | 0.00031402
3 | 0.97141 | -0.55095 | 0.0019391 | 0.00048599
4 | 0.97184 | -0.54257 | 0.0012915 | 0.00032369
5 | 0.97136 | -0.55202 | 0.0019258 | 0.00048266
6 | 0.9728 | -0.52359 | 0 | 0
7 | 0.97133 | -0.55259 | 0.0026108 | 0.00065434
8 | 0.97605 | -0.45955 | 0 | 0
9 | 0.97244 | -0.53072 | 0 | 0
10 | 0.97127 | -0.55379 | 0.0020624 | 0.00051689
11 | 0.97843 | -0.41263 | 0 | 0
12 | 0.97844 | -0.41255 | 0.001894 | 0.00047468
13 | 0.97843 | -0.41279 | 0.0019303 | 0.00048379
14 | 0.97593 | -0.46189 | 0.0048988 | 0.0012278
15 | 0.97624 | -0.45585 | 0.0020412 | 0.00051158
16 | 0.97203 | -0.53878 | 0.002179 | 0.00054611
17 | 0.97126 | -0.55394 | 0.001671 | 0.00041879
18 | 0.97189 | -0.5415 | 0.0028178 | 0.00070622
19 | 0.97182 | -0.54289 | 0.002603 | 0.00065237
20 | 0.97846 | -0.41208 | 0.001897 | 0.00047544
21 | 0.97672 | -0.44647 | 0.0019338 | 0.00048465
22 | 0.9767 | -0.44688 | 0.0070109 | 0.0017571
23 | 0.97673 | -0.44623 | 0.0048975 | 0.0012274
24 | 0.9847 | -0.29233 | 0.0029992 | 0.00075168
25 | 0.98675 | -0.25212 | 0 | 0
26 | 0.98672 | -0.25266 | 0.0026528 | 0.00066484
27 | 0.98689 | -0.24947 | 0 | 0
28 | 0.97762 | -0.4288 | 0.0019313 | 0.00048404
29 | 0.97783 | -0.42474 | 0.0078128 | 0.0019581
30 | 0.97719 | -0.43719 | 0 | 0
31 | 0.97795 | -0.42236 | 0.0019189 | 0.00048093
32 | 0.97693 | -0.44231 | 0.0019203 | 0.00048127
33 | 0.979 | -0.40182 | 0.0043729 | 0.0010959
34 | 0.97916 | -0.39857 | 0 | 0
35 | 0.98054 | -0.37169 | 0.0023861 | 0.00059801
36 | 0.97911 | -0.39974 | 0.0020701 | 0.00051882
37 | 0.98068 | -0.36905 | 0.0023861 | 0.00059801
38 | 0.97904 | -0.40108 | 0.0023861 | 0.00059801
39 | 0.98225 | -0.3385 | 0 | 0
40 | 0.97902 | -0.40138 | 0.0023861 | 0.00059801
41 | 0.98327 | -0.31863 | 0.0017833 | 0.00044693
42 | 0.98088 | -0.36491 | 0.0035018 | 0.00087763
43 | 0.98376 | -0.30926 | 0.0017871 | 0.00044789
44 | 0.98034 | -0.37554 | 0.0018988 | 0.00047588
45 | 0.98461 | -0.29272 | 0.0017833 | 0.00044693
46 | 0.97995 | -0.38298 | 0.0018856 | 0.00047258
47 | 0.98747 | -0.23807 | 0 | 0
48 | 0.98785 | -0.23061 | 0.0023872 | 0.00059829
49 | 0.98715 | -0.24424 | 0.0028412 | 0.00071208
50 | 0.98785 | -0.2306 | 0.0023872 | 0.00059828
51 | 0.98798 | -0.22808 | 0.0023841 | 0.0005975
52 | 0.98675 | -0.25203 | 0.0026528 | 0.00066484
53 | 0.98853 | -0.21737 | 0 | 0
54 | 0.98662 | -0.25473 | 0.0028106 | 0.0007044
55 | 0.98825 | -0.2228 | 0.0021016 | 0.00052671
56 | 0.99033 | -0.18302 | 0.0021016 | 0.00052671
57 | 0.98741 | -0.2389 | 0.001783 | 0.00044687
58 | 0.99051 | -0.17954 | 0 | 0
59 | 0.98612 | -0.2637 | 0 | 0
60 | 0.99041 | -0.18161 | 0.0021048 | 0.00052751
61 | 0.99143 | -0.16195 | 0.0021016 | 0.00052671
62 | 0.98609 | -0.26428 | 0.0018133 | 0.00045444
63 | 0.9851 | -0.28325 | 0.0017833 | 0.00044693
64 | 0.99037 | -0.18227 | 0.0021321 | 0.00053436
65 | 0.9933 | -0.12643 | 0 | 0
66 | 0.98658 | -0.25539 | 0.0028109 | 0.00070448
67 | 0.98655 | -0.25605 | 0.002654 | 0.00066515
68 | 0.98653 | -0.2564 | 0.0026737 | 0.00067008
69 | 0.9711 | -0.55678 | 0 | 0
70 | 0.97119 | -0.5549 | 0.0010398 | 0.0002606
71 | 0.97095 | -0.55984 | 0.0010398 | 0.0002606
72 | 0.97102 | -0.55841 | 0.0010416 | 0.00026104
73 | 0.97088 | -0.56117 | 0 | 0
74 | 0.97086 | -0.56146 | 0.0010398 | 0.00026059
75 | 0.97094 | -0.55991 | 0.0010398 | 0.00026059
76 | 0.97082 | -0.56233 | 0.0010398 | 0.00026059
77 | 0.99721 | -0.052488 | 0 | 0
78 | 0.99626 | -0.070436 | 0.0021061 | 0.00052784
79 | 0.99792 | -0.03915 | 0 | 0
80 | 0.97071 | -0.56441 | 0 | 0
81 | 0.9707 | -0.56469 | 0.0010398 | 0.00026059
82 | 0.97077 | -0.56328 | 0.0010397 | 0.00026057
83 | 0.97062 | -0.56619 | 0.0013449 | 0.00033706
84 | 0.97662 | -0.44806 | 0 | 0
85 | 0.97443 | -0.49115 | 0 | 0
86 | 0.97775 | -0.42603 | 0.0019459 | 0.00048768
87 | 0.97399 | -0.49966 | 0.0030447 | 0.00076308
88 | 0.97399 | -0.49977 | 0.0014062 | 0.00035243
89 | 0.97142 | -0.55047 | 0 | 0
90 | 0.97132 | -0.55256 | 0.003103 | 0.0007777
91 | 0.97156 | -0.54773 | 0.0030916 | 0.00077484
92 | 0.97122 | -0.55445 | 0 | 0
93 | 0.97126 | -0.55364 | 0 | 0
94 | 0.97081 | -0.56266 | 0 | 0
95 | 0.97079 | -0.56306 | 0.0016737 | 0.00041946
96 | 0.99034 | -0.18294 | 0.0021369 | 0.00053557
97 | 0.99035 | -0.18272 | 0.0021016 | 0.00052671
98 | 0.9712 | -0.55488 | 0.0010398 | 0.00026059
99 | 0.97087 | -0.56128 | 0.0019542 | 0.00048978
100 | 0.97098 | -0.55922 | 0.0010391 | 0.00026043
101 | 0.97086 | -0.56146 | 0.0010398 | 0.00026059
102 | 0.97098 | -0.55923 | 0.0028226 | 0.0007074
103 | 0.97079 | -0.56286 | 0.0028233 | 0.00070759
104 | 0.99564 | -0.08204 | 0.0021016 | 0.00052671
105 | 0.99937 | -0.011739 | 0.0018133 | 0.00045445
106 | 0.9707 | -0.56469 | 0.0010398 | 0.00026059
107 | 0.97079 | -0.56287 | 0.0010416 | 0.00026104
108 | 0.97059 | -0.56697 | 0.0013464 | 0.00033743
109 | 0.97347 | -0.51001 | 0.0065273 | 0.0016359
110 | 0.97348 | -0.50976 | 0 | 0
111 | 0.97802 | -0.42071 | 0.0018827 | 0.00047186
112 | 0.97399 | -0.49976 | 0.0032765 | 0.00082117
113 | 0.97399 | -0.49979 | 0.0014062 | 0.00035243
114 | 0.97958 | -0.39019 | 0.0018828 | 0.00047186
115 | 0.97856 | -0.41015 | 0 | 0
116 | 0.99995 | -0.00099907 | 0.001447 | 0.00036265
117 | 0.99996 | -0.00085122 | 0.001786 | 0.0004476
118 | 0.99997 | -0.00051854 | 0.0018092 | 0.00045342
119 | 1 | 0 | -0.35585 | -0.091585
120 | 0.98609 | -0.26431 | 0.0017844 | 0.00044721
121 | 0.99503 | -0.093659 | 0.0021321 | 0.00053436
122 | 0.99442 | -0.10522 | 0.0021016 | 0.00052671
123 | 0.99327 | -0.12693 | 0.0021016 | 0.00052671
124 | 0.99323 | -0.12781 | 0.0021016 | 0.00052671
125 | 0.9932 | -0.12847 | 0.0021391 | 0.00053612
126 | 0.99316 | -0.1292 | 0.0021029 | 0.00052705
127 | 0.99315 | -0.12936 | 0.0021038 | 0.00052726
128 | 0.97307 | -0.51784 | 0.0014073 | 0.00035271
129 | 0.97307 | -0.51779 | 0.0014062 | 0.00035242
130 | 0.97298 | -0.51962 | 0.0058726 | 0.0014718
131 | 0.9725 | -0.5291 | 0.0040845 | 0.0010237
132 | 0.97216 | -0.53594 | 0 | 0
133 | 0.97187 | -0.54162 | 0.0012007 | 0.00030092
134 | 0.97193 | -0.54038 | 0 | 0
135 | 0.97165 | -0.54599 | 0.0014872 | 0.00037273
136 | 0.97189 | -0.54122 | 0.0014864 | 0.00037253
137 | 0.97173 | -0.54441 | 0.0018097 | 0.00045355
138 | 0.97164 | -0.54606 | 0.001832 | 0.00045915
139 | 0.97152 | -0.54844 | 0.0018101 | 0.00045366
140 | 0.97147 | -0.54941 | 0.0019989 | 0.00050098
141 | 0.97188 | -0.54134 | 0.0012959 | 0.00032477
142 | 0.97141 | -0.55059 | 0 | 0
143 | 0.9718 | -0.54301 | 0.0018832 | 0.00047197
144 | 0.97133 | -0.55223 | 0.001995 | 0.00050001
145 | 0.97138 | -0.55131 | 0.0019749 | 0.00049497
146 | 0.97143 | -0.55038 | 0.0058721 | 0.0014717
147 | 0.97179 | -0.5432 | 0 | 0
148 | 0.97056 | -0.56739 | 0.0013449 | 0.00033706
149 | 0.97057 | -0.56725 | 0.0013455 | 0.00033722
150 | 0.97058 | -0.56698 | 0.0036508 | 0.00091497
151 | 0.97279 | -0.52332 | 0 | 0
152 | 0.97267 | -0.5257 | 0.0010398 | 0.00026059
153 | 0.97309 | -0.51749 | 0.0013592 | 0.00034064
154 | 0.97255 | -0.52814 | 0.0010409 | 0.00026088
155 | 0.97339 | -0.51152 | 0.0039248 | 0.00098365
156 | 0.97243 | -0.53054 | 0.0010409 | 0.00026088
157 | 0.97344 | -0.51055 | 0.0015585 | 0.0003906
158 | 0.97242 | -0.53058 | 0.0013597 | 0.00034076
159 | 0.97208 | -0.53745 | 0 | 0
160 | 0.97231 | -0.53286 | 0.0010391 | 0.00026043
161 | 0.97206 | -0.53772 | 0.0010409 | 0.00026088
162 | 0.97186 | -0.54178 | 0.0010398 | 0.00026059
163 | 0.97206 | -0.53772 | 0.0010398 | 0.00026059
164 | 0.97175 | -0.54396 | 0.0010398 | 0.00026059
165 | 0.97175 | -0.54399 | 0.0013597 | 0.00034077
166 | 0.97098 | -0.55924 | 0 | 0
167 | 0.97096 | -0.55954 | 0.0010398 | 0.00026059
168 | 0.97102 | -0.55845 | 0.0010416 | 0.00026104
169 | 0.97164 | -0.54606 | 0.0010391 | 0.00026043
170 | 0.9713 | -0.55281 | 0.0012711 | 0.00031856
171 | 0.9713 | -0.55285 | 0 | 0
172 | 0.97094 | -0.55989 | 0.0010398 | 0.00026059
173 | 0.97104 | -0.55788 | 0.0010398 | 0.0002606
174 | 0.97093 | -0.56013 | 0.0010398 | 0.00026059
175 | 0.97105 | -0.55773 | 0.0013592 | 0.00034065
176 | 0.97093 | -0.56014 | 0.0013592 | 0.00034065
177 | 0.97108 | -0.55711 | 0.0010391 | 0.00026043
178 | 0.97128 | -0.55319 | 0.0012742 | 0.00031935
179 | 0.97106 | -0.55763 | 0 | 0
180 | 0.97144 | -0.55001 | 0 | 0
181 | 0.97084 | -0.56192 | 0.0063836 | 0.0015999
182 | 0.97136 | -0.55162 | 0.0010391 | 0.00026043
183 | 0.97138 | -0.55131 | 0.0010398 | 0.0002606
184 | 0.97083 | -0.56221 | 0.0019555 | 0.00049009
185 | 0.97136 | -0.55164 | 0.0010398 | 0.0002606
186 | 0.97135 | -0.55186 | 0.0010416 | 0.00026104
187 | 0.97118 | -0.55516 | 0 | 0
188 | 0.97134 | -0.55209 | 0.0016336 | 0.00040941
189 | 0.97116 | -0.55554 | 0.0010704 | 0.00026826
190 | 0.97133 | -0.55223 | 0.0010398 | 0.0002606
191 | 0.97123 | -0.55418 | 0.0025385 | 0.00063621
192 | 0.97166 | -0.54575 | 0.0014661 | 0.00036744
193 | 0.97095 | -0.55982 | 0.0012732 | 0.0003191
194 | 0.97105 | -0.55788 | 0.0012285 | 0.00030789
195 | 0.97081 | -0.56261 | 0.0019533 | 0.00048955
196 | 0.97079 | -0.56281 | 0.0019676 | 0.00049313
197 | 0.97132 | -0.5524 | 0.0010397 | 0.00026057
198 | 0.97132 | -0.55247 | 0.00068493 | 0.00017166
199 | 0.97137 | -0.55147 | 0.0014235 | 0.00035677
200 | 0.97161 | -0.54678 | 0.0017551 | 0.00043987
201 | 0.9716 | -0.547 | 0 | 0
202 | 0.97157 | -0.54761 | 0.0021346 | 0.00053499
203 | 0.97122 | -0.55438 | 0 | 0
204 | 0.97112 | -0.55633 | 0.0014203 | 0.00035596
205 | 0.97121 | -0.55472 | 0.0027617 | 0.00069214
206 | 0.97108 | -0.5573 | 0.00097346 | 0.00024397
207 | 0.97107 | -0.55738 | 0.0038298 | 0.00095984
208 | 0.97092 | -0.56031 | 0.0031355 | 0.00078582
209 | 0.9709 | -0.56068 | 0.0029726 | 0.00074501
210 | 0.97123 | -0.55434 | 0.0014583 | 0.00036548
211 | 0.99998 | 149.9956 | 0 | 0

## res_line
| p_from_mw | q_from_mvar | p_to_mw | q_to_mvar | pl_mw | ql_mvar | i_from_ka | i_to_ka | i_ka | vm_from_pu | va_from_degree | vm_to_pu | va_to_degree | loading_percent
0 | 0.012146 | 0.0030442 | -0.012146 | -0.0030441 | 1.0048e-07 | 5.4721e-08 | 0.018604 | 0.018604 | 0.018604 | 0.97149 | -0.54945 | 0.97148 | -0.54962 | 5.111
1 | -0.013412 | -0.0033615 | 0.013414 | 0.0033623 | 1.3784e-06 | 7.7434e-07 | 0.020543 | 0.020543 | 0.020543 | 0.97149 | -0.54945 | 0.9716 | -0.54729 | 5.6438
2 | 0.010211 | 0.0025591 | -0.01021 | -0.0025588 | 6.4469e-07 | 3.2558e-07 | 0.01564 | 0.01564 | 0.01564 | 0.97148 | -0.54962 | 0.97141 | -0.55095 | 4.2966
3 | -0.014667 | -0.0036763 | 0.01467 | 0.0036782 | 3.2951e-06 | 1.8931e-06 | 0.022462 | 0.022462 | 0.022462 | 0.9716 | -0.54729 | 0.97184 | -0.54257 | 6.171
4 | 0.0082709 | 0.0020728 | -0.0082705 | -0.0020726 | 4.2188e-07 | 1.8324e-07 | 0.012669 | 0.012669 | 0.012669 | 0.97141 | -0.55095 | 0.97136 | -0.55202 | 3.4806
5 | -0.015961 | -0.0040019 | 0.015976 | 0.0040104 | 1.4449e-05 | 8.4475e-06 | 0.02444 | 0.024439 | 0.02444 | 0.97184 | -0.54257 | 0.9728 | -0.52359 | 6.7142
6 | 0.0063446 | 0.0015899 | -0.0063445 | -0.0015899 | 1.7325e-07 | 5.0341e-08 | 0.0097192 | 0.0097192 | 0.0097192 | 0.97136 | -0.55202 | 0.97133 | -0.55259 | 2.6701
7 | -0.023582 | -0.0059171 | 0.023654 | 0.0059615 | 7.2247e-05 | 4.4394e-05 | 0.036074 | 0.036074 | 0.036074 | 0.9728 | -0.52359 | 0.97605 | -0.45955 | 9.9105
8 | 0.0076062 | 0.0019067 | -0.0076036 | -0.0019057 | 2.5802e-06 | 1.0205e-06 | 0.011635 | 0.011635 | 0.011635 | 0.9728 | -0.52359 | 0.97244 | -0.53072 | 3.1964
9 | 0.0037336 | 0.00093555 | -0.0037334 | -0.00093562 | 2.1342e-07 | -7.8729e-08 | 0.0057196 | 0.0057197 | 0.0057197 | 0.97133 | -0.55259 | 0.97127 | -0.55379 | 1.5713
10 | 0.0048993 | 0.0012278 | -0.0048988 | -0.0012278 | 5.4664e-07 | 2.3316e-08 | 0.0074691 | 0.0074692 | 0.0074692 | 0.97605 | -0.45955 | 0.97593 | -0.46189 | 2.052
11 | -0.028554 | -0.0071893 | 0.028559 | 0.0071924 | 5.0516e-06 | 3.1442e-06 | 0.043543 | 0.043543 | 0.043543 | 0.97605 | -0.45955 | 0.97624 | -0.45585 | 11.9623
12 | 0.0076036 | 0.0019057 | -0.0076007 | -0.0019046 | 2.9199e-06 | 1.1555e-06 | 0.011635 | 0.011635 | 0.011635 | 0.97244 | -0.53072 | 0.97203 | -0.53878 | 3.1965
13 | 0.001671 | 0.00041874 | -0.001671 | -0.00041879 | 1.2337e-08 | -5.4231e-08 | 0.00256 | 0.00256 | 0.00256 | 0.97127 | -0.55379 | 0.97126 | -0.55394 | 0.70331
14 | -0.0019304 | -0.00048374 | 0.0019304 | 0.00048372 | 6.8292e-09 | -2.2169e-08 | 0.0029357 | 0.0029357 | 0.0029357 | 0.97843 | -0.41263 | 0.97844 | -0.41255 | 0.80651
15 | 0.0019304 | 0.00048374 | -0.0019303 | -0.00048379 | 1.5097e-08 | -4.9004e-08 | 0.0029357 | 0.0029357 | 0.0029357 | 0.97843 | -0.41263 | 0.97843 | -0.41279 | 0.80652
16 | -0.0038244 | -0.0009584 | 0.0038245 | 0.00095837 | 8.686e-08 | -3.0413e-08 | 0.0058161 | 0.0058161 | 0.0058161 | 0.97844 | -0.41255 | 0.97846 | -0.41208 | 1.5978
17 | -0.0306 | -0.007704 | 0.030614 | 0.0077126 | 1.3734e-05 | 8.579e-06 | 0.046654 | 0.046654 | 0.046654 | 0.97624 | -0.45585 | 0.97672 | -0.44647 | 12.817
18 | 0.0054217 | 0.0013584 | -0.005421 | -0.0013583 | 7.0189e-07 | 1.1244e-07 | 0.0082996 | 0.0082997 | 0.0082997 | 0.97203 | -0.53878 | 0.97189 | -0.5415 | 2.2801
19 | 0.0026032 | 0.00065212 | -0.002603 | -0.00065237 | 1.7307e-07 | -2.4926e-07 | 0.0039855 | 0.0039856 | 0.0039856 | 0.97189 | -0.5415 | 0.97182 | -0.54289 | 1.0949
20 | -0.0057215 | -0.0014338 | 0.005722 | 0.0014339 | 5.2419e-07 | 1.0355e-07 | 0.008701 | 0.0087009 | 0.008701 | 0.97846 | -0.41208 | 0.97856 | -0.41015 | 2.3904
21 | -0.032547 | -0.0081972 | 0.032554 | 0.0082013 | 6.4682e-06 | 4.0519e-06 | 0.0496 | 0.0496 | 0.0496 | 0.97672 | -0.44647 | 0.97693 | -0.44231 | 13.6264
22 | -0.0070109 | -0.0017571 | 0.0070111 | 0.0017572 | 2.1459e-07 | 7.4563e-08 | 0.010681 | 0.010681 | 0.010681 | 0.9767 | -0.44688 | 0.97673 | -0.44623 | 2.9344
23 | -0.011909 | -0.0029846 | 0.011914 | 0.0029874 | 5.1355e-06 | 2.7657e-06 | 0.018142 | 0.018142 | 0.018142 | 0.97673 | -0.44623 | 0.97719 | -0.43719 | 4.9842
24 | -0.0029992 | -0.00075168 | 0.003005 | 0.00074585 | 5.7301e-06 | -5.8223e-06 | 0.0045323 | 0.0045289 | 0.0045323 | 0.9847 | -0.29233 | 0.98675 | -0.25212 | 1.2451
25 | 0.0026528 | 0.00066474 | -0.0026528 | -0.00066484 | 6.8898e-08 | -1.0255e-07 | 0.0040004 | 0.0040005 | 0.0040005 | 0.98675 | -0.25212 | 0.98672 | -0.25266 | 1.099
26 | -0.0056578 | -0.0014106 | 0.0056585 | 0.0014107 | 7.1131e-07 | 1.2213e-07 | 0.0085293 | 0.0085292 | 0.0085293 | 0.98675 | -0.25212 | 0.98689 | -0.24947 | 2.3432
27 | 0.013605 | 0.0034107 | -0.013604 | -0.0034097 | 1.6582e-06 | 9.2701e-07 | 0.020514 | 0.020514 | 0.020514 | 0.98689 | -0.24947 | 0.98675 | -0.25203 | 5.6358
28 | -0.019264 | -0.0048214 | 0.019269 | 0.0048243 | 4.7987e-06 | 2.8773e-06 | 0.029044 | 0.029043 | 0.029044 | 0.98689 | -0.24947 | 0.98715 | -0.24424 | 7.979
29 | -0.048346 | -0.012171 | 0.048356 | 0.012177 | 9.3838e-06 | 5.9477e-06 | 0.073607 | 0.073607 | 0.073607 | 0.97762 | -0.4288 | 0.97783 | -0.42474 | 20.2216
30 | 0.046415 | 0.011687 | -0.046396 | -0.011675 | 1.8609e-05 | 1.1785e-05 | 0.070667 | 0.070667 | 0.070667 | 0.97762 | -0.4288 | 0.97719 | -0.43719 | 19.414
31 | -0.056169 | -0.014135 | 0.056175 | 0.014139 | 6.3918e-06 | 4.0615e-06 | 0.085496 | 0.085496 | 0.085496 | 0.97783 | -0.42474 | 0.97795 | -0.42236 | 23.4879
32 | 0.034483 | 0.0086878 | -0.034474 | -0.0086825 | 8.4496e-06 | 5.3054e-06 | 0.052525 | 0.052525 | 0.052525 | 0.97719 | -0.43719 | 0.97693 | -0.44231 | 14.4299
33 | -0.058094 | -0.01462 | 0.058151 | 0.014656 | 5.7076e-05 | 3.6284e-05 | 0.088416 | 0.088415 | 0.088416 | 0.97795 | -0.42236 | 0.979 | -0.40182 | 24.29
34 | -0.062524 | -0.015752 | 0.062534 | 0.015758 | 9.7051e-06 | 6.1752e-06 | 0.095062 | 0.095062 | 0.095062 | 0.979 | -0.40182 | 0.97916 | -0.39857 | 26.1159
35 | -0.069377 | -0.017473 | 0.069466 | 0.01753 | 8.9307e-05 | 5.6887e-05 | 0.10546 | 0.10546 | 0.10546 | 0.97916 | -0.39857 | 0.98054 | -0.37169 | 28.9728
36 | 0.006843 | 0.0017149 | -0.0068426 | -0.0017148 | 3.7899e-07 | 1.2501e-07 | 0.010399 | 0.010399 | 0.010399 | 0.97916 | -0.39857 | 0.97911 | -0.39974 | 2.8569
37 | -0.071852 | -0.018128 | 0.071861 | 0.018134 | 9.1012e-06 | 5.7991e-06 | 0.10908 | 0.10908 | 0.10908 | 0.98054 | -0.37169 | 0.98068 | -0.36905 | 29.9676
38 | 0.0047725 | 0.001196 | -0.0047722 | -0.001196 | 3.049e-07 | 7.7264e-10 | 0.0072531 | 0.0072532 | 0.0072532 | 0.97911 | -0.39974 | 0.97904 | -0.40108 | 1.9926
39 | -0.074247 | -0.018732 | 0.074356 | 0.018801 | 0.00010876 | 6.9319e-05 | 0.1127 | 0.1127 | 0.1127 | 0.98068 | -0.36905 | 0.98225 | -0.3385 | 30.9622
40 | 0.0023861 | 0.00059795 | -0.0023861 | -0.00059801 | 3.4617e-08 | -6.6104e-08 | 0.0036266 | 0.0036266 | 0.0036266 | 0.97904 | -0.40108 | 0.97902 | -0.40138 | 0.99633
41 | -0.26662 | -0.067641 | 0.26688 | 0.067804 | 0.00025504 | 0.00016275 | 0.40421 | 0.40421 | 0.40421 | 0.98225 | -0.3385 | 0.98327 | -0.31863 | 37.0152
42 | 0.19227 | 0.048839 | -0.19202 | -0.048684 | 0.00024409 | 0.00015535 | 0.2915 | 0.2915 | 0.2915 | 0.98225 | -0.3385 | 0.98088 | -0.36491 | 26.6945
43 | -0.26866 | -0.068251 | 0.26878 | 0.068328 | 0.00012129 | 7.7402e-05 | 0.4069 | 0.4069 | 0.4069 | 0.98327 | -0.31863 | 0.98376 | -0.30926 | 37.2623
44 | 0.18852 | 0.047806 | -0.18843 | -0.047745 | 9.6272e-05 | 6.1258e-05 | 0.28619 | 0.28619 | 0.28619 | 0.98088 | -0.36491 | 0.98034 | -0.37554 | 26.2081
45 | -0.27057 | -0.068776 | 0.27079 | 0.068913 | 0.00021576 | 0.00013769 | 0.40961 | 0.40961 | 0.40961 | 0.98376 | -0.30926 | 0.98461 | -0.29272 | 37.5099
46 | 0.18653 | 0.047269 | -0.18646 | -0.047227 | 6.6582e-05 | 4.2361e-05 | 0.28331 | 0.28331 | 0.28331 | 0.98034 | -0.37554 | 0.97995 | -0.38298 | 25.9442
47 | -0.27257 | -0.06936 | 0.27269 | 0.06944 | 0.00012442 | 7.9407e-05 | 0.4123 | 0.4123 | 0.4123 | 0.98461 | -0.29272 | 0.9851 | -0.28325 | 37.7566
48 | 0.18457 | 0.046754 | -0.18451 | -0.046714 | 6.3976e-05 | 4.0699e-05 | 0.28045 | 0.28045 | 0.28045 | 0.97995 | -0.38298 | 0.97958 | -0.39019 | 25.682
49 | -0.022116 | -0.0055403 | 0.022124 | 0.0055451 | 7.8566e-06 | 4.7868e-06 | 0.033326 | 0.033326 | 0.033326 | 0.98747 | -0.23807 | 0.98785 | -0.23061 | 9.1556
50 | 0.022116 | 0.0055403 | -0.02211 | -0.0055363 | 6.495e-06 | 3.9574e-06 | 0.033326 | 0.033326 | 0.033326 | 0.98747 | -0.23807 | 0.98715 | -0.24424 | 9.1556
51 | -0.024511 | -0.0061434 | 0.024511 | 0.0061434 | 7.268e-09 | 4.4651e-09 | 0.036922 | 0.036922 | 0.036922 | 0.98785 | -0.23061 | 0.98785 | -0.2306 | 10.1434
52 | -0.026899 | -0.0067417 | 0.026902 | 0.0067437 | 3.2359e-06 | 2.0037e-06 | 0.040518 | 0.040518 | 0.040518 | 0.98785 | -0.2306 | 0.98798 | -0.22808 | 11.1313
53 | -0.029286 | -0.0073412 | 0.029301 | 0.0073505 | 1.4949e-05 | 9.3049e-06 | 0.044108 | 0.044108 | 0.044108 | 0.98798 | -0.22808 | 0.98853 | -0.21737 | 12.1177
54 | 0.010951 | 0.0027449 | -0.01095 | -0.0027442 | 1.4092e-06 | 7.2592e-07 | 0.016514 | 0.016514 | 0.016514 | 0.98675 | -0.25203 | 0.98662 | -0.25473 | 4.5369
55 | 0.28285 | 0.072327 | -0.28277 | -0.07228 | 7.4239e-05 | 4.7387e-05 | 0.42628 | 0.42628 | 0.42628 | 0.98853 | -0.21737 | 0.98825 | -0.2228 | 39.0362
56 | -0.31215 | -0.079677 | 0.31267 | 0.080009 | 0.00051906 | 0.00033148 | 0.47038 | 0.47038 | 0.47038 | 0.98853 | -0.21737 | 0.99033 | -0.18302 | 43.0754
57 | 0.008139 | 0.0020398 | -0.0081387 | -0.0020397 | 2.5625e-07 | 1.0609e-07 | 0.012275 | 0.012275 | 0.012275 | 0.98662 | -0.25473 | 0.98658 | -0.25539 | 3.3723
58 | 0.28067 | 0.071753 | -0.28045 | -0.071613 | 0.00021852 | 0.00013948 | 0.42311 | 0.42311 | 0.42311 | 0.98825 | -0.2228 | 0.98741 | -0.2389 | 38.7465
59 | -0.31477 | -0.080536 | 0.31482 | 0.08057 | 5.3042e-05 | 3.3874e-05 | 0.47354 | 0.47354 | 0.47354 | 0.99033 | -0.18302 | 0.99051 | -0.17954 | 43.3646
60 | 0.27867 | 0.071167 | -0.27833 | -0.070954 | 0.00033356 | 0.0002129 | 0.42042 | 0.42042 | 0.42042 | 0.98741 | -0.2389 | 0.98612 | -0.2637 | 38.5004
61 | 0.0084766 | 0.0021245 | -0.0084758 | -0.0021241 | 8.3463e-07 | 3.5752e-07 | 0.012734 | 0.012734 | 0.012734 | 0.99051 | -0.17954 | 0.99041 | -0.18161 | 3.4984
62 | -0.3233 | -0.082694 | 0.32357 | 0.08287 | 0.00027543 | 0.00017592 | 0.48628 | 0.48627 | 0.48628 | 0.99051 | -0.17954 | 0.99143 | -0.16195 | 44.5307
63 | 0.0035978 | 0.0009016 | -0.0035977 | -0.00090165 | 9.8854e-08 | -5.0837e-08 | 0.0054289 | 0.0054289 | 0.0054289 | 0.98612 | -0.2637 | 0.98609 | -0.26428 | 1.4915
64 | 0.27474 | 0.070052 | -0.27448 | -0.069887 | 0.00025905 | 0.00016533 | 0.415 | 0.415 | 0.415 | 0.98612 | -0.2637 | 0.9851 | -0.28325 | 38.0033
65 | 0.006371 | 0.0015966 | -0.0063708 | -0.0015966 | 2.0287e-07 | 5.3855e-08 | 0.009572 | 0.009572 | 0.009572 | 0.99041 | -0.18161 | 0.99037 | -0.18227 | 2.6297
66 | -0.32567 | -0.083397 | 0.32623 | 0.083755 | 0.0005614 | 0.00035857 | 0.48943 | 0.48943 | 0.48943 | 0.99143 | -0.16195 | 0.9933 | -0.12643 | 44.8195
67 | 0.0017844 | 0.0004472 | -0.0017844 | -0.00044721 | 2.4477e-09 | -9.918e-09 | 0.0026927 | 0.0026927 | 0.0026927 | 0.98609 | -0.26428 | 0.98609 | -0.26431 | 0.73975
68 | 0.0042387 | 0.0010622 | -0.0042386 | -0.0010622 | 8.9749e-08 | -1.8492e-08 | 0.0063685 | 0.0063685 | 0.0063685 | 0.99037 | -0.18227 | 0.99035 | -0.18272 | 1.7496
69 | 0.01055 | 0.0026441 | -0.01055 | -0.002644 | 2.5058e-07 | 1.2574e-07 | 0.015805 | 0.015805 | 0.015805 | 0.9933 | -0.12643 | 0.99327 | -0.12693 | 4.3419
70 | -0.33678 | -0.086399 | 0.33713 | 0.086621 | 0.00034701 | 0.00022166 | 0.50523 | 0.50523 | 0.50523 | 0.9933 | -0.12643 | 0.99442 | -0.10522 | 46.2668
71 | 0.0053278 | 0.0013352 | -0.0053277 | -0.0013352 | 1.6794e-07 | 1.8922e-08 | 0.0080357 | 0.0080357 | 0.0080357 | 0.98658 | -0.25539 | 0.98655 | -0.25605 | 2.2076
72 | 0.0026737 | 0.00067001 | -0.0026737 | -0.00067008 | 4.4814e-08 | -6.5145e-08 | 0.0040327 | 0.0040328 | 0.0040328 | 0.98655 | -0.25605 | 0.98653 | -0.2564 | 1.1079
73 | -0.040345 | -0.010113 | 0.040348 | 0.010115 | 3.6033e-06 | 2.0261e-06 | 0.061821 | 0.061821 | 0.061821 | 0.9711 | -0.55678 | 0.97119 | -0.5549 | 5.6612
74 | 0.015258 | 0.003825 | -0.015256 | -0.0038237 | 2.224e-06 | 1.2892e-06 | 0.02338 | 0.02338 | 0.02338 | 0.9711 | -0.55678 | 0.97095 | -0.55984 | 6.4231
75 | 0.025087 | 0.0062877 | -0.025085 | -0.0062869 | 1.9455e-06 | 8.5425e-07 | 0.038441 | 0.038441 | 0.038441 | 0.9711 | -0.55678 | 0.97102 | -0.55841 | 3.5202
76 | -0.041388 | -0.010375 | 0.041388 | 0.010375 | 4.2756e-08 | 2.4204e-08 | 0.063414 | 0.063414 | 0.063414 | 0.97119 | -0.5549 | 0.9712 | -0.55488 | 5.8071
77 | 0.014216 | 0.0035631 | -0.014215 | -0.0035626 | 9.7988e-07 | 5.5904e-07 | 0.021786 | 0.021786 | 0.021786 | 0.97095 | -0.55984 | 0.97087 | -0.56128 | 5.9853
78 | 0.024043 | 0.0060258 | -0.024043 | -0.0060254 | 9.3455e-07 | 3.9375e-07 | 0.036845 | 0.036845 | 0.036845 | 0.97102 | -0.55841 | 0.97098 | -0.55922 | 3.3741
79 | 0.0020796 | 0.00052111 | -0.0020796 | -0.00052119 | 2.8663e-08 | -7.47e-08 | 0.0031873 | 0.0031873 | 0.0031873 | 0.97088 | -0.56117 | 0.97086 | -0.56146 | 0.87563
80 | -0.019139 | -0.0047964 | 0.01914 | 0.0047968 | 1.1532e-06 | 3.4025e-07 | 0.029334 | 0.029334 | 0.029334 | 0.97088 | -0.56117 | 0.97094 | -0.55991 | 2.6862
81 | 0.01706 | 0.0042753 | -0.017059 | -0.0042751 | 9.4152e-07 | 1.9385e-07 | 0.026146 | 0.026147 | 0.026147 | 0.97088 | -0.56117 | 0.97082 | -0.56233 | 2.3944
82 | 0.0010398 | 0.00026059 | -0.0010398 | -0.00026059 | 6.9387e-11 | -8.5629e-10 | 0.0015936 | 0.0015936 | 0.0015936 | 0.97086 | -0.56146 | 0.97086 | -0.56146 | 0.43781
83 | -0.02018 | -0.0050574 | 0.020181 | 0.0050576 | 6.5403e-07 | 2.156e-07 | 0.030927 | 0.030927 | 0.030927 | 0.97094 | -0.55991 | 0.97098 | -0.55923 | 2.8321
84 | 0.016019 | 0.0040145 | -0.016019 | -0.0040145 | 4.0232e-07 | 5.9444e-08 | 0.024553 | 0.024553 | 0.024553 | 0.97082 | -0.56233 | 0.97079 | -0.56286 | 2.2484
85 | 0.34645 | 0.089299 | -0.34615 | -0.089106 | 0.0003025 | 0.00019325 | 0.51785 | 0.51785 | 0.51785 | 0.99721 | -0.052488 | 0.99626 | -0.070436 | 47.4224
86 | -0.34645 | -0.089299 | 0.34668 | 0.089443 | 0.00022516 | 0.00014384 | 0.51785 | 0.51785 | 0.51785 | 0.99721 | -0.052488 | 0.99792 | -0.03915 | 47.4224
87 | 0.34404 | 0.088578 | -0.34385 | -0.088454 | 0.00019409 | 0.00012399 | 0.51471 | 0.51471 | 0.51471 | 0.99626 | -0.070436 | 0.99564 | -0.08204 | 47.1343
88 | -0.34668 | -0.089443 | 0.34714 | 0.089739 | 0.00046376 | 0.00029626 | 0.51785 | 0.51785 | 0.51785 | 0.99792 | -0.03915 | 0.99937 | -0.011739 | 47.4224
89 | 0.0020796 | 0.00052111 | -0.0020796 | -0.00052118 | 2.734e-08 | -7.1192e-08 | 0.0031878 | 0.0031878 | 0.0031878 | 0.97071 | -0.56441 | 0.9707 | -0.56469 | 0.87577
90 | -0.011113 | -0.0027852 | 0.011114 | 0.0027853 | 5.9826e-07 | 1.1103e-07 | 0.017035 | 0.017035 | 0.017035 | 0.97071 | -0.56441 | 0.97077 | -0.56328 | 2.34
91 | 0.0090336 | 0.0022641 | -0.0090328 | -0.0022638 | 7.6398e-07 | 3.5762e-07 | 0.013848 | 0.013848 | 0.013848 | 0.97071 | -0.56441 | 0.97062 | -0.56619 | 3.8043
92 | 0.0010398 | 0.00026059 | -0.0010398 | -0.00026059 | 1.3314e-11 | -1.8798e-10 | 0.0015939 | 0.0015939 | 0.0015939 | 0.9707 | -0.56469 | 0.9707 | -0.56469 | 0.43789
93 | -0.012153 | -0.0030459 | 0.012154 | 0.0030459 | 2.3886e-07 | -5.1366e-08 | 0.018629 | 0.018629 | 0.018629 | 0.97077 | -0.56328 | 0.97079 | -0.56287 | 1.7059
94 | 0.0076879 | 0.0019267 | -0.0076876 | -0.0019266 | 2.8678e-07 | 1.155e-07 | 0.011786 | 0.011786 | 0.011786 | 0.97062 | -0.56619 | 0.97059 | -0.56697 | 3.2379
95 | 0.17259 | 0.043536 | -0.17223 | -0.04331 | 0.00035524 | 0.00022582 | 0.26306 | 0.26306 | 0.26306 | 0.97662 | -0.44806 | 0.97443 | -0.49115 | 24.0899
96 | -0.17259 | -0.043536 | 0.17277 | 0.043652 | 0.0001822 | 0.00011581 | 0.26306 | 0.26306 | 0.26306 | 0.97662 | -0.44806 | 0.97775 | -0.42603 | 24.0898
97 | 0.089261 | 0.022435 | -0.089225 | -0.022412 | 3.6257e-05 | 2.2622e-05 | 0.13633 | 0.13633 | 0.13633 | 0.97443 | -0.49115 | 0.97399 | -0.49966 | 12.4846
98 | 0.08297 | 0.020875 | -0.082936 | -0.020854 | 3.4147e-05 | 2.1219e-05 | 0.12673 | 0.12673 | 0.12673 | 0.97443 | -0.49115 | 0.97399 | -0.49977 | 11.6053
99 | -0.17471 | -0.04414 | 0.17476 | 0.044168 | 4.4604e-05 | 2.8357e-05 | 0.26602 | 0.26602 | 0.26602 | 0.97775 | -0.42603 | 0.97802 | -0.42071 | 24.361
100 | 0.08618 | 0.021649 | -0.08618 | -0.021649 | 4.0817e-07 | 2.542e-07 | 0.13168 | 0.13168 | 0.13168 | 0.97399 | -0.49966 | 0.97399 | -0.49976 | 12.0586
101 | 0.08153 | 0.020502 | -0.081529 | -0.020502 | 1.0246e-07 | 6.3596e-08 | 0.12458 | 0.12458 | 0.12458 | 0.97399 | -0.49977 | 0.97399 | -0.49979 | 11.4086
102 | 0.0062366 | 0.0015591 | -0.006236 | -0.0015589 | 6.1879e-07 | 1.7214e-07 | 0.0095517 | 0.0095518 | 0.0095518 | 0.97142 | -0.55047 | 0.97132 | -0.55256 | 2.6241
103 | -0.0062366 | -0.0015591 | 0.0062374 | 0.0015593 | 8.1345e-07 | 2.2621e-07 | 0.0095517 | 0.0095516 | 0.0095517 | 0.97142 | -0.55047 | 0.97156 | -0.54773 | 2.6241
104 | 0.0031329 | 0.00078125 | -0.0031328 | -0.00078138 | 1.618e-07 | -1.284e-07 | 0.0047981 | 0.0047982 | 0.0047982 | 0.97132 | -0.55256 | 0.97126 | -0.55364 | 1.3182
105 | -0.009329 | -0.0023342 | 0.0093294 | 0.0023343 | 3.2377e-07 | 1.5483e-07 | 0.014287 | 0.014287 | 0.014287 | 0.97156 | -0.54773 | 0.9716 | -0.547 | 3.9249
106 | -0.0016743 | -0.00041646 | 0.0016744 | 0.00041618 | 6.3752e-08 | -2.7921e-07 | 0.0025641 | 0.002564 | 0.0025641 | 0.97122 | -0.55445 | 0.97126 | -0.55364 | 0.70443
107 | 0.0016743 | 0.00041646 | -0.0016737 | -0.00041932 | 6.5295e-07 | -2.8565e-06 | 0.0025641 | 0.0025653 | 0.0025653 | 0.97122 | -0.55445 | 0.97081 | -0.56266 | 0.70476
108 | 0.0014583 | 0.0003652 | -0.0014583 | -0.00036548 | 4.8021e-08 | -2.8675e-07 | 0.0022341 | 0.0022343 | 0.0022343 | 0.97126 | -0.55364 | 0.97123 | -0.55434 | 0.61381
109 | 0.0016737 | 0.00041932 | -0.0016737 | -0.00041946 | 3.2088e-08 | -1.4023e-07 | 0.0025653 | 0.0025654 | 0.0025654 | 0.97081 | -0.56266 | 0.97079 | -0.56306 | 0.70477
110 | -0.0021369 | -0.00053557 | 0.002137 | 0.00053551 | 2.2836e-08 | -6.1388e-08 | 0.0032108 | 0.0032108 | 0.0032108 | 0.99034 | -0.18294 | 0.99035 | -0.18272 | 0.8821
111 | -0.042428 | -0.010636 | 0.042438 | 0.010642 | 9.8417e-06 | 5.6069e-06 | 0.065007 | 0.065007 | 0.065007 | 0.9712 | -0.55488 | 0.97144 | -0.55001 | 5.953
112 | 0.012261 | 0.0030728 | -0.01226 | -0.0030726 | 3.7131e-07 | 2.0296e-07 | 0.018791 | 0.018791 | 0.018791 | 0.97087 | -0.56128 | 0.97084 | -0.56192 | 5.1624
113 | 0.023003 | 0.005765 | -0.023003 | -0.005765 | 5.0085e-09 | 2.0098e-09 | 0.035253 | 0.035253 | 0.035253 | 0.97098 | -0.55922 | 0.97098 | -0.55923 | 3.2283
114 | 0.013195 | 0.0033069 | -0.013195 | -0.0033069 | 8.6531e-09 | -7.3828e-10 | 0.020225 | 0.020225 | 0.020225 | 0.97079 | -0.56286 | 0.97079 | -0.56287 | 1.8521
115 | 0.34175 | 0.087927 | -0.34156 | -0.087804 | 0.00019296 | 0.00012326 | 0.51157 | 0.51157 | 0.51157 | 0.99564 | -0.08204 | 0.99503 | -0.093659 | 46.8467
116 | -0.34896 | -0.090193 | 0.34916 | 0.090321 | 0.00020003 | 0.00012778 | 0.52055 | 0.52055 | 0.52055 | 0.99937 | -0.011739 | 1 | 0 | 47.6696
117 | 0.0063412 | 0.0015891 | -0.0063412 | -0.0015891 | 1.3906e-09 | 4.0647e-10 | 0.0097218 | 0.0097218 | 0.0097218 | 0.97059 | -0.56697 | 0.97058 | -0.56698 | 2.6708
118 | -0.0065273 | -0.0016359 | 0.0065274 | 0.0016359 | 7.8467e-08 | 2.4087e-08 | 0.0099775 | 0.0099775 | 0.0099775 | 0.97347 | -0.51001 | 0.97348 | -0.50976 | 2.7411
119 | -0.082864 | -0.020803 | 0.082904 | 0.020828 | 3.9554e-05 | 2.4579e-05 | 0.12667 | 0.12667 | 0.12667 | 0.97348 | -0.50976 | 0.97399 | -0.49976 | 11.6002
120 | 0.076337 | 0.019167 | -0.076307 | -0.019149 | 2.9236e-05 | 1.807e-05 | 0.1167 | 0.1167 | 0.1167 | 0.97348 | -0.50976 | 0.97307 | -0.51779 | 10.6866
121 | -0.17664 | -0.04464 | 0.17673 | 0.044697 | 8.9459e-05 | 5.6881e-05 | 0.26889 | 0.26889 | 0.26889 | 0.97802 | -0.42071 | 0.97856 | -0.41015 | 24.6233
122 | 0.080123 | 0.020149 | -0.080082 | -0.020124 | 4.1161e-05 | 2.5523e-05 | 0.12243 | 0.12243 | 0.12243 | 0.97399 | -0.49979 | 0.97344 | -0.51055 | 11.2119
123 | 0.18263 | 0.046242 | -0.18245 | -0.046131 | 0.00017483 | 0.00011121 | 0.27759 | 0.27759 | 0.27759 | 0.97958 | -0.39019 | 0.97856 | -0.41015 | 25.4201
124 | -0.001447 | -0.00036265 | 0.001447 | 0.00036258 | 1.0191e-08 | -7.0369e-08 | 0.0021533 | 0.0021532 | 0.0021533 | 0.99995 | -0.00099907 | 0.99996 | -0.00085122 | 0.59155
125 | -0.003233 | -0.00081018 | 0.003233 | 0.00081014 | 5.1233e-08 | -4.4649e-08 | 0.0048109 | 0.0048109 | 0.0048109 | 0.99996 | -0.00085122 | 0.99997 | -0.00051854 | 1.3217
126 | -0.0050422 | -0.0012636 | 0.0050423 | 0.0012636 | 1.2455e-07 | 2.3117e-09 | 0.007503 | 0.007503 | 0.007503 | 0.99997 | -0.00051854 | 1 | 0 | 2.0613
127 | 0.33942 | 0.087269 | -0.33923 | -0.087148 | 0.00019053 | 0.00012171 | 0.50838 | 0.50838 | 0.50838 | 0.99503 | -0.093659 | 0.99442 | -0.10522 | 46.5547
128 | 0.0084482 | 0.0021173 | -0.0084478 | -0.0021171 | 3.5182e-07 | 1.4936e-07 | 0.012656 | 0.012656 | 0.012656 | 0.99327 | -0.12693 | 0.99323 | -0.12781 | 3.477
129 | 0.0063462 | 0.0015904 | -0.006346 | -0.0015903 | 2.0027e-07 | 5.1713e-08 | 0.0095076 | 0.0095076 | 0.0095076 | 0.99323 | -0.12781 | 0.9932 | -0.12847 | 2.612
130 | 0.0042069 | 0.0010542 | -0.0042067 | -0.0010543 | 1.4657e-07 | -3.352e-08 | 0.0063028 | 0.0063028 | 0.0063028 | 0.9932 | -0.12847 | 0.99316 | -0.1292 | 1.7315
131 | 0.0021038 | 0.00052721 | -0.0021038 | -0.00052726 | 1.6491e-08 | -4.6723e-08 | 0.003152 | 0.0031521 | 0.0031521 | 0.99316 | -0.1292 | 0.99315 | -0.12936 | 0.86595
132 | -0.074901 | -0.018797 | 0.074901 | 0.018797 | 1.6934e-07 | 1.0453e-07 | 0.11455 | 0.11455 | 0.11455 | 0.97307 | -0.51784 | 0.97307 | -0.51779 | 10.4897
133 | 0.073494 | 0.018444 | -0.073487 | -0.01844 | 6.2548e-06 | 3.8555e-06 | 0.1124 | 0.1124 | 0.1124 | 0.97307 | -0.51784 | 0.97298 | -0.51962 | 10.2926
134 | 0.067615 | 0.016968 | -0.067584 | -0.01695 | 3.0547e-05 | 1.8699e-05 | 0.10341 | 0.10341 | 0.10341 | 0.97298 | -0.51962 | 0.9725 | -0.5291 | 9.4702
135 | 0.0635 | 0.015926 | -0.063479 | -0.015913 | 2.0678e-05 | 1.2582e-05 | 0.097164 | 0.097165 | 0.097165 | 0.9725 | -0.5291 | 0.97216 | -0.53594 | 8.8979
136 | 0.018984 | 0.0047623 | -0.018979 | -0.0047592 | 5.1407e-06 | 3.0888e-06 | 0.029059 | 0.029059 | 0.029059 | 0.97216 | -0.53594 | 0.97187 | -0.54162 | 7.9832
137 | 0.044495 | 0.011151 | -0.044486 | -0.011146 | 9.4236e-06 | 5.4267e-06 | 0.068106 | 0.068106 | 0.068106 | 0.97216 | -0.53594 | 0.97193 | -0.54038 | 6.2368
138 | 0.017778 | 0.0044583 | -0.017774 | -0.0044561 | 3.7007e-06 | 2.2035e-06 | 0.02722 | 0.027221 | 0.027221 | 0.97187 | -0.54162 | 0.97165 | -0.54599 | 7.4782
139 | 0.019356 | 0.0048463 | -0.019355 | -0.0048461 | 7.7173e-07 | 2.3249e-07 | 0.029632 | 0.029632 | 0.029632 | 0.97193 | -0.54038 | 0.97189 | -0.54122 | 2.7135
140 | 0.02513 | 0.0062993 | -0.025125 | -0.0062972 | 4.8198e-06 | 2.1164e-06 | 0.038475 | 0.038475 | 0.038475 | 0.97193 | -0.54038 | 0.97173 | -0.54441 | 3.5233
141 | 0.016287 | 0.0040833 | -0.016284 | -0.0040813 | 3.407e-06 | 1.9997e-06 | 0.024943 | 0.024943 | 0.024943 | 0.97165 | -0.54599 | 0.97143 | -0.55038 | 6.8525
142 | 0.017868 | 0.0044736 | -0.017868 | -0.0044735 | 1.0071e-07 | 2.4429e-08 | 0.027356 | 0.027356 | 0.027356 | 0.97189 | -0.54122 | 0.97188 | -0.54134 | 2.5051
143 | 0.023316 | 0.0058437 | -0.023314 | -0.0058429 | 1.8335e-06 | 7.4584e-07 | 0.035704 | 0.035704 | 0.035704 | 0.97173 | -0.54441 | 0.97164 | -0.54606 | 3.2696
144 | 0.021482 | 0.0053838 | -0.021479 | -0.0053829 | 2.4342e-06 | 8.8941e-07 | 0.032898 | 0.032898 | 0.032898 | 0.97164 | -0.54606 | 0.97152 | -0.54844 | 3.0127
145 | 0.019669 | 0.0049292 | -0.019668 | -0.0049289 | 9.1016e-07 | 2.8448e-07 | 0.030126 | 0.030126 | 0.030126 | 0.97152 | -0.54844 | 0.97147 | -0.54941 | 2.7588
146 | 0.017669 | 0.0044279 | -0.017668 | -0.0044277 | 9.9227e-07 | 2.3253e-07 | 0.027064 | 0.027064 | 0.027064 | 0.97147 | -0.54941 | 0.97141 | -0.55059 | 2.4784
147 | 0.016572 | 0.0041488 | -0.016571 | -0.0041485 | 1.315e-06 | 2.3413e-07 | 0.025372 | 0.025372 | 0.025372 | 0.97188 | -0.54134 | 0.9718 | -0.54301 | 2.3235
148 | 0.0070797 | 0.0017741 | -0.0070792 | -0.0017739 | 5.534e-07 | 1.9885e-07 | 0.010845 | 0.010845 | 0.010845 | 0.97141 | -0.55059 | 0.97133 | -0.55223 | 2.9793
149 | 0.010589 | 0.0026536 | -0.010588 | -0.0026538 | 3.6594e-07 | -1.7907e-07 | 0.01622 | 0.01622 | 0.01622 | 0.97141 | -0.55059 | 0.97138 | -0.55131 | 1.4853
150 | 0.014688 | 0.0036766 | -0.014688 | -0.0036766 | 1.3811e-07 | 7.1874e-09 | 0.022489 | 0.022489 | 0.022489 | 0.9718 | -0.54301 | 0.97179 | -0.5432 | 2.0594
151 | 0.0050841 | 0.0012739 | -0.005084 | -0.0012739 | 1.394e-07 | 1.3365e-08 | 0.0077885 | 0.0077885 | 0.0077885 | 0.97133 | -0.55223 | 0.9713 | -0.55281 | 2.1397
152 | 0.0086134 | 0.0021588 | -0.0086128 | -0.0021589 | 6.3179e-07 | -7.4791e-08 | 0.013195 | 0.013195 | 0.013195 | 0.97138 | -0.55131 | 0.9713 | -0.55285 | 1.8125
153 | 0.010411 | 0.0026097 | -0.010411 | -0.0026094 | 5.3968e-07 | 2.7535e-07 | 0.015948 | 0.015948 | 0.015948 | 0.97143 | -0.55038 | 0.97137 | -0.55147 | 4.3814
154 | 0.014688 | 0.0036766 | -0.014686 | -0.0036765 | 1.7791e-06 | 9.2755e-08 | 0.022489 | 0.022489 | 0.022489 | 0.97179 | -0.5432 | 0.97166 | -0.54575 | 2.0594
155 | -0.0013449 | -0.00033706 | 0.0013449 | 0.000337 | 8.7767e-09 | -6.2417e-08 | 0.0020619 | 0.0020619 | 0.0020619 | 0.97056 | -0.56739 | 0.97057 | -0.56725 | 0.56646
156 | -0.0026904 | -0.00067422 | 0.0026905 | 0.00067417 | 3.4884e-08 | -4.5247e-08 | 0.0041248 | 0.0041247 | 0.0041248 | 0.97057 | -0.56725 | 0.97058 | -0.56698 | 1.1332
157 | 0.073194 | 0.018381 | -0.073186 | -0.018376 | 8.3162e-06 | 5.1248e-06 | 0.11197 | 0.11197 | 0.11197 | 0.97279 | -0.52332 | 0.97267 | -0.5257 | 10.254
158 | -0.073194 | -0.018381 | 0.073215 | 0.018393 | 2.0389e-05 | 1.2565e-05 | 0.11197 | 0.11197 | 0.11197 | 0.97279 | -0.52332 | 0.97309 | -0.51749 | 10.254
159 | 0.072146 | 0.018115 | -0.072138 | -0.01811 | 8.3848e-06 | 5.1613e-06 | 0.11038 | 0.11038 | 0.11038 | 0.97267 | -0.5257 | 0.97255 | -0.52814 | 10.1083
160 | -0.074574 | -0.018734 | 0.074595 | 0.018747 | 2.1241e-05 | 1.3107e-05 | 0.11405 | 0.11405 | 0.11405 | 0.97309 | -0.51749 | 0.97339 | -0.51152 | 10.4443
161 | 0.071097 | 0.017849 | -0.071089 | -0.017844 | 8.1457e-06 | 5.0083e-06 | 0.10879 | 0.10879 | 0.10879 | 0.97255 | -0.52814 | 0.97243 | -0.53054 | 9.9625
162 | -0.07852 | -0.019731 | 0.078524 | 0.019733 | 3.6247e-06 | 2.2448e-06 | 0.12005 | 0.12005 | 0.12005 | 0.97339 | -0.51152 | 0.97344 | -0.51055 | 10.9937
163 | 0.070048 | 0.017583 | -0.070048 | -0.017583 | 1.1347e-07 | 6.9685e-08 | 0.1072 | 0.1072 | 0.1072 | 0.97243 | -0.53054 | 0.97242 | -0.53058 | 9.8166
164 | 0.068688 | 0.017242 | -0.068681 | -0.017238 | 7.493e-06 | 4.5936e-06 | 0.10512 | 0.10512 | 0.10512 | 0.97242 | -0.53058 | 0.97231 | -0.53286 | 9.6261
165 | -0.067627 | -0.016968 | 0.067641 | 0.016977 | 1.4776e-05 | 9.0465e-06 | 0.10353 | 0.10353 | 0.10353 | 0.97208 | -0.53745 | 0.97231 | -0.53286 | 9.4805
166 | 0.0020807 | 0.0005214 | -0.0020807 | -0.00052147 | 2.6761e-08 | -7.0077e-08 | 0.0031851 | 0.0031851 | 0.0031851 | 0.97208 | -0.53745 | 0.97206 | -0.53772 | 0.87503
167 | 0.065546 | 0.016447 | -0.065532 | -0.016439 | 1.3547e-05 | 8.2696e-06 | 0.10034 | 0.10034 | 0.10034 | 0.97208 | -0.53745 | 0.97186 | -0.54178 | 9.1888
168 | 0.0010398 | 0.00026059 | -0.0010398 | -0.00026059 | 7.9482e-11 | -9.736e-10 | 0.0015917 | 0.0015917 | 0.0015917 | 0.97206 | -0.53772 | 0.97206 | -0.53772 | 0.43727
169 | 0.064493 | 0.016178 | -0.064486 | -0.016174 | 6.7076e-06 | 4.0883e-06 | 0.09875 | 0.09875 | 0.09875 | 0.97186 | -0.54178 | 0.97175 | -0.54396 | 9.0431
170 | 0.063446 | 0.015913 | -0.063446 | -0.015913 | 8.183e-08 | 4.9796e-08 | 0.097158 | 0.097158 | 0.097158 | 0.97175 | -0.54396 | 0.97175 | -0.54399 | 8.8973
171 | 0.062086 | 0.015573 | -0.06208 | -0.015569 | 6.1391e-06 | 3.7271e-06 | 0.095076 | 0.095076 | 0.095076 | 0.97175 | -0.54399 | 0.97164 | -0.54606 | 8.7066
172 | 0.0044787 | 0.0011223 | -0.0044786 | -0.0011223 | 6.4626e-08 | -3.8873e-09 | 0.0068635 | 0.0068636 | 0.0068636 | 0.97098 | -0.55924 | 0.97096 | -0.55954 | 1.8856
173 | -0.0044787 | -0.0011223 | 0.0044789 | 0.0011223 | 1.6848e-07 | -1.0142e-08 | 0.0068635 | 0.0068635 | 0.0068635 | 0.97098 | -0.55924 | 0.97102 | -0.55845 | 1.8856
174 | 0.0034389 | 0.00086175 | -0.0034388 | -0.00086178 | 5.732e-08 | -3.1384e-08 | 0.0052701 | 0.0052701 | 0.0052701 | 0.97096 | -0.55954 | 0.97094 | -0.55989 | 1.4478
175 | -0.0055204 | -0.0013834 | 0.0055206 | 0.0013834 | 1.478e-07 | 2.6465e-08 | 0.0084596 | 0.0084596 | 0.0084596 | 0.97102 | -0.55845 | 0.97104 | -0.55788 | 2.3241
176 | 0.061041 | 0.015308 | -0.06103 | -0.015301 | 1.149e-05 | 6.9626e-06 | 0.093485 | 0.093485 | 0.093485 | 0.97164 | -0.54606 | 0.97144 | -0.55001 | 8.5609
177 | 0.0038129 | 0.00095535 | -0.0038129 | -0.00095538 | 6.9262e-08 | -2.2671e-08 | 0.0058412 | 0.0058413 | 0.0058413 | 0.9713 | -0.55281 | 0.97128 | -0.55319 | 1.6047
178 | 0.0086128 | 0.0021589 | -0.0086108 | -0.002158 | 1.9613e-06 | 8.8349e-07 | 0.013195 | 0.013195 | 0.013195 | 0.9713 | -0.55285 | 0.97106 | -0.55763 | 3.625
179 | 0.002399 | 0.00060119 | -0.002399 | -0.00060124 | 2.7892e-08 | -5.0203e-08 | 0.0036766 | 0.0036766 | 0.0036766 | 0.97094 | -0.55989 | 0.97093 | -0.56013 | 1.0101
180 | -0.0065604 | -0.001644 | 0.0065604 | 0.001644 | 4.9e-08 | 1.5366e-08 | 0.010053 | 0.010053 | 0.010053 | 0.97104 | -0.55788 | 0.97105 | -0.55773 | 2.7618
181 | 0.0013592 | 0.00034064 | -0.0013592 | -0.00034065 | 7.7041e-10 | -5.3629e-09 | 0.0020831 | 0.0020831 | 0.0020831 | 0.97093 | -0.56013 | 0.97093 | -0.56014 | 0.57227
182 | -0.0079196 | -0.0019847 | 0.0079199 | 0.0019848 | 2.3247e-07 | 9.671e-08 | 0.012136 | 0.012136 | 0.012136 | 0.97105 | -0.55773 | 0.97108 | -0.55711 | 3.334
183 | -0.008959 | -0.0022452 | 0.0089598 | 0.0022456 | 8.3204e-07 | 3.8684e-07 | 0.013728 | 0.013728 | 0.013728 | 0.97108 | -0.55711 | 0.97118 | -0.55516 | 3.7714
184 | 0.0025386 | 0.00063602 | -0.0025385 | -0.00063621 | 1.2027e-07 | -1.8545e-07 | 0.0038891 | 0.0038892 | 0.0038892 | 0.97128 | -0.55319 | 0.97123 | -0.55418 | 1.0685
185 | 0.0073823 | 0.0018502 | -0.0073815 | -0.0018499 | 7.6821e-07 | 2.9364e-07 | 0.011312 | 0.011312 | 0.011312 | 0.97106 | -0.55763 | 0.97095 | -0.55982 | 3.1078
186 | 0.0012285 | 0.00030777 | -0.0012285 | -0.00030789 | 1.4283e-08 | -1.2382e-07 | 0.0018825 | 0.0018825 | 0.0018825 | 0.97106 | -0.55763 | 0.97105 | -0.55788 | 0.51718
187 | 0.012112 | 0.003036 | -0.012111 | -0.0030355 | 9.2827e-07 | 5.0506e-07 | 0.018553 | 0.018553 | 0.018553 | 0.97144 | -0.55001 | 0.97136 | -0.55162 | 5.0969
188 | 0.00648 | 0.0016239 | -0.0064796 | -0.0016237 | 3.9932e-07 | 1.2176e-07 | 0.0099257 | 0.0099257 | 0.0099257 | 0.97144 | -0.55001 | 0.97138 | -0.55131 | 2.7269
189 | 0.0058766 | 0.0014727 | -0.0058765 | -0.0014727 | 8.2224e-08 | 1.9204e-08 | 0.0090071 | 0.0090071 | 0.0090071 | 0.97084 | -0.56192 | 0.97083 | -0.56221 | 2.4745
190 | 0.011072 | 0.002775 | -0.011072 | -0.002775 | 8.5121e-09 | 4.4707e-09 | 0.016961 | 0.016961 | 0.016961 | 0.97136 | -0.55162 | 0.97136 | -0.55164 | 4.6595
191 | 0.0054398 | 0.0013632 | -0.0054396 | -0.0013631 | 1.4341e-07 | 2.3608e-08 | 0.0083329 | 0.0083329 | 0.0083329 | 0.97138 | -0.55131 | 0.97135 | -0.55186 | 2.2893
192 | 0.003921 | 0.00098261 | -0.003921 | -0.00098263 | 7.4569e-08 | -2.0349e-08 | 0.0060099 | 0.0060099 | 0.0060099 | 0.97083 | -0.56221 | 0.97081 | -0.56261 | 1.6511
193 | 0.010032 | 0.0025144 | -0.01003 | -0.0025136 | 1.6828e-06 | 8.4182e-07 | 0.015368 | 0.015368 | 0.015368 | 0.97136 | -0.55164 | 0.97118 | -0.55516 | 4.222
194 | 0.0043981 | 0.0011021 | -0.004398 | -0.0011021 | 4.7459e-08 | -4.1375e-09 | 0.0067374 | 0.0067374 | 0.0067374 | 0.97135 | -0.55186 | 0.97134 | -0.55209 | 1.8509
195 | 0.0010704 | 0.00026804 | -0.0010704 | -0.00026826 | 1.9544e-08 | -2.2726e-07 | 0.00164 | 0.00164 | 0.00164 | 0.97118 | -0.55516 | 0.97116 | -0.55554 | 0.45056
196 | 0.0027644 | 0.00069268 | -0.0027644 | -0.0006927 | 1.8296e-08 | -2.1964e-08 | 0.0042349 | 0.0042349 | 0.0042349 | 0.97134 | -0.55209 | 0.97133 | -0.55223 | 1.1634
197 | 0.0017246 | 0.0004321 | -0.0017246 | -0.00043216 | 1.4402e-08 | -5.8886e-08 | 0.002642 | 0.002642 | 0.002642 | 0.97133 | -0.55223 | 0.97132 | -0.5524 | 0.72583
198 | 0.01322 | 0.003309 | -0.013219 | -0.0033091 | 6.5186e-07 | -5.563e-08 | 0.020244 | 0.020244 | 0.020244 | 0.97166 | -0.54575 | 0.97161 | -0.54678 | 1.8538
199 | 0.0061083 | 0.0015308 | -0.0061082 | -0.0015308 | 1.4323e-07 | 3.7763e-08 | 0.0093612 | 0.0093612 | 0.0093612 | 0.97095 | -0.55982 | 0.97092 | -0.56031 | 2.5718
200 | 0.0019676 | 0.00049308 | -0.0019676 | -0.00049313 | 1.8842e-08 | -5.6241e-08 | 0.0030159 | 0.0030159 | 0.0030159 | 0.97081 | -0.56261 | 0.97079 | -0.56281 | 0.82856
201 | 0.00068494 | 0.00017159 | -0.00068493 | -0.00017166 | 2.28e-09 | -6.6893e-08 | 0.0010493 | 0.0010493 | 0.0010493 | 0.97132 | -0.5524 | 0.97132 | -0.55247 | 0.28827
202 | 0.0089874 | 0.0022526 | -0.0089861 | -0.002252 | 1.2486e-06 | 5.8168e-07 | 0.013768 | 0.013768 | 0.013768 | 0.97137 | -0.55147 | 0.97122 | -0.55438 | 3.7823
203 | 0.011464 | 0.0028692 | -0.011464 | -0.0028692 | 1.1603e-07 | 2.4527e-08 | 0.017556 | 0.017556 | 0.017556 | 0.97161 | -0.54678 | 0.9716 | -0.547 | 2.4115
204 | 0.0021347 | 0.00053484 | -0.0021346 | -0.00053499 | 6.206e-08 | -1.5203e-07 | 0.0032693 | 0.0032693 | 0.0032693 | 0.9716 | -0.547 | 0.97157 | -0.54761 | 0.89817
205 | 0.0062244 | 0.0015599 | -0.0062238 | -0.0015598 | 5.7796e-07 | 1.602e-07 | 0.0095364 | 0.0095365 | 0.0095365 | 0.97122 | -0.55438 | 0.97112 | -0.55633 | 2.6199
206 | 0.0027617 | 0.00069209 | -0.0027617 | -0.00069214 | 4.4383e-08 | -5.3403e-08 | 0.0042312 | 0.0042312 | 0.0042312 | 0.97122 | -0.55438 | 0.97121 | -0.55472 | 1.1624
207 | 0.0048035 | 0.0012038 | -0.0048033 | -0.0012038 | 2.2237e-07 | 6.8911e-09 | 0.0073602 | 0.0073602 | 0.0073602 | 0.97112 | -0.55633 | 0.97108 | -0.5573 | 2.022
208 | 0.0038298 | 0.00095983 | -0.0038298 | -0.00095984 | 1.4143e-08 | -4.4958e-09 | 0.0058686 | 0.0058686 | 0.0058686 | 0.97108 | -0.5573 | 0.97107 | -0.55738 | 1.6122
209 | 0.0029727 | 0.00074496 | -0.0029726 | -0.00074501 | 5.2772e-08 | -5.0076e-08 | 0.0045559 | 0.0045559 | 0.0045559 | 0.97092 | -0.56031 | 0.9709 | -0.56068 | 1.2516

## res_trafo
| p_hv_mw | q_hv_mvar | p_lv_mw | q_lv_mvar | pl_mw | ql_mvar | i_hv_ka | i_lv_ka | vm_hv_pu | va_hv_degree | vm_lv_pu | va_lv_degree | loading_percent
0 | -1.2729e-15 | -1.3162e-15 | 0.00165 | 1.2699e-07 | 0.00165 | 1.2699e-07 | 5.2857e-17 | 0.0023815 | 0.99998 | 149.9956 | 1 | 0 | 0.2619

## res_ext_grid
| p_mw | q_mvar
0 | 0.35763 | 0.092032

## res_load
| p_mw | q_mvar
0 | 0.0012662 | 0.00031733
1 | 0.0019354 | 0.00048506
2 | 0.0012529 | 0.00031402
3 | 0.0019391 | 0.00048599
4 | 0.0012915 | 0.00032369
5 | 0.0019258 | 0.00048266
6 | 0.0026108 | 0.00065434
7 | 0.0020624 | 0.00051689
8 | 0.001894 | 0.00047468
9 | 0.0019303 | 0.00048379
10 | 0.0048988 | 0.0012278
11 | 0.0020412 | 0.00051158
12 | 0.002179 | 0.00054611
13 | 0.001671 | 0.00041879
14 | 0.0028178 | 0.00070622
15 | 0.002603 | 0.00065237
16 | 0.001897 | 0.00047544
17 | 0.0019338 | 0.00048465
18 | 0.0070109 | 0.0017571
19 | 0.0048975 | 0.0012274
20 | 0.0029992 | 0.00075168
21 | 0.0026528 | 0.00066484
22 | 0.0019313 | 0.00048404
23 | 0.0078128 | 0.0019581
24 | 0.0019189 | 0.00048093
25 | 0.0019203 | 0.00048127
26 | 0.0043729 | 0.0010959
27 | 0.0023861 | 0.00059801
28 | 0.0020701 | 0.00051882
29 | 0.0023861 | 0.00059801
30 | 0.0023861 | 0.00059801
31 | 0.0023861 | 0.00059801
32 | 0.0017833 | 0.00044693
33 | 0.0035018 | 0.00087763
34 | 0.0017871 | 0.00044789
35 | 0.0018988 | 0.00047588
36 | 0.0017833 | 0.00044693
37 | 0.0018856 | 0.00047258
38 | 0.0023872 | 0.00059829
39 | 0.0028412 | 0.00071208
40 | 0.0023872 | 0.00059828
41 | 0.0023841 | 0.0005975
42 | 0.0026528 | 0.00066484
43 | 0.0028106 | 0.0007044
44 | 0.0021016 | 0.00052671
45 | 0.0021016 | 0.00052671
46 | 0.001783 | 0.00044687
47 | 0.0021048 | 0.00052751
48 | 0.0021016 | 0.00052671
49 | 0.0018133 | 0.00045444
50 | 0.0017833 | 0.00044693
51 | 0.0021321 | 0.00053436
52 | 0.0028109 | 0.00070448
53 | 0.002654 | 0.00066515
54 | 0.0026737 | 0.00067008
55 | 0.0010398 | 0.0002606
56 | 0.0010398 | 0.0002606
57 | 0.0010416 | 0.00026104
58 | 0.0010398 | 0.00026059
59 | 0.0010398 | 0.00026059
60 | 0.0010398 | 0.00026059
61 | 0.0021061 | 0.00052784
62 | 0.0010398 | 0.00026059
63 | 0.0010397 | 0.00026057
64 | 0.0013449 | 0.00033706
65 | 0.0019459 | 0.00048768
66 | 0.0030447 | 0.00076308
67 | 0.0014062 | 0.00035243
68 | 0.003103 | 0.0007777
69 | 0.0030916 | 0.00077484
70 | 0.0016737 | 0.00041946
71 | 0.0021369 | 0.00053557
72 | 0.0021016 | 0.00052671
73 | 0.0010398 | 0.00026059
74 | 0.0019542 | 0.00048978
75 | 0.0010391 | 0.00026043
76 | 0.0010398 | 0.00026059
77 | 0.0028226 | 0.0007074
78 | 0.0028233 | 0.00070759
79 | 0.0021016 | 0.00052671
80 | 0.0018133 | 0.00045445
81 | 0.0010398 | 0.00026059
82 | 0.0010416 | 0.00026104
83 | 0.0013464 | 0.00033743
84 | 0.0065273 | 0.0016359
85 | 0.0018827 | 0.00047186
86 | 0.0032765 | 0.00082117
87 | 0.0014062 | 0.00035243
88 | 0.0018828 | 0.00047186
89 | 0.001447 | 0.00036265
90 | 0.001786 | 0.0004476
91 | 0.0018092 | 0.00045342
92 | 0.0017833 | 0.00044693
93 | 0.0017844 | 0.00044721
94 | 0.0021321 | 0.00053436
95 | 0.0021016 | 0.00052671
96 | 0.0021016 | 0.00052671
97 | 0.0021016 | 0.00052671
98 | 0.0021391 | 0.00053612
99 | 0.0021029 | 0.00052705
100 | 0.0021038 | 0.00052726
101 | 0.0014073 | 0.00035271
102 | 0.0014062 | 0.00035242
103 | 0.0058726 | 0.0014718
104 | 0.0040845 | 0.0010237
105 | 0.0012007 | 0.00030092
106 | 0.0014872 | 0.00037273
107 | 0.0014864 | 0.00037253
108 | 0.0018097 | 0.00045355
109 | 0.001832 | 0.00045915
110 | 0.0018101 | 0.00045366
111 | 0.0019989 | 0.00050098
112 | 0.0012959 | 0.00032477
113 | 0.0018832 | 0.00047197
114 | 0.001995 | 0.00050001
115 | 0.0019749 | 0.00049497
116 | 0.0058721 | 0.0014717
117 | 0.0013449 | 0.00033706
118 | 0.0013455 | 0.00033722
119 | 0.0036508 | 0.00091497
120 | 0.0010398 | 0.00026059
121 | 0.0013592 | 0.00034064
122 | 0.0010409 | 0.00026088
123 | 0.0039248 | 0.00098365
124 | 0.0010409 | 0.00026088
125 | 0.0015585 | 0.0003906
126 | 0.0013597 | 0.00034076
127 | 0.0010391 | 0.00026043
128 | 0.0010409 | 0.00026088
129 | 0.0010398 | 0.00026059
130 | 0.0010398 | 0.00026059
131 | 0.0010398 | 0.00026059
132 | 0.0013597 | 0.00034077
133 | 0.0010398 | 0.00026059
134 | 0.0010416 | 0.00026104
135 | 0.0010391 | 0.00026043
136 | 0.0012711 | 0.00031856
137 | 0.0010398 | 0.00026059
138 | 0.0010398 | 0.0002606
139 | 0.0010398 | 0.00026059
140 | 0.0013592 | 0.00034065
141 | 0.0013592 | 0.00034065
142 | 0.0010391 | 0.00026043
143 | 0.0012742 | 0.00031935
144 | 0.0063836 | 0.0015999
145 | 0.0010391 | 0.00026043
146 | 0.0010398 | 0.0002606
147 | 0.0019555 | 0.00049009
148 | 0.0010398 | 0.0002606
149 | 0.0010416 | 0.00026104
150 | 0.0016336 | 0.00040941
151 | 0.0010704 | 0.00026826
152 | 0.0010398 | 0.0002606
153 | 0.0025385 | 0.00063621
154 | 0.0014661 | 0.00036744
155 | 0.0012732 | 0.0003191
156 | 0.0012285 | 0.00030789
157 | 0.0019533 | 0.00048955
158 | 0.0019676 | 0.00049313
159 | 0.0010397 | 0.00026057
160 | 0.00068493 | 0.00017166
161 | 0.0014235 | 0.00035677
162 | 0.0017551 | 0.00043987
163 | 0.0021346 | 0.00053499
164 | 0.0014203 | 0.00035596
165 | 0.0027617 | 0.00069214
166 | 0.00097346 | 0.00024397
167 | 0.0038298 | 0.00095984
168 | 0.0031355 | 0.00078582
169 | 0.0029726 | 0.00074501
170 | 0.0014583 | 0.00036548

## dtypes
| element | column | dtype
0 | bus | name | object
1 | bus | vn_kv | float64
2 | bus | type | object
3 | bus | zone | object
4 | bus | in_service | bool
5 | load | name | object
6 | load | bus | uint32
7 | load | p_mw | float64
8 | load | q_mvar | float64
9 | load | const_z_percent | float64
10 | load | const_i_percent | float64
11 | load | sn_mva | float64
12 | load | scaling | float64
13 | load | in_service | bool
14 | load | type | object
15 | ext_grid | name | object
16 | ext_grid | bus | uint32
17 | ext_grid | vm_pu | float64
18 | ext_grid | va_degree | float64
19 | ext_grid | slack_weight | float64
20 | ext_grid | in_service | bool
21 | line | name | object
22 | line | std_type | object
23 | line | from_bus | uint32
24 | line | to_bus | uint32
25 | line | length_km | float64
26 | line | r_ohm_per_km | float64
27 | line | x_ohm_per_km | float64
28 | line | c_nf_per_km | float64
29 | line | g_us_per_km | float64
30 | line | max_i_ka | float64
31 | line | df | float64
32 | line | parallel | uint32
33 | line | type | object
34 | line | in_service | bool
35 | trafo | name | object
36 | trafo | std_type | object
37 | trafo | hv_bus | uint32
38 | trafo | lv_bus | uint32
39 | trafo | sn_mva | float64
40 | trafo | vn_hv_kv | float64
41 | trafo | vn_lv_kv | float64
42 | trafo | vk_percent | float64
43 | trafo | vkr_percent | float64
44 | trafo | pfe_kw | float64
45 | trafo | i0_percent | float64
46 | trafo | shift_degree | float64
47 | trafo | tap_side | object
48 | trafo | tap_neutral | int32
49 | trafo | tap_min | int32
50 | trafo | tap_max | int32
51 | trafo | tap_step_percent | float64
52 | trafo | tap_step_degree | float64
53 | trafo | tap_pos | int32
54 | trafo | tap_phase_shifter | bool
55 | trafo | parallel | uint32
56 | trafo | df | float64
57 | trafo | in_service | bool
58 | line_geodata | coords | object
59 | bus_geodata | x | float64
60 | bus_geodata | y | float64
61 | bus_geodata | coords | object
62 | res_bus | vm_pu | float64
63 | res_bus | va_degree | float64
64 | res_bus | p_mw | float64
65 | res_bus | q_mvar | float64
66 | res_line | p_from_mw | float64
67 | res_line | q_from_mvar | float64
68 | res_line | p_to_mw | float64
69 | res_line | q_to_mvar | float64
70 | res_line | pl_mw | float64
71 | res_line | ql_mvar | float64
72 | res_line | i_from_ka | float64
73 | res_line | i_to_ka | float64
74 | res_line | i_ka | float64
75 | res_line | vm_from_pu | float64
76 | res_line | va_from_degree | float64
77 | res_line | vm_to_pu | float64
78 | res_line | va_to_degree | float64
79 | res_line | loading_percent | float64
80 | res_trafo | p_hv_mw | float64
81 | res_trafo | q_hv_mvar | float64
82 | res_trafo | p_lv_mw | float64
83 | res_trafo | q_lv_mvar | float64
84 | res_trafo | pl_mw | float64
85 | res_trafo | ql_mvar | float64
86 | res_trafo | i_hv_ka | float64
87 | res_trafo | i_lv_ka | float64
88 | res_trafo | vm_hv_pu | float64
89 | res_trafo | va_hv_degree | float64
90 | res_trafo | vm_lv_pu | float64
91 | res_trafo | va_lv_degree | float64
92 | res_trafo | loading_percent | float64
93 | res_ext_grid | p_mw | float64
94 | res_ext_grid | q_mvar | float64
95 | res_load | p_mw | float64
96 | res_load | q_mvar | float64

## parameters
| version | format_version | converged | OPF_converged | name | f_hz | sn_mva
0 | 2.14.6 | 2.14.0 | TRUE | FALSE |  | 50 | 1