## bus
| name | vn_kv | type | zone | in_service
0 | bus_LV_199-7_0_4_node_0 | 0.4 | n |  | TRUE
1 | bus_LV_199-7_0_4_node_1 | 0.4 | n |  | TRUE
2 | bus_LV_199-7_0_4_node_2 | 0.4 | n |  | TRUE
3 | bus_LV_199-7_0_4_node_3 | 0.4 | n |  | TRUE
4 | bus_LV_199-7_0_4_node_5 | 0.4 | n |  | TRUE
5 | bus_LV_199-7_0_4_node_9 | 0.4 | n |  | TRUE
6 | bus_LV_199-7_0_4_node_4 | 0.4 | n |  | TRUE
7 | bus_LV_199-7_0_4_node_11 | 0.4 | n |  | TRUE
8 | bus_LV_199-7_0_4_node_110 | 0.4 | n |  | TRUE
9 | bus_LV_199-7_0_4_node_6 | 0.4 | n |  | TRUE
10 | bus_LV_199-7_0_4_node_7 | 0.4 | n |  | TRUE
11 | bus_LV_199-7_0_4_node_10 | 0.4 | n |  | TRUE
12 | bus_LV_199-7_0_4_node_111 | 0.4 | n |  | TRUE
13 | bus_LV_199-7_0_4_node_8 | 0.4 | n |  | TRUE
14 | bus_LV_199-7_0_4_node_54 | 0.4 | n |  | TRUE
15 | bus_LV_199-7_0_4_node_53 | 0.4 | n |  | TRUE
16 | bus_LV_199-7_0_4_node_38 | 0.4 | n |  | TRUE
17 | bus_LV_199-7_0_4_node_107 | 0.4 | n |  | TRUE
18 | bus_LV_199-7_0_4_node_36 | 0.4 | n |  | TRUE
19 | bus_LV_199-7_0_4_node_12 | 0.4 | n |  | TRUE
20 | bus_LV_199-7_0_4_node_14 | 0.4 | n |  | TRUE
21 | bus_LV_199-7_0_4_node_13 | 0.4 | n |  | TRUE
22 | bus_LV_199-7_0_4_node_108 | 0.4 | n |  | TRUE
23 | bus_LV_199-7_0_4_node_42 | 0.4 | n |  | TRUE
24 | bus_LV_199-7_0_4_node_109 | 0.4 | n |  | TRUE
25 | bus_LV_199-7_0_4_node_41 | 0.4 | n |  | TRUE
26 | bus_LV_199-7_0_4_node_15 | 0.4 | n |  | TRUE
27 | bus_LV_199-7_0_4_node_16 | 0.4 | n |  | TRUE
28 | bus_LV_199-7_0_4_node_17 | 0.4 | n |  | TRUE
29 | bus_LV_199-7_0_4_node_18 | 0.4 | n |  | TRUE
30 | bus_LV_199-7_0_4_node_19 | 0.4 | n |  | TRUE
31 | bus_LV_199-7_0_4_node_20 | 0.4 | n |  | TRUE
32 | bus_LV_199-7_0_4_node_22 | 0.4 | n |  | TRUE
33 | bus_LV_199-7_0_4_node_115 | 0.4 | n |  | TRUE
34 | bus_LV_199-7_0_4_node_44 | 0.4 | n |  | TRUE
35 | bus_LV_199-7_0_4_node_34 | 0.4 | n |  | TRUE
36 | bus_LV_199-7_0_4_node_21 | 0.4 | n |  | TRUE
37 | bus_LV_199-7_0_4_node_114 | 0.4 | n |  | TRUE
38 | bus_LV_199-7_0_4_node_31 | 0.4 | n |  | TRUE
39 | bus_LV_199-7_0_4_node_32 | 0.4 | n |  | TRUE
40 | bus_LV_199-7_0_4_node_81 | 0.4 | n |  | TRUE
41 | bus_LV_199-7_0_4_node_28 | 0.4 | n |  | TRUE
42 | bus_LV_199-7_0_4_node_30 | 0.4 | n |  | TRUE
43 | bus_LV_199-7_0_4_node_27 | 0.4 | n |  | TRUE
44 | bus_LV_199-7_0_4_node_64 | 0.4 | n |  | TRUE
45 | bus_LV_199-7_0_4_node_43 | 0.4 | n |  | TRUE
46 | bus_LV_199-7_0_4_node_24 | 0.4 | n |  | TRUE
47 | bus_LV_199-7_0_4_node_23 | 0.4 | n |  | TRUE
48 | bus_LV_199-7_0_4_node_26 | 0.4 | n |  | TRUE
49 | bus_LV_199-7_0_4_node_33 | 0.4 | n |  | TRUE
50 | bus_LV_199-7_0_4_node_116 | 0.4 | n |  | TRUE
51 | bus_LV_199-7_0_4_node_52 | 0.4 | n |  | TRUE
52 | bus_LV_199-7_0_4_node_117 | 0.4 | n |  | TRUE
53 | bus_LV_199-7_0_4_node_40 | 0.4 | n |  | TRUE
54 | bus_LV_199-7_0_4_node_55 | 0.4 | n |  | TRUE
55 | bus_LV_199-7_0_4_node_56 | 0.4 | n |  | TRUE
56 | bus_LV_199-7_0_4_node_68 | 0.4 | n |  | TRUE
57 | bus_LV_199-7_0_4_node_29 | 0.4 | n |  | TRUE
58 | bus_LV_199-7_0_4_node_57 | 0.4 | n |  | TRUE
59 | bus_LV_199-7_0_4_node_47 | 0.4 | n |  | TRUE
60 | bus_LV_199-7_0_4_node_48 | 0.4 | n |  | TRUE
61 | bus_LV_199-7_0_4_node_45 | 0.4 | n |  | TRUE
62 | bus_LV_199-7_0_4_node_89 | 0.4 | n |  | TRUE
63 | bus_LV_199-7_0_4_node_49 | 0.4 | n |  | TRUE
64 | bus_LV_199-7_0_4_node_71 | 0.4 | n |  | TRUE
65 | bus_LV_199-7_0_4_node_82 | 0.4 | n |  | TRUE
66 | bus_LV_199-7_0_4_node_50 | 0.4 | n |  | TRUE
67 | bus_LV_199-7_0_4_node_60 | 0.4 | n |  | TRUE
68 | bus_LV_199-7_0_4_node_88 | 0.4 | n |  | TRUE
69 | bus_LV_199-7_0_4_node_112 | 0.4 | n |  | TRUE
70 | bus_LV_199-7_0_4_node_102 | 0.4 | n |  | TRUE
71 | bus_LV_199-7_0_4_node_58 | 0.4 | n |  | TRUE
72 | bus_LV_199-7_0_4_node_74 | 0.4 | n |  | TRUE
73 | bus_LV_199-7_0_4_node_92 | 0.4 | n |  | TRUE
74 | bus_LV_199-7_0_4_node_83 | 0.4 | n |  | TRUE
75 | bus_LV_199-7_0_4_node_113 | 0.4 | n |  | TRUE
76 | bus_LV_199-7_0_4_node_66 | 0.4 | n |  | TRUE
77 | bus_LV_199-7_0_4_node_69 | 0.4 | n |  | TRUE
78 | bus_LV_199-7_0_4_node_62 | 0.4 | n |  | TRUE
79 | bus_LV_199-7_0_4_node_35 | 0.4 | n |  | TRUE
80 | bus_LV_199-7_0_4_node_37 | 0.4 | n |  | TRUE
81 | bus_LV_199-7_0_4_node_39 | 0.4 | n |  | TRUE
82 | bus_LV_199-7_0_4_node_65 | 0.4 | n |  | TRUE
83 | bus_LV_199-7_0_4_node_63 | 0.4 | n |  | TRUE
84 | bus_LV_199-7_0_4_node_46 | 0.4 | n |  | TRUE
85 | bus_LV_199-7_0_4_node_94 | 0.4 | n |  | TRUE
86 | bus_LV_199-7_0_4_node_70 | 0.4 | n |  | TRUE
87 | bus_LV_199-7_0_4_node_101 | 0.4 | n |  | TRUE
88 | bus_LV_199-7_0_4_node_72 | 0.4 | n |  | TRUE
89 | bus_LV_199-7_0_4_node_90 | 0.4 | n |  | TRUE
90 | bus_LV_199-7_0_4_node_75 | 0.4 | n |  | TRUE
91 | bus_LV_199-7_0_4_node_76 | 0.4 | n |  | TRUE
92 | bus_LV_199-7_0_4_node_61 | 0.4 | n |  | TRUE
93 | bus_LV_199-7_0_4_node_67 | 0.4 | n |  | TRUE
94 | bus_LV_199-7_0_4_node_79 | 0.4 | n |  | TRUE
95 | bus_LV_199-7_0_4_node_80 | 0.4 | n |  | TRUE
96 | bus_LV_199-7_0_4_node_73 | 0.4 | n |  | TRUE
97 | bus_LV_199-7_0_4_node_85 | 0.4 | n |  | TRUE
98 | bus_LV_199-7_0_4_node_84 | 0.4 | n |  | TRUE
99 | bus_LV_199-7_0_4_node_77 | 0.4 | n |  | TRUE
100 | bus_LV_199-7_0_4_node_78 | 0.4 | n |  | TRUE
101 | bus_LV_199-7_0_4_node_86 | 0.4 | n |  | TRUE
102 | bus_LV_199-7_0_4_node_87 | 0.4 | n |  | TRUE
103 | bus_LV_199-7_0_4_node_106 | 0.4 | n |  | TRUE
104 | bus_LV_199-7_0_4_node_105 | 0.4 | n |  | TRUE
105 | bus_LV_199-7_0_4_node_95 | 0.4 | n |  | TRUE
106 | bus_LV_199-7_0_4_node_91 | 0.4 | n |  | TRUE
107 | bus_LV_199-7_0_4_node_93 | 0.4 | n |  | TRUE
108 | bus_LV_199-7_0_4_node_98 | 0.4 | n |  | TRUE
109 | bus_LV_199-7_0_4_node_99 | 0.4 | n |  | TRUE
110 | bus_LV_199-7_0_4_node_97 | 0.4 | n |  | TRUE
111 | bus_LV_199-7_0_4_node_100 | 0.4 | n |  | TRUE
112 | bus_LV_199-7_0_4_node_103 | 0.4 | n |  | TRUE
113 | bus_LV_199-7_0_4_node_96 | 0.4 | n |  | TRUE
114 | bus_LV_199-7_0_4_node_104 | 0.4 | n |  | TRUE
115 | bus_MV_502_0_node_83 | 20 | n |  | TRUE

## load
| name | bus | p_mw | q_mvar | const_z_percent | const_i_percent | sn_mva | scaling | in_service | type
0 | LV_199-7_0_4_load_0 | 0 | 0.0067318 | 0.0016871 | 0 | 0 |  | 1 | TRUE | wye
1 | LV_199-7_0_4_load_1 | 1 | 0.005587 | 0.0014002 | 0 | 0 |  | 1 | TRUE | wye
2 | LV_199-7_0_4_load_5 | 4 | 0.0087195 | 0.0021853 | 0 | 0 |  | 1 | TRUE | wye
3 | LV_199-7_0_4_load_9 | 5 | 0.0058698 | 0.0014711 | 0 | 0 |  | 1 | TRUE | wye
4 | LV_199-7_0_4_load_4 | 6 | 0.0070982 | 0.001779 | 0 | 0 |  | 1 | TRUE | wye
5 | LV_199-7_0_4_load_11 | 7 | 0.006379 | 0.0015987 | 0 | 0 |  | 1 | TRUE | wye
6 | LV_199-7_0_4_load_110 | 8 | 0.0064779 | 0.0016235 | 0 | 0 |  | 1 | TRUE | wye
7 | LV_199-7_0_4_load_6 | 9 | 0.0069027 | 0.00173 | 0 | 0 |  | 1 | TRUE | wye
8 | LV_199-7_0_4_load_7 | 10 | 0.0063846 | 0.0016001 | 0 | 0 |  | 1 | TRUE | wye
9 | LV_199-7_0_4_load_10 | 11 | 0.0068687 | 0.0017215 | 0 | 0 |  | 1 | TRUE | wye
10 | LV_199-7_0_4_load_111 | 12 | 0.0070867 | 0.0017761 | 0 | 0 |  | 1 | TRUE | wye
11 | LV_199-7_0_4_load_8 | 13 | 0.014371 | 0.0036018 | 0 | 0 |  | 1 | TRUE | wye
12 | LV_199-7_0_4_load_107 | 17 | 0.013253 | 0.0033216 | 0 | 0 |  | 1 | TRUE | wye
13 | LV_199-7_0_4_load_36 | 18 | 0.0051953 | 0.0013021 | 0 | 0 |  | 1 | TRUE | wye
14 | LV_199-7_0_4_load_108 | 22 | 0.0094697 | 0.0023733 | 0 | 0 |  | 1 | TRUE | wye
15 | LV_199-7_0_4_load_42 | 23 | 0.0056703 | 0.0014211 | 0 | 0 |  | 1 | TRUE | wye
16 | LV_199-7_0_4_load_109 | 24 | 0.0062578 | 0.0015684 | 0 | 0 |  | 1 | TRUE | wye
17 | LV_199-7_0_4_load_41 | 25 | 0.011693 | 0.0029306 | 0 | 0 |  | 1 | TRUE | wye
18 | LV_199-7_0_4_load_15 | 26 | 0.0050594 | 0.001268 | 0 | 0 |  | 1 | TRUE | wye
19 | LV_199-7_0_4_load_16 | 27 | 0.0052252 | 0.0013096 | 0 | 0 |  | 1 | TRUE | wye
20 | LV_199-7_0_4_load_20 | 31 | 0.0056689 | 0.0014208 | 0 | 0 |  | 1 | TRUE | wye
21 | LV_199-7_0_4_load_22 | 32 | 0.0070818 | 0.0017749 | 0 | 0 |  | 1 | TRUE | wye
22 | LV_199-7_0_4_load_115 | 33 | 0.0070363 | 0.0017635 | 0 | 0 |  | 1 | TRUE | wye
23 | LV_199-7_0_4_load_44 | 34 | 0.0068345 | 0.0017129 | 0 | 0 |  | 1 | TRUE | wye
24 | LV_199-7_0_4_load_34 | 35 | 0.0062526 | 0.0015671 | 0 | 0 |  | 1 | TRUE | wye
25 | LV_199-7_0_4_load_21 | 36 | 0.0069056 | 0.0017307 | 0 | 0 |  | 1 | TRUE | wye
26 | LV_199-7_0_4_load_81 | 40 | 0.0026759 | 0.00067065 | 0 | 0 |  | 1 | TRUE | wye
27 | LV_199-7_0_4_load_27 | 43 | 0.0065637 | 0.001645 | 0 | 0 |  | 1 | TRUE | wye
28 | LV_199-7_0_4_load_64 | 44 | 0.0022668 | 0.00056811 | 0 | 0 |  | 1 | TRUE | wye
29 | LV_199-7_0_4_load_43 | 45 | 0.0062506 | 0.0015665 | 0 | 0 |  | 1 | TRUE | wye
30 | LV_199-7_0_4_load_33 | 49 | 0.0068344 | 0.0017129 | 0 | 0 |  | 1 | TRUE | wye
31 | LV_199-7_0_4_load_116 | 50 | 0.0064193 | 0.0016088 | 0 | 0 |  | 1 | TRUE | wye
32 | LV_199-7_0_4_load_117 | 52 | 0.0021052 | 0.0005276 | 0 | 0 |  | 1 | TRUE | wye
33 | LV_199-7_0_4_load_68 | 56 | 0.0044332 | 0.0011111 | 0 | 0 |  | 1 | TRUE | wye
34 | LV_199-7_0_4_load_45 | 61 | 0.0013809 | 0.0003461 | 0 | 0 |  | 1 | TRUE | wye
35 | LV_199-7_0_4_load_89 | 62 | 0.00041602 | 0.00010426 | 0 | 0 |  | 1 | TRUE | wye
36 | LV_199-7_0_4_load_71 | 64 | 0.0022233 | 0.00055722 | 0 | 0 |  | 1 | TRUE | wye
37 | LV_199-7_0_4_load_82 | 65 | 0.0094347 | 0.0023646 | 0 | 0 |  | 1 | TRUE | wye
38 | LV_199-7_0_4_load_88 | 68 | 0.014881 | 0.0037295 | 0 | 0 |  | 1 | TRUE | wye
39 | LV_199-7_0_4_load_112 | 69 | 0.005505 | 0.0013797 | 0 | 0 |  | 1 | TRUE | wye
40 | LV_199-7_0_4_load_102 | 70 | 0.0019471 | 0.00048798 | 0 | 0 |  | 1 | TRUE | wye
41 | LV_199-7_0_4_load_74 | 72 | 0.0037028 | 0.00092801 | 0 | 0 |  | 1 | TRUE | wye
42 | LV_199-7_0_4_load_92 | 73 | 0.0017034 | 0.00042691 | 0 | 0 |  | 1 | TRUE | wye
43 | LV_199-7_0_4_load_83 | 74 | 0.0064901 | 0.0016266 | 0 | 0 |  | 1 | TRUE | wye
44 | LV_199-7_0_4_load_113 | 75 | 0.0060614 | 0.0015191 | 0 | 0 |  | 1 | TRUE | wye
45 | LV_199-7_0_4_load_66 | 76 | 0.006118 | 0.0015333 | 0 | 0 |  | 1 | TRUE | wye
46 | LV_199-7_0_4_load_62 | 78 | 0.0024777 | 0.00062097 | 0 | 0 |  | 1 | TRUE | wye
47 | LV_199-7_0_4_load_35 | 79 | 0.0059113 | 0.0014815 | 0 | 0 |  | 1 | TRUE | wye
48 | LV_199-7_0_4_load_39 | 81 | 0.0056757 | 0.0014225 | 0 | 0 |  | 1 | TRUE | wye
49 | LV_199-7_0_4_load_65 | 82 | 0.0045331 | 0.0011361 | 0 | 0 |  | 1 | TRUE | wye
50 | LV_199-7_0_4_load_63 | 83 | 0.0025382 | 0.00063613 | 0 | 0 |  | 1 | TRUE | wye
51 | LV_199-7_0_4_load_46 | 84 | 0.0024825 | 0.00062217 | 0 | 0 |  | 1 | TRUE | wye
52 | LV_199-7_0_4_load_94 | 85 | 0.0019002 | 0.00047623 | 0 | 0 |  | 1 | TRUE | wye
53 | LV_199-7_0_4_load_70 | 86 | 0.00092996 | 0.00023307 | 0 | 0 |  | 1 | TRUE | wye
54 | LV_199-7_0_4_load_101 | 87 | 0.0016371 | 0.00041031 | 0 | 0 |  | 1 | TRUE | wye
55 | LV_199-7_0_4_load_90 | 89 | 0.0020361 | 0.00051029 | 0 | 0 |  | 1 | TRUE | wye
56 | LV_199-7_0_4_load_75 | 90 | 0.0065434 | 0.0016399 | 0 | 0 |  | 1 | TRUE | wye
57 | LV_199-7_0_4_load_76 | 91 | 0.0012498 | 0.00031324 | 0 | 0 |  | 1 | TRUE | wye
58 | LV_199-7_0_4_load_61 | 92 | 0.002407 | 0.00060325 | 0 | 0 |  | 1 | TRUE | wye
59 | LV_199-7_0_4_load_67 | 93 | 0.006194 | 0.0015524 | 0 | 0 |  | 1 | TRUE | wye
60 | LV_199-7_0_4_load_79 | 94 | 0.0047166 | 0.0011821 | 0 | 0 |  | 1 | TRUE | wye
61 | LV_199-7_0_4_load_80 | 95 | 0.0048978 | 0.0012275 | 0 | 0 |  | 1 | TRUE | wye
62 | LV_199-7_0_4_load_73 | 96 | 0.0019981 | 0.00050078 | 0 | 0 |  | 1 | TRUE | wye
63 | LV_199-7_0_4_load_85 | 97 | 0.0018469 | 0.00046287 | 0 | 0 |  | 1 | TRUE | wye
64 | LV_199-7_0_4_load_84 | 98 | 0.0098119 | 0.0024591 | 0 | 0 |  | 1 | TRUE | wye
65 | LV_199-7_0_4_load_77 | 99 | 0.0060438 | 0.0015147 | 0 | 0 |  | 1 | TRUE | wye
66 | LV_199-7_0_4_load_78 | 100 | 0.0060499 | 0.0015162 | 0 | 0 |  | 1 | TRUE | wye
67 | LV_199-7_0_4_load_86 | 101 | 0.001812 | 0.00045412 | 0 | 0 |  | 1 | TRUE | wye
68 | LV_199-7_0_4_load_87 | 102 | 0.0018167 | 0.00045531 | 0 | 0 |  | 1 | TRUE | wye
69 | LV_199-7_0_4_load_106 | 103 | 0.001996 | 0.00050025 | 0 | 0 |  | 1 | TRUE | wye
70 | LV_199-7_0_4_load_105 | 104 | 0.00035932 | 9.0054e-05 | 0 | 0 |  | 1 | TRUE | wye
71 | LV_199-7_0_4_load_95 | 105 | 0.00032163 | 8.0608e-05 | 0 | 0 |  | 1 | TRUE | wye
72 | LV_199-7_0_4_load_91 | 106 | 0.00038484 | 9.6451e-05 | 0 | 0 |  | 1 | TRUE | wye
73 | LV_199-7_0_4_load_98 | 108 | 0.0018282 | 0.00045818 | 0 | 0 |  | 1 | TRUE | wye
74 | LV_199-7_0_4_load_99 | 109 | 0.00043665 | 0.00010943 | 0 | 0 |  | 1 | TRUE | wye
75 | LV_199-7_0_4_load_97 | 110 | 0.0016605 | 0.00041616 | 0 | 0 |  | 1 | TRUE | wye
76 | LV_199-7_0_4_load_100 | 111 | 0.0018912 | 0.00047399 | 0 | 0 |  | 1 | TRUE | wye
77 | LV_199-7_0_4_load_103 | 112 | 0.00039738 | 9.9592e-05 | 0 | 0 |  | 1 | TRUE | wye
78 | LV_199-7_0_4_load_96 | 113 | 0.00029928 | 7.5006e-05 | 0 | 0 |  | 1 | TRUE | wye
79 | LV_199-7_0_4_load_104 | 114 | 0.00043502 | 0.00010903 | 0 | 0 |  | 1 | TRUE | wye

## ext_grid
| name | bus | vm_pu | va_degree | slack_weight | in_service
0 |  | 34 | 1 | 0 | 1 | TRUE

## line
| name | std_type | from_bus | to_bus | length_km | r_ohm_per_km | x_ohm_per_km | c_nf_per_km | g_us_per_km | max_i_ka | df | parallel | type | in_service
0 | LV_199-7_0_4_line_0 |  | 0 | 1 | 0.016655 | 0.125 | 0.08 | 261 | 0 | 0.364 | 1 | 1 | cs | TRUE
1 | LV_199-7_0_4_line_1 |  | 0 | 2 | 0.031427 | 0.125 | 0.08 | 261 | 0 | 0.364 | 1 | 1 | cs | TRUE
2 | LV_199-7_0_4_line_2 |  | 1 | 3 | 0.022362 | 0.125 | 0.08 | 261 | 0 | 0.364 | 1 | 1 | cs | TRUE
3 | LV_199-7_0_4_line_3 |  | 2 | 4 | 0.017835 | 0.125 | 0.08 | 261 | 0 | 0.364 | 1 | 1 | cs | TRUE
4 | LV_199-7_0_4_line_4 |  | 3 | 5 | 0.0118 | 0.125 | 0.08 | 261 | 0 | 0.364 | 1 | 1 | cs | TRUE
5 | LV_199-7_0_4_line_5 |  | 4 | 8 | 0.020153 | 0.125 | 0.08 | 261 | 0 | 0.364 | 1 | 1 | cs | TRUE
6 | LV_199-7_0_4_line_6 |  | 6 | 7 | 0.015629 | 0.125 | 0.08 | 261 | 0 | 0.364 | 1 | 1 | cs | TRUE
7 | LV_199-7_0_4_line_7 |  | 7 | 11 | 0.016203 | 0.125 | 0.08 | 261 | 0 | 0.364 | 1 | 1 | cs | TRUE
8 | LV_199-7_0_4_line_8 |  | 8 | 12 | 0.019475 | 0.125 | 0.08 | 261 | 0 | 0.364 | 1 | 1 | cs | TRUE
9 | LV_199-7_0_4_line_9 |  | 9 | 10 | 0.01717 | 0.125 | 0.08 | 261 | 0 | 0.364 | 1 | 1 | cs | TRUE
10 | LV_199-7_0_4_line_10 |  | 10 | 13 | 0.016424 | 0.125 | 0.08 | 261 | 0 | 0.364 | 1 | 1 | cs | TRUE
11 | LV_199-7_0_4_line_11 |  | 11 | 19 | 0.019988 | 0.125 | 0.08 | 261 | 0 | 0.364 | 1 | 1 | cs | TRUE
12 | LV_199-7_0_4_line_12 |  | 12 | 54 | 0.021016 | 0.125 | 0.08 | 261 | 0 | 0.364 | 1 | 1 | cs | TRUE
13 | LV_199-7_0_4_line_13 |  | 13 | 14 | 0.02331 | 0.125 | 0.08 | 261 | 0 | 0.364 | 1 | 1 | cs | TRUE
14 | LV_199-7_0_4_line_14 |  | 14 | 15 | 0.021944 | 0.125 | 0.08 | 261 | 0 | 0.364 | 1 | 1 | cs | TRUE
15 | LV_199-7_0_4_line_15 |  | 15 | 17 | 0.021121 | 0.125 | 0.08 | 261 | 0 | 0.364 | 1 | 1 | cs | TRUE
16 | LV_199-7_0_4_line_16 |  | 16 | 17 | 0.0069634 | 0.125 | 0.08 | 261 | 0 | 0.364 | 1 | 1 | cs | TRUE
17 | LV_199-7_0_4_line_17 |  | 16 | 18 | 0.01907 | 0.125 | 0.08 | 261 | 0 | 0.364 | 1 | 1 | cs | TRUE
18 | LV_199-7_0_4_line_18 |  | 18 | 79 | 0.018258 | 0.125 | 0.08 | 261 | 0 | 0.364 | 1 | 1 | cs | TRUE
19 | LV_199-7_0_4_line_19 |  | 19 | 20 | 0.012524 | 0.125 | 0.08 | 261 | 0 | 0.364 | 1 | 1 | cs | TRUE
20 | LV_199-7_0_4_line_20 |  | 20 | 23 | 0.016203 | 0.125 | 0.08 | 261 | 0 | 0.364 | 1 | 2 | cs | TRUE
21 | LV_199-7_0_4_line_21 |  | 20 | 21 | 0.010148 | 0.125 | 0.08 | 261 | 0 | 0.364 | 1 | 2 | cs | TRUE
22 | LV_199-7_0_4_line_22 |  | 21 | 22 | 0.0065966 | 0.125 | 0.08 | 261 | 0 | 0.364 | 1 | 2 | cs | TRUE
23 | LV_199-7_0_4_line_23 |  | 22 | 24 | 0.020432 | 0.125 | 0.08 | 261 | 0 | 0.364 | 1 | 1 | cs | TRUE
24 | LV_199-7_0_4_line_24 |  | 23 | 25 | 0.013948 | 0.125 | 0.08 | 261 | 0 | 0.364 | 1 | 2 | cs | TRUE
25 | LV_199-7_0_4_line_25 |  | 24 | 81 | 0.018626 | 0.125 | 0.08 | 261 | 0 | 0.364 | 1 | 1 | cs | TRUE
26 | LV_199-7_0_4_line_26 |  | 25 | 45 | 0.0046723 | 0.125 | 0.08 | 261 | 0 | 0.364 | 1 | 2 | cs | TRUE
27 | LV_199-7_0_4_line_27 |  | 26 | 27 | 0.016851 | 0.125 | 0.08 | 261 | 0 | 0.364 | 1 | 2 | cs | TRUE
28 | LV_199-7_0_4_line_28 |  | 26 | 28 | 0.021406 | 0.125 | 0.08 | 261 | 0 | 0.364 | 1 | 2 | cs | TRUE
29 | LV_199-7_0_4_line_29 |  | 27 | 29 | 0.012562 | 0.125 | 0.08 | 261 | 0 | 0.364 | 1 | 2 | cs | TRUE
30 | LV_199-7_0_4_line_30 |  | 28 | 30 | 0.005963 | 0.125 | 0.08 | 261 | 0 | 0.364 | 1 | 2 | cs | TRUE
31 | LV_199-7_0_4_line_31 |  | 28 | 31 | 0.0072716 | 0.125 | 0.08 | 261 | 0 | 0.364 | 1 | 1 | cs | TRUE
32 | LV_199-7_0_4_line_32 |  | 29 | 32 | 0.024366 | 0.125 | 0.08 | 261 | 0 | 0.364 | 1 | 2 | cs | TRUE
33 | LV_199-7_0_4_line_33 |  | 29 | 33 | 0.0079158 | 0.125 | 0.08 | 261 | 0 | 0.364 | 1 | 1 | cs | TRUE
34 | LV_199-7_0_4_line_34 |  | 30 | 34 | 0.019213 | 0.125 | 0.08 | 261 | 0 | 0.364 | 1 | 2 | cs | TRUE
35 | LV_199-7_0_4_line_35 |  | 31 | 35 | 0.018618 | 0.125 | 0.08 | 261 | 0 | 0.364 | 1 | 1 | cs | TRUE
36 | LV_199-7_0_4_line_36 |  | 32 | 36 | 0.018026 | 0.125 | 0.08 | 261 | 0 | 0.364 | 1 | 1 | cs | TRUE
37 | LV_199-7_0_4_line_37 |  | 33 | 37 | 0.015876 | 0.125 | 0.08 | 261 | 0 | 0.364 | 1 | 1 | cs | TRUE
38 | LV_199-7_0_4_line_38 |  | 34 | 45 | 0.020436 | 0.125 | 0.08 | 261 | 0 | 0.364 | 1 | 2 | cs | TRUE
39 | LV_199-7_0_4_line_39 |  | 35 | 46 | 0.0077961 | 0.125 | 0.08 | 261 | 0 | 0.364 | 1 | 1 | cs | TRUE
40 | LV_199-7_0_4_line_40 |  | 36 | 47 | 0.018622 | 0.125 | 0.08 | 261 | 0 | 0.364 | 1 | 1 | cs | TRUE
41 | LV_199-7_0_4_line_41 |  | 37 | 55 | 0.024774 | 0.125 | 0.08 | 261 | 0 | 0.364 | 1 | 1 | cs | TRUE
42 | LV_199-7_0_4_line_42 |  | 38 | 39 | 0.013607 | 0.125 | 0.08 | 261 | 0 | 0.364 | 1 | 1 | cs | TRUE
43 | LV_199-7_0_4_line_43 |  | 38 | 40 | 0.011143 | 0.125 | 0.08 | 261 | 0 | 0.364 | 1 | 1 | cs | TRUE
44 | LV_199-7_0_4_line_44 |  | 39 | 44 | 0.0069895 | 0.125 | 0.08 | 261 | 0 | 0.364 | 1 | 1 | cs | TRUE
45 | LV_199-7_0_4_line_45 |  | 40 | 77 | 0.0042714 | 0.125 | 0.08 | 261 | 0 | 0.364 | 1 | 1 | cs | TRUE
46 | LV_199-7_0_4_line_46 |  | 41 | 42 | 0.006357 | 0.125 | 0.08 | 261 | 0 | 0.364 | 1 | 1 | cs | TRUE
47 | LV_199-7_0_4_line_47 |  | 41 | 43 | 0.019566 | 0.125 | 0.08 | 261 | 0 | 0.364 | 1 | 1 | cs | TRUE
48 | LV_199-7_0_4_line_48 |  | 42 | 56 | 0.0058353 | 0.125 | 0.08 | 261 | 0 | 0.364 | 1 | 1 | cs | TRUE
49 | LV_199-7_0_4_line_49 |  | 44 | 78 | 0.019411 | 0.125 | 0.08 | 261 | 0 | 0.364 | 1 | 1 | cs | TRUE
50 | LV_199-7_0_4_line_50 |  | 46 | 49 | 0.012638 | 0.125 | 0.08 | 261 | 0 | 0.364 | 1 | 1 | cs | TRUE
51 | LV_199-7_0_4_line_51 |  | 47 | 48 | 0.03578 | 0.125 | 0.08 | 261 | 0 | 0.364 | 1 | 1 | cs | TRUE
52 | LV_199-7_0_4_line_52 |  | 48 | 50 | 0.028721 | 0.125 | 0.08 | 261 | 0 | 0.364 | 1 | 1 | cs | TRUE
53 | LV_199-7_0_4_line_53 |  | 50 | 57 | 0.020744 | 0.125 | 0.08 | 261 | 0 | 0.364 | 1 | 1 | cs | TRUE
54 | LV_199-7_0_4_line_54 |  | 51 | 52 | 0.017816 | 0.125 | 0.08 | 261 | 0 | 0.364 | 1 | 1 | cs | TRUE
55 | LV_199-7_0_4_line_55 |  | 51 | 53 | 0.00099 | 0.125 | 0.08 | 261 | 0 | 0.364 | 1 | 1 | cs | TRUE
56 | LV_199-7_0_4_line_56 |  | 53 | 82 | 0.038652 | 0.125 | 0.08 | 261 | 0 | 0.364 | 1 | 1 | cs | TRUE
57 | LV_199-7_0_4_line_57 |  | 53 | 80 | 0.044549 | 0.125 | 0.08 | 261 | 0 | 0.364 | 1 | 1 | cs | TRUE
58 | LV_199-7_0_4_line_58 |  | 54 | 55 | 0.004111 | 0.125 | 0.08 | 261 | 0 | 0.364 | 1 | 1 | cs | TRUE
59 | LV_199-7_0_4_line_59 |  | 55 | 69 | 0.010223 | 0.125 | 0.08 | 261 | 0 | 0.364 | 1 | 1 | cs | TRUE
60 | LV_199-7_0_4_line_60 |  | 56 | 76 | 0.039723 | 0.125 | 0.08 | 261 | 0 | 0.364 | 1 | 1 | cs | TRUE
61 | LV_199-7_0_4_line_61 |  | 57 | 58 | 0.037831 | 0.125 | 0.08 | 261 | 0 | 0.364 | 1 | 1 | cs | TRUE
62 | LV_199-7_0_4_line_62 |  | 58 | 70 | 0.015814 | 0.125 | 0.08 | 261 | 0 | 0.364 | 1 | 1 | cs | TRUE
63 | LV_199-7_0_4_line_63 |  | 59 | 60 | 0.16824 | 0.125 | 0.08 | 261 | 0 | 0.364 | 1 | 1 | cs | TRUE
64 | LV_199-7_0_4_line_64 |  | 59 | 61 | 0.040927 | 0.125 | 0.08 | 261 | 0 | 0.364 | 1 | 1 | cs | TRUE
65 | LV_199-7_0_4_line_65 |  | 60 | 62 | 0.01758 | 0.125 | 0.08 | 261 | 0 | 0.364 | 1 | 1 | cs | TRUE
66 | LV_199-7_0_4_line_66 |  | 61 | 84 | 0.0086593 | 0.125 | 0.08 | 261 | 0 | 0.364 | 1 | 1 | cs | TRUE
67 | LV_199-7_0_4_line_67 |  | 62 | 85 | 0.00086816 | 0.125 | 0.08 | 261 | 0 | 0.364 | 1 | 1 | cs | TRUE
68 | LV_199-7_0_4_line_68 |  | 63 | 64 | 0.031597 | 0.125 | 0.08 | 261 | 0 | 0.364 | 1 | 1 | cs | TRUE
69 | LV_199-7_0_4_line_69 |  | 63 | 65 | 0.015372 | 0.125 | 0.08 | 261 | 0 | 0.364 | 1 | 1 | cs | TRUE
70 | LV_199-7_0_4_line_70 |  | 64 | 86 | 0.019039 | 0.125 | 0.08 | 261 | 0 | 0.364 | 1 | 1 | cs | TRUE
71 | LV_199-7_0_4_line_71 |  | 65 | 74 | 0.029727 | 0.125 | 0.08 | 261 | 0 | 0.364 | 1 | 1 | cs | TRUE
72 | LV_199-7_0_4_line_72 |  | 66 | 67 | 0.00375 | 0.125 | 0.08 | 261 | 0 | 0.364 | 1 | 1 | cs | TRUE
73 | LV_199-7_0_4_line_73 |  | 66 | 68 | 0.047518 | 0.125 | 0.08 | 261 | 0 | 0.364 | 1 | 1 | cs | TRUE
74 | LV_199-7_0_4_line_74 |  | 67 | 74 | 0.023982 | 0.125 | 0.08 | 261 | 0 | 0.364 | 1 | 1 | cs | TRUE
75 | LV_199-7_0_4_line_75 |  | 69 | 75 | 0.015304 | 0.125 | 0.08 | 261 | 0 | 0.364 | 1 | 1 | cs | TRUE
76 | LV_199-7_0_4_line_76 |  | 70 | 87 | 0.005111 | 0.125 | 0.08 | 261 | 0 | 0.364 | 1 | 1 | cs | TRUE
77 | LV_199-7_0_4_line_77 |  | 71 | 72 | 0.021326 | 0.125 | 0.08 | 261 | 0 | 0.364 | 1 | 1 | cs | TRUE
78 | LV_199-7_0_4_line_78 |  | 71 | 73 | 0.01492 | 0.125 | 0.08 | 261 | 0 | 0.364 | 1 | 1 | cs | TRUE
79 | LV_199-7_0_4_line_79 |  | 72 | 88 | 0.018503 | 0.125 | 0.08 | 261 | 0 | 0.364 | 1 | 1 | cs | TRUE
80 | LV_199-7_0_4_line_80 |  | 73 | 89 | 0.00098508 | 0.125 | 0.08 | 261 | 0 | 0.364 | 1 | 1 | cs | TRUE
81 | LV_199-7_0_4_line_81 |  | 76 | 93 | 0.017194 | 0.125 | 0.08 | 261 | 0 | 0.364 | 1 | 1 | cs | TRUE
82 | LV_199-7_0_4_line_82 |  | 77 | 94 | 0.0093565 | 0.125 | 0.08 | 261 | 0 | 0.364 | 1 | 1 | cs | TRUE
83 | LV_199-7_0_4_line_83 |  | 77 | 93 | 0.047711 | 0.125 | 0.08 | 261 | 0 | 0.364 | 1 | 1 | cs | TRUE
84 | LV_199-7_0_4_line_84 |  | 78 | 92 | 0.019949 | 0.125 | 0.08 | 261 | 0 | 0.364 | 1 | 1 | cs | TRUE
85 | LV_199-7_0_4_line_85 |  | 79 | 80 | 0.011326 | 0.125 | 0.08 | 261 | 0 | 0.364 | 1 | 1 | cs | TRUE
86 | LV_199-7_0_4_line_86 |  | 80 | 81 | 0.013731 | 0.125 | 0.08 | 261 | 0 | 0.364 | 1 | 1 | cs | TRUE
87 | LV_199-7_0_4_line_87 |  | 82 | 83 | 0.018612 | 0.125 | 0.08 | 261 | 0 | 0.364 | 1 | 1 | cs | TRUE
88 | LV_199-7_0_4_line_88 |  | 83 | 92 | 0.0057833 | 0.125 | 0.08 | 261 | 0 | 0.364 | 1 | 1 | cs | TRUE
89 | LV_199-7_0_4_line_89 |  | 85 | 105 | 0.002381 | 0.125 | 0.08 | 261 | 0 | 0.364 | 1 | 1 | cs | TRUE
90 | LV_199-7_0_4_line_90 |  | 86 | 88 | 0.014396 | 0.125 | 0.08 | 261 | 0 | 0.364 | 1 | 1 | cs | TRUE
91 | LV_199-7_0_4_line_91 |  | 87 | 111 | 0.0050322 | 0.125 | 0.08 | 261 | 0 | 0.364 | 1 | 1 | cs | TRUE
92 | LV_199-7_0_4_line_92 |  | 89 | 106 | 0.0028417 | 0.125 | 0.08 | 261 | 0 | 0.364 | 1 | 1 | cs | TRUE
93 | LV_199-7_0_4_line_93 |  | 90 | 91 | 0.0041807 | 0.125 | 0.08 | 261 | 0 | 0.364 | 1 | 1 | cs | TRUE
94 | LV_199-7_0_4_line_94 |  | 91 | 99 | 0.0058528 | 0.125 | 0.08 | 261 | 0 | 0.364 | 1 | 1 | cs | TRUE
95 | LV_199-7_0_4_line_95 |  | 94 | 95 | 0.014106 | 0.125 | 0.08 | 261 | 0 | 0.364 | 1 | 1 | cs | TRUE
96 | LV_199-7_0_4_line_96 |  | 95 | 100 | 0.010831 | 0.125 | 0.08 | 261 | 0 | 0.364 | 1 | 1 | cs | TRUE
97 | LV_199-7_0_4_line_97 |  | 96 | 97 | 9.5479e-05 | 0.125 | 0.08 | 261 | 0 | 0.364 | 1 | 1 | cs | TRUE
98 | LV_199-7_0_4_line_98 |  | 97 | 98 | 0.0023581 | 0.125 | 0.08 | 261 | 0 | 0.364 | 1 | 1 | cs | TRUE
99 | LV_199-7_0_4_line_99 |  | 98 | 101 | 0.014611 | 0.125 | 0.08 | 261 | 0 | 0.364 | 1 | 1 | cs | TRUE
100 | LV_199-7_0_4_line_100 |  | 99 | 100 | 0.0059186 | 0.125 | 0.08 | 261 | 0 | 0.364 | 1 | 1 | cs | TRUE
101 | LV_199-7_0_4_line_101 |  | 101 | 102 | 0.0051192 | 0.125 | 0.08 | 261 | 0 | 0.364 | 1 | 1 | cs | TRUE
102 | LV_199-7_0_4_line_102 |  | 102 | 103 | 0.0028978 | 0.125 | 0.08 | 261 | 0 | 0.364 | 1 | 1 | cs | TRUE
103 | LV_199-7_0_4_line_103 |  | 103 | 104 | 0.00064811 | 0.125 | 0.08 | 261 | 0 | 0.364 | 1 | 1 | cs | TRUE
104 | LV_199-7_0_4_line_104 |  | 104 | 114 | 0.004882 | 0.125 | 0.08 | 261 | 0 | 0.364 | 1 | 1 | cs | TRUE
105 | LV_199-7_0_4_line_105 |  | 105 | 113 | 2.9756e-05 | 0.125 | 0.08 | 261 | 0 | 0.364 | 1 | 1 | cs | TRUE
106 | LV_199-7_0_4_line_106 |  | 106 | 107 | 0.013796 | 0.125 | 0.08 | 261 | 0 | 0.364 | 1 | 1 | cs | TRUE
107 | LV_199-7_0_4_line_107 |  | 107 | 108 | 0.018232 | 0.125 | 0.08 | 261 | 0 | 0.364 | 1 | 1 | cs | TRUE
108 | LV_199-7_0_4_line_108 |  | 107 | 109 | 0.013291 | 0.125 | 0.08 | 261 | 0 | 0.364 | 1 | 1 | cs | TRUE
109 | LV_199-7_0_4_line_109 |  | 107 | 110 | 0.012663 | 0.125 | 0.08 | 261 | 0 | 0.364 | 1 | 1 | cs | TRUE
110 | LV_199-7_0_4_line_110 |  | 108 | 111 | 0.00026753 | 0.125 | 0.08 | 261 | 0 | 0.364 | 1 | 1 | cs | TRUE
111 | LV_199-7_0_4_line_111 |  | 109 | 112 | 0.0049382 | 0.125 | 0.08 | 261 | 0 | 0.364 | 1 | 1 | cs | TRUE
112 | LV_199-7_0_4_line_112 |  | 110 | 113 | 0.0010722 | 0.125 | 0.08 | 261 | 0 | 0.364 | 1 | 1 | cs | TRUE
113 | LV_199-7_0_4_line_113 |  | 112 | 114 | 0.0037566 | 0.125 | 0.08 | 261 | 0 | 0.364 | 1 | 1 | cs | TRUE

## trafo
| name | std_type | hv_bus | lv_bus | sn_mva | vn_hv_kv | vn_lv_kv | vk_percent | vkr_percent | pfe_kw | i0_percent | shift_degree | tap_side | tap_neutral | tap_min | tap_max | tap_step_percent | tap_step_degree | tap_pos | tap_phase_shifter | parallel | df | in_service
0 | LV_199-7_0_4_trafo_44 | 0.63 MVA 20/0.4 kV | 115 | 34 | 0.63 | 20 | 0.4 | 6 | 1.206 | 1.65 | 0.2619 | 150 | hv | 0 | -2 | 2 | 2.5 | 0 | 0 | FALSE | 1 | 1 | TRUE

## line_geodata
| x0 | y0 | x1 | y1 | x2 | y2 | x3 | y3 | x4 | y4 | x5 | y5 | x6 | y6 | x7 | y7 | x8 | y8 | x9 | y9 | x10 | y10 | x11 | y11 | x12 | y12 | x13 | y13 | x14 | y14
0 | 2693708.1607 | 1249571.6077 | 2693720.7555 | 1249560.71
1 | 2693684.3951 | 1249592.1712 | 2693708.1607 | 1249571.6077
2 | 2693737.666 | 1249546.0779 | 2693720.7555 | 1249560.71
3 | 2693684.3951 | 1249592.1712 | 2693670.9092 | 1249603.8427
4 | 2693737.666 | 1249546.0779 | 2693729.5957 | 1249537.4695
5 | 2693670.9092 | 1249603.8427 | 2693655.6704 | 1249617.0313
6 | 2693658.3734 | 1249568.1215 | 2693647.2826 | 1249557.1098
7 | 2693636.2974 | 1249545.2095 | 2693643.4624 | 1249553.3169 | 2693647.2826 | 1249557.1098
8 | 2693655.6704 | 1249617.0313 | 2693640.9446 | 1249629.7758
9 | 2693754.1662 | 1249520.1301 | 2693756.1321 | 1249503.0734
10 | 2693758.0126 | 1249486.7572 | 2693756.1321 | 1249503.0734
11 | 2693623.0612 | 1249530.2325 | 2693636.2974 | 1249545.2095
12 | 2693625.0537 | 1249643.5287 | 2693640.9446 | 1249629.7758
13 | 2693760.6814 | 1249463.6008 | 2693758.0126 | 1249486.7572
14 | 2693739.5829 | 1249465.5019 | 2693743.2337 | 1249462.9021 | 2693751.7091 | 1249463.203 | 2693760.6814 | 1249463.6008
15 | 2693739.5829 | 1249465.5019 | 2693722.3692 | 1249477.7399
16 | 2693716.6939 | 1249481.7747 | 2693722.3692 | 1249477.7399
17 | 2693716.6939 | 1249481.7747 | 2693697.739 | 1249479.6819
18 | 2693697.739 | 1249479.6819 | 2693679.5913 | 1249477.6782
19 | 2693623.0612 | 1249530.2325 | 2693614.6067 | 1249520.9696
20 | 2693614.6067 | 1249520.9696 | 2693602.4086 | 1249531.6347
21 | 2693624.4847 | 1249518.5237 | 2693614.6067 | 1249520.9696
22 | 2693624.4847 | 1249518.5237 | 2693629.3861 | 1249514.1089
23 | 2693629.3861 | 1249514.1089 | 2693644.5672 | 1249500.4345
24 | 2693602.4086 | 1249531.6347 | 2693591.9083 | 1249540.8154
25 | 2693658.4065 | 1249487.9688 | 2693644.5672 | 1249500.4345
26 | 2693588.3909 | 1249543.8908 | 2693591.9083 | 1249540.8154
27 | 2693568.2173 | 1249589.9051 | 2693579.3959 | 1249602.5148
28 | 2693554.0173 | 1249573.8871 | 2693568.2173 | 1249589.9051
29 | 2693587.7294 | 1249611.9151 | 2693579.3959 | 1249602.5148
30 | 2693558.5416 | 1249569.9888 | 2693554.0173 | 1249573.8871
31 | 2693554.0173 | 1249573.8871 | 2693548.5029 | 1249578.6271
32 | 2693587.7294 | 1249611.9151 | 2693569.0451 | 1249627.5547
33 | 2693587.7294 | 1249611.9151 | 2693594.1624 | 1249616.5277
34 | 2693558.5416 | 1249569.9888 | 2693573.0059 | 1249557.3424
35 | 2693548.5029 | 1249578.6271 | 2693534.3842 | 1249590.7634
36 | 2693555.2221 | 1249639.1251 | 2693569.0451 | 1249627.5547
37 | 2693605.0149 | 1249628.1116 | 2693594.2627 | 1249616.5996 | 2693594.1624 | 1249616.5277
38 | 2693588.3909 | 1249543.8908 | 2693573.0059 | 1249557.3424
39 | 2693528.472 | 1249595.8453 | 2693534.3842 | 1249590.7634
40 | 2693539.5519 | 1249647.8267 | 2693545.6414 | 1249647.1445 | 2693555.2221 | 1249639.1251
41 | 2693621.9527 | 1249646.2374 | 2693605.0149 | 1249628.1116
42 | 2693558.2687 | 1249516.9883 | 2693562.7833 | 1249519.9285 | 2693571.0208 | 1249520.47
43 | 2693558.2687 | 1249516.9883 | 2693557.0174 | 1249513.9773 | 2693551.4726 | 1249508.3744
44 | 2693571.0208 | 1249520.47 | 2693576.2402 | 1249515.8213
45 | 2693547.5567 | 1249510.0806 | 2693551.4726 | 1249508.3744
46 | 2693487.2847 | 1249595.0728 | 2693482.9254 | 1249590.4339
47 | 2693487.2847 | 1249595.0728 | 2693500.7651 | 1249609.254
48 | 2693482.9254 | 1249590.4339 | 2693487.2819 | 1249586.5517
49 | 2693590.7355 | 1249502.9113 | 2693576.2402 | 1249515.8213
50 | 2693528.472 | 1249595.8453 | 2693518.8883 | 1249604.0837
51 | 2693511.577 | 1249667.7785 | 2693512.6461 | 1249668.9407 | 2693539.5519 | 1249647.8267
52 | 2693511.577 | 1249667.7785 | 2693496.3037 | 1249653.7379 | 2693489.9925 | 1249648.8632
53 | 2693471.7519 | 1249639.095 | 2693480.3367 | 1249642.9778 | 2693488.4556 | 1249647.6761 | 2693489.9925 | 1249648.8632
54 | 2693643.9733 | 1249440.7496 | 2693626.2271 | 1249439.1765
55 | 2693643.8068 | 1249441.7255 | 2693643.9733 | 1249440.7496
56 | 2693643.8068 | 1249441.7255 | 2693641.3245 | 1249452.1054 | 2693638.6252 | 1249458.0562 | 2693634.6147 | 1249463.8306 | 2693623.8506 | 1249473.4176
57 | 2693643.8068 | 1249441.7255 | 2693668.6088 | 1249478.7791
58 | 2693625.0537 | 1249643.5287 | 2693621.9527 | 1249646.2374
59 | 2693621.9527 | 1249646.2374 | 2693614.2479 | 1249652.9569
60 | 2693516.9382 | 1249560.1243 | 2693487.2819 | 1249586.5517
61 | 2693437.5388 | 1249641.8912 | 2693447.629 | 1249640.3379 | 2693458.5489 | 1249640.2767 | 2693470.3631 | 1249643.3653 | 2693471.7519 | 1249639.095
62 | 2693437.5388 | 1249641.8912 | 2693433.6661 | 1249631.2886 | 2693430.427 | 1249628.1266
63 | 2693322.8016 | 1249697.7934 | 2693310.0428 | 1249680.3792 | 2693328.8825 | 1249666.0203 | 2693330.8542 | 1249663.5717 | 2693331.403 | 1249660.8449 | 2693332.051 | 1249655.6622 | 2693333.049 | 1249651.2745 | 2693334.3195 | 1249646.8356 | 2693336.856 | 1249639.2141 | 2693346.721 | 1249620.3216 | 2693371.1115 | 1249651.93 | 2693375.2337 | 1249648.6257 | 2693383.2257 | 1249642.2134 | 2693388.538 | 1249638.1384 | 2693381.6853 | 1249629.2792
64 | 2693322.8016 | 1249697.7934 | 2693329.3881 | 1249693.3603 | 2693330.4689 | 1249684.6707 | 2693331.8018 | 1249681.5448 | 2693340.2527 | 1249680.9886 | 2693351.1796 | 1249675.2032
65 | 2693381.6853 | 1249629.2792 | 2693382.8391 | 1249628.4189 | 2693384.7798 | 1249626.9817 | 2693395.7961 | 1249618.7942
66 | 2693358.8325 | 1249671.1514 | 2693351.1796 | 1249675.2032
67 | 2693396.4929 | 1249618.2764 | 2693395.7961 | 1249618.7942
68 | 2693372.998 | 1249506.8595 | 2693380.4534 | 1249508.6338 | 2693384.2341 | 1249514.0642 | 2693393.2637 | 1249528.8402
69 | 2693372.998 | 1249506.8595 | 2693361.5041 | 1249513.1388 | 2693359.2952 | 1249513.6838
70 | 2693403.1916 | 1249545.0862 | 2693393.2637 | 1249528.8402
71 | 2693359.2952 | 1249513.6838 | 2693330.4335 | 1249520.8045
72 | 2693307.1499 | 1249526.5489 | 2693305.9762 | 1249530.111
73 | 2693305.9762 | 1249530.111 | 2693334.8106 | 1249567.88
74 | 2693307.1499 | 1249526.5489 | 2693330.4335 | 1249520.8045
75 | 2693614.2479 | 1249652.9569 | 2693602.714 | 1249663.0158
76 | 2693430.427 | 1249628.1266 | 2693426.7698 | 1249624.5563
77 | 2693435.0258 | 1249588.6551 | 2693432.6099 | 1249586.7044 | 2693423.014 | 1249576.0673 | 2693420.7957 | 1249572.8655
78 | 2693435.0258 | 1249588.6551 | 2693423.0538 | 1249597.5596
79 | 2693410.6982 | 1249557.3699 | 2693415.5053 | 1249565.2295 | 2693420.7957 | 1249572.8655
80 | 2693422.2633 | 1249598.1475 | 2693423.0538 | 1249597.5596
81 | 2693516.9382 | 1249560.1243 | 2693529.7748 | 1249548.6853
82 | 2693547.5567 | 1249510.0806 | 2693544.4167 | 1249506.1725 | 2693541.4365 | 1249503.0131
83 | 2693547.5567 | 1249510.0806 | 2693550.13 | 1249514.9694 | 2693550.9805 | 1249519.9311 | 2693550.3981 | 1249525.7263 | 2693548.3326 | 1249530.7643 | 2693545.2851 | 1249534.8638 | 2693529.7748 | 1249548.6853
84 | 2693605.6329 | 1249489.643 | 2693590.7355 | 1249502.9113
85 | 2693668.6088 | 1249478.7791 | 2693673.5527 | 1249477.0114 | 2693679.5913 | 1249477.6782
86 | 2693668.6088 | 1249478.7791 | 2693658.4065 | 1249487.9688
87 | 2693609.9516 | 1249485.7966 | 2693623.8506 | 1249473.4176
88 | 2693605.6329 | 1249489.643 | 2693609.9516 | 1249485.7966
89 | 2693396.4929 | 1249618.2764 | 2693398.4039 | 1249616.8561
90 | 2693410.6982 | 1249557.3699 | 2693403.1916 | 1249545.0862
91 | 2693426.7698 | 1249624.5563 | 2693423.169 | 1249621.0411
92 | 2693422.2633 | 1249598.1475 | 2693420.7374 | 1249599.2825 | 2693420.0864 | 1249599.9605
93 | 2693513.3791 | 1249473.2687 | 2693516.2478 | 1249476.3099
94 | 2693516.2478 | 1249476.3099 | 2693520.2639 | 1249480.5674
95 | 2693541.4365 | 1249503.0131 | 2693531.7573 | 1249492.7519
96 | 2693531.7573 | 1249492.7519 | 2693524.3251 | 1249484.8729
97 | 2693392.6459 | 1249571.299 | 2693392.7215 | 1249571.2407
98 | 2693390.7789 | 1249572.7396 | 2693392.6459 | 1249571.299
99 | 2693390.7789 | 1249572.7396 | 2693383.1025 | 1249578.6626 | 2693386.0977 | 1249582.5602
100 | 2693520.2639 | 1249480.5674 | 2693524.3251 | 1249484.8729
101 | 2693386.0977 | 1249582.5602 | 2693389.2171 | 1249586.6192
102 | 2693389.2171 | 1249586.6192 | 2693390.9829 | 1249588.9169 | 2693390.9829 | 1249588.9169
103 | 2693391.5697 | 1249589.192 | 2693390.9829 | 1249588.9169
104 | 2693395.9901 | 1249591.2642 | 2693395.9901 | 1249591.2642 | 2693391.5697 | 1249589.192
105 | 2693398.4278 | 1249616.8383 | 2693398.4039 | 1249616.8561
106 | 2693409.4517 | 1249608.6452 | 2693416.3306 | 1249603.8722 | 2693420.0864 | 1249599.9605
107 | 2693409.4517 | 1249608.6452 | 2693417.3649 | 1249615.3751 | 2693422.9776 | 1249620.8542
108 | 2693409.4517 | 1249608.6452 | 2693401.3739 | 1249598.0911
109 | 2693409.4517 | 1249608.6452 | 2693399.2883 | 1249616.1987
110 | 2693422.9776 | 1249620.8542 | 2693423.169 | 1249621.0411
111 | 2693401.3739 | 1249598.0911 | 2693399.5965 | 1249595.7689 | 2693398.3379 | 1249594.1968
112 | 2693399.2883 | 1249616.1987 | 2693398.4278 | 1249616.8383
113 | 2693398.3379 | 1249594.1968 | 2693395.9901 | 1249591.2642

## bus_geodata
| x | y | coords
0 | 2693708.1607 | 1249571.6077
1 | 2693720.7555 | 1249560.71
2 | 2693684.3951 | 1249592.1712
3 | 2693737.666 | 1249546.0779
4 | 2693670.9092 | 1249603.8427
5 | 2693729.5957 | 1249537.4695
6 | 2693658.3734 | 1249568.1215
7 | 2693647.2826 | 1249557.1098
8 | 2693655.6704 | 1249617.0313
9 | 2693754.1662 | 1249520.1301
10 | 2693756.1321 | 1249503.0734
11 | 2693636.2974 | 1249545.2095
12 | 2693640.9446 | 1249629.7758
13 | 2693758.0126 | 1249486.7572
14 | 2693760.6814 | 1249463.6008
15 | 2693739.5829 | 1249465.5019
16 | 2693716.6939 | 1249481.7747
17 | 2693722.3693 | 1249477.7399
18 | 2693697.739 | 1249479.6819
19 | 2693623.0612 | 1249530.2325
20 | 2693614.6067 | 1249520.9696
21 | 2693624.4847 | 1249518.5237
22 | 2693629.3861 | 1249514.1089
23 | 2693602.4086 | 1249531.6347
24 | 2693644.5672 | 1249500.4345
25 | 2693591.9083 | 1249540.8154
26 | 2693568.2173 | 1249589.9051
27 | 2693579.3959 | 1249602.5148
28 | 2693554.0173 | 1249573.8871
29 | 2693587.7294 | 1249611.9151
30 | 2693558.5416 | 1249569.9888
31 | 2693548.5029 | 1249578.6271
32 | 2693569.0451 | 1249627.5547
33 | 2693594.1624 | 1249616.5277
34 | 2693573.0059 | 1249557.3424
35 | 2693534.3842 | 1249590.7634
36 | 2693555.2221 | 1249639.1251
37 | 2693605.0149 | 1249628.1116
38 | 2693558.2687 | 1249516.9883
39 | 2693571.0208 | 1249520.47
40 | 2693551.4726 | 1249508.3744
41 | 2693487.2847 | 1249595.0728
42 | 2693482.9254 | 1249590.4339
43 | 2693500.7651 | 1249609.254
44 | 2693576.2402 | 1249515.8213
45 | 2693588.3909 | 1249543.8908
46 | 2693528.472 | 1249595.8453
47 | 2693539.5519 | 1249647.8267
48 | 2693511.577 | 1249667.7785
49 | 2693518.8883 | 1249604.0837
50 | 2693489.9925 | 1249648.8632
51 | 2693643.9733 | 1249440.7496
52 | 2693626.2271 | 1249439.1765
53 | 2693643.8068 | 1249441.7255
54 | 2693625.0537 | 1249643.5287
55 | 2693621.9527 | 1249646.2374
56 | 2693487.2819 | 1249586.5517
57 | 2693471.7519 | 1249639.095
58 | 2693437.5388 | 1249641.8912
59 | 2693322.8016 | 1249697.7934
60 | 2693381.6853 | 1249629.2792
61 | 2693351.1796 | 1249675.2032
62 | 2693395.7961 | 1249618.7942
63 | 2693372.998 | 1249506.8595
64 | 2693393.2637 | 1249528.8402
65 | 2693359.2952 | 1249513.6838
66 | 2693305.9762 | 1249530.111
67 | 2693307.1499 | 1249526.5489
68 | 2693334.8106 | 1249567.88
69 | 2693614.2479 | 1249652.9569
70 | 2693430.427 | 1249628.1266
71 | 2693435.0258 | 1249588.6551
72 | 2693420.7957 | 1249572.8655
73 | 2693423.0538 | 1249597.5596
74 | 2693330.4335 | 1249520.8045
75 | 2693602.714 | 1249663.0158
76 | 2693516.9382 | 1249560.1243
77 | 2693547.5567 | 1249510.0806
78 | 2693590.7355 | 1249502.9113
79 | 2693679.5913 | 1249477.6782
80 | 2693668.6088 | 1249478.7791
81 | 2693658.4065 | 1249487.9688
82 | 2693623.8506 | 1249473.4176
83 | 2693609.9516 | 1249485.7966
84 | 2693358.8325 | 1249671.1514
85 | 2693396.4929 | 1249618.2764
86 | 2693403.1916 | 1249545.0862
87 | 2693426.7698 | 1249624.5563
88 | 2693410.6982 | 1249557.3699
89 | 2693422.2633 | 1249598.1475
90 | 2693513.3791 | 1249473.2687
91 | 2693516.2478 | 1249476.3099
92 | 2693605.6329 | 1249489.643
93 | 2693529.7748 | 1249548.6853
94 | 2693541.4365 | 1249503.0131
95 | 2693531.7573 | 1249492.7519
96 | 2693392.7215 | 1249571.2407
97 | 2693392.6459 | 1249571.299
98 | 2693390.7789 | 1249572.7396
99 | 2693520.2639 | 1249480.5674
100 | 2693524.3251 | 1249484.8729
101 | 2693386.0977 | 1249582.5602
102 | 2693389.2171 | 1249586.6192
103 | 2693390.9829 | 1249588.9169
104 | 2693391.5697 | 1249589.192
105 | 2693398.4039 | 1249616.8561
106 | 2693420.0864 | 1249599.9605
107 | 2693409.4517 | 1249608.6452
108 | 2693422.9776 | 1249620.8542
109 | 2693401.3739 | 1249598.0911
110 | 2693399.2883 | 1249616.1987
111 | 2693423.169 | 1249621.0411
112 | 2693398.3379 | 1249594.1968
113 | 2693398.4278 | 1249616.8383
114 | 2693395.9901 | 1249591.2642
115 | 2693558.5416 | 1249569.9888

## line_std_types
| c_nf_per_km | r_ohm_per_km | x_ohm_per_km | max_i_ka | type | q_mm2 | alpha | voltage_rating
NAYY 4x50 SE | 210 | 0.642 | 0.083 | 0.142 | cs | 50 | 0.00403 | LV
NAYY 4x120 SE | 264 | 0.225 | 0.08 | 0.242 | cs | 120 | 0.00403 | LV
NAYY 4x150 SE | 261 | 0.208 | 0.08 | 0.27 | cs | 150 | 0.00403 | LV
NA2XS2Y 1x95 RM/25 12/20 kV | 216 | 0.313 | 0.132 | 0.252 | cs | 95 | 0.00403 | MV
NA2XS2Y 1x185 RM/25 12/20 kV | 273 | 0.161 | 0.117 | 0.362 | cs | 185 | 0.00403 | MV
NA2XS2Y 1x240 RM/25 12/20 kV | 304 | 0.122 | 0.112 | 0.421 | cs | 240 | 0.00403 | MV
NA2XS2Y 1x95 RM/25 6/10 kV | 315 | 0.313 | 0.123 | 0.249 | cs | 95 | 0.00403 | MV
NA2XS2Y 1x185 RM/25 6/10 kV | 406 | 0.161 | 0.11 | 0.358 | cs | 185 | 0.00403 | MV
NA2XS2Y 1x240 RM/25 6/10 kV | 456 | 0.122 | 0.105 | 0.416 | cs | 240 | 0.00403 | MV
NA2XS2Y 1x150 RM/25 12/20 kV | 250 | 0.206 | 0.116 | 0.319 | cs | 150 | 0.00403 | MV
NA2XS2Y 1x120 RM/25 12/20 kV | 230 | 0.253 | 0.119 | 0.283 | cs | 120 | 0.00403 | MV
NA2XS2Y 1x70 RM/25 12/20 kV | 190 | 0.443 | 0.132 | 0.22 | cs | 70 | 0.00403 | MV
NA2XS2Y 1x150 RM/25 6/10 kV | 360 | 0.206 | 0.11 | 0.315 | cs | 150 | 0.00403 | MV
NA2XS2Y 1x120 RM/25 6/10 kV | 340 | 0.253 | 0.113 | 0.28 | cs | 120 | 0.00403 | MV
NA2XS2Y 1x70 RM/25 6/10 kV | 280 | 0.443 | 0.123 | 0.217 | cs | 70 | 0.00403 | MV
N2XS(FL)2Y 1x120 RM/35 64/110 kV | 112 | 0.153 | 0.166 | 0.366 | cs | 120 | 0.00393 | HV
N2XS(FL)2Y 1x185 RM/35 64/110 kV | 125 | 0.099 | 0.156 | 0.457 | cs | 185 | 0.00393 | HV
N2XS(FL)2Y 1x240 RM/35 64/110 kV | 135 | 0.075 | 0.149 | 0.526 | cs | 240 | 0.00393 | HV
N2XS(FL)2Y 1x300 RM/35 64/110 kV | 144 | 0.06 | 0.144 | 0.588 | cs | 300 | 0.00393 | HV
15-AL1/3-ST1A 0.4 | 11 | 1.8769 | 0.35 | 0.105 | ol | 16 | 0.00403 | LV
24-AL1/4-ST1A 0.4 | 11.25 | 1.2012 | 0.335 | 0.14 | ol | 24 | 0.00403 | LV
48-AL1/8-ST1A 0.4 | 12.2 | 0.5939 | 0.3 | 0.21 | ol | 48 | 0.00403 | LV
94-AL1/15-ST1A 0.4 | 13.2 | 0.306 | 0.29 | 0.35 | ol | 94 | 0.00403 | LV
34-AL1/6-ST1A 10.0 | 9.7 | 0.8342 | 0.36 | 0.17 | ol | 34 | 0.00403 | MV
48-AL1/8-ST1A 10.0 | 10.1 | 0.5939 | 0.35 | 0.21 | ol | 48 | 0.00403 | MV
70-AL1/11-ST1A 10.0 | 10.4 | 0.4132 | 0.339 | 0.29 | ol | 70 | 0.00403 | MV
94-AL1/15-ST1A 10.0 | 10.75 | 0.306 | 0.33 | 0.35 | ol | 94 | 0.00403 | MV
122-AL1/20-ST1A 10.0 | 11.1 | 0.2376 | 0.323 | 0.41 | ol | 122 | 0.00403 | MV
149-AL1/24-ST1A 10.0 | 11.25 | 0.194 | 0.315 | 0.47 | ol | 149 | 0.00403 | MV
34-AL1/6-ST1A 20.0 | 9.15 | 0.8342 | 0.382 | 0.17 | ol | 34 | 0.00403 | MV
48-AL1/8-ST1A 20.0 | 9.5 | 0.5939 | 0.372 | 0.21 | ol | 48 | 0.00403 | MV
70-AL1/11-ST1A 20.0 | 9.7 | 0.4132 | 0.36 | 0.29 | ol | 70 | 0.00403 | MV
94-AL1/15-ST1A 20.0 | 10 | 0.306 | 0.35 | 0.35 | ol | 94 | 0.00403 | MV
122-AL1/20-ST1A 20.0 | 10.3 | 0.2376 | 0.344 | 0.41 | ol | 122 | 0.00403 | MV
149-AL1/24-ST1A 20.0 | 10.5 | 0.194 | 0.337 | 0.47 | ol | 149 | 0.00403 | MV
184-AL1/30-ST1A 20.0 | 10.75 | 0.1571 | 0.33 | 0.535 | ol | 184 | 0.00403 | MV
243-AL1/39-ST1A 20.0 | 11 | 0.1188 | 0.32 | 0.645 | ol | 243 | 0.00403 | MV
48-AL1/8-ST1A 110.0 | 8 | 0.5939 | 0.46 | 0.21 | ol | 48 | 0.00403 | HV
70-AL1/11-ST1A 110.0 | 8.4 | 0.4132 | 0.45 | 0.29 | ol | 70 | 0.00403 | HV
94-AL1/15-ST1A 110.0 | 8.65 | 0.306 | 0.44 | 0.35 | ol | 94 | 0.00403 | HV
122-AL1/20-ST1A 110.0 | 8.5 | 0.2376 | 0.43 | 0.41 | ol | 122 | 0.00403 | HV
149-AL1/24-ST1A 110.0 | 8.75 | 0.194 | 0.41 | 0.47 | ol | 149 | 0.00403 | HV
184-AL1/30-ST1A 110.0 | 8.8 | 0.1571 | 0.4 | 0.535 | ol | 184 | 0.00403 | HV
243-AL1/39-ST1A 110.0 | 9 | 0.1188 | 0.39 | 0.645 | ol | 243 | 0.00403 | HV
305-AL1/39-ST1A 110.0 | 9.2 | 0.0949 | 0.38 | 0.74 | ol | 305 | 0.00403 | HV
490-AL1/64-ST1A 110.0 | 9.75 | 0.059 | 0.37 | 0.96 | ol | 490 | 0.00403 | HV
679-AL1/86-ST1A 110.0 | 9.95 | 0.042 | 0.36 | 1.15 | ol | 679 | 0.00403 | HV
490-AL1/64-ST1A 220.0 | 10 | 0.059 | 0.285 | 0.96 | ol | 490 | 0.00403 | HV
679-AL1/86-ST1A 220.0 | 11.7 | 0.042 | 0.275 | 1.15 | ol | 679 | 0.00403 | HV
490-AL1/64-ST1A 380.0 | 11 | 0.059 | 0.253 | 0.96 | ol | 490 | 0.00403 | HV
679-AL1/86-ST1A 380.0 | 14.6 | 0.042 | 0.25 | 1.15 | ol | 679 | 0.00403 | HV

## trafo_std_types
| i0_percent | pfe_kw | vkr_percent | sn_mva | vn_lv_kv | vn_hv_kv | vk_percent | shift_degree | vector_group | tap_side | tap_neutral | tap_min | tap_max | tap_step_degree | tap_step_percent | tap_phase_shifter
160 MVA 380/110 kV | 0.06 | 60 | 0.25 | 160 | 110 | 380 | 12.2 | 0 | Yy0 | hv | 0 | -9 | 9 | 0 | 1.5 | FALSE
100 MVA 220/110 kV | 0.06 | 55 | 0.26 | 100 | 110 | 220 | 12 | 0 | Yy0 | hv | 0 | -9 | 9 | 0 | 1.5 | FALSE
63 MVA 110/20 kV | 0.04 | 22 | 0.32 | 63 | 20 | 110 | 18 | 150 | YNd5 | hv | 0 | -9 | 9 | 0 | 1.5 | FALSE
40 MVA 110/20 kV | 0.05 | 18 | 0.34 | 40 | 20 | 110 | 16.2 | 150 | YNd5 | hv | 0 | -9 | 9 | 0 | 1.5 | FALSE
25 MVA 110/20 kV | 0.07 | 14 | 0.41 | 25 | 20 | 110 | 12 | 150 | YNd5 | hv | 0 | -9 | 9 | 0 | 1.5 | FALSE
63 MVA 110/10 kV | 0.04 | 22 | 0.32 | 63 | 10 | 110 | 18 | 150 | YNd5 | hv | 0 | -9 | 9 | 0 | 1.5 | FALSE
40 MVA 110/10 kV | 0.05 | 18 | 0.34 | 40 | 10 | 110 | 16.2 | 150 | YNd5 | hv | 0 | -9 | 9 | 0 | 1.5 | FALSE
25 MVA 110/10 kV | 0.07 | 14 | 0.41 | 25 | 10 | 110 | 12 | 150 | YNd5 | hv | 0 | -9 | 9 | 0 | 1.5 | FALSE
0.25 MVA 20/0.4 kV | 0.32 | 0.8 | 1.44 | 0.25 | 0.4 | 20 | 6 | 150 | Yzn5 | hv | 0 | -2 | 2 | 0 | 2.5 | FALSE
0.4 MVA 20/0.4 kV | 0.3375 | 1.35 | 1.425 | 0.4 | 0.4 | 20 | 6 | 150 | Dyn5 | hv | 0 | -2 | 2 | 0 | 2.5 | FALSE
0.63 MVA 20/0.4 kV | 0.2619 | 1.65 | 1.206 | 0.63 | 0.4 | 20 | 6 | 150 | Dyn5 | hv | 0 | -2 | 2 | 0 | 2.5 | FALSE
0.25 MVA 10/0.4 kV | 0.24 | 0.6 | 1.2 | 0.25 | 0.4 | 10 | 4 | 150 | Dyn5 | hv | 0 | -2 | 2 | 0 | 2.5 | FALSE
0.4 MVA 10/0.4 kV | 0.2375 | 0.95 | 1.325 | 0.4 | 0.4 | 10 | 4 | 150 | Dyn5 | hv | 0 | -2 | 2 | 0 | 2.5 | FALSE
0.63 MVA 10/0.4 kV | 0.1873 | 1.18 | 1.0794 | 0.63 | 0.4 | 10 | 4 | 150 | Dyn5 | hv | 0 | -2 | 2 | 0 | 2.5 | FALSE

## trafo3w_std_types
| sn_hv_mva | sn_mv_mva | sn_lv_mva | vn_hv_kv | vn_mv_kv | vn_lv_kv | vk_hv_percent | vk_mv_percent | vk_lv_percent | vkr_hv_percent | vkr_mv_percent | vkr_lv_percent | pfe_kw | i0_percent | shift_mv_degree | shift_lv_degree | vector_group | tap_side | tap_neutral | tap_min | tap_max | tap_step_percent
63/25/38 MVA 110/20/10 kV | 63 | 25 | 38 | 110 | 20 | 10 | 10.4 | 10.4 | 10.4 | 0.28 | 0.32 | 0.35 | 35 | 0.89 | 0 | 0 | YN0yn0yn0 | hv | 0 | -10 | 10 | 1.2
63/25/38 MVA 110/10/10 kV | 63 | 25 | 38 | 110 | 10 | 10 | 10.4 | 10.4 | 10.4 | 0.28 | 0.32 | 0.35 | 35 | 0.89 | 0 | 0 | YN0yn0yn0 | hv | 0 | -10 | 10 | 1.2

## fuse_std_types
| fuse_type | i_rated_a | t_avg | t_min | t_total | x_avg | x_min | x_total
HV 100A | HV 100A | 100 | 0 | [10.0, 3.64, 0.854, 0.281, 0.1, 0.0531, 0.022, 0.01] | [10.0, 4.267, 1.21, 0.403, 0.1, 0.058, 0.022, 0.01] | 0 | [300.0, 350.0, 450.0, 550.0, 700.0, 850.0, 1200.0, 1752.0] | [600.0, 700.0, 900.0, 1150.0, 1665.0, 2000.0, 3000.0, 4313.0]
HV 10A | HV 10A | 10 | 0 | [10.0, 1675.0, 0.344, 0.156, 0.1, 0.0417, 0.0171, 0.01] | [10.0, 1.3, 0.3, 0.155, 0.1, 0.0555, 0.023, 0.01] | 0 | [30.0, 32.0, 35.0, 37.0, 39.0, 50.0, 70.0, 88.0] | [60.0, 70.0, 80.0, 87.0, 94.0, 110.0, 150.0, 216.0]
HV 125A | HV 125A | 125 | 0 | [10.0, 1.82, 0.344, 0.1, 0.0467, 0.0269, 0.01] | [10.0, 2.478, 0.426, 0.1, 0.0427, 0.0211, 0.01] | 0 | [375.0, 500.0, 700.0, 925.0, 1200.0, 1500.0, 2341.0] | [750.0, 1000.0, 1500.0, 2200.0, 3000.0, 4000.0, 5765.0]
HV 160A | HV 160A | 160 | 0 | [10.0, 4.15, 1.03, 0.198, 0.1, 0.051, 0.0172, 0.01] | [10.0, 2.3, 0.734, 0.274, 0.1, 0.046, 0.0177, 0.01] | 0 | [480.0, 550.0, 700.0, 1000.0, 1260.0, 1600.0, 2500.0, 3227.0] | [960.0, 1300.0, 1700.0, 2200.0, 2996.0, 4000.0, 6000.0, 7946.0]
HV 16A | HV 16A | 16 | 0 | [10.0, 0.352, 0.164, 0.1, 0.0649, 0.0342, 0.01] | [10.0, 2.34, 0.722, 0.181, 0.1, 0.055, 0.0296, 0.01] | 0 | [48.0, 60.0, 65.0, 71.0, 80.0, 100.0, 162.0] | [96.0, 110.0, 125.0, 150.0, 168.0, 200.0, 250.0, 398.0]
HV 200A | HV 200A | 200 | 0 | [10.0, 4.267, 1.21, 0.403, 0.1, 0.058, 0.022, 0.01] | [10.0, 3.73, 1.654, 0.328, 0.1, 0.0531, 0.019, 0.01] | 0 | [600.0, 700.0, 900.0, 1150.0, 1665.0, 2000.0, 3000.0, 4313.0] | [1200.0, 1500.0, 1800.0, 2700.0, 3960.0, 5000.0, 7500.0, 10620.0]
HV 20A | HV 20A | 20 | 0 | [10.0, 1.3, 0.3, 0.155, 0.1, 0.0555, 0.023, 0.01] | [10.0, 1.3, 0.161, 0.1, 0.0611, 0.0399, 0.0141, 0.01] | 0 | [60.0, 70.0, 80.0, 87.0, 94.0, 110.0, 150.0, 216.0] | [120.0, 150.0, 200.0, 223.0, 260.0, 300.0, 450.0, 532.0]
HV 25A | HV 25A | 25 | 0 | [10.0, 2.512, 0.833, 0.299, 0.1, 0.0372, 0.0223, 0.01] | [10.0, 3.125, 0.597, 0.198, 0.1, 0.0378, 0.022, 0.01] | 0 | [75.0, 82.0, 90.0, 100.0, 124.0, 170.0, 200.0, 289.0] | [150.0, 170.0, 210.0, 250.0, 294.0, 400.0, 500.0, 711.0]
HV 31.5A | HV 31.5A | 31.5 | 0 | [10.0, 2.34, 0.722, 0.181, 0.1, 0.055, 0.0296, 0.01] | [10.0, 2.84, 0.368, 0.164, 0.1, 0.0621, 0.0378, 0.0195, 0.01] | 0 | [95.0, 110.0, 125.0, 150.0, 165.0, 200.0, 250.0, 390.0] | [189.0, 220.0, 300.0, 350.0, 393.0, 450.0, 530.0, 700.0, 960.0]
HV 40A | HV 40A | 40 | 0 | [10.0, 1.3, 0.161, 0.1, 0.0611, 0.0399, 0.0141, 0.01] | [10.0, 2.05, 0.369, 0.198, 0.1, 0.051, 0.0298, 0.01] | 0 | [120.0, 150.0, 200.0, 223.0, 260.0, 300.0, 450.0, 532.0] | [240.0, 300.0, 400.0, 450.0, 530.0, 650.0, 800.0, 1311.0]
HV 50A | HV 50A | 50 | 0 | [10.0, 3.215, 0.597, 0.198, 0.1, 0.0378, 0.022, 0.01] | [10.0, 3.64, 0.854, 0.281, 0.1, 0.0531, 0.022, 0.01] | 0 | [150.0, 170.0, 210.0, 250.0, 294.0, 400.0, 500.0, 711.0] | [300.0, 350.0, 450.0, 550.0, 700.0, 850.0, 1200.0, 1752.0]
HV 6.3A | HV 6.3A | 6.3 | 0 | [10.0, 1.39, 0.344, 0.168, 0.1, 0.056, 0.0263, 0.01] | [10.0, 1.711, 0.516, 0.198, 0.1, 0.0634, 0.0303, 0.01] | 0 | [19.0, 19.5, 20.4, 20.8, 22.0, 25.0, 32.0, 48.0] | [38.0, 40.0, 43.0, 48.0, 53.0, 60.0, 75.0, 118.0]
HV 63A | HV 63A | 63 | 0 | [10.0, 2.84, 0.368, 0.164, 0.1, 0.0621, 0.0378, 0.0195, 0.01] | [10.0, 1.82, 0.344, 0.1, 0.0467, 0.0269, 0.01] | 0 | [189.0, 220.0, 300.0, 350.0, 393.0, 450.0, 530.0, 700.0, 961.0] | [378.0, 500.0, 700.0, 934.0, 1200.0, 1500.0, 2366.0]
HV 80A | HV 80A | 80 | 0 | [10.0, 2.05, 0.369, 0.198, 0.1, 0.051, 0.0298, 0.01] | [10.0, 4.15, 1.03, 0.198, 0.1, 0.051, 0.0172, 0.01] | 0 | [240.0, 300.0, 400.0, 450.0, 530.0, 650.0, 800.0, 1311.0] | [480.0, 550.0, 700.0, 1000.0, 1260.0, 1600.0, 2500.0, 3227.0]
Siemens NH-1-100 | Siemens NH-1-100 | 100 | [5400.0, 2000.0, 400.0, 20.0, 1.0, 0.2, 0.012, 0.004] | 0 | 0 | [150.0, 190.0, 250.0, 430.0, 900.0, 1250.0, 2700.0, 3600.0] | 0 | 0
Siemens NH-1-125 | Siemens NH-1-125 | 125 | [4800.0, 120.0, 7.0, 0.1, 0.004] | 0 | 0 | [180.0, 400.0, 740.0, 2000.0, 4250.0] | 0 | 0
Siemens NH-1-16 | Siemens NH-1-16 | 16 | [4000.0, 400.0, 2.0, 0.1, 0.04, 0.01] | 0 | 0 | [26.0, 35.0, 75.0, 150.0, 200.0, 300.0] | 0 | 0
Siemens NH-1-160 | Siemens NH-1-160 | 160 | [4800.0, 120.0, 7.0, 0.1, 0.004] | 0 | 0 | [210.0, 500.0, 900.0, 2300.0, 5000.0] | 0 | 0
Siemens NH-1-25 | Siemens NH-1-25 | 25 | [4000.0, 1000.0, 10.0, 0.2, 0.02, 0.01] | 0 | 0 | [40.0, 50.0, 100.0, 210.0, 400.0, 500.0] | 0 | 0
Siemens NH-1-50 | Siemens NH-1-50 | 50 | [4000.0, 40.0, 4.0, 1.0, 0.02, 0.01] | 0 | 0 | [86.0, 200.0, 300.0, 400.0, 1000.0, 1280.0] | 0 | 0
Siemens NH-1-63 | Siemens NH-1-63 | 63 | [4000.0, 100.0, 10.0, 2.0, 0.04, 0.01] | 0 | 0 | [100.0, 200.0, 300.0, 400.0, 1000.0, 1500.0] | 0 | 0
Siemens NH-1-80 | Siemens NH-1-80 | 80 | [4800.0, 120.0, 7.0, 0.1, 0.01] | 0 | 0 | [150.58, 250.0, 450.0, 1150.0, 2470.0] | 0 | 0
Siemens NH-2-1000 | Siemens NH-2-1000 | 1000 | [4800.0, 120.0, 7.0, 0.1, 0.004] | 0 | 0 | [1900.0, 3500.0, 8400.0, 24000.0, 52000.0] | 0 | 0
Siemens NH-2-200 | Siemens NH-2-200 | 200 | [4800.0, 120.0, 7.0, 0.1, 0.004] | 0 | 0 | [280.0, 650.0, 1200.0, 3000.0, 7000.0] | 0 | 0
Siemens NH-2-224 | Siemens NH-2-224 | 224 | [4800.0, 120.0, 7.0, 0.2, 0.04, 0.004] | 0 | 0 | [400.0, 750.0, 1453.0, 3025.0, 4315.0, 7600.0] | 0 | 0
Siemens NH-2-250 | Siemens NH-2-250 | 250 | [4800.0, 120.0, 7.0, 0.1, 0.004] | 0 | 0 | [450.0, 800.0, 1650.0, 4000.0, 8500.0] | 0 | 0
Siemens NH-2-315 | Siemens NH-2-315 | 315 | [4800.0, 120.0, 7.0, 0.1, 0.004] | 0 | 0 | [550.0, 920.0, 1900.0, 5000.0, 11000.0] | 0 | 0
Siemens NH-2-355 | Siemens NH-2-355 | 355 | [4800.0, 120.0, 6.0, 0.1, 0.004] | 0 | 0 | [650.0, 1116.27, 2350.0, 5840.0, 12790.0] | 0 | 0
Siemens NH-2-400 | Siemens NH-2-400 | 400 | [4800.0, 120.0, 7.0, 0.1, 0.004] | 0 | 0 | [720.0, 1350.0, 2800.0, 6500.0, 15000.0] | 0 | 0
Siemens NH-2-425 | Siemens NH-2-425 | 425 | [4800.0, 120.0, 7.0, 0.1, 0.004] | 0 | 0 | [850.0, 1500.0, 3050.0, 7500.0, 16500.0] | 0 | 0
Siemens NH-2-630 | Siemens NH-2-630 | 630 | [4800.0, 120.0, 7.0, 0.1, 0.004] | 0 | 0 | [1200.0, 2000.0, 4800.0, 12000.0, 26000.0] | 0 | 0

## res_bus
| vm_pu | va_degree | p_mw | q_mvar
0 | 0.98877 | -0.21527 | 0.0067318 | 0.0016871
1 | 0.98859 | -0.21867 | 0.005587 | 0.0014002
2 | 0.98929 | -0.20508 | 0 | 0
3 | 0.98847 | -0.22101 | 0 | 0
4 | 0.98959 | -0.1993 | 0.0087195 | 0.0021853
5 | 0.98841 | -0.22225 | 0.0058698 | 0.0014711
6 | 0.99458 | -0.10318 | 0.0070982 | 0.001779
7 | 0.99468 | -0.10123 | 0.006379 | 0.0015987
8 | 0.99009 | -0.18965 | 0.0064779 | 0.0016235
9 | 0.98369 | -0.31308 | 0.0069027 | 0.00173
10 | 0.9838 | -0.31094 | 0.0063846 | 0.0016001
11 | 0.99488 | -0.097381 | 0.0068687 | 0.0017215
12 | 0.99068 | -0.1781 | 0.0070867 | 0.0017761
13 | 0.984 | -0.30701 | 0.014371 | 0.0036018
14 | 0.98459 | -0.29541 | 0 | 0
15 | 0.98515 | -0.28451 | 0 | 0
16 | 0.98595 | -0.26891 | 0 | 0
17 | 0.98569 | -0.27402 | 0.013253 | 0.0033216
18 | 0.98667 | -0.25493 | 0.0051953 | 0.0013021
19 | 0.99525 | -0.090222 | 0 | 0
20 | 0.99549 | -0.085739 | 0 | 0
21 | 0.9948 | -0.098711 | 0 | 0
22 | 0.99436 | -0.10715 | 0.0094697 | 0.0023733
23 | 0.99672 | -0.062172 | 0.0056703 | 0.0014211
24 | 0.9918 | -0.15618 | 0.0062578 | 0.0015684
25 | 0.99783 | -0.041239 | 0.011693 | 0.0029306
26 | 0.99617 | -0.072701 | 0.0050594 | 0.001268
27 | 0.9949 | -0.096884 | 0.0052252 | 0.0013096
28 | 0.99783 | -0.041123 | 0 | 0
29 | 0.99398 | -0.11437 | 0 | 0
30 | 0.99834 | -0.031367 | 0 | 0
31 | 0.99771 | -0.043511 | 0.0056689 | 0.0014208
32 | 0.99286 | -0.13565 | 0.0070818 | 0.0017749
33 | 0.99355 | -0.12263 | 0.0070363 | 0.0017635
34 | 1 | 0 | -0.38305 | -0.097594
35 | 0.99748 | -0.047778 | 0.0062526 | 0.0015671
36 | 0.99132 | -0.16496 | 0.0069056 | 0.0017307
37 | 0.9928 | -0.13723 | 0 | 0
38 | 0.97784 | -0.42664 | 0 | 0
39 | 0.97854 | -0.41289 | 0 | 0
40 | 0.97726 | -0.43792 | 0.0026759 | 0.00067065
41 | 0.97526 | -0.47722 | 0 | 0
42 | 0.9753 | -0.47645 | 0 | 0
43 | 0.97515 | -0.47957 | 0.0065637 | 0.001645
44 | 0.9789 | -0.40583 | 0.0022668 | 0.00056811
45 | 0.99822 | -0.03376 | 0.0062506 | 0.0015665
46 | 0.99744 | -0.048712 | 0 | 0
47 | 0.98985 | -0.19304 | 0 | 0
48 | 0.98703 | -0.24723 | 0 | 0
49 | 0.99736 | -0.050225 | 0.0068344 | 0.0017129
50 | 0.98476 | -0.29096 | 0.0064193 | 0.0016088
51 | 0.98502 | -0.28669 | 0 | 0
52 | 0.98498 | -0.28736 | 0.0021052 | 0.0005276
53 | 0.98502 | -0.28665 | 0 | 0
54 | 0.99146 | -0.163 | 0 | 0
55 | 0.99161 | -0.16005 | 0 | 0
56 | 0.97534 | -0.47575 | 0.0044332 | 0.0011111
57 | 0.98324 | -0.32027 | 0 | 0
58 | 0.98048 | -0.37394 | 0 | 0
59 | 0.97659 | -0.45 | 0 | 0
60 | 0.9772 | -0.43812 | 0 | 0
61 | 0.97645 | -0.45289 | 0.0013809 | 0.0003461
62 | 0.97726 | -0.43687 | 0.00041602 | 0.00010426
63 | 0.97289 | -0.52276 | 0 | 0
64 | 0.9738 | -0.50485 | 0.0022233 | 0.00055722
65 | 0.97245 | -0.53148 | 0.0094347 | 0.0023646
66 | 0.97147 | -0.55082 | 0 | 0
67 | 0.97152 | -0.54979 | 0 | 0
68 | 0.97081 | -0.56389 | 0.014881 | 0.0037295
69 | 0.99151 | -0.16215 | 0.005505 | 0.0013797
70 | 0.97932 | -0.39647 | 0.0019471 | 0.00048798
71 | 0.97618 | -0.4581 | 0 | 0
72 | 0.97543 | -0.47281 | 0.0037028 | 0.00092801
73 | 0.9767 | -0.44783 | 0.0017034 | 0.00042691
74 | 0.97185 | -0.5432 | 0.0064901 | 0.0016266
75 | 0.99142 | -0.1638 | 0.0060614 | 0.0015191
76 | 0.97575 | -0.46775 | 0.006118 | 0.0015333
77 | 0.97705 | -0.44204 | 0 | 0
78 | 0.97994 | -0.38546 | 0.0024777 | 0.00062097
79 | 0.98745 | -0.23987 | 0.0059113 | 0.0014815
80 | 0.98799 | -0.22934 | 0 | 0
81 | 0.98956 | -0.19903 | 0.0056757 | 0.0014225
82 | 0.98252 | -0.33518 | 0.0045331 | 0.0011361
83 | 0.98139 | -0.35711 | 0.0025382 | 0.00063613
84 | 0.97643 | -0.45328 | 0.0024825 | 0.00062217
85 | 0.97726 | -0.43681 | 0.0019002 | 0.00047623
86 | 0.97438 | -0.4933 | 0.00092996 | 0.00023307
87 | 0.97896 | -0.40358 | 0.0016371 | 0.00041031
88 | 0.97484 | -0.48432 | 0 | 0
89 | 0.97674 | -0.44712 | 0.0020361 | 0.00051029
90 | 0.97613 | -0.46024 | 0.0065434 | 0.0016399
91 | 0.97615 | -0.45974 | 0.0012498 | 0.00031324
92 | 0.98106 | -0.36367 | 0.002407 | 0.00060325
93 | 0.97602 | -0.46236 | 0.006194 | 0.0015524
94 | 0.9768 | -0.44708 | 0.0047166 | 0.0011821
95 | 0.97647 | -0.45347 | 0.0048978 | 0.0012275
96 | 0.97655 | -0.45089 | 0.0019981 | 0.00050078
97 | 0.97655 | -0.45089 | 0.0018469 | 0.00046287
98 | 0.97656 | -0.45073 | 0.0098119 | 0.0024591
99 | 0.9762 | -0.4589 | 0.0060438 | 0.0015147
100 | 0.97627 | -0.4574 | 0.0060499 | 0.0015162
101 | 0.97674 | -0.44708 | 0.001812 | 0.00045412
102 | 0.97682 | -0.44563 | 0.0018167 | 0.00045531
103 | 0.97686 | -0.44472 | 0.001996 | 0.00050025
104 | 0.97687 | -0.44449 | 0.00035932 | 9.0054e-05
105 | 0.97728 | -0.43654 | 0.00032163 | 8.0608e-05
106 | 0.97685 | -0.44497 | 0.00038484 | 9.6451e-05
107 | 0.97738 | -0.43444 | 0 | 0
108 | 0.97859 | -0.4108 | 0.0018282 | 0.00045818
109 | 0.97713 | -0.43952 | 0.00043665 | 0.00010943
110 | 0.97728 | -0.4364 | 0.0016605 | 0.00041616
111 | 0.97861 | -0.41044 | 0.0018912 | 0.00047399
112 | 0.97703 | -0.44136 | 0.00039738 | 9.9592e-05
113 | 0.97728 | -0.43653 | 0.00029928 | 7.5006e-05
114 | 0.97696 | -0.44274 | 0.00043502 | 0.00010903
115 | 0.99998 | 149.9956 | 0 | 0

## res_line
| p_from_mw | q_from_mvar | p_to_mw | q_to_mvar | pl_mw | ql_mvar | i_from_ka | i_to_ka | i_ka | vm_from_pu | va_from_degree | vm_to_pu | va_to_degree | loading_percent
0 | 0.01146 | 0.0028725 | -0.011458 | -0.0028715 | 1.8576e-06 | 9.7529e-07 | 0.017246 | 0.017246 | 0.017246 | 0.98877 | -0.21527 | 0.98859 | -0.21867 | 4.7379
1 | -0.018191 | -0.0045597 | 0.0182 | 0.0045649 | 8.8328e-06 | 5.2497e-06 | 0.027377 | 0.027377 | 0.027377 | 0.98877 | -0.21527 | 0.98929 | -0.20508 | 7.5211
2 | 0.0058708 | 0.0014713 | -0.0058702 | -0.0014712 | 6.5482e-07 | 1.324e-07 | 0.0088367 | 0.0088368 | 0.0088368 | 0.98859 | -0.21867 | 0.98847 | -0.22101 | 2.4277
3 | -0.0182 | -0.0045649 | 0.018205 | 0.0045679 | 5.0126e-06 | 2.979e-06 | 0.027377 | 0.027377 | 0.027377 | 0.98929 | -0.20508 | 0.98959 | -0.1993 | 7.521
4 | 0.0058702 | 0.0014712 | -0.0058698 | -0.0014711 | 3.4554e-07 | 6.9897e-08 | 0.0088368 | 0.0088368 | 0.0088368 | 0.98847 | -0.22101 | 0.98841 | -0.22225 | 2.4277
5 | -0.026925 | -0.0067532 | 0.026937 | 0.0067609 | 1.2389e-05 | 7.6698e-06 | 0.040488 | 0.040488 | 0.040488 | 0.98959 | -0.1993 | 0.99009 | -0.18965 | 11.123
6 | -0.0070982 | -0.001779 | 0.0070989 | 0.0017792 | 6.6098e-07 | 2.2018e-07 | 0.01062 | 0.01062 | 0.01062 | 0.99458 | -0.10318 | 0.99468 | -0.10123 | 2.9175
7 | -0.013478 | -0.0033779 | 0.01348 | 0.0033793 | 2.4701e-06 | 1.3705e-06 | 0.020162 | 0.020162 | 0.020162 | 0.99468 | -0.10123 | 0.99488 | -0.097381 | 5.5391
8 | -0.033415 | -0.0083844 | 0.033433 | 0.0083959 | 1.8421e-05 | 1.1539e-05 | 0.050223 | 0.050223 | 0.050223 | 0.99009 | -0.18965 | 0.99068 | -0.1781 | 13.7977
9 | -0.0069027 | -0.00173 | 0.0069034 | 0.0017302 | 7.0198e-07 | 2.3128e-07 | 0.010442 | 0.010442 | 0.010442 | 0.98369 | -0.31308 | 0.9838 | -0.31094 | 2.8686
10 | -0.013288 | -0.0033303 | 0.01329 | 0.0033317 | 2.4879e-06 | 1.3837e-06 | 0.020098 | 0.020098 | 0.020098 | 0.9838 | -0.31094 | 0.984 | -0.30701 | 5.5215
11 | -0.020349 | -0.0051008 | 0.020356 | 0.0051049 | 6.9432e-06 | 4.184e-06 | 0.030436 | 0.030436 | 0.030436 | 0.99488 | -0.097381 | 0.99525 | -0.090222 | 8.3615
12 | -0.04052 | -0.010172 | 0.040549 | 0.01019 | 2.9198e-05 | 1.8416e-05 | 0.060868 | 0.060868 | 0.060868 | 0.99068 | -0.1781 | 0.99146 | -0.163 | 16.7219
13 | -0.027662 | -0.0069335 | 0.027677 | 0.006943 | 1.5295e-05 | 9.4927e-06 | 0.041831 | 0.041831 | 0.041831 | 0.984 | -0.30701 | 0.98459 | -0.29541 | 11.4919
14 | -0.027677 | -0.006943 | 0.027691 | 0.0069519 | 1.4399e-05 | 8.9361e-06 | 0.041831 | 0.04183 | 0.041831 | 0.98459 | -0.29541 | 0.98515 | -0.28451 | 11.4919
15 | -0.027691 | -0.0069519 | 0.027705 | 0.0069605 | 1.3859e-05 | 8.6005e-06 | 0.04183 | 0.04183 | 0.04183 | 0.98515 | -0.28451 | 0.98569 | -0.27402 | 11.4919
16 | 0.040968 | 0.010288 | -0.040958 | -0.010282 | 9.9852e-06 | 6.3017e-06 | 0.061838 | 0.061838 | 0.061838 | 0.98595 | -0.26891 | 0.98569 | -0.27402 | 16.9883
17 | -0.040968 | -0.010288 | 0.040996 | 0.010306 | 2.7346e-05 | 1.7258e-05 | 0.061838 | 0.061837 | 0.061838 | 0.98595 | -0.26891 | 0.98667 | -0.25493 | 16.9883
18 | -0.046191 | -0.011608 | 0.046224 | 0.011629 | 3.3236e-05 | 2.1038e-05 | 0.069673 | 0.069672 | 0.069673 | 0.98667 | -0.25493 | 0.98745 | -0.23987 | 19.1408
19 | -0.020356 | -0.0051049 | 0.02036 | 0.0051076 | 4.3505e-06 | 2.6215e-06 | 0.030436 | 0.030436 | 0.030436 | 0.99525 | -0.090222 | 0.99549 | -0.085739 | 8.3615
20 | -0.16739 | -0.042645 | 0.16758 | 0.042766 | 0.00019056 | 0.00012154 | 0.25045 | 0.25045 | 0.25045 | 0.99549 | -0.085739 | 0.99672 | -0.062172 | 34.4024
21 | 0.14703 | 0.037537 | -0.14693 | -0.037479 | 9.2105e-05 | 5.8683e-05 | 0.22001 | 0.22001 | 0.22001 | 0.99549 | -0.085739 | 0.9948 | -0.098711 | 30.2217
22 | 0.14693 | 0.037479 | -0.14687 | -0.03744 | 5.9871e-05 | 3.8146e-05 | 0.22001 | 0.22001 | 0.22001 | 0.9948 | -0.098711 | 0.99436 | -0.10715 | 30.2217
23 | 0.1374 | 0.035067 | -0.13708 | -0.03486 | 0.00032465 | 0.00020751 | 0.20584 | 0.20584 | 0.20584 | 0.99436 | -0.10715 | 0.9918 | -0.15618 | 56.5504
24 | -0.17325 | -0.044188 | 0.17342 | 0.044299 | 0.00017531 | 0.00011184 | 0.25891 | 0.25891 | 0.25891 | 0.99672 | -0.062172 | 0.99783 | -0.041239 | 35.5652
25 | 0.13082 | 0.033291 | -0.13055 | -0.033119 | 0.00026957 | 0.00017228 | 0.19645 | 0.19645 | 0.19645 | 0.9918 | -0.15618 | 0.98956 | -0.19903 | 53.9711
26 | -0.18512 | -0.04723 | 0.18518 | 0.047273 | 6.6905e-05 | 4.2697e-05 | 0.27635 | 0.27635 | 0.27635 | 0.99783 | -0.041239 | 0.99822 | -0.03376 | 37.9604
27 | 0.1652 | 0.042177 | -0.165 | -0.042054 | 0.00019282 | 0.00012297 | 0.24703 | 0.24703 | 0.24703 | 0.99617 | -0.072701 | 0.9949 | -0.096884 | 33.9333
28 | -0.17025 | -0.043445 | 0.17051 | 0.043611 | 0.00026015 | 0.00016594 | 0.25459 | 0.25459 | 0.25459 | 0.99617 | -0.072701 | 0.99783 | -0.041123 | 34.9714
29 | 0.15978 | 0.040744 | -0.15964 | -0.040659 | 0.00013479 | 8.5941e-05 | 0.23922 | 0.23922 | 0.23922 | 0.9949 | -0.096884 | 0.99398 | -0.11437 | 32.8598
30 | -0.18928 | -0.048315 | 0.18937 | 0.048372 | 8.9272e-05 | 5.6979e-05 | 0.28257 | 0.28257 | 0.28257 | 0.99783 | -0.041123 | 0.99834 | -0.031367 | 38.8145
31 | 0.018762 | 0.0047037 | -0.018759 | -0.0047024 | 2.1346e-06 | 1.2712e-06 | 0.027979 | 0.027979 | 0.027979 | 0.99783 | -0.041123 | 0.99771 | -0.043511 | 7.6865
32 | 0.10037 | 0.025727 | -0.10026 | -0.025662 | 0.00010342 | 6.5557e-05 | 0.15046 | 0.15046 | 0.15046 | 0.99398 | -0.11437 | 0.99286 | -0.13565 | 20.667
33 | 0.059276 | 0.014931 | -0.059253 | -0.014916 | 2.3389e-05 | 1.4866e-05 | 0.088765 | 0.088765 | 0.088765 | 0.99398 | -0.11437 | 0.99355 | -0.12263 | 24.3859
34 | -0.18937 | -0.048372 | 0.18965 | 0.048555 | 0.00028764 | 0.00018359 | 0.28257 | 0.28257 | 0.28257 | 0.99834 | -0.031367 | 1 | 0 | 38.8145
35 | 0.013091 | 0.0032816 | -0.013088 | -0.0032802 | 2.6614e-06 | 1.4602e-06 | 0.019524 | 0.019524 | 0.019524 | 0.99771 | -0.043511 | 0.99748 | -0.047778 | 5.3638
36 | 0.093181 | 0.023887 | -0.093049 | -0.023803 | 0.0001322 | 8.4372e-05 | 0.13984 | 0.13984 | 0.13984 | 0.99286 | -0.13565 | 0.99132 | -0.16496 | 38.4182
37 | 0.052216 | 0.013153 | -0.05218 | -0.01313 | 3.6431e-05 | 2.3111e-05 | 0.078227 | 0.078227 | 0.078227 | 0.99355 | -0.12263 | 0.9928 | -0.13723 | 21.4908
38 | 0.19175 | 0.049039 | -0.19143 | -0.048839 | 0.0003127 | 0.00019959 | 0.28567 | 0.28567 | 0.28567 | 1 | 0 | 0.99822 | -0.03376 | 39.2403
39 | 0.0068352 | 0.0017131 | -0.0068349 | -0.001713 | 3.0396e-07 | 9.2777e-08 | 0.010197 | 0.010197 | 0.010197 | 0.99748 | -0.047778 | 0.99744 | -0.048712 | 2.8013
40 | 0.086143 | 0.022072 | -0.086026 | -0.021997 | 0.00011707 | 7.4683e-05 | 0.12948 | 0.12948 | 0.12948 | 0.99132 | -0.16496 | 0.98985 | -0.19304 | 35.5706
41 | 0.05218 | 0.01313 | -0.052123 | -0.013094 | 5.6851e-05 | 3.6065e-05 | 0.078227 | 0.078227 | 0.078227 | 0.9928 | -0.13723 | 0.99161 | -0.16005 | 21.4909
42 | -0.055578 | -0.013963 | 0.055615 | 0.013986 | 3.651e-05 | 2.3196e-05 | 0.084588 | 0.084588 | 0.084588 | 0.97784 | -0.42664 | 0.97854 | -0.41289 | 23.2385
43 | 0.055578 | 0.013963 | -0.055549 | -0.013944 | 2.99e-05 | 1.8996e-05 | 0.084588 | 0.084588 | 0.084588 | 0.97784 | -0.42664 | 0.97726 | -0.43792 | 23.2385
44 | -0.055615 | -0.013986 | 0.055634 | 0.013998 | 1.8754e-05 | 1.1915e-05 | 0.084588 | 0.084588 | 0.084588 | 0.97854 | -0.41289 | 0.9789 | -0.40583 | 23.2385
45 | 0.052873 | 0.013273 | -0.052862 | -0.013267 | 1.0384e-05 | 6.592e-06 | 0.080514 | 0.080514 | 0.080514 | 0.97726 | -0.43792 | 0.97705 | -0.44204 | 22.1192
46 | -0.0065644 | -0.0016452 | 0.0065646 | 0.0016453 | 2.3914e-07 | 7.3719e-08 | 0.010016 | 0.010016 | 0.010016 | 0.97526 | -0.47722 | 0.9753 | -0.47645 | 2.7516
47 | 0.0065644 | 0.0016452 | -0.0065637 | -0.001645 | 7.3603e-07 | 2.2694e-07 | 0.010016 | 0.010016 | 0.010016 | 0.97526 | -0.47722 | 0.97515 | -0.47957 | 2.7516
48 | -0.0065646 | -0.0016453 | 0.0065649 | 0.0016454 | 2.1951e-07 | 6.7663e-08 | 0.010016 | 0.010016 | 0.010016 | 0.9753 | -0.47645 | 0.97534 | -0.47575 | 2.7516
49 | -0.0579 | -0.014566 | 0.057957 | 0.014602 | 5.6412e-05 | 3.586e-05 | 0.088034 | 0.088034 | 0.088034 | 0.9789 | -0.40583 | 0.97994 | -0.38546 | 24.1851
50 | 0.0068349 | 0.001713 | -0.0068344 | -0.0017129 | 4.9275e-07 | 1.5042e-07 | 0.010197 | 0.010197 | 0.010197 | 0.99744 | -0.048712 | 0.99736 | -0.050225 | 2.8013
51 | 0.086026 | 0.021997 | -0.085801 | -0.021854 | 0.00022494 | 0.0001435 | 0.12948 | 0.12948 | 0.12948 | 0.98985 | -0.19304 | 0.98703 | -0.24723 | 35.5706
52 | 0.085801 | 0.021854 | -0.085621 | -0.021739 | 0.00018056 | 0.00011519 | 0.12948 | 0.12948 | 0.12948 | 0.98703 | -0.24723 | 0.98476 | -0.29096 | 35.5707
53 | 0.079201 | 0.02013 | -0.07909 | -0.020059 | 0.0001116 | 7.1163e-05 | 0.11978 | 0.11978 | 0.11978 | 0.98476 | -0.29096 | 0.98324 | -0.32027 | 32.9059
54 | 0.0021052 | 0.00052742 | -0.0021052 | -0.0005276 | 6.757e-08 | -1.8353e-07 | 0.0031802 | 0.0031803 | 0.0031803 | 0.98502 | -0.28669 | 0.98498 | -0.28736 | 0.8737
55 | -0.0021052 | -0.00052742 | 0.0021052 | 0.00052741 | 3.7547e-09 | -1.0199e-08 | 0.0031802 | 0.0031802 | 0.0031802 | 0.98502 | -0.28669 | 0.98502 | -0.28665 | 0.87368
56 | 0.070228 | 0.017799 | -0.070064 | -0.017695 | 0.00016335 | 0.00010405 | 0.10616 | 0.10616 | 0.10616 | 0.98502 | -0.28665 | 0.98252 | -0.33518 | 29.1649
57 | -0.072333 | -0.018326 | 0.072533 | 0.018453 | 0.00019972 | 0.00012725 | 0.10934 | 0.10934 | 0.10934 | 0.98502 | -0.28665 | 0.98799 | -0.22934 | 30.0386
58 | -0.040549 | -0.01019 | 0.040555 | 0.010194 | 5.7115e-06 | 3.6024e-06 | 0.060868 | 0.060868 | 0.060868 | 0.99146 | -0.163 | 0.99161 | -0.16005 | 16.7219
59 | 0.011568 | 0.0028995 | -0.011567 | -0.0028989 | 1.1552e-06 | 6.0749e-07 | 0.017359 | 0.017359 | 0.017359 | 0.99161 | -0.16005 | 0.99151 | -0.16215 | 4.769
60 | -0.010998 | -0.0027564 | 0.011002 | 0.0027586 | 4.1937e-06 | 2.188e-06 | 0.016779 | 0.016779 | 0.016779 | 0.97534 | -0.47575 | 0.97575 | -0.46775 | 4.6096
61 | 0.07909 | 0.020059 | -0.078886 | -0.019929 | 0.00020353 | 0.00012978 | 0.11978 | 0.11978 | 0.11978 | 0.98324 | -0.32027 | 0.98048 | -0.37394 | 32.906
62 | 0.078886 | 0.019929 | -0.078801 | -0.019875 | 8.5081e-05 | 5.4253e-05 | 0.11978 | 0.11978 | 0.11978 | 0.98048 | -0.37394 | 0.97932 | -0.39647 | 32.906
63 | -0.003864 | -0.00096801 | 0.0038662 | 0.00096731 | 2.1864e-06 | -7.0702e-07 | 0.0058873 | 0.0058866 | 0.0058873 | 0.97659 | -0.45 | 0.9772 | -0.43812 | 1.6174
64 | 0.003864 | 0.00096801 | -0.0038635 | -0.00096818 | 5.3198e-07 | -1.7155e-07 | 0.0058873 | 0.0058875 | 0.0058875 | 0.97659 | -0.45 | 0.97645 | -0.45289 | 1.6175
65 | -0.0038662 | -0.00096731 | 0.0038664 | 0.00096723 | 2.2844e-07 | -7.405e-08 | 0.0058866 | 0.0058865 | 0.0058866 | 0.9772 | -0.43812 | 0.97726 | -0.43687 | 1.6172
66 | 0.0024825 | 0.00062209 | -0.0024825 | -0.00062217 | 4.6474e-08 | -7.857e-08 | 0.0037831 | 0.0037831 | 0.0037831 | 0.97645 | -0.45289 | 0.97643 | -0.45328 | 1.0393
67 | -0.0042824 | -0.0010715 | 0.0042824 | 0.0010715 | 1.384e-08 | -2.0203e-09 | 0.00652 | 0.00652 | 0.00652 | 0.97726 | -0.43687 | 0.97726 | -0.43681 | 1.7912
68 | -0.030845 | -0.0077444 | 0.030871 | 0.0077609 | 2.6377e-05 | 1.6489e-05 | 0.047182 | 0.047182 | 0.047182 | 0.97289 | -0.52276 | 0.9738 | -0.50485 | 12.9621
69 | 0.030845 | 0.0077444 | -0.030832 | -0.0077364 | 1.2833e-05 | 8.0223e-06 | 0.047182 | 0.047182 | 0.047182 | 0.97289 | -0.52276 | 0.97245 | -0.53148 | 12.9621
70 | -0.033095 | -0.0083181 | 0.033113 | 0.0083295 | 1.8265e-05 | 1.1453e-05 | 0.050579 | 0.050579 | 0.050579 | 0.9738 | -0.50485 | 0.97438 | -0.4933 | 13.8954
71 | 0.021398 | 0.0053718 | -0.021386 | -0.0053645 | 1.1953e-05 | 7.2815e-06 | 0.032745 | 0.032745 | 0.032745 | 0.97245 | -0.53148 | 0.97185 | -0.5432 | 8.996
72 | -0.01489 | -0.0037348 | 0.014891 | 0.0037352 | 7.3157e-07 | 4.2177e-07 | 0.022808 | 0.022808 | 0.022808 | 0.97147 | -0.55082 | 0.97152 | -0.54979 | 6.2661
73 | 0.01489 | 0.0037348 | -0.014881 | -0.0037295 | 9.2701e-06 | 5.3449e-06 | 0.022808 | 0.022809 | 0.022809 | 0.97147 | -0.55082 | 0.97081 | -0.56389 | 6.2661
74 | -0.014891 | -0.0037352 | 0.014895 | 0.0037379 | 4.6785e-06 | 2.6972e-06 | 0.022808 | 0.022808 | 0.022808 | 0.97152 | -0.54979 | 0.97185 | -0.5432 | 6.2661
75 | 0.0060619 | 0.0015192 | -0.0060614 | -0.0015191 | 4.7498e-07 | 1.0663e-07 | 0.0090974 | 0.0090975 | 0.0090975 | 0.99151 | -0.16215 | 0.99142 | -0.1638 | 2.4993
76 | 0.076854 | 0.019387 | -0.076828 | -0.01937 | 2.6156e-05 | 1.6675e-05 | 0.11682 | 0.11682 | 0.11682 | 0.97932 | -0.39647 | 0.97896 | -0.40358 | 32.0932
77 | 0.037806 | 0.0095283 | -0.037779 | -0.0095116 | 2.6577e-05 | 1.6743e-05 | 0.057648 | 0.057648 | 0.057648 | 0.97618 | -0.4581 | 0.97543 | -0.47281 | 15.8373
78 | -0.037806 | -0.0095283 | 0.037824 | 0.00954 | 1.8594e-05 | 1.1714e-05 | 0.057648 | 0.057648 | 0.057648 | 0.97618 | -0.4581 | 0.9767 | -0.44783 | 15.8373
79 | 0.034076 | 0.0085835 | -0.034058 | -0.0085718 | 1.8761e-05 | 1.1776e-05 | 0.051999 | 0.051999 | 0.051999 | 0.97543 | -0.47281 | 0.97484 | -0.48432 | 14.2855
80 | -0.039528 | -0.0099669 | 0.039529 | 0.0099678 | 1.3406e-06 | 8.4569e-07 | 0.060243 | 0.060243 | 0.060243 | 0.9767 | -0.44783 | 0.97674 | -0.44712 | 16.5502
81 | -0.01712 | -0.0042919 | 0.017125 | 0.0042945 | 4.3952e-06 | 2.5981e-06 | 0.026109 | 0.026109 | 0.026109 | 0.97575 | -0.46775 | 0.97602 | -0.46236 | 7.1727
82 | 0.029521 | 0.0074058 | -0.029514 | -0.0074013 | 7.0931e-06 | 4.4225e-06 | 0.044962 | 0.044962 | 0.044962 | 0.97705 | -0.44204 | 0.9768 | -0.44708 | 12.3522
83 | 0.023341 | 0.0058608 | -0.023319 | -0.0058469 | 2.2614e-05 | 1.3876e-05 | 0.035552 | 0.035552 | 0.035552 | 0.97705 | -0.44204 | 0.97602 | -0.46236 | 9.767
84 | -0.060435 | -0.015223 | 0.060498 | 0.015263 | 6.3039e-05 | 4.0093e-05 | 0.091796 | 0.091796 | 0.091796 | 0.97994 | -0.38546 | 0.98106 | -0.36367 | 25.2187
85 | -0.052136 | -0.01311 | 0.052162 | 0.013127 | 2.6225e-05 | 1.6639e-05 | 0.07858 | 0.07858 | 0.07858 | 0.98745 | -0.23987 | 0.98799 | -0.22934 | 21.588
86 | -0.12469 | -0.03158 | 0.12488 | 0.031697 | 0.00018183 | 0.0001162 | 0.18792 | 0.18792 | 0.18792 | 0.98799 | -0.22934 | 0.98956 | -0.19903 | 51.6265
87 | 0.065531 | 0.016559 | -0.065463 | -0.016515 | 6.8816e-05 | 4.3807e-05 | 0.099295 | 0.099295 | 0.099295 | 0.98252 | -0.33518 | 0.98139 | -0.35711 | 27.2789
88 | 0.062924 | 0.015879 | -0.062905 | -0.015866 | 1.9757e-05 | 1.2572e-05 | 0.095447 | 0.095447 | 0.095447 | 0.98139 | -0.35711 | 0.98106 | -0.36367 | 26.2216
89 | -0.0061826 | -0.0015477 | 0.0061827 | 0.0015477 | 7.9118e-08 | 2.0802e-08 | 0.0094133 | 0.0094132 | 0.0094133 | 0.97726 | -0.43681 | 0.97728 | -0.43654 | 2.5861
90 | -0.034043 | -0.0085626 | 0.034058 | 0.0085718 | 1.4597e-05 | 9.1627e-06 | 0.051999 | 0.051999 | 0.051999 | 0.97438 | -0.4933 | 0.97484 | -0.48432 | 14.2855
91 | 0.075191 | 0.01896 | -0.075166 | -0.018944 | 2.4667e-05 | 1.5724e-05 | 0.11433 | 0.11433 | 0.11433 | 0.97896 | -0.40358 | 0.97861 | -0.41044 | 31.4096
92 | -0.041565 | -0.010478 | 0.041569 | 0.010481 | 4.2759e-06 | 2.701e-06 | 0.063345 | 0.063345 | 0.063345 | 0.97674 | -0.44712 | 0.97685 | -0.44497 | 17.4024
93 | -0.0065434 | -0.0016399 | 0.0065435 | 0.00164 | 1.5599e-07 | 4.757e-08 | 0.0099748 | 0.0099748 | 0.0099748 | 0.97613 | -0.46024 | 0.97615 | -0.45974 | 2.7403
94 | -0.0077934 | -0.0019532 | 0.0077937 | 0.0019533 | 3.0976e-07 | 1.2508e-07 | 0.01188 | 0.01188 | 0.01188 | 0.97615 | -0.45974 | 0.9762 | -0.4589 | 3.2637
95 | 0.024797 | 0.0062193 | -0.02479 | -0.0062146 | 7.549e-06 | 4.6549e-06 | 0.037777 | 0.037777 | 0.037777 | 0.9768 | -0.44708 | 0.97647 | -0.45347 | 10.3783
96 | 0.019892 | 0.0049871 | -0.019888 | -0.0049849 | 3.7324e-06 | 2.2533e-06 | 0.030314 | 0.030314 | 0.030314 | 0.97647 | -0.45347 | 0.97627 | -0.4574 | 8.3279
97 | -0.0019981 | -0.00050078 | 0.0019981 | 0.00050078 | 3.3138e-10 | -9.8308e-10 | 0.0030447 | 0.0030447 | 0.0030447 | 0.97655 | -0.45089 | 0.97655 | -0.45089 | 0.83645
98 | -0.003845 | -0.00096365 | 0.003845 | 0.00096364 | 3.0354e-08 | -1.0076e-08 | 0.0058588 | 0.0058588 | 0.0058588 | 0.97655 | -0.45089 | 0.97656 | -0.45073 | 1.6096
99 | -0.013657 | -0.0034227 | 0.013659 | 0.0034241 | 2.3727e-06 | 1.3357e-06 | 0.02081 | 0.02081 | 0.02081 | 0.97656 | -0.45073 | 0.97674 | -0.44708 | 5.7169
100 | -0.013837 | -0.0034681 | 0.013838 | 0.0034686 | 9.8743e-07 | 5.5796e-07 | 0.021092 | 0.021092 | 0.021092 | 0.9762 | -0.4589 | 0.97627 | -0.4574 | 5.7946
101 | -0.015471 | -0.0038782 | 0.015472 | 0.0038788 | 1.0665e-06 | 6.1847e-07 | 0.02357 | 0.02357 | 0.02357 | 0.97674 | -0.44708 | 0.97682 | -0.44563 | 6.4753
102 | -0.017289 | -0.0043341 | 0.01729 | 0.0043346 | 7.5378e-07 | 4.4614e-07 | 0.026337 | 0.026337 | 0.026337 | 0.97682 | -0.44563 | 0.97686 | -0.44472 | 7.2356
103 | -0.019286 | -0.0048348 | 0.019286 | 0.0048349 | 2.0976e-07 | 1.2613e-07 | 0.029378 | 0.029378 | 0.029378 | 0.97686 | -0.44472 | 0.97687 | -0.44449 | 8.0708
104 | -0.019645 | -0.004925 | 0.019647 | 0.004926 | 1.6395e-06 | 9.8814e-07 | 0.029925 | 0.029925 | 0.029925 | 0.97687 | -0.44449 | 0.97696 | -0.44274 | 8.2212
105 | -0.0065043 | -0.0016284 | 0.0065043 | 0.0016284 | 1.095e-09 | 3.2702e-10 | 0.009903 | 0.009903 | 0.009903 | 0.97728 | -0.43654 | 0.97728 | -0.43653 | 2.7206
106 | -0.041954 | -0.010577 | 0.041975 | 0.010591 | 2.1144e-05 | 1.3359e-05 | 0.063931 | 0.063931 | 0.063931 | 0.97685 | -0.44497 | 0.97738 | -0.43444 | 17.5634
107 | -0.071365 | -0.017959 | 0.071445 | 0.018011 | 8.0746e-05 | 5.1448e-05 | 0.10868 | 0.10868 | 0.10868 | 0.97738 | -0.43444 | 0.97859 | -0.4108 | 29.8559
108 | 0.020924 | 0.005249 | -0.020919 | -0.0052459 | 5.0583e-06 | 3.0708e-06 | 0.031858 | 0.031858 | 0.031858 | 0.97738 | -0.43444 | 0.97713 | -0.43952 | 8.7522
109 | 0.008465 | 0.0021199 | -0.0084642 | -0.0021195 | 7.8861e-07 | 3.4603e-07 | 0.012887 | 0.012887 | 0.012887 | 0.97738 | -0.43444 | 0.97728 | -0.4364 | 3.5404
110 | -0.073274 | -0.018469 | 0.073275 | 0.01847 | 1.2462e-06 | 7.9423e-07 | 0.11146 | 0.11146 | 0.11146 | 0.97859 | -0.4108 | 0.97861 | -0.41044 | 30.6196
111 | 0.020483 | 0.0051365 | -0.020481 | -0.0051354 | 1.8018e-06 | 1.0913e-06 | 0.031193 | 0.031193 | 0.031193 | 0.97713 | -0.43952 | 0.97703 | -0.44136 | 8.5695
112 | 0.0068037 | 0.0017034 | -0.0068036 | -0.0017034 | 4.3144e-08 | 1.4177e-08 | 0.010359 | 0.010359 | 0.010359 | 0.97728 | -0.4364 | 0.97728 | -0.43653 | 2.8458
113 | 0.020083 | 0.0050358 | -0.020082 | -0.005035 | 1.318e-06 | 7.9649e-07 | 0.030588 | 0.030588 | 0.030588 | 0.97703 | -0.44136 | 0.97696 | -0.44274 | 8.4032

## res_trafo
| p_hv_mw | q_hv_mvar | p_lv_mw | q_lv_mvar | pl_mw | ql_mvar | i_hv_ka | i_lv_ka | vm_hv_pu | va_hv_degree | vm_lv_pu | va_lv_degree | loading_percent
0 | -1.2729e-15 | -1.3162e-15 | 0.00165 | 1.2699e-07 | 0.00165 | 1.2699e-07 | 5.2857e-17 | 0.0023815 | 0.99998 | 149.9956 | 1 | 0 | 0.2619

## res_ext_grid
| p_mw | q_mvar
0 | 0.38988 | 0.099307

## res_load
| p_mw | q_mvar
0 | 0.0067318 | 0.0016871
1 | 0.005587 | 0.0014002
2 | 0.0087195 | 0.0021853
3 | 0.0058698 | 0.0014711
4 | 0.0070982 | 0.001779
5 | 0.006379 | 0.0015987
6 | 0.0064779 | 0.0016235
7 | 0.0069027 | 0.00173
8 | 0.0063846 | 0.0016001
9 | 0.0068687 | 0.0017215
10 | 0.0070867 | 0.0017761
11 | 0.014371 | 0.0036018
12 | 0.013253 | 0.0033216
13 | 0.0051953 | 0.0013021
14 | 0.0094697 | 0.0023733
15 | 0.0056703 | 0.0014211
16 | 0.0062578 | 0.0015684
17 | 0.011693 | 0.0029306
18 | 0.0050594 | 0.001268
19 | 0.0052252 | 0.0013096
20 | 0.0056689 | 0.0014208
21 | 0.0070818 | 0.0017749
22 | 0.0070363 | 0.0017635
23 | 0.0068345 | 0.0017129
24 | 0.0062526 | 0.0015671
25 | 0.0069056 | 0.0017307
26 | 0.0026759 | 0.00067065
27 | 0.0065637 | 0.001645
28 | 0.0022668 | 0.00056811
29 | 0.0062506 | 0.0015665
30 | 0.0068344 | 0.0017129
31 | 0.0064193 | 0.0016088
32 | 0.0021052 | 0.0005276
33 | 0.0044332 | 0.0011111
34 | 0.0013809 | 0.0003461
35 | 0.00041602 | 0.00010426
36 | 0.0022233 | 0.00055722
37 | 0.0094347 | 0.0023646
38 | 0.014881 | 0.0037295
39 | 0.005505 | 0.0013797
40 | 0.0019471 | 0.00048798
41 | 0.0037028 | 0.00092801
42 | 0.0017034 | 0.00042691
43 | 0.0064901 | 0.0016266
44 | 0.0060614 | 0.0015191
45 | 0.006118 | 0.0015333
46 | 0.0024777 | 0.00062097
47 | 0.0059113 | 0.0014815
48 | 0.0056757 | 0.0014225
49 | 0.0045331 | 0.0011361
50 | 0.0025382 | 0.00063613
51 | 0.0024825 | 0.00062217
52 | 0.0019002 | 0.00047623
53 | 0.00092996 | 0.00023307
54 | 0.0016371 | 0.00041031
55 | 0.0020361 | 0.00051029
56 | 0.0065434 | 0.0016399
57 | 0.0012498 | 0.00031324
58 | 0.002407 | 0.00060325
59 | 0.006194 | 0.0015524
60 | 0.0047166 | 0.0011821
61 | 0.0048978 | 0.0012275
62 | 0.0019981 | 0.00050078
63 | 0.0018469 | 0.00046287
64 | 0.0098119 | 0.0024591
65 | 0.0060438 | 0.0015147
66 | 0.0060499 | 0.0015162
67 | 0.001812 | 0.00045412
68 | 0.0018167 | 0.00045531
69 | 0.001996 | 0.00050025
70 | 0.00035932 | 9.0054e-05
71 | 0.00032163 | 8.0608e-05
72 | 0.00038484 | 9.6451e-05
73 | 0.0018282 | 0.00045818
74 | 0.00043665 | 0.00010943
75 | 0.0016605 | 0.00041616
76 | 0.0018912 | 0.00047399
77 | 0.00039738 | 9.9592e-05
78 | 0.00029928 | 7.5006e-05
79 | 0.00043502 | 0.00010903

## dtypes
| element | column | dtype
0 | bus | name | object
1 | bus | vn_kv | float64
2 | bus | type | object
3 | bus | zone | object
4 | bus | in_service | bool
5 | load | name | object
6 | load | bus | uint32
7 | load | p_mw | float64
8 | load | q_mvar | float64
9 | load | const_z_percent | float64
10 | load | const_i_percent | float64
11 | load | sn_mva | float64
12 | load | scaling | float64
13 | load | in_service | bool
14 | load | type | object
15 | ext_grid | name | object
16 | ext_grid | bus | uint32
17 | ext_grid | vm_pu | float64
18 | ext_grid | va_degree | float64
19 | ext_grid | slack_weight | float64
20 | ext_grid | in_service | bool
21 | line | name | object
22 | line | std_type | object
23 | line | from_bus | uint32
24 | line | to_bus | uint32
25 | line | length_km | float64
26 | line | r_ohm_per_km | float64
27 | line | x_ohm_per_km | float64
28 | line | c_nf_per_km | float64
29 | line | g_us_per_km | float64
30 | line | max_i_ka | float64
31 | line | df | float64
32 | line | parallel | uint32
33 | line | type | object
34 | line | in_service | bool
35 | trafo | name | object
36 | trafo | std_type | object
37 | trafo | hv_bus | uint32
38 | trafo | lv_bus | uint32
39 | trafo | sn_mva | float64
40 | trafo | vn_hv_kv | float64
41 | trafo | vn_lv_kv | float64
42 | trafo | vk_percent | float64
43 | trafo | vkr_percent | float64
44 | trafo | pfe_kw | float64
45 | trafo | i0_percent | float64
46 | trafo | shift_degree | float64
47 | trafo | tap_side | object
48 | trafo | tap_neutral | int32
49 | trafo | tap_min | int32
50 | trafo | tap_max | int32
51 | trafo | tap_step_percent | float64
52 | trafo | tap_step_degree | float64
53 | trafo | tap_pos | int32
54 | trafo | tap_phase_shifter | bool
55 | trafo | parallel | uint32
56 | trafo | df | float64
57 | trafo | in_service | bool
58 | line_geodata | coords | object
59 | bus_geodata | x | float64
60 | bus_geodata | y | float64
61 | bus_geodata | coords | object
62 | res_bus | vm_pu | float64
63 | res_bus | va_degree | float64
64 | res_bus | p_mw | float64
65 | res_bus | q_mvar | float64
66 | res_line | p_from_mw | float64
67 | res_line | q_from_mvar | float64
68 | res_line | p_to_mw | float64
69 | res_line | q_to_mvar | float64
70 | res_line | pl_mw | float64
71 | res_line | ql_mvar | float64
72 | res_line | i_from_ka | float64
73 | res_line | i_to_ka | float64
74 | res_line | i_ka | float64
75 | res_line | vm_from_pu | float64
76 | res_line | va_from_degree | float64
77 | res_line | vm_to_pu | float64
78 | res_line | va_to_degree | float64
79 | res_line | loading_percent | float64
80 | res_trafo | p_hv_mw | float64
81 | res_trafo | q_hv_mvar | float64
82 | res_trafo | p_lv_mw | float64
83 | res_trafo | q_lv_mvar | float64
84 | res_trafo | pl_mw | float64
85 | res_trafo | ql_mvar | float64
86 | res_trafo | i_hv_ka | float64
87 | res_trafo | i_lv_ka | float64
88 | res_trafo | vm_hv_pu | float64
89 | res_trafo | va_hv_degree | float64
90 | res_trafo | vm_lv_pu | float64
91 | res_trafo | va_lv_degree | float64
92 | res_trafo | loading_percent | float64
93 | res_ext_grid | p_mw | float64
94 | res_ext_grid | q_mvar | float64
95 | res_load | p_mw | float64
96 | res_load | q_mvar | float64

## parameters
| version | format_version | converged | OPF_converged | name | f_hz | sn_mva
0 | 2.14.6 | 2.14.0 | TRUE | FALSE |  | 50 | 1