## bus
| name | vn_kv | type | zone | in_service
0 | bus_LV_2-1_0_5_node_0 | 0.4 | n |  | TRUE
1 | bus_LV_2-1_0_5_node_1 | 0.4 | n |  | TRUE
2 | bus_LV_2-1_0_5_node_2 | 0.4 | n |  | TRUE
3 | bus_LV_2-1_0_5_node_87 | 0.4 | n |  | TRUE
4 | bus_LV_2-1_0_5_node_107 | 0.4 | n |  | TRUE
5 | bus_LV_2-1_0_5_node_85 | 0.4 | n |  | TRUE
6 | bus_LV_2-1_0_5_node_3 | 0.4 | n |  | TRUE
7 | bus_LV_2-1_0_5_node_4 | 0.4 | n |  | TRUE
8 | bus_LV_2-1_0_5_node_5 | 0.4 | n |  | TRUE
9 | bus_LV_2-1_0_5_node_6 | 0.4 | n |  | TRUE
10 | bus_LV_2-1_0_5_node_44 | 0.4 | n |  | TRUE
11 | bus_LV_2-1_0_5_node_7 | 0.4 | n |  | TRUE
12 | bus_LV_2-1_0_5_node_16 | 0.4 | n |  | TRUE
13 | bus_LV_2-1_0_5_node_45 | 0.4 | n |  | TRUE
14 | bus_LV_2-1_0_5_node_38 | 0.4 | n |  | TRUE
15 | bus_LV_2-1_0_5_node_17 | 0.4 | n |  | TRUE
16 | bus_LV_2-1_0_5_node_8 | 0.4 | n |  | TRUE
17 | bus_LV_2-1_0_5_node_9 | 0.4 | n |  | TRUE
18 | bus_LV_2-1_0_5_node_10 | 0.4 | n |  | TRUE
19 | bus_LV_2-1_0_5_node_109 | 0.4 | n |  | TRUE
20 | bus_LV_2-1_0_5_node_48 | 0.4 | n |  | TRUE
21 | bus_LV_2-1_0_5_node_65 | 0.4 | n |  | TRUE
22 | bus_LV_2-1_0_5_node_11 | 0.4 | n |  | TRUE
23 | bus_LV_2-1_0_5_node_12 | 0.4 | n |  | TRUE
24 | bus_LV_2-1_0_5_node_13 | 0.4 | n |  | TRUE
25 | bus_LV_2-1_0_5_node_14 | 0.4 | n |  | TRUE
26 | bus_LV_2-1_0_5_node_15 | 0.4 | n |  | TRUE
27 | bus_LV_2-1_0_5_node_28 | 0.4 | n |  | TRUE
28 | bus_LV_2-1_0_5_node_50 | 0.4 | n |  | TRUE
29 | bus_LV_2-1_0_5_node_29 | 0.4 | n |  | TRUE
30 | bus_LV_2-1_0_5_node_18 | 0.4 | n |  | TRUE
31 | bus_LV_2-1_0_5_node_20 | 0.4 | n |  | TRUE
32 | bus_LV_2-1_0_5_node_22 | 0.4 | n |  | TRUE
33 | bus_LV_2-1_0_5_node_23 | 0.4 | n |  | TRUE
34 | bus_LV_2-1_0_5_node_21 | 0.4 | n |  | TRUE
35 | bus_LV_2-1_0_5_node_158 | 0.4 | n |  | TRUE
36 | bus_LV_2-1_0_5_node_124 | 0.4 | n |  | TRUE
37 | bus_LV_2-1_0_5_node_47 | 0.4 | n |  | TRUE
38 | bus_LV_2-1_0_5_node_46 | 0.4 | n |  | TRUE
39 | bus_LV_2-1_0_5_node_137 | 0.4 | n |  | TRUE
40 | bus_LV_2-1_0_5_node_134 | 0.4 | n |  | TRUE
41 | bus_LV_2-1_0_5_node_173 | 0.4 | n |  | TRUE
42 | bus_LV_2-1_0_5_node_157 | 0.4 | n |  | TRUE
43 | bus_LV_2-1_0_5_node_163 | 0.4 | n |  | TRUE
44 | bus_LV_2-1_0_5_node_176 | 0.4 | n |  | TRUE
45 | bus_LV_2-1_0_5_node_161 | 0.4 | n |  | TRUE
46 | bus_LV_2-1_0_5_node_122 | 0.4 | n |  | TRUE
47 | bus_LV_2-1_0_5_node_172 | 0.4 | n |  | TRUE
48 | bus_LV_2-1_0_5_node_125 | 0.4 | n |  | TRUE
49 | bus_LV_2-1_0_5_node_135 | 0.4 | n |  | TRUE
50 | bus_LV_2-1_0_5_node_24 | 0.4 | n |  | TRUE
51 | bus_LV_2-1_0_5_node_25 | 0.4 | n |  | TRUE
52 | bus_LV_2-1_0_5_node_26 | 0.4 | n |  | TRUE
53 | bus_LV_2-1_0_5_node_27 | 0.4 | n |  | TRUE
54 | bus_LV_2-1_0_5_node_37 | 0.4 | n |  | TRUE
55 | bus_LV_2-1_0_5_node_36 | 0.4 | n |  | TRUE
56 | bus_LV_2-1_0_5_node_30 | 0.4 | n |  | TRUE
57 | bus_LV_2-1_0_5_node_57 | 0.4 | n |  | TRUE
58 | bus_LV_2-1_0_5_node_58 | 0.4 | n |  | TRUE
59 | bus_LV_2-1_0_5_node_118 | 0.4 | n |  | TRUE
60 | bus_LV_2-1_0_5_node_59 | 0.4 | n |  | TRUE
61 | bus_LV_2-1_0_5_node_119 | 0.4 | n |  | TRUE
62 | bus_LV_2-1_0_5_node_40 | 0.4 | n |  | TRUE
63 | bus_LV_2-1_0_5_node_39 | 0.4 | n |  | TRUE
64 | bus_LV_2-1_0_5_node_32 | 0.4 | n |  | TRUE
65 | bus_LV_2-1_0_5_node_33 | 0.4 | n |  | TRUE
66 | bus_LV_2-1_0_5_node_34 | 0.4 | n |  | TRUE
67 | bus_LV_2-1_0_5_node_35 | 0.4 | n |  | TRUE
68 | bus_LV_2-1_0_5_node_41 | 0.4 | n |  | TRUE
69 | bus_LV_2-1_0_5_node_42 | 0.4 | n |  | TRUE
70 | bus_LV_2-1_0_5_node_43 | 0.4 | n |  | TRUE
71 | bus_LV_2-1_0_5_node_155 | 0.4 | n |  | TRUE
72 | bus_LV_2-1_0_5_node_154 | 0.4 | n |  | TRUE
73 | bus_LV_2-1_0_5_node_148 | 0.4 | n |  | TRUE
74 | bus_LV_2-1_0_5_node_147 | 0.4 | n |  | TRUE
75 | bus_LV_2-1_0_5_node_149 | 0.4 | n |  | TRUE
76 | bus_LV_2-1_0_5_node_49 | 0.4 | n |  | TRUE
77 | bus_LV_2-1_0_5_node_52 | 0.4 | n |  | TRUE
78 | bus_LV_2-1_0_5_node_110 | 0.4 | n |  | TRUE
79 | bus_LV_2-1_0_5_node_51 | 0.4 | n |  | TRUE
80 | bus_LV_2-1_0_5_node_111 | 0.4 | n |  | TRUE
81 | bus_LV_2-1_0_5_node_53 | 0.4 | n |  | TRUE
82 | bus_LV_2-1_0_5_node_54 | 0.4 | n |  | TRUE
83 | bus_LV_2-1_0_5_node_56 | 0.4 | n |  | TRUE
84 | bus_LV_2-1_0_5_node_79 | 0.4 | n |  | TRUE
85 | bus_LV_2-1_0_5_node_70 | 0.4 | n |  | TRUE
86 | bus_LV_2-1_0_5_node_180 | 0.4 | n |  | TRUE
87 | bus_LV_2-1_0_5_node_64 | 0.4 | n |  | TRUE
88 | bus_LV_2-1_0_5_node_62 | 0.4 | n |  | TRUE
89 | bus_LV_2-1_0_5_node_141 | 0.4 | n |  | TRUE
90 | bus_LV_2-1_0_5_node_142 | 0.4 | n |  | TRUE
91 | bus_LV_2-1_0_5_node_139 | 0.4 | n |  | TRUE
92 | bus_LV_2-1_0_5_node_60 | 0.4 | n |  | TRUE
93 | bus_LV_2-1_0_5_node_61 | 0.4 | n |  | TRUE
94 | bus_LV_2-1_0_5_node_63 | 0.4 | n |  | TRUE
95 | bus_LV_2-1_0_5_node_108 | 0.4 | n |  | TRUE
96 | bus_LV_2-1_0_5_node_105 | 0.4 | n |  | TRUE
97 | bus_LV_2-1_0_5_node_66 | 0.4 | n |  | TRUE
98 | bus_LV_2-1_0_5_node_67 | 0.4 | n |  | TRUE
99 | bus_LV_2-1_0_5_node_69 | 0.4 | n |  | TRUE
100 | bus_LV_2-1_0_5_node_68 | 0.4 | n |  | TRUE
101 | bus_LV_2-1_0_5_node_71 | 0.4 | n |  | TRUE
102 | bus_LV_2-1_0_5_node_72 | 0.4 | n |  | TRUE
103 | bus_LV_2-1_0_5_node_92 | 0.4 | n |  | TRUE
104 | bus_LV_2-1_0_5_node_90 | 0.4 | n |  | TRUE
105 | bus_LV_2-1_0_5_node_78 | 0.4 | n |  | TRUE
106 | bus_LV_2-1_0_5_node_77 | 0.4 | n |  | TRUE
107 | bus_LV_2-1_0_5_node_80 | 0.4 | n |  | TRUE
108 | bus_LV_2-1_0_5_node_179 | 0.4 | n |  | TRUE
109 | bus_LV_2-1_0_5_node_104 | 0.4 | n |  | TRUE
110 | bus_LV_2-1_0_5_node_75 | 0.4 | n |  | TRUE
111 | bus_LV_2-1_0_5_node_81 | 0.4 | n |  | TRUE
112 | bus_LV_2-1_0_5_node_73 | 0.4 | n |  | TRUE
113 | bus_LV_2-1_0_5_node_74 | 0.4 | n |  | TRUE
114 | bus_LV_2-1_0_5_node_76 | 0.4 | n |  | TRUE
115 | bus_LV_2-1_0_5_node_88 | 0.4 | n |  | TRUE
116 | bus_LV_2-1_0_5_node_89 | 0.4 | n |  | TRUE
117 | bus_LV_2-1_0_5_node_93 | 0.4 | n |  | TRUE
118 | bus_LV_2-1_0_5_node_131 | 0.4 | n |  | TRUE
119 | bus_LV_2-1_0_5_node_97 | 0.4 | n |  | TRUE
120 | bus_LV_2-1_0_5_node_96 | 0.4 | n |  | TRUE
121 | bus_LV_2-1_0_5_node_102 | 0.4 | n |  | TRUE
122 | bus_LV_2-1_0_5_node_82 | 0.4 | n |  | TRUE
123 | bus_LV_2-1_0_5_node_138 | 0.4 | n |  | TRUE
124 | bus_LV_2-1_0_5_node_83 | 0.4 | n |  | TRUE
125 | bus_LV_2-1_0_5_node_84 | 0.4 | n |  | TRUE
126 | bus_LV_2-1_0_5_node_86 | 0.4 | n |  | TRUE
127 | bus_LV_2-1_0_5_node_132 | 0.4 | n |  | TRUE
128 | bus_LV_2-1_0_5_node_133 | 0.4 | n |  | TRUE
129 | bus_LV_2-1_0_5_node_94 | 0.4 | n |  | TRUE
130 | bus_LV_2-1_0_5_node_129 | 0.4 | n |  | TRUE
131 | bus_LV_2-1_0_5_node_127 | 0.4 | n |  | TRUE
132 | bus_LV_2-1_0_5_node_95 | 0.4 | n |  | TRUE
133 | bus_LV_2-1_0_5_node_98 | 0.4 | n |  | TRUE
134 | bus_LV_2-1_0_5_node_99 | 0.4 | n |  | TRUE
135 | bus_LV_2-1_0_5_node_100 | 0.4 | n |  | TRUE
136 | bus_LV_2-1_0_5_node_116 | 0.4 | n |  | TRUE
137 | bus_LV_2-1_0_5_node_168 | 0.4 | n |  | TRUE
138 | bus_LV_2-1_0_5_node_117 | 0.4 | n |  | TRUE
139 | bus_LV_2-1_0_5_node_166 | 0.4 | n |  | TRUE
140 | bus_LV_2-1_0_5_node_101 | 0.4 | n |  | TRUE
141 | bus_LV_2-1_0_5_node_103 | 0.4 | n |  | TRUE
142 | bus_LV_2-1_0_5_node_106 | 0.4 | n |  | TRUE
143 | bus_LV_2-1_0_5_node_140 | 0.4 | n |  | TRUE
144 | bus_LV_2-1_0_5_node_112 | 0.4 | n |  | TRUE
145 | bus_LV_2-1_0_5_node_113 | 0.4 | n |  | TRUE
146 | bus_LV_2-1_0_5_node_114 | 0.4 | n |  | TRUE
147 | bus_LV_2-1_0_5_node_170 | 0.4 | n |  | TRUE
148 | bus_LV_2-1_0_5_node_115 | 0.4 | n |  | TRUE
149 | bus_LV_2-1_0_5_node_171 | 0.4 | n |  | TRUE
150 | bus_LV_2-1_0_5_node_120 | 0.4 | n |  | TRUE
151 | bus_LV_2-1_0_5_node_121 | 0.4 | n |  | TRUE
152 | bus_LV_2-1_0_5_node_123 | 0.4 | n |  | TRUE
153 | bus_LV_2-1_0_5_node_126 | 0.4 | n |  | TRUE
154 | bus_LV_2-1_0_5_node_128 | 0.4 | n |  | TRUE
155 | bus_LV_2-1_0_5_node_174 | 0.4 | n |  | TRUE
156 | bus_LV_2-1_0_5_node_175 | 0.4 | n |  | TRUE
157 | bus_LV_2-1_0_5_node_136 | 0.4 | n |  | TRUE
158 | bus_LV_2-1_0_5_node_164 | 0.4 | n |  | TRUE
159 | bus_LV_2-1_0_5_node_169 | 0.4 | n |  | TRUE
160 | bus_LV_2-1_0_5_node_178 | 0.4 | n |  | TRUE
161 | bus_LV_2-1_0_5_node_144 | 0.4 | n |  | TRUE
162 | bus_LV_2-1_0_5_node_146 | 0.4 | n |  | TRUE
163 | bus_LV_2-1_0_5_node_150 | 0.4 | n |  | TRUE
164 | bus_LV_2-1_0_5_node_151 | 0.4 | n |  | TRUE
165 | bus_LV_2-1_0_5_node_152 | 0.4 | n |  | TRUE
166 | bus_LV_2-1_0_5_node_156 | 0.4 | n |  | TRUE
167 | bus_LV_2-1_0_5_node_159 | 0.4 | n |  | TRUE
168 | bus_LV_2-1_0_5_node_160 | 0.4 | n |  | TRUE
169 | bus_LV_2-1_0_5_node_167 | 0.4 | n |  | TRUE
170 | bus_LV_2-1_0_5_node_165 | 0.4 | n |  | TRUE
171 | bus_MV_503_0_node_0 | 20 | n |  | TRUE

## load
| name | bus | p_mw | q_mvar | const_z_percent | const_i_percent | sn_mva | scaling | in_service | type
0 | LV_2-1_0_5_load_0 | 0 | 0.010899 | 0.0027315 | 0 | 0 |  | 1 | TRUE | wye
1 | LV_2-1_0_5_load_1 | 1 | 0.014774 | 0.0037026 | 0 | 0 |  | 1 | TRUE | wye
2 | LV_2-1_0_5_load_2 | 2 | 0.0049811 | 0.0012484 | 0 | 0 |  | 1 | TRUE | wye
3 | LV_2-1_0_5_load_107 | 4 | 0.0063439 | 0.0015899 | 0 | 0 |  | 1 | TRUE | wye
4 | LV_2-1_0_5_load_85 | 5 | 0.0018572 | 0.00046546 | 0 | 0 |  | 1 | TRUE | wye
5 | LV_2-1_0_5_load_3 | 6 | 0.0029619 | 0.00074232 | 0 | 0 |  | 1 | TRUE | wye
6 | LV_2-1_0_5_load_4 | 7 | 0.0047701 | 0.0011955 | 0 | 0 |  | 1 | TRUE | wye
7 | LV_2-1_0_5_load_5 | 8 | 0.0029726 | 0.000745 | 0 | 0 |  | 1 | TRUE | wye
8 | LV_2-1_0_5_load_6 | 9 | 0.0017932 | 0.00044942 | 0 | 0 |  | 1 | TRUE | wye
9 | LV_2-1_0_5_load_7 | 11 | 0.0030461 | 0.00076344 | 0 | 0 |  | 1 | TRUE | wye
10 | LV_2-1_0_5_load_16 | 12 | 0.0054411 | 0.0013637 | 0 | 0 |  | 1 | TRUE | wye
11 | LV_2-1_0_5_load_45 | 13 | 0.0084459 | 0.0021168 | 0 | 0 |  | 1 | TRUE | wye
12 | LV_2-1_0_5_load_38 | 14 | 0.004771 | 0.0011957 | 0 | 0 |  | 1 | TRUE | wye
13 | LV_2-1_0_5_load_17 | 15 | 0.0039416 | 0.00098787 | 0 | 0 |  | 1 | TRUE | wye
14 | LV_2-1_0_5_load_8 | 16 | 0.0050525 | 0.0012663 | 0 | 0 |  | 1 | TRUE | wye
15 | LV_2-1_0_5_load_9 | 17 | 0.0051888 | 0.0013004 | 0 | 0 |  | 1 | TRUE | wye
16 | LV_2-1_0_5_load_10 | 18 | 0.0051133 | 0.0012815 | 0 | 0 |  | 1 | TRUE | wye
17 | LV_2-1_0_5_load_65 | 21 | 0.0049185 | 0.0012327 | 0 | 0 |  | 1 | TRUE | wye
18 | LV_2-1_0_5_load_11 | 22 | 0.0060325 | 0.0015119 | 0 | 0 |  | 1 | TRUE | wye
19 | LV_2-1_0_5_load_12 | 23 | 0.0034839 | 0.00087315 | 0 | 0 |  | 1 | TRUE | wye
20 | LV_2-1_0_5_load_13 | 24 | 0.0060551 | 0.0015175 | 0 | 0 |  | 1 | TRUE | wye
21 | LV_2-1_0_5_load_15 | 26 | 0.0030503 | 0.00076448 | 0 | 0 |  | 1 | TRUE | wye
22 | LV_2-1_0_5_load_50 | 28 | 0.0081335 | 0.0020385 | 0 | 0 |  | 1 | TRUE | wye
23 | LV_2-1_0_5_load_18 | 30 | 0.0033052 | 0.00082835 | 0 | 0 |  | 1 | TRUE | wye
24 | LV_2-1_0_5_load_124 | 36 | 0.0015912 | 0.00039879 | 0 | 0 |  | 1 | TRUE | wye
25 | LV_2-1_0_5_load_46 | 38 | 0.0090971 | 0.00228 | 0 | 0 |  | 1 | TRUE | wye
26 | LV_2-1_0_5_load_137 | 39 | 0.0020441 | 0.00051229 | 0 | 0 |  | 1 | TRUE | wye
27 | LV_2-1_0_5_load_134 | 40 | 0.0038531 | 0.00096567 | 0 | 0 |  | 1 | TRUE | wye
28 | LV_2-1_0_5_load_157 | 42 | 0.0020505 | 0.0005139 | 0 | 0 |  | 1 | TRUE | wye
29 | LV_2-1_0_5_load_176 | 44 | 0.0012825 | 0.00032142 | 0 | 0 |  | 1 | TRUE | wye
30 | LV_2-1_0_5_load_161 | 45 | 0.0017932 | 0.00044941 | 0 | 0 |  | 1 | TRUE | wye
31 | LV_2-1_0_5_load_122 | 46 | 0.010625 | 0.0026628 | 0 | 0 |  | 1 | TRUE | wye
32 | LV_2-1_0_5_load_172 | 47 | 0.0046612 | 0.0011682 | 0 | 0 |  | 1 | TRUE | wye
33 | LV_2-1_0_5_load_125 | 48 | 0.0019353 | 0.00048503 | 0 | 0 |  | 1 | TRUE | wye
34 | LV_2-1_0_5_load_135 | 49 | 0.0037355 | 0.0009362 | 0 | 0 |  | 1 | TRUE | wye
35 | LV_2-1_0_5_load_24 | 50 | 0.0026833 | 0.0006725 | 0 | 0 |  | 1 | TRUE | wye
36 | LV_2-1_0_5_load_25 | 51 | 0.002695 | 0.00067544 | 0 | 0 |  | 1 | TRUE | wye
37 | LV_2-1_0_5_load_26 | 52 | 0.0069828 | 0.0017501 | 0 | 0 |  | 1 | TRUE | wye
38 | LV_2-1_0_5_load_27 | 53 | 0.0033855 | 0.00084848 | 0 | 0 |  | 1 | TRUE | wye
39 | LV_2-1_0_5_load_36 | 55 | 0.001932 | 0.00048421 | 0 | 0 |  | 1 | TRUE | wye
40 | LV_2-1_0_5_load_57 | 57 | 0.003776 | 0.00094634 | 0 | 0 |  | 1 | TRUE | wye
41 | LV_2-1_0_5_load_118 | 59 | 0.002654 | 0.00066515 | 0 | 0 |  | 1 | TRUE | wye
42 | LV_2-1_0_5_load_119 | 61 | 0.0026487 | 0.00066382 | 0 | 0 |  | 1 | TRUE | wye
43 | LV_2-1_0_5_load_40 | 62 | 0.0038125 | 0.00095551 | 0 | 0 |  | 1 | TRUE | wye
44 | LV_2-1_0_5_load_39 | 63 | 0.0019394 | 0.00048605 | 0 | 0 |  | 1 | TRUE | wye
45 | LV_2-1_0_5_load_32 | 64 | 0.0055622 | 0.001394 | 0 | 0 |  | 1 | TRUE | wye
46 | LV_2-1_0_5_load_33 | 65 | 0.0069336 | 0.0017377 | 0 | 0 |  | 1 | TRUE | wye
47 | LV_2-1_0_5_load_34 | 66 | 0.0019363 | 0.00048528 | 0 | 0 |  | 1 | TRUE | wye
48 | LV_2-1_0_5_load_35 | 67 | 0.0095205 | 0.0023861 | 0 | 0 |  | 1 | TRUE | wye
49 | LV_2-1_0_5_load_43 | 70 | 0.0003992 | 0.00010005 | 0 | 0 |  | 1 | TRUE | wye
50 | LV_2-1_0_5_load_154 | 72 | 0.00050117 | 0.00012561 | 0 | 0 |  | 1 | TRUE | wye
51 | LV_2-1_0_5_load_148 | 73 | 0.00065537 | 0.00016425 | 0 | 0 |  | 1 | TRUE | wye
52 | LV_2-1_0_5_load_149 | 75 | 0.0015508 | 0.00038867 | 0 | 0 |  | 1 | TRUE | wye
53 | LV_2-1_0_5_load_49 | 76 | 0.0029275 | 0.00073371 | 0 | 0 |  | 1 | TRUE | wye
54 | LV_2-1_0_5_load_110 | 78 | 0.0050972 | 0.0012775 | 0 | 0 |  | 1 | TRUE | wye
55 | LV_2-1_0_5_load_51 | 79 | 0.0017924 | 0.00044923 | 0 | 0 |  | 1 | TRUE | wye
56 | LV_2-1_0_5_load_53 | 81 | 0.003213 | 0.00080526 | 0 | 0 |  | 1 | TRUE | wye
57 | LV_2-1_0_5_load_56 | 83 | 0.0030791 | 0.00077169 | 0 | 0 |  | 1 | TRUE | wye
58 | LV_2-1_0_5_load_79 | 84 | 0.0014977 | 0.00037537 | 0 | 0 |  | 1 | TRUE | wye
59 | LV_2-1_0_5_load_70 | 85 | 0.0073223 | 0.0018351 | 0 | 0 |  | 1 | TRUE | wye
60 | LV_2-1_0_5_load_180 | 86 | 0.0037871 | 0.00094914 | 0 | 0 |  | 1 | TRUE | wye
61 | LV_2-1_0_5_load_139 | 91 | 0.0069702 | 0.0017469 | 0 | 0 |  | 1 | TRUE | wye
62 | LV_2-1_0_5_load_60 | 92 | 0.0043407 | 0.0010879 | 0 | 0 |  | 1 | TRUE | wye
63 | LV_2-1_0_5_load_61 | 93 | 0.0043777 | 0.0010971 | 0 | 0 |  | 1 | TRUE | wye
64 | LV_2-1_0_5_load_63 | 94 | 0.00087969 | 0.00022047 | 0 | 0 |  | 1 | TRUE | wye
65 | LV_2-1_0_5_load_108 | 95 | 0.0027572 | 0.00069103 | 0 | 0 |  | 1 | TRUE | wye
66 | LV_2-1_0_5_load_105 | 96 | 0.0072432 | 0.0018153 | 0 | 0 |  | 1 | TRUE | wye
67 | LV_2-1_0_5_load_66 | 97 | 0.0059419 | 0.0014892 | 0 | 0 |  | 1 | TRUE | wye
68 | LV_2-1_0_5_load_72 | 102 | 0.0054325 | 0.0013615 | 0 | 0 |  | 1 | TRUE | wye
69 | LV_2-1_0_5_load_92 | 103 | 0.0050607 | 0.0012683 | 0 | 0 |  | 1 | TRUE | wye
70 | LV_2-1_0_5_load_90 | 104 | 0.0014153 | 0.00035472 | 0 | 0 |  | 1 | TRUE | wye
71 | LV_2-1_0_5_load_77 | 106 | 0.011502 | 0.0028826 | 0 | 0 |  | 1 | TRUE | wye
72 | LV_2-1_0_5_load_80 | 107 | 0.0051109 | 0.0012809 | 0 | 0 |  | 1 | TRUE | wye
73 | LV_2-1_0_5_load_179 | 108 | 0.0099504 | 0.0024938 | 0 | 0 |  | 1 | TRUE | wye
74 | LV_2-1_0_5_load_104 | 109 | 0.0057252 | 0.0014349 | 0 | 0 |  | 1 | TRUE | wye
75 | LV_2-1_0_5_load_75 | 110 | 0.015443 | 0.0038705 | 0 | 0 |  | 1 | TRUE | wye
76 | LV_2-1_0_5_load_81 | 111 | 0.0087201 | 0.0021855 | 0 | 0 |  | 1 | TRUE | wye
77 | LV_2-1_0_5_load_73 | 112 | 0.011571 | 0.0028999 | 0 | 0 |  | 1 | TRUE | wye
78 | LV_2-1_0_5_load_74 | 113 | 0.0028335 | 0.00071015 | 0 | 0 |  | 1 | TRUE | wye
79 | LV_2-1_0_5_load_88 | 115 | 0.0027406 | 0.00068686 | 0 | 0 |  | 1 | TRUE | wye
80 | LV_2-1_0_5_load_93 | 117 | 0.0020444 | 0.00051238 | 0 | 0 |  | 1 | TRUE | wye
81 | LV_2-1_0_5_load_131 | 118 | 0.0018953 | 0.00047502 | 0 | 0 |  | 1 | TRUE | wye
82 | LV_2-1_0_5_load_97 | 119 | 0.006363 | 0.0015947 | 0 | 0 |  | 1 | TRUE | wye
83 | LV_2-1_0_5_load_96 | 120 | 0.0066117 | 0.0016571 | 0 | 0 |  | 1 | TRUE | wye
84 | LV_2-1_0_5_load_102 | 121 | 0.0041018 | 0.001028 | 0 | 0 |  | 1 | TRUE | wye
85 | LV_2-1_0_5_load_82 | 122 | 0.0030744 | 0.00077051 | 0 | 0 |  | 1 | TRUE | wye
86 | LV_2-1_0_5_load_138 | 123 | 0.0031182 | 0.0007815 | 0 | 0 |  | 1 | TRUE | wye
87 | LV_2-1_0_5_load_83 | 124 | 0.0049323 | 0.0012361 | 0 | 0 |  | 1 | TRUE | wye
88 | LV_2-1_0_5_load_84 | 125 | 0.0022815 | 0.0005718 | 0 | 0 |  | 1 | TRUE | wye
89 | LV_2-1_0_5_load_86 | 126 | 0.0012293 | 0.00030809 | 0 | 0 |  | 1 | TRUE | wye
90 | LV_2-1_0_5_load_127 | 131 | 0.002193 | 0.00054961 | 0 | 0 |  | 1 | TRUE | wye
91 | LV_2-1_0_5_load_99 | 134 | 0.011875 | 0.0029762 | 0 | 0 |  | 1 | TRUE | wye
92 | LV_2-1_0_5_load_100 | 135 | 0.003299 | 0.00082681 | 0 | 0 |  | 1 | TRUE | wye
93 | LV_2-1_0_5_load_116 | 136 | 0.0070894 | 0.0017768 | 0 | 0 |  | 1 | TRUE | wye
94 | LV_2-1_0_5_load_168 | 137 | 0.0020471 | 0.00051304 | 0 | 0 |  | 1 | TRUE | wye
95 | LV_2-1_0_5_load_117 | 138 | 0.0058597 | 0.0014686 | 0 | 0 |  | 1 | TRUE | wye
96 | LV_2-1_0_5_load_166 | 139 | 0.0025666 | 0.00064325 | 0 | 0 |  | 1 | TRUE | wye
97 | LV_2-1_0_5_load_101 | 140 | 0.0031233 | 0.00078277 | 0 | 0 |  | 1 | TRUE | wye
98 | LV_2-1_0_5_load_106 | 142 | 0.011173 | 0.0028001 | 0 | 0 |  | 1 | TRUE | wye
99 | LV_2-1_0_5_load_140 | 143 | 0.0044522 | 0.0011158 | 0 | 0 |  | 1 | TRUE | wye
100 | LV_2-1_0_5_load_112 | 144 | 0.0068273 | 0.0017111 | 0 | 0 |  | 1 | TRUE | wye
101 | LV_2-1_0_5_load_113 | 145 | 0.0013872 | 0.00034766 | 0 | 0 |  | 1 | TRUE | wye
102 | LV_2-1_0_5_load_114 | 146 | 0.0058265 | 0.0014603 | 0 | 0 |  | 1 | TRUE | wye
103 | LV_2-1_0_5_load_170 | 147 | 0.0026388 | 0.00066135 | 0 | 0 |  | 1 | TRUE | wye
104 | LV_2-1_0_5_load_115 | 148 | 0.0050138 | 0.0012566 | 0 | 0 |  | 1 | TRUE | wye
105 | LV_2-1_0_5_load_171 | 149 | 0.0014677 | 0.00036784 | 0 | 0 |  | 1 | TRUE | wye
106 | LV_2-1_0_5_load_120 | 150 | 0.0026546 | 0.0006653 | 0 | 0 |  | 1 | TRUE | wye
107 | LV_2-1_0_5_load_121 | 151 | 0.002146 | 0.00053784 | 0 | 0 |  | 1 | TRUE | wye
108 | LV_2-1_0_5_load_123 | 152 | 0.001897 | 0.00047543 | 0 | 0 |  | 1 | TRUE | wye
109 | LV_2-1_0_5_load_126 | 153 | 0.0022102 | 0.00055394 | 0 | 0 |  | 1 | TRUE | wye
110 | LV_2-1_0_5_load_128 | 154 | 0.0017377 | 0.0004355 | 0 | 0 |  | 1 | TRUE | wye
111 | LV_2-1_0_5_load_174 | 155 | 0.0022645 | 0.00056754 | 0 | 0 |  | 1 | TRUE | wye
112 | LV_2-1_0_5_load_175 | 156 | 0.0027201 | 0.00068172 | 0 | 0 |  | 1 | TRUE | wye
113 | LV_2-1_0_5_load_136 | 157 | 0.002726 | 0.00068319 | 0 | 0 |  | 1 | TRUE | wye
114 | LV_2-1_0_5_load_164 | 158 | 0.0025606 | 0.00064176 | 0 | 0 |  | 1 | TRUE | wye
115 | LV_2-1_0_5_load_169 | 159 | 0.0041699 | 0.0010451 | 0 | 0 |  | 1 | TRUE | wye
116 | LV_2-1_0_5_load_178 | 160 | 0.0043087 | 0.0010799 | 0 | 0 |  | 1 | TRUE | wye
117 | LV_2-1_0_5_load_144 | 161 | 0.00063669 | 0.00015957 | 0 | 0 |  | 1 | TRUE | wye
118 | LV_2-1_0_5_load_150 | 163 | 0.00048875 | 0.00012249 | 0 | 0 |  | 1 | TRUE | wye
119 | LV_2-1_0_5_load_151 | 164 | 0.00026772 | 6.7097e-05 | 0 | 0 |  | 1 | TRUE | wye
120 | LV_2-1_0_5_load_152 | 165 | 0.00050669 | 0.00012699 | 0 | 0 |  | 1 | TRUE | wye
121 | LV_2-1_0_5_load_156 | 166 | 0.0014964 | 0.00037502 | 0 | 0 |  | 1 | TRUE | wye
122 | LV_2-1_0_5_load_159 | 167 | 0.0019341 | 0.00048473 | 0 | 0 |  | 1 | TRUE | wye
123 | LV_2-1_0_5_load_160 | 168 | 0.0031247 | 0.00078313 | 0 | 0 |  | 1 | TRUE | wye
124 | LV_2-1_0_5_load_167 | 169 | 0.0040172 | 0.0010068 | 0 | 0 |  | 1 | TRUE | wye
125 | LV_2-1_0_5_load_165 | 170 | 0.0059414 | 0.0014891 | 0 | 0 |  | 1 | TRUE | wye

## ext_grid
| name | bus | vm_pu | va_degree | slack_weight | in_service
0 |  | 136 | 1 | 0 | 1 | TRUE

## line
| name | std_type | from_bus | to_bus | length_km | r_ohm_per_km | x_ohm_per_km | c_nf_per_km | g_us_per_km | max_i_ka | df | parallel | type | in_service
0 | LV_2-1_0_5_line_0 |  | 0 | 1 | 0.025784 | 0.125 | 0.08 | 261 | 0 | 0.364 | 1 | 1 | cs | TRUE
1 | LV_2-1_0_5_line_1 |  | 1 | 2 | 0.010591 | 0.125 | 0.08 | 261 | 0 | 0.364 | 1 | 1 | cs | TRUE
2 | LV_2-1_0_5_line_2 |  | 2 | 3 | 0.014902 | 0.125 | 0.08 | 261 | 0 | 0.364 | 1 | 1 | cs | TRUE
3 | LV_2-1_0_5_line_3 |  | 3 | 4 | 0.030043 | 0.125 | 0.08 | 261 | 0 | 0.364 | 1 | 1 | cs | TRUE
4 | LV_2-1_0_5_line_4 |  | 3 | 5 | 0.0015323 | 0.125 | 0.08 | 261 | 0 | 0.364 | 1 | 1 | cs | TRUE
5 | LV_2-1_0_5_line_5 |  | 5 | 124 | 0.010829 | 0.125 | 0.08 | 261 | 0 | 0.364 | 1 | 1 | cs | TRUE
6 | LV_2-1_0_5_line_6 |  | 6 | 7 | 0.020364 | 0.125 | 0.08 | 261 | 0 | 0.364 | 1 | 1 | cs | TRUE
7 | LV_2-1_0_5_line_7 |  | 6 | 8 | 0.015707 | 0.125 | 0.08 | 261 | 0 | 0.364 | 1 | 1 | cs | TRUE
8 | LV_2-1_0_5_line_8 |  | 7 | 9 | 0.011839 | 0.125 | 0.08 | 261 | 0 | 0.364 | 1 | 1 | cs | TRUE
9 | LV_2-1_0_5_line_9 |  | 9 | 10 | 0.02741 | 0.125 | 0.08 | 261 | 0 | 0.364 | 1 | 1 | cs | TRUE
10 | LV_2-1_0_5_line_10 |  | 10 | 13 | 0.025713 | 0.125 | 0.08 | 261 | 0 | 0.364 | 1 | 1 | cs | TRUE
11 | LV_2-1_0_5_line_11 |  | 10 | 14 | 0.021467 | 0.125 | 0.08 | 261 | 0 | 0.364 | 1 | 1 | cs | TRUE
12 | LV_2-1_0_5_line_12 |  | 11 | 12 | 0.01722 | 0.125 | 0.08 | 261 | 0 | 0.364 | 1 | 1 | cs | TRUE
13 | LV_2-1_0_5_line_13 |  | 12 | 15 | 0.026345 | 0.125 | 0.08 | 261 | 0 | 0.364 | 1 | 1 | cs | TRUE
14 | LV_2-1_0_5_line_14 |  | 13 | 38 | 0.013311 | 0.125 | 0.08 | 261 | 0 | 0.364 | 1 | 1 | cs | TRUE
15 | LV_2-1_0_5_line_15 |  | 14 | 54 | 0.037978 | 0.125 | 0.08 | 261 | 0 | 0.364 | 1 | 1 | cs | TRUE
16 | LV_2-1_0_5_line_16 |  | 15 | 25 | 0.0052975 | 0.125 | 0.08 | 261 | 0 | 0.364 | 1 | 1 | cs | TRUE
17 | LV_2-1_0_5_line_17 |  | 16 | 17 | 0.013372 | 0.125 | 0.08 | 261 | 0 | 0.364 | 1 | 1 | cs | TRUE
18 | LV_2-1_0_5_line_18 |  | 17 | 18 | 0.013412 | 0.125 | 0.08 | 261 | 0 | 0.364 | 1 | 1 | cs | TRUE
19 | LV_2-1_0_5_line_19 |  | 18 | 19 | 0.023814 | 0.125 | 0.08 | 261 | 0 | 0.364 | 1 | 1 | cs | TRUE
20 | LV_2-1_0_5_line_20 |  | 19 | 20 | 0.023165 | 0.125 | 0.08 | 261 | 0 | 0.364 | 1 | 1 | cs | TRUE
21 | LV_2-1_0_5_line_21 |  | 19 | 21 | 0.023191 | 0.125 | 0.08 | 261 | 0 | 0.364 | 1 | 1 | cs | TRUE
22 | LV_2-1_0_5_line_22 |  | 20 | 28 | 0.02496 | 0.125 | 0.08 | 261 | 0 | 0.364 | 1 | 1 | cs | TRUE
23 | LV_2-1_0_5_line_23 |  | 20 | 25 | 0.015374 | 0.125 | 0.08 | 261 | 0 | 0.364 | 1 | 1 | cs | TRUE
24 | LV_2-1_0_5_line_24 |  | 22 | 23 | 0.031342 | 0.125 | 0.08 | 261 | 0 | 0.364 | 1 | 1 | cs | TRUE
25 | LV_2-1_0_5_line_25 |  | 22 | 24 | 0.025877 | 0.125 | 0.08 | 261 | 0 | 0.364 | 1 | 1 | cs | TRUE
26 | LV_2-1_0_5_line_26 |  | 23 | 25 | 0.00062813 | 0.125 | 0.08 | 261 | 0 | 0.364 | 1 | 1 | cs | TRUE
27 | LV_2-1_0_5_line_27 |  | 24 | 26 | 0.024899 | 0.125 | 0.08 | 261 | 0 | 0.364 | 1 | 1 | cs | TRUE
28 | LV_2-1_0_5_line_28 |  | 26 | 27 | 0.0048572 | 0.125 | 0.08 | 261 | 0 | 0.364 | 1 | 1 | cs | TRUE
29 | LV_2-1_0_5_line_29 |  | 27 | 29 | 0.049723 | 0.125 | 0.08 | 261 | 0 | 0.364 | 1 | 1 | cs | TRUE
30 | LV_2-1_0_5_line_30 |  | 28 | 76 | 0.0069571 | 0.125 | 0.08 | 261 | 0 | 0.364 | 1 | 1 | cs | TRUE
31 | LV_2-1_0_5_line_31 |  | 29 | 56 | 0.021016 | 0.125 | 0.08 | 261 | 0 | 0.364 | 1 | 1 | cs | TRUE
32 | LV_2-1_0_5_line_32 |  | 29 | 57 | 0.010067 | 0.125 | 0.08 | 261 | 0 | 0.364 | 1 | 1 | cs | TRUE
33 | LV_2-1_0_5_line_33 |  | 30 | 31 | 0.016588 | 0.125 | 0.08 | 261 | 0 | 0.364 | 1 | 1 | cs | TRUE
34 | LV_2-1_0_5_line_34 |  | 31 | 32 | 0.023215 | 0.125 | 0.08 | 261 | 0 | 0.364 | 1 | 1 | cs | TRUE
35 | LV_2-1_0_5_line_35 |  | 31 | 33 | 0.011193 | 0.125 | 0.08 | 261 | 0 | 0.364 | 1 | 1 | cs | TRUE
36 | LV_2-1_0_5_line_36 |  | 32 | 37 | 0.083539 | 0.125 | 0.08 | 261 | 0 | 0.364 | 1 | 1 | cs | TRUE
37 | LV_2-1_0_5_line_37 |  | 32 | 38 | 0.024283 | 0.125 | 0.08 | 261 | 0 | 0.364 | 1 | 1 | cs | TRUE
38 | LV_2-1_0_5_line_38 |  | 33 | 39 | 0.028448 | 0.125 | 0.08 | 261 | 0 | 0.364 | 1 | 4 | cs | TRUE
39 | LV_2-1_0_5_line_39 |  | 33 | 40 | 0.013808 | 0.125 | 0.08 | 261 | 0 | 0.364 | 1 | 4 | cs | TRUE
40 | LV_2-1_0_5_line_40 |  | 34 | 35 | 0.009622 | 0.125 | 0.08 | 261 | 0 | 0.364 | 1 | 4 | cs | TRUE
41 | LV_2-1_0_5_line_41 |  | 34 | 36 | 0.027171 | 0.125 | 0.08 | 261 | 0 | 0.364 | 1 | 4 | cs | TRUE
42 | LV_2-1_0_5_line_42 |  | 35 | 41 | 0.016832 | 0.125 | 0.08 | 261 | 0 | 0.364 | 1 | 4 | cs | TRUE
43 | LV_2-1_0_5_line_43 |  | 35 | 42 | 0.019554 | 0.125 | 0.08 | 261 | 0 | 0.364 | 1 | 1 | cs | TRUE
44 | LV_2-1_0_5_line_44 |  | 36 | 46 | 0.030511 | 0.125 | 0.08 | 261 | 0 | 0.364 | 1 | 4 | cs | TRUE
45 | LV_2-1_0_5_line_45 |  | 37 | 47 | 0.017784 | 0.125 | 0.08 | 261 | 0 | 0.364 | 1 | 1 | cs | TRUE
46 | LV_2-1_0_5_line_46 |  | 39 | 48 | 0.0047069 | 0.125 | 0.08 | 261 | 0 | 0.364 | 1 | 4 | cs | TRUE
47 | LV_2-1_0_5_line_47 |  | 40 | 49 | 0.00010933 | 0.125 | 0.08 | 261 | 0 | 0.364 | 1 | 4 | cs | TRUE
48 | LV_2-1_0_5_line_48 |  | 41 | 44 | 0.014514 | 0.125 | 0.08 | 261 | 0 | 0.364 | 1 | 1 | cs | TRUE
49 | LV_2-1_0_5_line_49 |  | 41 | 156 | 0.01587 | 0.125 | 0.08 | 261 | 0 | 0.364 | 1 | 4 | cs | TRUE
50 | LV_2-1_0_5_line_50 |  | 42 | 166 | 0.0063779 | 0.125 | 0.08 | 261 | 0 | 0.364 | 1 | 1 | cs | TRUE
51 | LV_2-1_0_5_line_51 |  | 43 | 44 | 0.019293 | 0.125 | 0.08 | 261 | 0 | 0.364 | 1 | 1 | cs | TRUE
52 | LV_2-1_0_5_line_52 |  | 43 | 45 | 0.0050809 | 0.125 | 0.08 | 261 | 0 | 0.364 | 1 | 1 | cs | TRUE
53 | LV_2-1_0_5_line_53 |  | 45 | 167 | 0.0016105 | 0.125 | 0.08 | 261 | 0 | 0.364 | 1 | 1 | cs | TRUE
54 | LV_2-1_0_5_line_54 |  | 46 | 151 | 0.0073941 | 0.125 | 0.08 | 261 | 0 | 0.364 | 1 | 4 | cs | TRUE
55 | LV_2-1_0_5_line_55 |  | 47 | 71 | 0.062309 | 0.125 | 0.08 | 261 | 0 | 0.364 | 1 | 1 | cs | TRUE
56 | LV_2-1_0_5_line_56 |  | 48 | 152 | 0.0018309 | 0.125 | 0.08 | 261 | 0 | 0.364 | 1 | 4 | cs | TRUE
57 | LV_2-1_0_5_line_57 |  | 49 | 157 | 0.0020944 | 0.125 | 0.08 | 261 | 0 | 0.364 | 1 | 4 | cs | TRUE
58 | LV_2-1_0_5_line_58 |  | 50 | 51 | 0.0062914 | 0.125 | 0.08 | 261 | 0 | 0.364 | 1 | 1 | cs | TRUE
59 | LV_2-1_0_5_line_59 |  | 50 | 52 | 0.013744 | 0.125 | 0.08 | 261 | 0 | 0.364 | 1 | 1 | cs | TRUE
60 | LV_2-1_0_5_line_60 |  | 51 | 53 | 0.029386 | 0.125 | 0.08 | 261 | 0 | 0.364 | 1 | 1 | cs | TRUE
61 | LV_2-1_0_5_line_61 |  | 53 | 54 | 0.016208 | 0.125 | 0.08 | 261 | 0 | 0.364 | 1 | 1 | cs | TRUE
62 | LV_2-1_0_5_line_62 |  | 54 | 55 | 0.027005 | 0.125 | 0.08 | 261 | 0 | 0.364 | 1 | 1 | cs | TRUE
63 | LV_2-1_0_5_line_63 |  | 55 | 66 | 0.0031574 | 0.125 | 0.08 | 261 | 0 | 0.364 | 1 | 1 | cs | TRUE
64 | LV_2-1_0_5_line_64 |  | 56 | 58 | 0.018764 | 0.125 | 0.08 | 261 | 0 | 0.364 | 1 | 1 | cs | TRUE
65 | LV_2-1_0_5_line_65 |  | 56 | 59 | 0.013381 | 0.125 | 0.08 | 261 | 0 | 0.364 | 1 | 1 | cs | TRUE
66 | LV_2-1_0_5_line_66 |  | 58 | 60 | 0.040729 | 0.125 | 0.08 | 261 | 0 | 0.364 | 1 | 1 | cs | TRUE
67 | LV_2-1_0_5_line_67 |  | 59 | 61 | 0.013655 | 0.125 | 0.08 | 261 | 0 | 0.364 | 1 | 1 | cs | TRUE
68 | LV_2-1_0_5_line_68 |  | 60 | 86 | 0.025109 | 0.125 | 0.08 | 261 | 0 | 0.364 | 1 | 1 | cs | TRUE
69 | LV_2-1_0_5_line_69 |  | 60 | 87 | 0.018083 | 0.125 | 0.08 | 261 | 0 | 0.364 | 1 | 1 | cs | TRUE
70 | LV_2-1_0_5_line_70 |  | 61 | 150 | 0.018767 | 0.125 | 0.08 | 261 | 0 | 0.364 | 1 | 1 | cs | TRUE
71 | LV_2-1_0_5_line_71 |  | 62 | 63 | 0.10157 | 0.125 | 0.08 | 261 | 0 | 0.364 | 1 | 1 | cs | TRUE
72 | LV_2-1_0_5_line_72 |  | 63 | 68 | 0.015582 | 0.125 | 0.08 | 261 | 0 | 0.364 | 1 | 1 | cs | TRUE
73 | LV_2-1_0_5_line_73 |  | 64 | 65 | 0.0066419 | 0.125 | 0.08 | 261 | 0 | 0.364 | 1 | 1 | cs | TRUE
74 | LV_2-1_0_5_line_74 |  | 64 | 66 | 0.021277 | 0.125 | 0.08 | 261 | 0 | 0.364 | 1 | 1 | cs | TRUE
75 | LV_2-1_0_5_line_75 |  | 65 | 67 | 0.018451 | 0.125 | 0.08 | 261 | 0 | 0.364 | 1 | 1 | cs | TRUE
76 | LV_2-1_0_5_line_76 |  | 68 | 69 | 0.025227 | 0.125 | 0.08 | 261 | 0 | 0.364 | 1 | 1 | cs | TRUE
77 | LV_2-1_0_5_line_77 |  | 68 | 70 | 0.080336 | 0.125 | 0.08 | 261 | 0 | 0.364 | 1 | 1 | cs | TRUE
78 | LV_2-1_0_5_line_78 |  | 69 | 71 | 0.027586 | 0.125 | 0.08 | 261 | 0 | 0.364 | 1 | 1 | cs | TRUE
79 | LV_2-1_0_5_line_79 |  | 69 | 72 | 0.074227 | 0.125 | 0.08 | 261 | 0 | 0.364 | 1 | 1 | cs | TRUE
80 | LV_2-1_0_5_line_80 |  | 70 | 73 | 0.0075345 | 0.125 | 0.08 | 261 | 0 | 0.364 | 1 | 1 | cs | TRUE
81 | LV_2-1_0_5_line_81 |  | 72 | 74 | 0.016138 | 0.125 | 0.08 | 261 | 0 | 0.364 | 1 | 1 | cs | TRUE
82 | LV_2-1_0_5_line_82 |  | 73 | 75 | 0.017265 | 0.125 | 0.08 | 261 | 0 | 0.364 | 1 | 1 | cs | TRUE
83 | LV_2-1_0_5_line_83 |  | 74 | 162 | 0.034022 | 0.125 | 0.08 | 261 | 0 | 0.364 | 1 | 1 | cs | TRUE
84 | LV_2-1_0_5_line_84 |  | 75 | 163 | 0.008626 | 0.125 | 0.08 | 261 | 0 | 0.364 | 1 | 1 | cs | TRUE
85 | LV_2-1_0_5_line_85 |  | 76 | 79 | 0.0078154 | 0.125 | 0.08 | 261 | 0 | 0.364 | 1 | 1 | cs | TRUE
86 | LV_2-1_0_5_line_86 |  | 77 | 78 | 0.012232 | 0.125 | 0.08 | 261 | 0 | 0.364 | 1 | 1 | cs | TRUE
87 | LV_2-1_0_5_line_87 |  | 77 | 79 | 0.010843 | 0.125 | 0.08 | 261 | 0 | 0.364 | 1 | 1 | cs | TRUE
88 | LV_2-1_0_5_line_88 |  | 78 | 80 | 0.017086 | 0.125 | 0.08 | 261 | 0 | 0.364 | 1 | 1 | cs | TRUE
89 | LV_2-1_0_5_line_89 |  | 80 | 144 | 0.011036 | 0.125 | 0.08 | 261 | 0 | 0.364 | 1 | 1 | cs | TRUE
90 | LV_2-1_0_5_line_90 |  | 80 | 145 | 0.035374 | 0.125 | 0.08 | 261 | 0 | 0.364 | 1 | 1 | cs | TRUE
91 | LV_2-1_0_5_line_91 |  | 81 | 82 | 0.022416 | 0.125 | 0.08 | 261 | 0 | 0.364 | 1 | 1 | cs | TRUE
92 | LV_2-1_0_5_line_92 |  | 82 | 83 | 0.017565 | 0.125 | 0.08 | 261 | 0 | 0.364 | 1 | 1 | cs | TRUE
93 | LV_2-1_0_5_line_93 |  | 83 | 84 | 0.022892 | 0.125 | 0.08 | 261 | 0 | 0.364 | 1 | 1 | cs | TRUE
94 | LV_2-1_0_5_line_94 |  | 84 | 85 | 0.0080139 | 0.125 | 0.08 | 261 | 0 | 0.364 | 1 | 1 | cs | TRUE
95 | LV_2-1_0_5_line_95 |  | 85 | 98 | 0.01777 | 0.125 | 0.08 | 261 | 0 | 0.364 | 1 | 1 | cs | TRUE
96 | LV_2-1_0_5_line_96 |  | 87 | 88 | 0.010711 | 0.125 | 0.08 | 261 | 0 | 0.364 | 1 | 1 | cs | TRUE
97 | LV_2-1_0_5_line_97 |  | 88 | 92 | 0.03316 | 0.125 | 0.08 | 261 | 0 | 0.364 | 1 | 1 | cs | TRUE
98 | LV_2-1_0_5_line_98 |  | 89 | 90 | 0.0099885 | 0.125 | 0.08 | 261 | 0 | 0.364 | 1 | 1 | cs | TRUE
99 | LV_2-1_0_5_line_99 |  | 89 | 91 | 0.027326 | 0.125 | 0.08 | 261 | 0 | 0.364 | 1 | 1 | cs | TRUE
100 | LV_2-1_0_5_line_100 |  | 90 | 160 | 0.021714 | 0.125 | 0.08 | 261 | 0 | 0.364 | 1 | 1 | cs | TRUE
101 | LV_2-1_0_5_line_101 |  | 91 | 143 | 0.025749 | 0.125 | 0.08 | 261 | 0 | 0.364 | 1 | 1 | cs | TRUE
102 | LV_2-1_0_5_line_102 |  | 92 | 93 | 0.023555 | 0.125 | 0.08 | 261 | 0 | 0.364 | 1 | 1 | cs | TRUE
103 | LV_2-1_0_5_line_103 |  | 93 | 94 | 0.010614 | 0.125 | 0.08 | 261 | 0 | 0.364 | 1 | 1 | cs | TRUE
104 | LV_2-1_0_5_line_104 |  | 95 | 96 | 0.042645 | 0.125 | 0.08 | 261 | 0 | 0.364 | 1 | 1 | cs | TRUE
105 | LV_2-1_0_5_line_105 |  | 96 | 141 | 0.028942 | 0.125 | 0.08 | 261 | 0 | 0.364 | 1 | 1 | cs | TRUE
106 | LV_2-1_0_5_line_106 |  | 97 | 98 | 0.020142 | 0.125 | 0.08 | 261 | 0 | 0.364 | 1 | 1 | cs | TRUE
107 | LV_2-1_0_5_line_107 |  | 98 | 99 | 0.014478 | 0.125 | 0.08 | 261 | 0 | 0.364 | 1 | 1 | cs | TRUE
108 | LV_2-1_0_5_line_108 |  | 99 | 103 | 0.010773 | 0.125 | 0.08 | 261 | 0 | 0.364 | 1 | 1 | cs | TRUE
109 | LV_2-1_0_5_line_109 |  | 99 | 104 | 0.036365 | 0.125 | 0.08 | 261 | 0 | 0.364 | 1 | 1 | cs | TRUE
110 | LV_2-1_0_5_line_110 |  | 100 | 101 | 0.023248 | 0.125 | 0.08 | 261 | 0 | 0.364 | 1 | 1 | cs | TRUE
111 | LV_2-1_0_5_line_111 |  | 100 | 102 | 0.014213 | 0.125 | 0.08 | 261 | 0 | 0.364 | 1 | 1 | cs | TRUE
112 | LV_2-1_0_5_line_112 |  | 101 | 105 | 0.01538 | 0.125 | 0.08 | 261 | 0 | 0.364 | 1 | 4 | cs | TRUE
113 | LV_2-1_0_5_line_113 |  | 101 | 106 | 0.02151 | 0.125 | 0.08 | 261 | 0 | 0.364 | 1 | 4 | cs | TRUE
114 | LV_2-1_0_5_line_114 |  | 102 | 107 | 0.0005783 | 0.125 | 0.08 | 261 | 0 | 0.364 | 1 | 1 | cs | TRUE
115 | LV_2-1_0_5_line_115 |  | 103 | 108 | 0.018365 | 0.125 | 0.08 | 261 | 0 | 0.364 | 1 | 1 | cs | TRUE
116 | LV_2-1_0_5_line_116 |  | 105 | 109 | 0.016901 | 0.125 | 0.08 | 261 | 0 | 0.364 | 1 | 4 | cs | TRUE
117 | LV_2-1_0_5_line_117 |  | 106 | 110 | 0.017537 | 0.125 | 0.08 | 261 | 0 | 0.364 | 1 | 4 | cs | TRUE
118 | LV_2-1_0_5_line_118 |  | 107 | 111 | 0.023115 | 0.125 | 0.08 | 261 | 0 | 0.364 | 1 | 1 | cs | TRUE
119 | LV_2-1_0_5_line_119 |  | 108 | 132 | 0.021249 | 0.125 | 0.08 | 261 | 0 | 0.364 | 1 | 1 | cs | TRUE
120 | LV_2-1_0_5_line_120 |  | 109 | 121 | 0.0012736 | 0.125 | 0.08 | 261 | 0 | 0.364 | 1 | 4 | cs | TRUE
121 | LV_2-1_0_5_line_121 |  | 110 | 112 | 0.025606 | 0.125 | 0.08 | 261 | 0 | 0.364 | 1 | 4 | cs | TRUE
122 | LV_2-1_0_5_line_122 |  | 111 | 122 | 0.0076804 | 0.125 | 0.08 | 261 | 0 | 0.364 | 1 | 1 | cs | TRUE
123 | LV_2-1_0_5_line_123 |  | 112 | 113 | 0.0063053 | 0.125 | 0.08 | 261 | 0 | 0.364 | 1 | 4 | cs | TRUE
124 | LV_2-1_0_5_line_124 |  | 113 | 114 | 0.016288 | 0.125 | 0.08 | 261 | 0 | 0.364 | 1 | 4 | cs | TRUE
125 | LV_2-1_0_5_line_125 |  | 114 | 115 | 0.006471 | 0.125 | 0.08 | 261 | 0 | 0.364 | 1 | 3 | cs | TRUE
126 | LV_2-1_0_5_line_126 |  | 114 | 116 | 0.013874 | 0.125 | 0.08 | 261 | 0 | 0.364 | 1 | 4 | cs | TRUE
127 | LV_2-1_0_5_line_127 |  | 115 | 117 | 0.014048 | 0.125 | 0.08 | 261 | 0 | 0.364 | 1 | 1 | cs | TRUE
128 | LV_2-1_0_5_line_128 |  | 116 | 118 | 0.018278 | 0.125 | 0.08 | 261 | 0 | 0.364 | 1 | 4 | cs | TRUE
129 | LV_2-1_0_5_line_129 |  | 117 | 129 | 0.03517 | 0.125 | 0.08 | 261 | 0 | 0.364 | 1 | 1 | cs | TRUE
130 | LV_2-1_0_5_line_130 |  | 118 | 127 | 0.0085281 | 0.125 | 0.08 | 261 | 0 | 0.364 | 1 | 4 | cs | TRUE
131 | LV_2-1_0_5_line_131 |  | 119 | 120 | 0.0086129 | 0.125 | 0.08 | 261 | 0 | 0.364 | 1 | 1 | cs | TRUE
132 | LV_2-1_0_5_line_132 |  | 120 | 133 | 0.01979 | 0.125 | 0.08 | 261 | 0 | 0.364 | 1 | 1 | cs | TRUE
133 | LV_2-1_0_5_line_133 |  | 121 | 140 | 0.026961 | 0.125 | 0.08 | 261 | 0 | 0.364 | 1 | 4 | cs | TRUE
134 | LV_2-1_0_5_line_134 |  | 122 | 123 | 0.00013924 | 0.125 | 0.08 | 261 | 0 | 0.364 | 1 | 1 | cs | TRUE
135 | LV_2-1_0_5_line_135 |  | 124 | 125 | 0.0043276 | 0.125 | 0.08 | 261 | 0 | 0.364 | 1 | 1 | cs | TRUE
136 | LV_2-1_0_5_line_136 |  | 125 | 126 | 0.010014 | 0.125 | 0.08 | 261 | 0 | 0.364 | 1 | 1 | cs | TRUE
137 | LV_2-1_0_5_line_137 |  | 126 | 127 | 0.0035499 | 0.125 | 0.08 | 261 | 0 | 0.364 | 1 | 1 | cs | TRUE
138 | LV_2-1_0_5_line_138 |  | 127 | 128 | 0.015903 | 0.125 | 0.08 | 261 | 0 | 0.364 | 1 | 4 | cs | TRUE
139 | LV_2-1_0_5_line_139 |  | 128 | 155 | 0.018927 | 0.125 | 0.08 | 261 | 0 | 0.364 | 1 | 4 | cs | TRUE
140 | LV_2-1_0_5_line_140 |  | 128 | 130 | 0.016391 | 0.125 | 0.08 | 261 | 0 | 0.364 | 1 | 1 | cs | TRUE
141 | LV_2-1_0_5_line_141 |  | 129 | 132 | 0.017774 | 0.125 | 0.08 | 261 | 0 | 0.364 | 1 | 1 | cs | TRUE
142 | LV_2-1_0_5_line_142 |  | 130 | 131 | 0.0040658 | 0.125 | 0.08 | 261 | 0 | 0.364 | 1 | 1 | cs | TRUE
143 | LV_2-1_0_5_line_143 |  | 131 | 153 | 0.0054777 | 0.125 | 0.08 | 261 | 0 | 0.364 | 1 | 1 | cs | TRUE
144 | LV_2-1_0_5_line_144 |  | 133 | 134 | 0.024309 | 0.125 | 0.08 | 261 | 0 | 0.364 | 1 | 4 | cs | TRUE
145 | LV_2-1_0_5_line_145 |  | 133 | 135 | 0.0002977 | 0.125 | 0.08 | 261 | 0 | 0.364 | 1 | 4 | cs | TRUE
146 | LV_2-1_0_5_line_146 |  | 134 | 136 | 0.027152 | 0.125 | 0.08 | 261 | 0 | 0.364 | 1 | 4 | cs | TRUE
147 | LV_2-1_0_5_line_147 |  | 135 | 137 | 0.00017628 | 0.125 | 0.08 | 261 | 0 | 0.364 | 1 | 4 | cs | TRUE
148 | LV_2-1_0_5_line_148 |  | 136 | 138 | 0.0089565 | 0.125 | 0.08 | 261 | 0 | 0.364 | 1 | 1 | cs | TRUE
149 | LV_2-1_0_5_line_149 |  | 137 | 139 | 0.00053227 | 0.125 | 0.08 | 261 | 0 | 0.364 | 1 | 4 | cs | TRUE
150 | LV_2-1_0_5_line_150 |  | 138 | 148 | 0.012654 | 0.125 | 0.08 | 261 | 0 | 0.364 | 1 | 1 | cs | TRUE
151 | LV_2-1_0_5_line_151 |  | 139 | 170 | 0.024983 | 0.125 | 0.08 | 261 | 0 | 0.364 | 1 | 4 | cs | TRUE
152 | LV_2-1_0_5_line_152 |  | 140 | 141 | 0.027487 | 0.125 | 0.08 | 261 | 0 | 0.364 | 1 | 3 | cs | TRUE
153 | LV_2-1_0_5_line_153 |  | 141 | 142 | 0.039028 | 0.125 | 0.08 | 261 | 0 | 0.364 | 1 | 1 | cs | TRUE
154 | LV_2-1_0_5_line_154 |  | 142 | 143 | 0.020655 | 0.125 | 0.08 | 261 | 0 | 0.364 | 1 | 1 | cs | TRUE
155 | LV_2-1_0_5_line_155 |  | 144 | 146 | 0.01369 | 0.125 | 0.08 | 261 | 0 | 0.364 | 1 | 1 | cs | TRUE
156 | LV_2-1_0_5_line_156 |  | 145 | 147 | 0.0041742 | 0.125 | 0.08 | 261 | 0 | 0.364 | 1 | 1 | cs | TRUE
157 | LV_2-1_0_5_line_157 |  | 146 | 148 | 0.021822 | 0.125 | 0.08 | 261 | 0 | 0.364 | 1 | 1 | cs | TRUE
158 | LV_2-1_0_5_line_158 |  | 147 | 149 | 0.0042643 | 0.125 | 0.08 | 261 | 0 | 0.364 | 1 | 1 | cs | TRUE
159 | LV_2-1_0_5_line_159 |  | 151 | 152 | 0.022956 | 0.125 | 0.08 | 261 | 0 | 0.364 | 1 | 4 | cs | TRUE
160 | LV_2-1_0_5_line_160 |  | 153 | 154 | 0.0096675 | 0.125 | 0.08 | 261 | 0 | 0.364 | 1 | 1 | cs | TRUE
161 | LV_2-1_0_5_line_161 |  | 155 | 156 | 0.022781 | 0.125 | 0.08 | 261 | 0 | 0.364 | 1 | 4 | cs | TRUE
162 | LV_2-1_0_5_line_162 |  | 157 | 158 | 0.0022159 | 0.125 | 0.08 | 261 | 0 | 0.364 | 1 | 4 | cs | TRUE
163 | LV_2-1_0_5_line_163 |  | 158 | 159 | 0.008992 | 0.125 | 0.08 | 261 | 0 | 0.364 | 1 | 4 | cs | TRUE
164 | LV_2-1_0_5_line_164 |  | 159 | 169 | 0.00020595 | 0.125 | 0.08 | 261 | 0 | 0.364 | 1 | 4 | cs | TRUE
165 | LV_2-1_0_5_line_165 |  | 161 | 162 | 0.011585 | 0.125 | 0.08 | 261 | 0 | 0.364 | 1 | 1 | cs | TRUE
166 | LV_2-1_0_5_line_166 |  | 163 | 164 | 0.015929 | 0.125 | 0.08 | 261 | 0 | 0.364 | 1 | 1 | cs | TRUE
167 | LV_2-1_0_5_line_167 |  | 164 | 165 | 0.003103 | 0.125 | 0.08 | 261 | 0 | 0.364 | 1 | 1 | cs | TRUE
168 | LV_2-1_0_5_line_168 |  | 167 | 168 | 0.0087825 | 0.125 | 0.08 | 261 | 0 | 0.364 | 1 | 1 | cs | TRUE
169 | LV_2-1_0_5_line_169 |  | 169 | 170 | 0.019811 | 0.125 | 0.08 | 261 | 0 | 0.364 | 1 | 4 | cs | TRUE

## trafo
| name | std_type | hv_bus | lv_bus | sn_mva | vn_hv_kv | vn_lv_kv | vk_percent | vkr_percent | pfe_kw | i0_percent | shift_degree | tap_side | tap_neutral | tap_min | tap_max | tap_step_percent | tap_step_degree | tap_pos | tap_phase_shifter | parallel | df | in_service
0 | LV_2-1_0_5_trafo_116 | 0.63 MVA 20/0.4 kV | 171 | 136 | 0.63 | 20 | 0.4 | 6 | 1.206 | 1.65 | 0.2619 | 150 | hv | 0 | -2 | 2 | 2.5 | 0 | 0 | FALSE | 1 | 1 | TRUE

## line_geodata
| x0 | y0 | x1 | y1 | x2 | y2 | x3 | y3 | x4 | y4 | x5 | y5 | x6 | y6
0 | 2676897.1273 | 1237288.3133 | 2676902.9351 | 1237292.695 | 2676915.3992 | 1237306.3776
1 | 2676915.3992 | 1237306.3776 | 2676922.5315 | 1237314.2071
2 | 2676932.5669 | 1237325.2235 | 2676922.5315 | 1237314.2071
3 | 2676932.5669 | 1237325.2235 | 2676923.5124 | 1237346.0652 | 2676921.9987 | 1237353.2261
4 | 2676932.5669 | 1237325.2235 | 2676933.2385 | 1237323.8463
5 | 2676933.2385 | 1237323.8463 | 2676937.9851 | 1237314.1131
6 | 2676756.2698 | 1237436.3181 | 2676756.5101 | 1237430.3638 | 2676757.3461 | 1237415.9832
7 | 2676756.2698 | 1237436.3181 | 2676755.6364 | 1237452.0122
8 | 2676757.3461 | 1237415.9832 | 2676758.0332 | 1237404.1641
9 | 2676759.6239 | 1237376.8001 | 2676758.0332 | 1237404.1641
10 | 2676759.6239 | 1237376.8001 | 2676762.35 | 1237355.5539 | 2676763.0625 | 1237351.3213
11 | 2676759.6239 | 1237376.8001 | 2676745.8388 | 1237379.1014 | 2676739.782 | 1237383.5095
12 | 2676754.2593 | 1237485.43 | 2676753.2999 | 1237502.6228
13 | 2676752.0715 | 1237528.9376 | 2676752.4906 | 1237517.1277 | 2676753.2999 | 1237502.6228
14 | 2676765.2721 | 1237338.1954 | 2676763.0625 | 1237351.3213
15 | 2676719.7017 | 1237414.4995 | 2676730.7078 | 1237390.1136 | 2676739.782 | 1237383.5095
16 | 2676751.8836 | 1237534.2318 | 2676752.0715 | 1237528.9376
17 | 2676781.7065 | 1237592.4406 | 2676782.3247 | 1237579.0831
18 | 2676782.9448 | 1237565.6857 | 2676782.3247 | 1237579.0831
19 | 2676784.0458 | 1237541.8972 | 2676782.9448 | 1237565.6857
20 | 2676767.2976 | 1237534.6535 | 2676772.4066 | 1237533.919 | 2676777.6209 | 1237531.4735 | 2676784.0458 | 1237541.8972
21 | 2676784.0458 | 1237541.8972 | 2676787.8769 | 1237541.1017 | 2676807.0496 | 1237543.1181
22 | 2676767.2976 | 1237534.6535 | 2676768.8126 | 1237520.4743 | 2676770.5062 | 1237509.9088
23 | 2676767.2976 | 1237534.6535 | 2676751.8836 | 1237534.2318
24 | 2676750.1731 | 1237566.156 | 2676751.85 | 1237534.859
25 | 2676748.7887 | 1237591.996 | 2676750.1731 | 1237566.156
26 | 2676751.85 | 1237534.859 | 2676751.8836 | 1237534.2318
27 | 2676748.7887 | 1237591.996 | 2676747.4565 | 1237616.8597
28 | 2676747.1967 | 1237621.7099 | 2676747.4565 | 1237616.8597
29 | 2676747.1967 | 1237621.7099 | 2676775.2442 | 1237622.8175 | 2676789.8069 | 1237623.5284 | 2676796.5747 | 1237621.47
30 | 2676773.9051 | 1237505.601 | 2676771.1746 | 1237505.739 | 2676770.5062 | 1237509.9088
31 | 2676793.3238 | 1237600.8136 | 2676793.0277 | 1237603.2337 | 2676796.5747 | 1237621.47
32 | 2676796.5747 | 1237621.47 | 2676797.9084 | 1237628.3254 | 2676799.6706 | 1237626.0354 | 2676799.7655 | 1237625.867
33 | 2676790.2935 | 1237325.0271 | 2676796.6515 | 1237309.7059
34 | 2676790.2935 | 1237325.0271 | 2676777.1333 | 1237318.1968 | 2676769.64 | 1237314.3083
35 | 2676790.2935 | 1237325.0271 | 2676799.2786 | 1237331.7368
36 | 2676703.4532 | 1237323.4487 | 2676733.6029 | 1237303.1016 | 2676740.5084 | 1237300.956 | 2676746.6464 | 1237300.2348 | 2676771.735 | 1237306.7635 | 2676769.64 | 1237314.3083
37 | 2676769.64 | 1237314.3083 | 2676765.4316 | 1237337.2477 | 2676765.2721 | 1237338.1954
38 | 2676799.2786 | 1237331.7368 | 2676815.5779 | 1237311.7337 | 2676817.4852 | 1237309.9015
39 | 2676799.2786 | 1237331.7368 | 2676806.8276 | 1237337.7497 | 2676810.3266 | 1237339.9932
40 | 2676879.7494 | 1237239.7137 | 2676887.4295 | 1237245.5393
41 | 2676879.7494 | 1237239.7137 | 2676877.3501 | 1237243.8633 | 2676874.6803 | 1237249.6216 | 2676868.4921 | 1237255.9682 | 2676865.8714 | 1237258.5138 | 2676863.7965 | 1237261.3483
42 | 2676900.864 | 1237255.7314 | 2676887.4295 | 1237245.5393
43 | 2676887.4295 | 1237245.5393 | 2676879.7791 | 1237263.5349
44 | 2676863.7965 | 1237261.3483 | 2676851.3983 | 1237278.2848 | 2676844.7875 | 1237285.1374 | 2676844.7875 | 1237285.1374
45 | 2676703.4532 | 1237323.4487 | 2676689.9309 | 1237335.0001
46 | 2676820.8798 | 1237306.6409 | 2676817.4852 | 1237309.9015
47 | 2676810.4187 | 1237340.0522 | 2676810.3266 | 1237339.9932
48 | 2676900.864 | 1237255.7314 | 2676908.6417 | 1237243.4767
49 | 2676900.864 | 1237255.7314 | 2676913.7859 | 1237264.944
50 | 2676879.7791 | 1237263.5349 | 2676877.2838 | 1237269.4045
51 | 2676923.5186 | 1237234.6323 | 2676913.6936 | 1237235.5168 | 2676908.6417 | 1237243.4767
52 | 2676923.5186 | 1237234.6323 | 2676928.2559 | 1237236.4689
53 | 2676928.2559 | 1237236.4689 | 2676929.7576 | 1237237.051
54 | 2676839.4235 | 1237290.2267 | 2676844.7875 | 1237285.1374
55 | 2676647.7831 | 1237380.6922 | 2676663.4209 | 1237360.8913 | 2676684.0664 | 1237340.0099 | 2676689.9309 | 1237335.0001
56 | 2676820.8798 | 1237306.6409 | 2676822.2002 | 1237305.3725
57 | 2676810.4187 | 1237340.0522 | 2676812.1818 | 1237341.1826
58 | 2676671.8544 | 1237397.6251 | 2676677.9721 | 1237399.0934
59 | 2676662.4646 | 1237406.2327 | 2676669.8983 | 1237397.1556 | 2676671.8544 | 1237397.6251
60 | 2676704.0007 | 1237410.478 | 2676699.1746 | 1237409.2419 | 2676692.7152 | 1237402.6317 | 2676677.9721 | 1237399.0934
61 | 2676719.7017 | 1237414.4995 | 2676704.0007 | 1237410.478
62 | 2676719.7017 | 1237414.4995 | 2676718.3236 | 1237419.8521 | 2676706.3525 | 1237437.6844
63 | 2676704.5926 | 1237440.3058 | 2676706.3525 | 1237437.6844
64 | 2676793.3238 | 1237600.8136 | 2676804.0602 | 1237601.9532 | 2676811.2705 | 1237605.46
65 | 2676793.3238 | 1237600.8136 | 2676794.9672 | 1237587.5337
66 | 2676811.2705 | 1237605.46 | 2676814.6819 | 1237601.4346 | 2676820.3955 | 1237597.8171 | 2676825.3775 | 1237597.5369 | 2676845.8132 | 1237602.2045 | 2676845.5799 | 1237605.0256
67 | 2676796.6443 | 1237573.9823 | 2676794.9672 | 1237587.5337
68 | 2676845.5799 | 1237605.0256 | 2676826.1374 | 1237600.2041 | 2676823.8386 | 1237600.697 | 2676821.5927 | 1237602.358
69 | 2676845.5799 | 1237605.0256 | 2676855.3239 | 1237607.4311 | 2676856.2666 | 1237604.1633 | 2676857.5501 | 1237599.699
70 | 2676799.5381 | 1237556.1518 | 2676797.7685 | 1237558.4305 | 2676795.6435 | 1237570.6337 | 2676796.6443 | 1237573.9823
71 | 2676645.5006 | 1237439.3457 | 2676646.5133 | 1237443.2971 | 2676652.4322 | 1237477.1192 | 2676660.3682 | 1237518.1946 | 2676662.3223 | 1237539.4284
72 | 2676638.8242 | 1237427.0421 | 2676642.602 | 1237428.036 | 2676645.5006 | 1237439.3457
73 | 2676689.0317 | 1237463.4856 | 2676692.7337 | 1237457.971
74 | 2676704.5926 | 1237440.3058 | 2676692.7337 | 1237457.971
75 | 2676678.7479 | 1237478.8044 | 2676689.0317 | 1237463.4856
76 | 2676638.8242 | 1237427.0421 | 2676638.2811 | 1237421.0532 | 2676635.1251 | 1237407.0583 | 2676632.156 | 1237403.1951
77 | 2676638.8242 | 1237427.0421 | 2676635.9325 | 1237431.2522 | 2676624.3167 | 1237436.0835 | 2676613.3917 | 1237438.9779 | 2676599.0361 | 1237446.8094 | 2676584.3551 | 1237452.891 | 2676580.8865 | 1237471.6756
78 | 2676632.156 | 1237403.1951 | 2676636.5672 | 1237399.0825 | 2676639.7204 | 1237394.5422 | 2676642.4107 | 1237390.1072 | 2676647.7831 | 1237380.6922
79 | 2676632.156 | 1237403.1951 | 2676626.2357 | 1237409.3341 | 2676614.9295 | 1237415.9707 | 2676604.4067 | 1237418.181 | 2676594.0552 | 1237419.4373 | 2676562.6494 | 1237419.8635
80 | 2676580.8865 | 1237471.6756 | 2676579.5184 | 1237479.0849
81 | 2676546.5271 | 1237420.4254 | 2676552.472 | 1237420.0017 | 2676562.6494 | 1237419.8635
82 | 2676579.5184 | 1237479.0849 | 2676576.3835 | 1237496.0627 | 2676576.3835 | 1237496.0627
83 | 2676513.2296 | 1237427.3902 | 2676538.1815 | 1237421.0294 | 2676546.5271 | 1237420.4254
84 | 2676576.4628 | 1237504.6883 | 2676576.3835 | 1237496.0627
85 | 2676773.9051 | 1237505.601 | 2676781.7105 | 1237505.2063
86 | 2676792.5399 | 1237504.6588 | 2676798.1762 | 1237493.8022
87 | 2676792.5399 | 1237504.6588 | 2676781.7105 | 1237505.2063
88 | 2676806.049 | 1237478.6376 | 2676798.1762 | 1237493.8022
89 | 2676806.049 | 1237478.6376 | 2676810.8442 | 1237468.698
90 | 2676806.049 | 1237478.6376 | 2676784.9291 | 1237464.2435 | 2676775.123 | 1237463.8265
91 | 2676979.555 | 1237486.7334 | 2676974.3086 | 1237487.5549 | 2676969.0234 | 1237503.8232
92 | 2676979.555 | 1237486.7334 | 2676983.024 | 1237469.5142
93 | 2676983.024 | 1237469.5142 | 2676985.442 | 1237457.5116 | 2676990.1216 | 1237447.9463
94 | 2676993.6433 | 1237440.7477 | 2676990.1216 | 1237447.9463
95 | 2677001.4526 | 1237424.7852 | 2676993.6433 | 1237440.7477
96 | 2676847.1754 | 1237596.9184 | 2676857.5501 | 1237599.699
97 | 2676847.1754 | 1237596.9184 | 2676828.7709 | 1237591.9769 | 2676832.6205 | 1237578.4085
98 | 2676884.2092 | 1237571.9024 | 2676877.4648 | 1237569.8025 | 2676874.669 | 1237568.9435
99 | 2676874.669 | 1237568.9435 | 2676882.7516 | 1237542.8404
100 | 2676884.2092 | 1237571.9024 | 2676877.7409 | 1237592.6309
101 | 2676890.1905 | 1237518.1906 | 2676888.0768 | 1237525.6425 | 2676882.7516 | 1237542.8404
102 | 2676839.0496 | 1237555.7481 | 2676832.6205 | 1237578.4085
103 | 2676841.9466 | 1237545.5372 | 2676839.0496 | 1237555.7481
104 | 2676890.1522 | 1237490.0426 | 2676883.3294 | 1237511.3044 | 2676877.5937 | 1237530.7928
105 | 2676898.9955 | 1237462.4843 | 2676890.1522 | 1237490.0426
106 | 2677001.4526 | 1237424.7852 | 2676983.7578 | 1237415.1622
107 | 2677001.4526 | 1237424.7852 | 2677008.4269 | 1237412.089
108 | 2677008.4269 | 1237412.089 | 2677013.9903 | 1237402.8633
109 | 2677008.4269 | 1237412.089 | 2677018.2244 | 1237420.8888 | 2677022.31 | 1237424.9779 | 2677028.6923 | 1237432.2435 | 2677032.8529 | 1237438.7758
110 | 2676948.3935 | 1237412.945 | 2676945.4081 | 1237407.4359 | 2676939.9428 | 1237402.3838 | 2676931.7214 | 1237397.4739
111 | 2676948.3935 | 1237412.945 | 2676948.4417 | 1237421.4849 | 2676946.946 | 1237426.9571
112 | 2676917.1854 | 1237392.3266 | 2676931.7214 | 1237397.4739
113 | 2676931.7214 | 1237397.4739 | 2676943.9256 | 1237379.7612
114 | 2676946.946 | 1237426.9571 | 2676946.7935 | 1237427.515
115 | 2677023.474 | 1237387.1368 | 2677013.9903 | 1237402.8633
116 | 2676917.1854 | 1237392.3266 | 2676914.1085 | 1237408.9454
117 | 2676943.9256 | 1237379.7612 | 2676953.8757 | 1237365.32
118 | 2676946.7935 | 1237427.515 | 2676943.3027 | 1237440.287 | 2676940.2368 | 1237449.6731
119 | 2677034.4469 | 1237368.9407 | 2677023.474 | 1237387.1368
120 | 2676914.1085 | 1237408.9454 | 2676913.8766 | 1237410.1976
121 | 2676968.4039 | 1237344.2342 | 2676968.4039 | 1237344.2342 | 2676953.8757 | 1237365.32
122 | 2676937.8521 | 1237456.9739 | 2676940.2368 | 1237449.6731
123 | 2676968.4039 | 1237344.2342 | 2676970.9472 | 1237338.4646
124 | 2676977.5169 | 1237323.5602 | 2676970.9472 | 1237338.4646
125 | 2676977.5169 | 1237323.5602 | 2676983.3166 | 1237326.4304
126 | 2676966.9734 | 1237314.5061 | 2676977.5169 | 1237323.5602
127 | 2676994.9495 | 1237334.0075 | 2676993.0124 | 1237331.7444 | 2676988.9142 | 1237329.2006 | 2676983.3166 | 1237326.4304
128 | 2676966.9734 | 1237314.5061 | 2676952.5548 | 1237303.2731
129 | 2677020.4099 | 1237357.9845 | 2677006.0358 | 1237346.7681 | 2677000.2184 | 1237340.8553 | 2676995.9863 | 1237335.2187 | 2676994.9495 | 1237334.0075
130 | 2676945.8274 | 1237298.0319 | 2676952.5548 | 1237303.2731
131 | 2676877.6801 | 1237381.5634 | 2676879.3485 | 1237382.2743 | 2676885.92 | 1237384.0201
132 | 2676860.3304 | 1237372.0878 | 2676874.2618 | 1237380.1069 | 2676877.6801 | 1237381.5634
133 | 2676907.3911 | 1237436.3107 | 2676911.2954 | 1237424.1391 | 2676913.8766 | 1237410.1976
134 | 2676937.8521 | 1237456.9739 | 2676937.8089 | 1237457.1063
135 | 2676939.8819 | 1237310.2234 | 2676937.9851 | 1237314.1131
136 | 2676939.8819 | 1237310.2234 | 2676944.2714 | 1237301.2226
137 | 2676945.8274 | 1237298.0319 | 2676944.2714 | 1237301.2226
138 | 2676945.8274 | 1237298.0319 | 2676950.6016 | 1237282.8609
139 | 2676950.6016 | 1237282.8609 | 2676940.801 | 1237281.2774 | 2676935.1195 | 1237279.4692 | 2676932.5502 | 1237277.8493
140 | 2676966.8843 | 1237281.1151 | 2676961.3973 | 1237282.3894 | 2676950.6016 | 1237282.8609
141 | 2677034.4469 | 1237368.9407 | 2677020.4099 | 1237357.9845
142 | 2676966.8843 | 1237281.1151 | 2676970.2593 | 1237278.848
143 | 2676974.8064 | 1237275.7937 | 2676970.2593 | 1237278.848
144 | 2676860.3304 | 1237372.0878 | 2676848.6441 | 1237393.4032
145 | 2676860.3304 | 1237372.0878 | 2676860.0798 | 1237371.9269
146 | 2676835.6645 | 1237417.2495 | 2676836.3545 | 1237415.8191 | 2676848.6441 | 1237393.4032
147 | 2676860.0798 | 1237371.9269 | 2676859.9315 | 1237371.8317
148 | 2676835.6645 | 1237417.2495 | 2676831.7728 | 1237425.3163
149 | 2676859.9315 | 1237371.8317 | 2676859.4836 | 1237371.5442
150 | 2676826.2744 | 1237436.7136 | 2676831.7728 | 1237425.3163
151 | 2676838.4595 | 1237358.0483 | 2676859.4836 | 1237371.5442
152 | 2676898.9955 | 1237462.4843 | 2676907.3911 | 1237436.3107
153 | 2676898.9955 | 1237462.4843 | 2676904.2976 | 1237468.4571 | 2676895.8269 | 1237498.32
154 | 2676895.8269 | 1237498.32 | 2676890.1905 | 1237518.1906
155 | 2676810.8442 | 1237468.698 | 2676816.7925 | 1237456.3681
156 | 2676775.123 | 1237463.8265 | 2676770.9526 | 1237463.6491
157 | 2676826.2744 | 1237436.7136 | 2676816.7925 | 1237456.3681
158 | 2676766.6922 | 1237463.4679 | 2676770.9526 | 1237463.6491
159 | 2676822.2002 | 1237305.3725 | 2676826.0971 | 1237301.6293 | 2676834.7524 | 1237294.6586 | 2676839.4235 | 1237290.2267
160 | 2676981.3721 | 1237268.8264 | 2676977.0664 | 1237274.2756 | 2676974.8064 | 1237275.7937
161 | 2676932.5502 | 1237277.8493 | 2676926.8189 | 1237274.2358 | 2676913.7859 | 1237264.944
162 | 2676814.0472 | 1237342.3787 | 2676812.1818 | 1237341.1826
163 | 2676821.6148 | 1237347.2353 | 2676815.7123 | 1237343.4463 | 2676814.0472 | 1237342.3787
164 | 2676821.7881 | 1237347.3465 | 2676821.6148 | 1237347.2353
165 | 2676513.2296 | 1237427.3902 | 2676502.3974 | 1237431.4995
166 | 2676576.4628 | 1237504.6883 | 2676576.6094 | 1237520.6169
167 | 2676576.6094 | 1237520.6169 | 2676576.6379 | 1237523.7198
168 | 2676929.7576 | 1237237.051 | 2676930.5804 | 1237237.37 | 2676937.8878 | 1237234.3681
169 | 2676821.7881 | 1237347.3465 | 2676838.4595 | 1237358.0483

## bus_geodata
| x | y | coords
0 | 2676897.1273 | 1237288.3133
1 | 2676915.3992 | 1237306.3776
2 | 2676922.5315 | 1237314.2071
3 | 2676932.5669 | 1237325.2235
4 | 2676921.9987 | 1237353.2261
5 | 2676933.2385 | 1237323.8463
6 | 2676756.2698 | 1237436.3181
7 | 2676757.3461 | 1237415.9832
8 | 2676755.6364 | 1237452.0122
9 | 2676758.0332 | 1237404.1641
10 | 2676759.6239 | 1237376.8001
11 | 2676754.2593 | 1237485.43
12 | 2676753.2999 | 1237502.6228
13 | 2676763.0625 | 1237351.3213
14 | 2676739.782 | 1237383.5095
15 | 2676752.0715 | 1237528.9376
16 | 2676781.7065 | 1237592.4406
17 | 2676782.3247 | 1237579.0831
18 | 2676782.9448 | 1237565.6857
19 | 2676784.0458 | 1237541.8972
20 | 2676767.2976 | 1237534.6535
21 | 2676807.0496 | 1237543.1181
22 | 2676750.1731 | 1237566.156
23 | 2676751.85 | 1237534.859
24 | 2676748.7887 | 1237591.996
25 | 2676751.8836 | 1237534.2318
26 | 2676747.4565 | 1237616.8597
27 | 2676747.1967 | 1237621.7099
28 | 2676770.5062 | 1237509.9088
29 | 2676796.5747 | 1237621.47
30 | 2676796.6515 | 1237309.7059
31 | 2676790.2935 | 1237325.0271
32 | 2676769.64 | 1237314.3083
33 | 2676799.2786 | 1237331.7368
34 | 2676879.7494 | 1237239.7137
35 | 2676887.4295 | 1237245.5393
36 | 2676863.7965 | 1237261.3483
37 | 2676703.4532 | 1237323.4487
38 | 2676765.2721 | 1237338.1954
39 | 2676817.4852 | 1237309.9015
40 | 2676810.3266 | 1237339.9932
41 | 2676900.864 | 1237255.7314
42 | 2676879.7791 | 1237263.5349
43 | 2676923.5186 | 1237234.6323
44 | 2676908.6417 | 1237243.4767
45 | 2676928.2559 | 1237236.4689
46 | 2676844.7875 | 1237285.1374
47 | 2676689.9309 | 1237335.0001
48 | 2676820.8798 | 1237306.6409
49 | 2676810.4187 | 1237340.0522
50 | 2676671.8544 | 1237397.6251
51 | 2676677.9721 | 1237399.0934
52 | 2676662.4646 | 1237406.2327
53 | 2676704.0007 | 1237410.478
54 | 2676719.7017 | 1237414.4995
55 | 2676706.3525 | 1237437.6844
56 | 2676793.3238 | 1237600.8136
57 | 2676799.7655 | 1237625.867
58 | 2676811.2705 | 1237605.46
59 | 2676794.9672 | 1237587.5337
60 | 2676845.5799 | 1237605.0256
61 | 2676796.6443 | 1237573.9823
62 | 2676662.3223 | 1237539.4284
63 | 2676645.5006 | 1237439.3457
64 | 2676692.7337 | 1237457.971
65 | 2676689.0317 | 1237463.4856
66 | 2676704.5926 | 1237440.3058
67 | 2676678.7479 | 1237478.8044
68 | 2676638.8242 | 1237427.0421
69 | 2676632.156 | 1237403.1951
70 | 2676580.8865 | 1237471.6756
71 | 2676647.7831 | 1237380.6922
72 | 2676562.6494 | 1237419.8635
73 | 2676579.5184 | 1237479.0849
74 | 2676546.5271 | 1237420.4254
75 | 2676576.3835 | 1237496.0627
76 | 2676773.9051 | 1237505.601
77 | 2676792.5399 | 1237504.6588
78 | 2676798.1762 | 1237493.8022
79 | 2676781.7105 | 1237505.2063
80 | 2676806.049 | 1237478.6376
81 | 2676969.0234 | 1237503.8232
82 | 2676979.555 | 1237486.7334
83 | 2676983.024 | 1237469.5142
84 | 2676990.1216 | 1237447.9463
85 | 2676993.6433 | 1237440.7477
86 | 2676821.5927 | 1237602.358
87 | 2676857.5501 | 1237599.699
88 | 2676847.1754 | 1237596.9184
89 | 2676874.669 | 1237568.9435
90 | 2676884.2092 | 1237571.9024
91 | 2676882.7516 | 1237542.8404
92 | 2676832.6205 | 1237578.4085
93 | 2676839.0496 | 1237555.7481
94 | 2676841.9466 | 1237545.5372
95 | 2676877.5937 | 1237530.7928
96 | 2676890.1522 | 1237490.0426
97 | 2676983.7578 | 1237415.1622
98 | 2677001.4526 | 1237424.7852
99 | 2677008.4269 | 1237412.089
100 | 2676948.3935 | 1237412.945
101 | 2676931.7214 | 1237397.4739
102 | 2676946.946 | 1237426.9571
103 | 2677013.9903 | 1237402.8633
104 | 2677032.8529 | 1237438.7758
105 | 2676917.1854 | 1237392.3266
106 | 2676943.9256 | 1237379.7612
107 | 2676946.7935 | 1237427.515
108 | 2677023.474 | 1237387.1368
109 | 2676914.1085 | 1237408.9454
110 | 2676953.8757 | 1237365.32
111 | 2676940.2368 | 1237449.6731
112 | 2676968.4039 | 1237344.2342
113 | 2676970.9472 | 1237338.4646
114 | 2676977.5169 | 1237323.5602
115 | 2676983.3166 | 1237326.4304
116 | 2676966.9734 | 1237314.5061
117 | 2676994.9495 | 1237334.0075
118 | 2676952.5549 | 1237303.2731
119 | 2676885.92 | 1237384.0201
120 | 2676877.6801 | 1237381.5634
121 | 2676913.8766 | 1237410.1976
122 | 2676937.8521 | 1237456.9739
123 | 2676937.8089 | 1237457.1063
124 | 2676937.9851 | 1237314.1131
125 | 2676939.8819 | 1237310.2234
126 | 2676944.2714 | 1237301.2226
127 | 2676945.8274 | 1237298.0319
128 | 2676950.6016 | 1237282.8609
129 | 2677020.4099 | 1237357.9845
130 | 2676966.8843 | 1237281.1151
131 | 2676970.2593 | 1237278.848
132 | 2677034.4469 | 1237368.9407
133 | 2676860.3304 | 1237372.0878
134 | 2676848.6441 | 1237393.4032
135 | 2676860.0798 | 1237371.9269
136 | 2676835.6645 | 1237417.2495
137 | 2676859.9315 | 1237371.8317
138 | 2676831.7728 | 1237425.3163
139 | 2676859.4836 | 1237371.5442
140 | 2676907.3911 | 1237436.3107
141 | 2676898.9955 | 1237462.4843
142 | 2676895.8269 | 1237498.32
143 | 2676890.1905 | 1237518.1906
144 | 2676810.8442 | 1237468.698
145 | 2676775.123 | 1237463.8265
146 | 2676816.7925 | 1237456.3681
147 | 2676770.9526 | 1237463.6491
148 | 2676826.2744 | 1237436.7136
149 | 2676766.6922 | 1237463.4679
150 | 2676799.5381 | 1237556.1518
151 | 2676839.4235 | 1237290.2267
152 | 2676822.2002 | 1237305.3725
153 | 2676974.8064 | 1237275.7937
154 | 2676981.3721 | 1237268.8264
155 | 2676932.5502 | 1237277.8493
156 | 2676913.7859 | 1237264.944
157 | 2676812.1818 | 1237341.1826
158 | 2676814.0472 | 1237342.3787
159 | 2676821.6148 | 1237347.2353
160 | 2676877.7409 | 1237592.6309
161 | 2676502.3974 | 1237431.4995
162 | 2676513.2296 | 1237427.3902
163 | 2676576.4628 | 1237504.6883
164 | 2676576.6094 | 1237520.6169
165 | 2676576.6379 | 1237523.7198
166 | 2676877.2838 | 1237269.4045
167 | 2676929.7576 | 1237237.051
168 | 2676937.8878 | 1237234.3681
169 | 2676821.7881 | 1237347.3465
170 | 2676838.4595 | 1237358.0483
171 | 2676860.3304 | 1237372.0878

## line_std_types
| c_nf_per_km | r_ohm_per_km | x_ohm_per_km | max_i_ka | type | q_mm2 | alpha | voltage_rating
NAYY 4x50 SE | 210 | 0.642 | 0.083 | 0.142 | cs | 50 | 0.00403 | LV
NAYY 4x120 SE | 264 | 0.225 | 0.08 | 0.242 | cs | 120 | 0.00403 | LV
NAYY 4x150 SE | 261 | 0.208 | 0.08 | 0.27 | cs | 150 | 0.00403 | LV
NA2XS2Y 1x95 RM/25 12/20 kV | 216 | 0.313 | 0.132 | 0.252 | cs | 95 | 0.00403 | MV
NA2XS2Y 1x185 RM/25 12/20 kV | 273 | 0.161 | 0.117 | 0.362 | cs | 185 | 0.00403 | MV
NA2XS2Y 1x240 RM/25 12/20 kV | 304 | 0.122 | 0.112 | 0.421 | cs | 240 | 0.00403 | MV
NA2XS2Y 1x95 RM/25 6/10 kV | 315 | 0.313 | 0.123 | 0.249 | cs | 95 | 0.00403 | MV
NA2XS2Y 1x185 RM/25 6/10 kV | 406 | 0.161 | 0.11 | 0.358 | cs | 185 | 0.00403 | MV
NA2XS2Y 1x240 RM/25 6/10 kV | 456 | 0.122 | 0.105 | 0.416 | cs | 240 | 0.00403 | MV
NA2XS2Y 1x150 RM/25 12/20 kV | 250 | 0.206 | 0.116 | 0.319 | cs | 150 | 0.00403 | MV
NA2XS2Y 1x120 RM/25 12/20 kV | 230 | 0.253 | 0.119 | 0.283 | cs | 120 | 0.00403 | MV
NA2XS2Y 1x70 RM/25 12/20 kV | 190 | 0.443 | 0.132 | 0.22 | cs | 70 | 0.00403 | MV
NA2XS2Y 1x150 RM/25 6/10 kV | 360 | 0.206 | 0.11 | 0.315 | cs | 150 | 0.00403 | MV
NA2XS2Y 1x120 RM/25 6/10 kV | 340 | 0.253 | 0.113 | 0.28 | cs | 120 | 0.00403 | MV
NA2XS2Y 1x70 RM/25 6/10 kV | 280 | 0.443 | 0.123 | 0.217 | cs | 70 | 0.00403 | MV
N2XS(FL)2Y 1x120 RM/35 64/110 kV | 112 | 0.153 | 0.166 | 0.366 | cs | 120 | 0.00393 | HV
N2XS(FL)2Y 1x185 RM/35 64/110 kV | 125 | 0.099 | 0.156 | 0.457 | cs | 185 | 0.00393 | HV
N2XS(FL)2Y 1x240 RM/35 64/110 kV | 135 | 0.075 | 0.149 | 0.526 | cs | 240 | 0.00393 | HV
N2XS(FL)2Y 1x300 RM/35 64/110 kV | 144 | 0.06 | 0.144 | 0.588 | cs | 300 | 0.00393 | HV
15-AL1/3-ST1A 0.4 | 11 | 1.8769 | 0.35 | 0.105 | ol | 16 | 0.00403 | LV
24-AL1/4-ST1A 0.4 | 11.25 | 1.2012 | 0.335 | 0.14 | ol | 24 | 0.00403 | LV
48-AL1/8-ST1A 0.4 | 12.2 | 0.5939 | 0.3 | 0.21 | ol | 48 | 0.00403 | LV
94-AL1/15-ST1A 0.4 | 13.2 | 0.306 | 0.29 | 0.35 | ol | 94 | 0.00403 | LV
34-AL1/6-ST1A 10.0 | 9.7 | 0.8342 | 0.36 | 0.17 | ol | 34 | 0.00403 | MV
48-AL1/8-ST1A 10.0 | 10.1 | 0.5939 | 0.35 | 0.21 | ol | 48 | 0.00403 | MV
70-AL1/11-ST1A 10.0 | 10.4 | 0.4132 | 0.339 | 0.29 | ol | 70 | 0.00403 | MV
94-AL1/15-ST1A 10.0 | 10.75 | 0.306 | 0.33 | 0.35 | ol | 94 | 0.00403 | MV
122-AL1/20-ST1A 10.0 | 11.1 | 0.2376 | 0.323 | 0.41 | ol | 122 | 0.00403 | MV
149-AL1/24-ST1A 10.0 | 11.25 | 0.194 | 0.315 | 0.47 | ol | 149 | 0.00403 | MV
34-AL1/6-ST1A 20.0 | 9.15 | 0.8342 | 0.382 | 0.17 | ol | 34 | 0.00403 | MV
48-AL1/8-ST1A 20.0 | 9.5 | 0.5939 | 0.372 | 0.21 | ol | 48 | 0.00403 | MV
70-AL1/11-ST1A 20.0 | 9.7 | 0.4132 | 0.36 | 0.29 | ol | 70 | 0.00403 | MV
94-AL1/15-ST1A 20.0 | 10 | 0.306 | 0.35 | 0.35 | ol | 94 | 0.00403 | MV
122-AL1/20-ST1A 20.0 | 10.3 | 0.2376 | 0.344 | 0.41 | ol | 122 | 0.00403 | MV
149-AL1/24-ST1A 20.0 | 10.5 | 0.194 | 0.337 | 0.47 | ol | 149 | 0.00403 | MV
184-AL1/30-ST1A 20.0 | 10.75 | 0.1571 | 0.33 | 0.535 | ol | 184 | 0.00403 | MV
243-AL1/39-ST1A 20.0 | 11 | 0.1188 | 0.32 | 0.645 | ol | 243 | 0.00403 | MV
48-AL1/8-ST1A 110.0 | 8 | 0.5939 | 0.46 | 0.21 | ol | 48 | 0.00403 | HV
70-AL1/11-ST1A 110.0 | 8.4 | 0.4132 | 0.45 | 0.29 | ol | 70 | 0.00403 | HV
94-AL1/15-ST1A 110.0 | 8.65 | 0.306 | 0.44 | 0.35 | ol | 94 | 0.00403 | HV
122-AL1/20-ST1A 110.0 | 8.5 | 0.2376 | 0.43 | 0.41 | ol | 122 | 0.00403 | HV
149-AL1/24-ST1A 110.0 | 8.75 | 0.194 | 0.41 | 0.47 | ol | 149 | 0.00403 | HV
184-AL1/30-ST1A 110.0 | 8.8 | 0.1571 | 0.4 | 0.535 | ol | 184 | 0.00403 | HV
243-AL1/39-ST1A 110.0 | 9 | 0.1188 | 0.39 | 0.645 | ol | 243 | 0.00403 | HV
305-AL1/39-ST1A 110.0 | 9.2 | 0.0949 | 0.38 | 0.74 | ol | 305 | 0.00403 | HV
490-AL1/64-ST1A 110.0 | 9.75 | 0.059 | 0.37 | 0.96 | ol | 490 | 0.00403 | HV
679-AL1/86-ST1A 110.0 | 9.95 | 0.042 | 0.36 | 1.15 | ol | 679 | 0.00403 | HV
490-AL1/64-ST1A 220.0 | 10 | 0.059 | 0.285 | 0.96 | ol | 490 | 0.00403 | HV
679-AL1/86-ST1A 220.0 | 11.7 | 0.042 | 0.275 | 1.15 | ol | 679 | 0.00403 | HV
490-AL1/64-ST1A 380.0 | 11 | 0.059 | 0.253 | 0.96 | ol | 490 | 0.00403 | HV
679-AL1/86-ST1A 380.0 | 14.6 | 0.042 | 0.25 | 1.15 | ol | 679 | 0.00403 | HV

## trafo_std_types
| i0_percent | pfe_kw | vkr_percent | sn_mva | vn_lv_kv | vn_hv_kv | vk_percent | shift_degree | vector_group | tap_side | tap_neutral | tap_min | tap_max | tap_step_degree | tap_step_percent | tap_phase_shifter
160 MVA 380/110 kV | 0.06 | 60 | 0.25 | 160 | 110 | 380 | 12.2 | 0 | Yy0 | hv | 0 | -9 | 9 | 0 | 1.5 | FALSE
100 MVA 220/110 kV | 0.06 | 55 | 0.26 | 100 | 110 | 220 | 12 | 0 | Yy0 | hv | 0 | -9 | 9 | 0 | 1.5 | FALSE
63 MVA 110/20 kV | 0.04 | 22 | 0.32 | 63 | 20 | 110 | 18 | 150 | YNd5 | hv | 0 | -9 | 9 | 0 | 1.5 | FALSE
40 MVA 110/20 kV | 0.05 | 18 | 0.34 | 40 | 20 | 110 | 16.2 | 150 | YNd5 | hv | 0 | -9 | 9 | 0 | 1.5 | FALSE
25 MVA 110/20 kV | 0.07 | 14 | 0.41 | 25 | 20 | 110 | 12 | 150 | YNd5 | hv | 0 | -9 | 9 | 0 | 1.5 | FALSE
63 MVA 110/10 kV | 0.04 | 22 | 0.32 | 63 | 10 | 110 | 18 | 150 | YNd5 | hv | 0 | -9 | 9 | 0 | 1.5 | FALSE
40 MVA 110/10 kV | 0.05 | 18 | 0.34 | 40 | 10 | 110 | 16.2 | 150 | YNd5 | hv | 0 | -9 | 9 | 0 | 1.5 | FALSE
25 MVA 110/10 kV | 0.07 | 14 | 0.41 | 25 | 10 | 110 | 12 | 150 | YNd5 | hv | 0 | -9 | 9 | 0 | 1.5 | FALSE
0.25 MVA 20/0.4 kV | 0.32 | 0.8 | 1.44 | 0.25 | 0.4 | 20 | 6 | 150 | Yzn5 | hv | 0 | -2 | 2 | 0 | 2.5 | FALSE
0.4 MVA 20/0.4 kV | 0.3375 | 1.35 | 1.425 | 0.4 | 0.4 | 20 | 6 | 150 | Dyn5 | hv | 0 | -2 | 2 | 0 | 2.5 | FALSE
0.63 MVA 20/0.4 kV | 0.2619 | 1.65 | 1.206 | 0.63 | 0.4 | 20 | 6 | 150 | Dyn5 | hv | 0 | -2 | 2 | 0 | 2.5 | FALSE
0.25 MVA 10/0.4 kV | 0.24 | 0.6 | 1.2 | 0.25 | 0.4 | 10 | 4 | 150 | Dyn5 | hv | 0 | -2 | 2 | 0 | 2.5 | FALSE
0.4 MVA 10/0.4 kV | 0.2375 | 0.95 | 1.325 | 0.4 | 0.4 | 10 | 4 | 150 | Dyn5 | hv | 0 | -2 | 2 | 0 | 2.5 | FALSE
0.63 MVA 10/0.4 kV | 0.1873 | 1.18 | 1.0794 | 0.63 | 0.4 | 10 | 4 | 150 | Dyn5 | hv | 0 | -2 | 2 | 0 | 2.5 | FALSE

## trafo3w_std_types
| sn_hv_mva | sn_mv_mva | sn_lv_mva | vn_hv_kv | vn_mv_kv | vn_lv_kv | vk_hv_percent | vk_mv_percent | vk_lv_percent | vkr_hv_percent | vkr_mv_percent | vkr_lv_percent | pfe_kw | i0_percent | shift_mv_degree | shift_lv_degree | vector_group | tap_side | tap_neutral | tap_min | tap_max | tap_step_percent
63/25/38 MVA 110/20/10 kV | 63 | 25 | 38 | 110 | 20 | 10 | 10.4 | 10.4 | 10.4 | 0.28 | 0.32 | 0.35 | 35 | 0.89 | 0 | 0 | YN0yn0yn0 | hv | 0 | -10 | 10 | 1.2
63/25/38 MVA 110/10/10 kV | 63 | 25 | 38 | 110 | 10 | 10 | 10.4 | 10.4 | 10.4 | 0.28 | 0.32 | 0.35 | 35 | 0.89 | 0 | 0 | YN0yn0yn0 | hv | 0 | -10 | 10 | 1.2

## fuse_std_types
| fuse_type | i_rated_a | t_avg | t_min | t_total | x_avg | x_min | x_total
HV 100A | HV 100A | 100 | 0 | [10.0, 3.64, 0.854, 0.281, 0.1, 0.0531, 0.022, 0.01] | [10.0, 4.267, 1.21, 0.403, 0.1, 0.058, 0.022, 0.01] | 0 | [300.0, 350.0, 450.0, 550.0, 700.0, 850.0, 1200.0, 1752.0] | [600.0, 700.0, 900.0, 1150.0, 1665.0, 2000.0, 3000.0, 4313.0]
HV 10A | HV 10A | 10 | 0 | [10.0, 1675.0, 0.344, 0.156, 0.1, 0.0417, 0.0171, 0.01] | [10.0, 1.3, 0.3, 0.155, 0.1, 0.0555, 0.023, 0.01] | 0 | [30.0, 32.0, 35.0, 37.0, 39.0, 50.0, 70.0, 88.0] | [60.0, 70.0, 80.0, 87.0, 94.0, 110.0, 150.0, 216.0]
HV 125A | HV 125A | 125 | 0 | [10.0, 1.82, 0.344, 0.1, 0.0467, 0.0269, 0.01] | [10.0, 2.478, 0.426, 0.1, 0.0427, 0.0211, 0.01] | 0 | [375.0, 500.0, 700.0, 925.0, 1200.0, 1500.0, 2341.0] | [750.0, 1000.0, 1500.0, 2200.0, 3000.0, 4000.0, 5765.0]
HV 160A | HV 160A | 160 | 0 | [10.0, 4.15, 1.03, 0.198, 0.1, 0.051, 0.0172, 0.01] | [10.0, 2.3, 0.734, 0.274, 0.1, 0.046, 0.0177, 0.01] | 0 | [480.0, 550.0, 700.0, 1000.0, 1260.0, 1600.0, 2500.0, 3227.0] | [960.0, 1300.0, 1700.0, 2200.0, 2996.0, 4000.0, 6000.0, 7946.0]
HV 16A | HV 16A | 16 | 0 | [10.0, 0.352, 0.164, 0.1, 0.0649, 0.0342, 0.01] | [10.0, 2.34, 0.722, 0.181, 0.1, 0.055, 0.0296, 0.01] | 0 | [48.0, 60.0, 65.0, 71.0, 80.0, 100.0, 162.0] | [96.0, 110.0, 125.0, 150.0, 168.0, 200.0, 250.0, 398.0]
HV 200A | HV 200A | 200 | 0 | [10.0, 4.267, 1.21, 0.403, 0.1, 0.058, 0.022, 0.01] | [10.0, 3.73, 1.654, 0.328, 0.1, 0.0531, 0.019, 0.01] | 0 | [600.0, 700.0, 900.0, 1150.0, 1665.0, 2000.0, 3000.0, 4313.0] | [1200.0, 1500.0, 1800.0, 2700.0, 3960.0, 5000.0, 7500.0, 10620.0]
HV 20A | HV 20A | 20 | 0 | [10.0, 1.3, 0.3, 0.155, 0.1, 0.0555, 0.023, 0.01] | [10.0, 1.3, 0.161, 0.1, 0.0611, 0.0399, 0.0141, 0.01] | 0 | [60.0, 70.0, 80.0, 87.0, 94.0, 110.0, 150.0, 216.0] | [120.0, 150.0, 200.0, 223.0, 260.0, 300.0, 450.0, 532.0]
HV 25A | HV 25A | 25 | 0 | [10.0, 2.512, 0.833, 0.299, 0.1, 0.0372, 0.0223, 0.01] | [10.0, 3.125, 0.597, 0.198, 0.1, 0.0378, 0.022, 0.01] | 0 | [75.0, 82.0, 90.0, 100.0, 124.0, 170.0, 200.0, 289.0] | [150.0, 170.0, 210.0, 250.0, 294.0, 400.0, 500.0, 711.0]
HV 31.5A | HV 31.5A | 31.5 | 0 | [10.0, 2.34, 0.722, 0.181, 0.1, 0.055, 0.0296, 0.01] | [10.0, 2.84, 0.368, 0.164, 0.1, 0.0621, 0.0378, 0.0195, 0.01] | 0 | [95.0, 110.0, 125.0, 150.0, 165.0, 200.0, 250.0, 390.0] | [189.0, 220.0, 300.0, 350.0, 393.0, 450.0, 530.0, 700.0, 960.0]
HV 40A | HV 40A | 40 | 0 | [10.0, 1.3, 0.161, 0.1, 0.0611, 0.0399, 0.0141, 0.01] | [10.0, 2.05, 0.369, 0.198, 0.1, 0.051, 0.0298, 0.01] | 0 | [120.0, 150.0, 200.0, 223.0, 260.0, 300.0, 450.0, 532.0] | [240.0, 300.0, 400.0, 450.0, 530.0, 650.0, 800.0, 1311.0]
HV 50A | HV 50A | 50 | 0 | [10.0, 3.215, 0.597, 0.198, 0.1, 0.0378, 0.022, 0.01] | [10.0, 3.64, 0.854, 0.281, 0.1, 0.0531, 0.022, 0.01] | 0 | [150.0, 170.0, 210.0, 250.0, 294.0, 400.0, 500.0, 711.0] | [300.0, 350.0, 450.0, 550.0, 700.0, 850.0, 1200.0, 1752.0]
HV 6.3A | HV 6.3A | 6.3 | 0 | [10.0, 1.39, 0.344, 0.168, 0.1, 0.056, 0.0263, 0.01] | [10.0, 1.711, 0.516, 0.198, 0.1, 0.0634, 0.0303, 0.01] | 0 | [19.0, 19.5, 20.4, 20.8, 22.0, 25.0, 32.0, 48.0] | [38.0, 40.0, 43.0, 48.0, 53.0, 60.0, 75.0, 118.0]
HV 63A | HV 63A | 63 | 0 | [10.0, 2.84, 0.368, 0.164, 0.1, 0.0621, 0.0378, 0.0195, 0.01] | [10.0, 1.82, 0.344, 0.1, 0.0467, 0.0269, 0.01] | 0 | [189.0, 220.0, 300.0, 350.0, 393.0, 450.0, 530.0, 700.0, 961.0] | [378.0, 500.0, 700.0, 934.0, 1200.0, 1500.0, 2366.0]
HV 80A | HV 80A | 80 | 0 | [10.0, 2.05, 0.369, 0.198, 0.1, 0.051, 0.0298, 0.01] | [10.0, 4.15, 1.03, 0.198, 0.1, 0.051, 0.0172, 0.01] | 0 | [240.0, 300.0, 400.0, 450.0, 530.0, 650.0, 800.0, 1311.0] | [480.0, 550.0, 700.0, 1000.0, 1260.0, 1600.0, 2500.0, 3227.0]
Siemens NH-1-100 | Siemens NH-1-100 | 100 | [5400.0, 2000.0, 400.0, 20.0, 1.0, 0.2, 0.012, 0.004] | 0 | 0 | [150.0, 190.0, 250.0, 430.0, 900.0, 1250.0, 2700.0, 3600.0] | 0 | 0
Siemens NH-1-125 | Siemens NH-1-125 | 125 | [4800.0, 120.0, 7.0, 0.1, 0.004] | 0 | 0 | [180.0, 400.0, 740.0, 2000.0, 4250.0] | 0 | 0
Siemens NH-1-16 | Siemens NH-1-16 | 16 | [4000.0, 400.0, 2.0, 0.1, 0.04, 0.01] | 0 | 0 | [26.0, 35.0, 75.0, 150.0, 200.0, 300.0] | 0 | 0
Siemens NH-1-160 | Siemens NH-1-160 | 160 | [4800.0, 120.0, 7.0, 0.1, 0.004] | 0 | 0 | [210.0, 500.0, 900.0, 2300.0, 5000.0] | 0 | 0
Siemens NH-1-25 | Siemens NH-1-25 | 25 | [4000.0, 1000.0, 10.0, 0.2, 0.02, 0.01] | 0 | 0 | [40.0, 50.0, 100.0, 210.0, 400.0, 500.0] | 0 | 0
Siemens NH-1-50 | Siemens NH-1-50 | 50 | [4000.0, 40.0, 4.0, 1.0, 0.02, 0.01] | 0 | 0 | [86.0, 200.0, 300.0, 400.0, 1000.0, 1280.0] | 0 | 0
Siemens NH-1-63 | Siemens NH-1-63 | 63 | [4000.0, 100.0, 10.0, 2.0, 0.04, 0.01] | 0 | 0 | [100.0, 200.0, 300.0, 400.0, 1000.0, 1500.0] | 0 | 0
Siemens NH-1-80 | Siemens NH-1-80 | 80 | [4800.0, 120.0, 7.0, 0.1, 0.01] | 0 | 0 | [150.58, 250.0, 450.0, 1150.0, 2470.0] | 0 | 0
Siemens NH-2-1000 | Siemens NH-2-1000 | 1000 | [4800.0, 120.0, 7.0, 0.1, 0.004] | 0 | 0 | [1900.0, 3500.0, 8400.0, 24000.0, 52000.0] | 0 | 0
Siemens NH-2-200 | Siemens NH-2-200 | 200 | [4800.0, 120.0, 7.0, 0.1, 0.004] | 0 | 0 | [280.0, 650.0, 1200.0, 3000.0, 7000.0] | 0 | 0
Siemens NH-2-224 | Siemens NH-2-224 | 224 | [4800.0, 120.0, 7.0, 0.2, 0.04, 0.004] | 0 | 0 | [400.0, 750.0, 1453.0, 3025.0, 4315.0, 7600.0] | 0 | 0
Siemens NH-2-250 | Siemens NH-2-250 | 250 | [4800.0, 120.0, 7.0, 0.1, 0.004] | 0 | 0 | [450.0, 800.0, 1650.0, 4000.0, 8500.0] | 0 | 0
Siemens NH-2-315 | Siemens NH-2-315 | 315 | [4800.0, 120.0, 7.0, 0.1, 0.004] | 0 | 0 | [550.0, 920.0, 1900.0, 5000.0, 11000.0] | 0 | 0
Siemens NH-2-355 | Siemens NH-2-355 | 355 | [4800.0, 120.0, 6.0, 0.1, 0.004] | 0 | 0 | [650.0, 1116.27, 2350.0, 5840.0, 12790.0] | 0 | 0
Siemens NH-2-400 | Siemens NH-2-400 | 400 | [4800.0, 120.0, 7.0, 0.1, 0.004] | 0 | 0 | [720.0, 1350.0, 2800.0, 6500.0, 15000.0] | 0 | 0
Siemens NH-2-425 | Siemens NH-2-425 | 425 | [4800.0, 120.0, 7.0, 0.1, 0.004] | 0 | 0 | [850.0, 1500.0, 3050.0, 7500.0, 16500.0] | 0 | 0
Siemens NH-2-630 | Siemens NH-2-630 | 630 | [4800.0, 120.0, 7.0, 0.1, 0.004] | 0 | 0 | [1200.0, 2000.0, 4800.0, 12000.0, 26000.0] | 0 | 0

## res_bus
| vm_pu | va_degree | p_mw | q_mvar
0 | 0.97492 | -0.48224 | 0.010899 | 0.0027315
1 | 0.97518 | -0.47709 | 0.014774 | 0.0037026
2 | 0.97543 | -0.47211 | 0.0049811 | 0.0012484
3 | 0.97586 | -0.46374 | 0 | 0
4 | 0.97568 | -0.46723 | 0.0063439 | 0.0015899
5 | 0.97591 | -0.46271 | 0.0018572 | 0.00046546
6 | 0.98158 | -0.35289 | 0.0029619 | 0.00074232
7 | 0.98169 | -0.3507 | 0.0047701 | 0.0011955
8 | 0.98154 | -0.35373 | 0.0029726 | 0.000745
9 | 0.98181 | -0.34841 | 0.0017932 | 0.00044942
10 | 0.98213 | -0.34222 | 0 | 0
11 | 0.98557 | -0.2772 | 0.0030461 | 0.00076344
12 | 0.98562 | -0.27625 | 0.0054411 | 0.0013637
13 | 0.98353 | -0.31489 | 0.0084459 | 0.0021168
14 | 0.9812 | -0.36024 | 0.004771 | 0.0011957
15 | 0.98582 | -0.27224 | 0.0039416 | 0.00098787
16 | 0.98572 | -0.27423 | 0.0050525 | 0.0012663
17 | 0.98579 | -0.27302 | 0.0051888 | 0.0013004
18 | 0.98591 | -0.27055 | 0.0051133 | 0.0012815
19 | 0.98625 | -0.264 | 0 | 0
20 | 0.98668 | -0.25559 | 0 | 0
21 | 0.98614 | -0.26604 | 0.0049185 | 0.0012327
22 | 0.98469 | -0.29421 | 0.0060325 | 0.0015119
23 | 0.98586 | -0.27155 | 0.0034839 | 0.00087315
24 | 0.98388 | -0.31015 | 0.0060551 | 0.0015175
25 | 0.98588 | -0.27106 | 0 | 0
26 | 0.98323 | -0.32279 | 0.0030503 | 0.00076448
27 | 0.98312 | -0.32499 | 0 | 0
28 | 0.98844 | -0.22148 | 0.0081335 | 0.0020385
29 | 0.98196 | -0.34755 | 0 | 0
30 | 0.988 | -0.22823 | 0.0033052 | 0.00082835
31 | 0.98805 | -0.22725 | 0 | 0
32 | 0.98607 | -0.26541 | 0 | 0
33 | 0.98903 | -0.20824 | 0 | 0
34 | 0.98215 | -0.34091 | 0 | 0
35 | 0.98163 | -0.35096 | 0 | 0
36 | 0.98361 | -0.31261 | 0.0015912 | 0.00039879
37 | 0.98489 | -0.28856 | 0 | 0
38 | 0.98436 | -0.29875 | 0.0090971 | 0.00228
39 | 0.98737 | -0.24013 | 0.0020441 | 0.00051229
40 | 0.99014 | -0.18696 | 0.0038531 | 0.00096567
41 | 0.98074 | -0.36829 | 0 | 0
42 | 0.98156 | -0.35221 | 0.0020505 | 0.0005139
43 | 0.98051 | -0.37282 | 0 | 0
44 | 0.98063 | -0.37043 | 0.0012825 | 0.00032142
45 | 0.98047 | -0.37346 | 0.0017932 | 0.00044941
46 | 0.98526 | -0.2807 | 0.010625 | 0.0026628
47 | 0.98463 | -0.29349 | 0.0046612 | 0.0011682
48 | 0.98709 | -0.24538 | 0.0019353 | 0.00048503
49 | 0.99015 | -0.18679 | 0.0037355 | 0.0009362
50 | 0.97911 | -0.40125 | 0.0026833 | 0.0006725
51 | 0.97917 | -0.40014 | 0.002695 | 0.00067544
52 | 0.97902 | -0.40299 | 0.0069828 | 0.0017501
53 | 0.9795 | -0.39354 | 0.0033855 | 0.00084848
54 | 0.97974 | -0.38891 | 0 | 0
55 | 0.97909 | -0.40161 | 0.001932 | 0.00048421
56 | 0.98155 | -0.35567 | 0 | 0
57 | 0.98193 | -0.34824 | 0.003776 | 0.00094634
58 | 0.98131 | -0.36021 | 0 | 0
59 | 0.98145 | -0.35759 | 0.002654 | 0.00066515
60 | 0.98081 | -0.37009 | 0 | 0
61 | 0.98138 | -0.3589 | 0.0026487 | 0.00066382
62 | 0.98308 | -0.32389 | 0.0038125 | 0.00095551
63 | 0.98344 | -0.31691 | 0.0019394 | 0.00048605
64 | 0.97859 | -0.41151 | 0.0055622 | 0.001394
65 | 0.97849 | -0.4135 | 0.0069336 | 0.0017377
66 | 0.97902 | -0.40298 | 0.0019363 | 0.00048528
67 | 0.97832 | -0.41669 | 0.0095205 | 0.0023861
68 | 0.98352 | -0.31529 | 0 | 0
69 | 0.98374 | -0.31092 | 0 | 0
70 | 0.98323 | -0.3209 | 0.0003992 | 0.00010005
71 | 0.98402 | -0.30557 | 0 | 0
72 | 0.98367 | -0.31244 | 0.00050117 | 0.00012561
73 | 0.98321 | -0.32137 | 0.00065537 | 0.00016425
74 | 0.98366 | -0.31263 | 0 | 0
75 | 0.98316 | -0.32225 | 0.0015508 | 0.00038867
76 | 0.98898 | -0.21099 | 0.0029275 | 0.00073371
77 | 0.9905 | -0.18158 | 0 | 0
78 | 0.99151 | -0.16219 | 0.0050972 | 0.0012775
79 | 0.98961 | -0.1988 | 0.0017924 | 0.00044923
80 | 0.993 | -0.13364 | 0 | 0
81 | 0.97081 | -0.56325 | 0.003213 | 0.00080526
82 | 0.97087 | -0.56192 | 0 | 0
83 | 0.97093 | -0.56087 | 0.0030791 | 0.00077169
84 | 0.97106 | -0.55821 | 0.0014977 | 0.00037537
85 | 0.97112 | -0.55706 | 0.0073223 | 0.0018351
86 | 0.98072 | -0.37181 | 0.0037871 | 0.00094914
87 | 0.98065 | -0.37323 | 0 | 0
88 | 0.98055 | -0.3751 | 0 | 0
89 | 0.97098 | -0.5599 | 0 | 0
90 | 0.97094 | -0.5607 | 0 | 0
91 | 0.97109 | -0.55773 | 0.0069702 | 0.0017469
92 | 0.98026 | -0.38087 | 0.0043407 | 0.0010879
93 | 0.98015 | -0.38312 | 0.0043777 | 0.0010971
94 | 0.98014 | -0.38329 | 0.00087969 | 0.00022047
95 | 0.97226 | -0.53449 | 0.0027572 | 0.00069103
96 | 0.97237 | -0.53233 | 0.0072432 | 0.0018153
97 | 0.97126 | -0.55431 | 0.0059419 | 0.0014892
98 | 0.97137 | -0.55209 | 0 | 0
99 | 0.97165 | -0.54646 | 0 | 0
100 | 0.97305 | -0.51902 | 0 | 0
101 | 0.9736 | -0.50813 | 0 | 0
102 | 0.97271 | -0.52568 | 0.0054325 | 0.0013615
103 | 0.97188 | -0.542 | 0.0050607 | 0.0012683
104 | 0.97161 | -0.54741 | 0.0014153 | 0.00035472
105 | 0.97342 | -0.51166 | 0 | 0
106 | 0.97398 | -0.50069 | 0.011502 | 0.0028826
107 | 0.9727 | -0.5259 | 0.0051109 | 0.0012809
108 | 0.97235 | -0.53267 | 0.0099504 | 0.0024938
109 | 0.97322 | -0.51554 | 0.0057252 | 0.0014349
110 | 0.97433 | -0.49369 | 0.015443 | 0.0038705
111 | 0.97238 | -0.53225 | 0.0087201 | 0.0021855
112 | 0.97494 | -0.48168 | 0.011571 | 0.0028999
113 | 0.97511 | -0.47839 | 0.0028335 | 0.00071015
114 | 0.97555 | -0.46968 | 0 | 0
115 | 0.97547 | -0.47135 | 0.0027406 | 0.00068686
116 | 0.97606 | -0.45959 | 0 | 0
117 | 0.97495 | -0.48153 | 0.0020444 | 0.00051238
118 | 0.97674 | -0.44631 | 0.0018953 | 0.00047502
119 | 0.99493 | -0.095747 | 0.006363 | 0.0015947
120 | 0.99498 | -0.094782 | 0.0066117 | 0.0016571
121 | 0.97321 | -0.51579 | 0.0041018 | 0.001028
122 | 0.97233 | -0.53313 | 0.0030744 | 0.00077051
123 | 0.97233 | -0.53313 | 0.0031182 | 0.0007815
124 | 0.9763 | -0.45501 | 0.0049323 | 0.0012361
125 | 0.97648 | -0.45154 | 0.0022815 | 0.0005718
126 | 0.97691 | -0.44311 | 0.0012293 | 0.00030809
127 | 0.97706 | -0.44005 | 0 | 0
128 | 0.97783 | -0.42495 | 0 | 0
129 | 0.97372 | -0.50574 | 0 | 0
130 | 0.97774 | -0.42678 | 0 | 0
131 | 0.97772 | -0.42724 | 0.002193 | 0.00054961
132 | 0.9731 | -0.518 | 0 | 0
133 | 0.99522 | -0.090263 | 0 | 0
134 | 0.99744 | -0.048184 | 0.011875 | 0.0029762
135 | 0.99519 | -0.090762 | 0.003299 | 0.00082681
136 | 1 | 0 | -0.54051 | -0.13863
137 | 0.99518 | -0.091055 | 0.0020471 | 0.00051304
138 | 0.99898 | -0.019289 | 0.0058597 | 0.0014686
139 | 0.99513 | -0.091936 | 0.0025666 | 0.00064325
140 | 0.97296 | -0.52076 | 0.0031233 | 0.00078277
141 | 0.97264 | -0.52699 | 0 | 0
142 | 0.97166 | -0.54636 | 0.011173 | 0.0028001
143 | 0.97136 | -0.55236 | 0.0044522 | 0.0011158
144 | 0.99401 | -0.11417 | 0.0068273 | 0.0017111
145 | 0.99282 | -0.13707 | 0.0013872 | 0.00034766
146 | 0.99536 | -0.088426 | 0.0058265 | 0.0014603
147 | 0.9928 | -0.13738 | 0.0026388 | 0.00066135
148 | 0.99762 | -0.04531 | 0.0050138 | 0.0012566
149 | 0.9928 | -0.13749 | 0.0014677 | 0.00036784
150 | 0.98133 | -0.35981 | 0.0026546 | 0.0006653
151 | 0.98568 | -0.27263 | 0.002146 | 0.00053784
152 | 0.98699 | -0.2474 | 0.001897 | 0.00047543
153 | 0.9777 | -0.42763 | 0.0022102 | 0.00055394
154 | 0.97768 | -0.42794 | 0.0017377 | 0.0004355
155 | 0.97878 | -0.40648 | 0.0022645 | 0.00056754
156 | 0.97993 | -0.38407 | 0.0027201 | 0.00068172
157 | 0.99032 | -0.18349 | 0.002726 | 0.00068319
158 | 0.99051 | -0.17998 | 0.0025606 | 0.00064176
159 | 0.99126 | -0.16564 | 0.0041699 | 0.0010451
160 | 0.97085 | -0.56243 | 0.0043087 | 0.0010799
161 | 0.98363 | -0.31315 | 0.00063669 | 0.00015957
162 | 0.98364 | -0.31302 | 0 | 0
163 | 0.98315 | -0.32244 | 0.00048875 | 0.00012249
164 | 0.98314 | -0.32266 | 0.00026772 | 6.7097e-05
165 | 0.98314 | -0.32269 | 0.00050669 | 0.00012699
166 | 0.98156 | -0.35239 | 0.0014964 | 0.00037502
167 | 0.98047 | -0.3736 | 0.0019341 | 0.00048473
168 | 0.98044 | -0.3741 | 0.0031247 | 0.00078313
169 | 0.99127 | -0.16531 | 0.0040172 | 0.0010068
170 | 0.99296 | -0.13308 | 0.0059414 | 0.0014891
171 | 0.99998 | 149.9956 | 0 | 0

## res_line
| p_from_mw | q_from_mvar | p_to_mw | q_to_mvar | pl_mw | ql_mvar | i_from_ka | i_to_ka | i_ka | vm_from_pu | va_from_degree | vm_to_pu | va_to_degree | loading_percent
0 | -0.010899 | -0.0027315 | 0.010901 | 0.0027329 | 2.6755e-06 | 1.3907e-06 | 0.016635 | 0.016634 | 0.016635 | 0.97492 | -0.48224 | 0.97518 | -0.47709 | 4.5699
1 | -0.025675 | -0.0064355 | 0.025681 | 0.0064393 | 6.0961e-06 | 3.7693e-06 | 0.039178 | 0.039178 | 0.039178 | 0.97518 | -0.47709 | 0.97543 | -0.47211 | 10.7631
2 | -0.030662 | -0.0076877 | 0.030675 | 0.0076953 | 1.2227e-05 | 7.6393e-06 | 0.046776 | 0.046776 | 0.046776 | 0.97543 | -0.47211 | 0.97586 | -0.46374 | 12.8506
3 | 0.0063449 | 0.0015902 | -0.0063439 | -0.0015899 | 1.0546e-06 | 2.9966e-07 | 0.009675 | 0.0096751 | 0.0096751 | 0.97586 | -0.46374 | 0.97568 | -0.46723 | 2.658
4 | -0.037019 | -0.0092855 | 0.037021 | 0.0092867 | 1.8311e-06 | 1.1528e-06 | 0.056451 | 0.056451 | 0.056451 | 0.97586 | -0.46374 | 0.97591 | -0.46271 | 15.5085
5 | -0.038878 | -0.0097521 | 0.038893 | 0.0097611 | 1.4272e-05 | 8.9984e-06 | 0.059283 | 0.059283 | 0.059283 | 0.97591 | -0.46271 | 0.9763 | -0.45501 | 16.2865
6 | -0.0059346 | -0.0014872 | 0.0059352 | 0.0014873 | 6.1806e-07 | 1.3812e-07 | 0.0089964 | 0.0089963 | 0.0089964 | 0.98158 | -0.35289 | 0.98169 | -0.3507 | 2.4715
7 | 0.0029727 | 0.00074488 | -0.0029726 | -0.000745 | 1.1961e-07 | -1.2198e-07 | 0.0045064 | 0.0045064 | 0.0045064 | 0.98158 | -0.35289 | 0.98154 | -0.35373 | 1.238
8 | -0.010705 | -0.0026828 | 0.010706 | 0.0026834 | 1.169e-06 | 5.9844e-07 | 0.016227 | 0.016227 | 0.016227 | 0.98169 | -0.3507 | 0.98181 | -0.34841 | 4.4579
9 | -0.0125 | -0.0031329 | 0.012503 | 0.0031349 | 3.6889e-06 | 2.0142e-06 | 0.018944 | 0.018944 | 0.018944 | 0.98181 | -0.34841 | 0.98213 | -0.34222 | 5.2045
10 | -0.05904 | -0.014848 | 0.059117 | 0.014897 | 7.7185e-05 | 4.9072e-05 | 0.08947 | 0.08947 | 0.08947 | 0.98213 | -0.34222 | 0.98353 | -0.31489 | 24.5797
11 | 0.046537 | 0.011713 | -0.046497 | -0.011688 | 4.004e-05 | 2.5354e-05 | 0.070526 | 0.070526 | 0.070526 | 0.98213 | -0.34222 | 0.9812 | -0.36024 | 19.3753
12 | -0.0030461 | -0.00076344 | 0.0030463 | 0.0007633 | 1.3658e-07 | -1.3203e-07 | 0.0045991 | 0.004599 | 0.0045991 | 0.98557 | -0.2772 | 0.98562 | -0.27625 | 1.2635
13 | -0.0084874 | -0.002127 | 0.008489 | 0.0021277 | 1.6221e-06 | 7.0229e-07 | 0.012814 | 0.012814 | 0.012814 | 0.98562 | -0.27625 | 0.98582 | -0.27224 | 3.5202
14 | -0.067563 | -0.017014 | 0.067616 | 0.017047 | 5.2184e-05 | 3.3229e-05 | 0.10225 | 0.10225 | 0.10225 | 0.98353 | -0.31489 | 0.98436 | -0.29875 | 28.0902
15 | 0.041726 | 0.010492 | -0.041669 | -0.010456 | 5.7048e-05 | 3.6032e-05 | 0.063291 | 0.063291 | 0.063291 | 0.9812 | -0.36024 | 0.97974 | -0.38891 | 17.3876
16 | -0.012431 | -0.0031156 | 0.012431 | 0.0031159 | 6.9937e-07 | 3.8005e-07 | 0.018763 | 0.018763 | 0.018763 | 0.98582 | -0.27224 | 0.98588 | -0.27106 | 5.1547
17 | -0.0050525 | -0.0012663 | 0.0050528 | 0.0012663 | 2.917e-07 | 1.622e-08 | 0.0076271 | 0.007627 | 0.0076271 | 0.98572 | -0.27423 | 0.98579 | -0.27302 | 2.0953
18 | -0.010242 | -0.0025667 | 0.010243 | 0.0025673 | 1.202e-06 | 5.9825e-07 | 0.015459 | 0.015459 | 0.015459 | 0.98579 | -0.27302 | 0.98591 | -0.27055 | 4.2471
19 | -0.015356 | -0.0038488 | 0.015361 | 0.0038516 | 4.7969e-06 | 2.7662e-06 | 0.023177 | 0.023176 | 0.023177 | 0.98591 | -0.27055 | 0.98625 | -0.264 | 6.3672
20 | -0.02028 | -0.0050843 | 0.020288 | 0.0050892 | 8.1331e-06 | 4.9095e-06 | 0.030598 | 0.030598 | 0.030598 | 0.98625 | -0.264 | 0.98668 | -0.25559 | 8.4061
21 | 0.004919 | 0.0012327 | -0.0049185 | -0.0012327 | 4.7902e-07 | 1.0661e-08 | 0.0074216 | 0.0074217 | 0.0074217 | 0.98625 | -0.264 | 0.98614 | -0.26604 | 2.0389
22 | -0.076643 | -0.01928 | 0.076768 | 0.01936 | 0.00012511 | 7.9749e-05 | 0.11561 | 0.11561 | 0.11561 | 0.98668 | -0.25559 | 0.98844 | -0.22148 | 31.7614
23 | 0.056355 | 0.014191 | -0.056314 | -0.014164 | 4.1667e-05 | 2.6471e-05 | 0.085014 | 0.085014 | 0.085014 | 0.98668 | -0.25559 | 0.98588 | -0.27106 | 23.3554
24 | -0.040354 | -0.010147 | 0.040397 | 0.010175 | 4.3722e-05 | 2.7583e-05 | 0.060992 | 0.060992 | 0.060992 | 0.98469 | -0.29421 | 0.98586 | -0.27155 | 16.7561
25 | 0.034321 | 0.0086351 | -0.034295 | -0.0086187 | 2.6115e-05 | 1.6384e-05 | 0.051876 | 0.051876 | 0.051876 | 0.98469 | -0.29421 | 0.98388 | -0.31015 | 14.2517
26 | -0.043881 | -0.011048 | 0.043882 | 0.011048 | 1.0339e-06 | 6.5366e-07 | 0.066251 | 0.066251 | 0.066251 | 0.98586 | -0.27155 | 0.98588 | -0.27106 | 18.2007
27 | 0.02824 | 0.0071011 | -0.028223 | -0.0070905 | 1.7039e-05 | 1.0589e-05 | 0.042719 | 0.042719 | 0.042719 | 0.98388 | -0.31015 | 0.98323 | -0.32279 | 11.7359
28 | 0.025173 | 0.0063261 | -0.02517 | -0.0063244 | 2.6443e-06 | 1.6308e-06 | 0.038102 | 0.038102 | 0.038102 | 0.98323 | -0.32279 | 0.98312 | -0.32499 | 10.4677
29 | 0.02517 | 0.0063244 | -0.025143 | -0.0063077 | 2.7071e-05 | 1.6695e-05 | 0.038102 | 0.038103 | 0.038103 | 0.98312 | -0.32499 | 0.98196 | -0.34755 | 10.4678
30 | -0.084902 | -0.021398 | 0.084945 | 0.021425 | 4.2648e-05 | 2.7206e-05 | 0.12786 | 0.12786 | 0.12786 | 0.98844 | -0.22148 | 0.98898 | -0.21099 | 35.1252
31 | 0.021367 | 0.0053614 | -0.021359 | -0.0053564 | 8.2634e-06 | 5.0228e-06 | 0.032381 | 0.032381 | 0.032381 | 0.98196 | -0.34755 | 0.98155 | -0.35567 | 8.8958
32 | 0.0037761 | 0.0009463 | -0.003776 | -0.00094634 | 1.236e-07 | -4.8236e-08 | 0.0057221 | 0.0057221 | 0.0057221 | 0.98196 | -0.34755 | 0.98193 | -0.34824 | 1.572
33 | -0.0033052 | -0.00082835 | 0.0033053 | 0.00082823 | 1.5414e-07 | -1.1379e-07 | 0.0049779 | 0.0049778 | 0.0049779 | 0.988 | -0.22823 | 0.98805 | -0.22725 | 1.3675
34 | 0.092458 | 0.023392 | -0.092289 | -0.023284 | 0.00016898 | 0.00010785 | 0.13932 | 0.13932 | 0.13932 | 0.98805 | -0.22725 | 0.98607 | -0.26541 | 38.2754
35 | -0.095764 | -0.02422 | 0.095851 | 0.024276 | 8.74e-05 | 5.5793e-05 | 0.1443 | 0.1443 | 0.1443 | 0.98805 | -0.22725 | 0.98903 | -0.20824 | 39.6429
36 | 0.015454 | 0.003879 | -0.015437 | -0.0038692 | 1.7041e-05 | 9.8418e-06 | 0.023323 | 0.023323 | 0.023323 | 0.98607 | -0.26541 | 0.98489 | -0.28856 | 6.4075
37 | 0.076835 | 0.019405 | -0.076713 | -0.019327 | 0.00012253 | 7.8112e-05 | 0.116 | 0.116 | 0.116 | 0.98607 | -0.26541 | 0.98436 | -0.29875 | 31.8681
38 | 0.25449 | 0.065044 | -0.2541 | -0.064795 | 0.0003919 | 0.00024936 | 0.38334 | 0.38334 | 0.38334 | 0.98903 | -0.20824 | 0.98737 | -0.24013 | 26.3281
39 | -0.35034 | -0.08932 | 0.3507 | 0.08955 | 0.00036038 | 0.00022993 | 0.52764 | 0.52764 | 0.52764 | 0.98903 | -0.20824 | 0.99014 | -0.18696 | 36.2387
40 | 0.2327 | 0.058983 | -0.23258 | -0.058911 | 0.00011227 | 7.1366e-05 | 0.35279 | 0.35279 | 0.35279 | 0.98215 | -0.34091 | 0.98163 | -0.35096 | 24.2299
41 | -0.2327 | -0.058983 | 0.23301 | 0.059184 | 0.00031703 | 0.00020152 | 0.35279 | 0.35279 | 0.35279 | 0.98215 | -0.34091 | 0.98361 | -0.31261 | 24.2299
42 | 0.22904 | 0.058023 | -0.22885 | -0.057902 | 0.00019046 | 0.00012104 | 0.34741 | 0.34741 | 0.34741 | 0.98163 | -0.35096 | 0.98074 | -0.36829 | 23.8607
43 | 0.0035471 | 0.00088874 | -0.0035468 | -0.00088885 | 2.1199e-07 | -1.1151e-07 | 0.0053768 | 0.0053769 | 0.0053769 | 0.98163 | -0.35096 | 0.98156 | -0.35221 | 1.4772
44 | -0.2346 | -0.059583 | 0.23496 | 0.059813 | 0.00036088 | 0.00022941 | 0.35519 | 0.35519 | 0.35519 | 0.98361 | -0.31261 | 0.98526 | -0.2807 | 24.3952
45 | 0.015437 | 0.0038692 | -0.015433 | -0.0038671 | 3.6279e-06 | 2.0956e-06 | 0.023323 | 0.023323 | 0.023323 | 0.98489 | -0.28856 | 0.98463 | -0.29349 | 6.4075
46 | 0.25205 | 0.064283 | -0.25199 | -0.064242 | 6.3805e-05 | 4.0595e-05 | 0.38026 | 0.38026 | 0.38026 | 0.98737 | -0.24013 | 0.98709 | -0.24538 | 26.1165
47 | -0.35455 | -0.090516 | 0.35456 | 0.090518 | 2.9164e-06 | 1.8609e-06 | 0.53343 | 0.53343 | 0.53343 | 0.99014 | -0.18696 | 0.99015 | -0.18679 | 36.6364
48 | 0.0081364 | 0.0020393 | -0.0081356 | -0.002039 | 8.2949e-07 | 3.4774e-07 | 0.012345 | 0.012345 | 0.012345 | 0.98074 | -0.36829 | 0.98063 | -0.37043 | 3.3915
49 | 0.22071 | 0.055862 | -0.22054 | -0.055756 | 0.00016703 | 0.0001061 | 0.33507 | 0.33507 | 0.33507 | 0.98074 | -0.36829 | 0.97993 | -0.38407 | 23.0128
50 | 0.0014964 | 0.00037495 | -0.0014964 | -0.00037502 | 1.2307e-08 | -7.274e-08 | 0.0022684 | 0.0022685 | 0.0022685 | 0.98156 | -0.35221 | 0.98156 | -0.35239 | 0.6232
51 | -0.0068523 | -0.0017173 | 0.0068531 | 0.0017175 | 7.8236e-07 | 2.5735e-07 | 0.010399 | 0.010399 | 0.010399 | 0.98051 | -0.37282 | 0.98063 | -0.37043 | 2.8569
52 | 0.0068523 | 0.0017173 | -0.0068521 | -0.0017172 | 2.0604e-07 | 6.7786e-08 | 0.010399 | 0.010399 | 0.010399 | 0.98051 | -0.37282 | 0.98047 | -0.37346 | 2.8569
53 | 0.0050589 | 0.0012678 | -0.0050589 | -0.0012678 | 3.56e-08 | 2.4728e-09 | 0.0076777 | 0.0076777 | 0.0076777 | 0.98047 | -0.37346 | 0.98047 | -0.3736 | 2.1093
54 | -0.24559 | -0.062475 | 0.24568 | 0.062536 | 9.5536e-05 | 6.0766e-05 | 0.37124 | 0.37124 | 0.37124 | 0.98526 | -0.2807 | 0.98568 | -0.27263 | 25.4973
55 | 0.010772 | 0.0026989 | -0.010766 | -0.0026957 | 6.1923e-06 | 3.1711e-06 | 0.016279 | 0.016279 | 0.016279 | 0.98463 | -0.29349 | 0.98402 | -0.30557 | 4.4724
56 | 0.25005 | 0.063757 | -0.25003 | -0.063741 | 2.444e-05 | 1.5548e-05 | 0.37734 | 0.37734 | 0.37734 | 0.98709 | -0.24538 | 0.98699 | -0.2474 | 25.9161
57 | -0.35829 | -0.091454 | 0.35835 | 0.09149 | 5.7052e-05 | 3.6405e-05 | 0.53904 | 0.53904 | 0.53904 | 0.99015 | -0.18679 | 0.99032 | -0.18349 | 37.022
58 | -0.0096667 | -0.0024228 | 0.0096672 | 0.002423 | 5.092e-07 | 2.4676e-07 | 0.014691 | 0.014691 | 0.014691 | 0.97911 | -0.40125 | 0.97917 | -0.40014 | 4.036
59 | 0.0069834 | 0.0017503 | -0.0069828 | -0.0017501 | 5.8055e-07 | 1.9871e-07 | 0.010613 | 0.010613 | 0.010613 | 0.97911 | -0.40125 | 0.97902 | -0.40299 | 2.9157
60 | -0.012362 | -0.0030984 | 0.012366 | 0.0031006 | 3.8892e-06 | 2.1194e-06 | 0.018787 | 0.018787 | 0.018787 | 0.97917 | -0.40014 | 0.9795 | -0.39354 | 5.1612
61 | -0.015752 | -0.003949 | 0.015755 | 0.0039511 | 3.4804e-06 | 2.0234e-06 | 0.02393 | 0.023929 | 0.02393 | 0.9795 | -0.39354 | 0.97974 | -0.38891 | 6.5741
62 | 0.025914 | 0.006505 | -0.025898 | -0.0064953 | 1.569e-05 | 9.7016e-06 | 0.039361 | 0.039361 | 0.039361 | 0.97974 | -0.38891 | 0.97909 | -0.40161 | 10.8136
63 | 0.023966 | 0.0060111 | -0.023965 | -0.0060102 | 1.571e-06 | 9.6571e-07 | 0.036425 | 0.036425 | 0.036425 | 0.97909 | -0.40161 | 0.97902 | -0.40298 | 10.0069
64 | 0.0134 | 0.003362 | -0.013397 | -0.0033604 | 2.9042e-06 | 1.6216e-06 | 0.020316 | 0.020316 | 0.020316 | 0.98155 | -0.35567 | 0.98131 | -0.36021 | 5.5813
65 | 0.0079584 | 0.0019944 | -0.0079577 | -0.0019941 | 7.3042e-07 | 2.9835e-07 | 0.012065 | 0.012065 | 0.012065 | 0.98155 | -0.35567 | 0.98145 | -0.35759 | 3.3145
66 | 0.013397 | 0.0033604 | -0.013391 | -0.0033568 | 6.304e-06 | 3.5203e-06 | 0.020316 | 0.020316 | 0.020316 | 0.98131 | -0.36021 | 0.98081 | -0.37009 | 5.5814
67 | 0.0053037 | 0.001329 | -0.0053033 | -0.001329 | 3.3109e-07 | 3.9353e-08 | 0.008041 | 0.0080411 | 0.0080411 | 0.98145 | -0.35759 | 0.98138 | -0.3589 | 2.2091
68 | 0.0037874 | 0.00094902 | -0.0037871 | -0.00094914 | 3.1088e-07 | -1.179e-07 | 0.0057459 | 0.005746 | 0.005746 | 0.98081 | -0.37009 | 0.98072 | -0.37181 | 1.5786
69 | 0.0096036 | 0.0024078 | -0.0096021 | -0.0024071 | 1.4396e-06 | 6.9314e-07 | 0.01457 | 0.01457 | 0.01457 | 0.98081 | -0.37009 | 0.98065 | -0.37323 | 4.0028
70 | 0.0026547 | 0.00066513 | -0.0026546 | -0.0006653 | 1.1402e-07 | -1.6414e-07 | 0.0040251 | 0.0040252 | 0.0040252 | 0.98138 | -0.3589 | 0.98133 | -0.35981 | 1.1058
71 | -0.0038125 | -0.00095551 | 0.0038138 | 0.00095503 | 1.2684e-06 | -4.7658e-07 | 0.0057707 | 0.0057703 | 0.0057707 | 0.98308 | -0.32389 | 0.98344 | -0.31691 | 1.5854
72 | -0.0057532 | -0.0014411 | 0.0057536 | 0.0014412 | 4.4274e-07 | 8.5633e-08 | 0.0087047 | 0.0087046 | 0.0087047 | 0.98344 | -0.31691 | 0.98352 | -0.31529 | 2.3914
73 | 0.016457 | 0.0041254 | -0.016456 | -0.0041245 | 1.5598e-06 | 9.1481e-07 | 0.025025 | 0.025025 | 0.025025 | 0.97859 | -0.41151 | 0.97849 | -0.4135 | 6.8749
74 | -0.022019 | -0.0055194 | 0.022028 | 0.0055249 | 8.9447e-06 | 5.4572e-06 | 0.033482 | 0.033482 | 0.033482 | 0.97859 | -0.41151 | 0.97902 | -0.40298 | 9.1985
75 | 0.009522 | 0.0023868 | -0.0095205 | -0.0023861 | 1.4508e-06 | 6.968e-07 | 0.01448 | 0.014481 | 0.014481 | 0.97849 | -0.4135 | 0.97832 | -0.41669 | 3.9782
76 | -0.0096234 | -0.0024098 | 0.0096254 | 0.0024108 | 2.0052e-06 | 9.6311e-07 | 0.014559 | 0.014559 | 0.014559 | 0.98352 | -0.31529 | 0.98374 | -0.31092 | 3.9997
77 | 0.0038698 | 0.00096866 | -0.0038688 | -0.00096902 | 1.0326e-06 | -3.5834e-07 | 0.0058544 | 0.0058547 | 0.0058547 | 0.98352 | -0.31529 | 0.98323 | -0.3209 | 1.6084
78 | -0.010763 | -0.0026943 | 0.010766 | 0.0026957 | 2.7416e-06 | 1.4043e-06 | 0.01628 | 0.016279 | 0.01628 | 0.98374 | -0.31092 | 0.98402 | -0.30557 | 4.4724
79 | 0.001138 | 0.00028352 | -0.0011379 | -0.00028441 | 8.243e-08 | -8.8957e-07 | 0.0017207 | 0.001721 | 0.001721 | 0.98374 | -0.31092 | 0.98367 | -0.31244 | 0.47281
80 | 0.0034696 | 0.00086897 | -0.0034695 | -0.00086902 | 7.7894e-08 | -4.5706e-08 | 0.0052506 | 0.0052506 | 0.0052506 | 0.98323 | -0.3209 | 0.98321 | -0.32137 | 1.4425
81 | 0.00063671 | 0.0001588 | -0.00063671 | -0.000159 | 5.6115e-09 | -2.0127e-07 | 0.0009629 | 0.00096297 | 0.00096297 | 0.98367 | -0.31244 | 0.98366 | -0.31263 | 0.26455
82 | 0.0028141 | 0.00070477 | -0.002814 | -0.00070491 | 1.1743e-07 | -1.438e-07 | 0.0042588 | 0.0042588 | 0.0042588 | 0.98321 | -0.32137 | 0.98316 | -0.32225 | 1.17
83 | 0.00063671 | 0.000159 | -0.0006367 | -0.00015943 | 1.1833e-08 | -4.2429e-07 | 0.00096297 | 0.00096312 | 0.00096312 | 0.98366 | -0.31263 | 0.98364 | -0.31302 | 0.26459
84 | 0.0012632 | 0.00031624 | -0.0012632 | -0.00031634 | 1.1822e-08 | -1.0182e-07 | 0.0019117 | 0.0019117 | 0.0019117 | 0.98316 | -0.32225 | 0.98315 | -0.32244 | 0.5252
85 | -0.087872 | -0.022159 | 0.087923 | 0.022192 | 5.1267e-05 | 3.2711e-05 | 0.13226 | 0.13226 | 0.13226 | 0.98898 | -0.21099 | 0.98961 | -0.1988 | 36.3353
86 | -0.08979 | -0.022688 | 0.089874 | 0.022742 | 8.3546e-05 | 5.3312e-05 | 0.13496 | 0.13496 | 0.13496 | 0.9905 | -0.18158 | 0.99151 | -0.16219 | 37.0757
87 | 0.08979 | 0.022688 | -0.089716 | -0.022641 | 7.4058e-05 | 4.7257e-05 | 0.13496 | 0.13496 | 0.13496 | 0.9905 | -0.18158 | 0.98961 | -0.1988 | 37.0757
88 | -0.094971 | -0.024019 | 0.095101 | 0.024102 | 0.0001303 | 8.3173e-05 | 0.14261 | 0.1426 | 0.14261 | 0.99151 | -0.16219 | 0.993 | -0.13364 | 39.1772
89 | -0.1006 | -0.025479 | 0.10069 | 0.025539 | 9.4159e-05 | 6.0119e-05 | 0.15084 | 0.15084 | 0.15084 | 0.993 | -0.13364 | 0.99401 | -0.11417 | 41.4392
90 | 0.0054947 | 0.0013769 | -0.0054938 | -0.0013768 | 8.9933e-07 | 1.1805e-07 | 0.0082338 | 0.0082339 | 0.0082339 | 0.993 | -0.13364 | 0.99282 | -0.13707 | 2.2621
91 | -0.003213 | -0.00080526 | 0.0032132 | 0.00080511 | 2.0387e-07 | -1.467e-07 | 0.0049248 | 0.0049247 | 0.0049248 | 0.97081 | -0.56325 | 0.97087 | -0.56192 | 1.353
92 | -0.0032132 | -0.00080511 | 0.0032134 | 0.000805 | 1.5975e-07 | -1.1499e-07 | 0.0049247 | 0.0049246 | 0.0049247 | 0.97087 | -0.56192 | 0.97093 | -0.56087 | 1.3529
93 | -0.0062925 | -0.0015767 | 0.0062933 | 0.0015769 | 7.9835e-07 | 2.2778e-07 | 0.0096436 | 0.0096435 | 0.0096436 | 0.97093 | -0.56087 | 0.97106 | -0.55821 | 2.6493
94 | -0.007791 | -0.0019523 | 0.0077914 | 0.0019525 | 4.2833e-07 | 1.7498e-07 | 0.011939 | 0.011939 | 0.011939 | 0.97106 | -0.55821 | 0.97112 | -0.55706 | 3.2798
95 | -0.015114 | -0.0037876 | 0.015117 | 0.0037897 | 3.5739e-06 | 2.0674e-06 | 0.023158 | 0.023158 | 0.023158 | 0.97112 | -0.55706 | 0.97137 | -0.55209 | 6.3622
96 | 0.0096021 | 0.0024071 | -0.0096013 | -0.0024067 | 8.5271e-07 | 4.1061e-07 | 0.01457 | 0.01457 | 0.01457 | 0.98065 | -0.37323 | 0.98055 | -0.3751 | 4.0028
97 | 0.0096013 | 0.0024067 | -0.0095986 | -0.0024054 | 2.6399e-06 | 1.2714e-06 | 0.01457 | 0.01457 | 0.01457 | 0.98055 | -0.3751 | 0.98026 | -0.38087 | 4.0029
98 | 0.0043092 | 0.0010798 | -0.0043091 | -0.0010798 | 1.6335e-07 | -1.8997e-08 | 0.0066038 | 0.0066038 | 0.0066038 | 0.97098 | -0.5599 | 0.97094 | -0.5607 | 1.8142
99 | -0.0043092 | -0.0010798 | 0.0043097 | 0.0010797 | 4.4687e-07 | -5.2031e-08 | 0.0066038 | 0.0066036 | 0.0066038 | 0.97098 | -0.5599 | 0.97109 | -0.55773 | 1.8142
100 | 0.0043091 | 0.0010798 | -0.0043087 | -0.0010799 | 3.5512e-07 | -4.1259e-08 | 0.0066038 | 0.0066039 | 0.0066039 | 0.97094 | -0.5607 | 0.97085 | -0.56243 | 1.8143
101 | -0.01128 | -0.0028266 | 0.011283 | 0.0028282 | 2.8846e-06 | 1.5275e-06 | 0.017284 | 0.017284 | 0.017284 | 0.97109 | -0.55773 | 0.97136 | -0.55236 | 4.7484
102 | 0.0052579 | 0.0013176 | -0.0052574 | -0.0013175 | 5.6269e-07 | 6.3215e-08 | 0.0079814 | 0.0079815 | 0.0079815 | 0.98026 | -0.38087 | 0.98015 | -0.38312 | 2.1927
103 | 0.00087969 | 0.00022034 | -0.00087969 | -0.00022047 | 7.0988e-09 | -1.2923e-07 | 0.0013355 | 0.0013355 | 0.0013355 | 0.98015 | -0.38312 | 0.98014 | -0.38329 | 0.3669
104 | -0.0027572 | -0.00069103 | 0.0027575 | 0.00069068 | 2.8476e-07 | -3.4668e-07 | 0.0042199 | 0.0042197 | 0.0042199 | 0.97226 | -0.53449 | 0.97237 | -0.53233 | 1.1593
105 | -0.010001 | -0.002506 | 0.010003 | 0.0025073 | 2.542e-06 | 1.2677e-06 | 0.015304 | 0.015304 | 0.015304 | 0.97237 | -0.53233 | 0.97264 | -0.52699 | 4.2044
106 | -0.0059419 | -0.0014892 | 0.0059426 | 0.0014893 | 6.2595e-07 | 1.513e-07 | 0.0091034 | 0.0091033 | 0.0091034 | 0.97126 | -0.55431 | 0.97137 | -0.55209 | 2.5009
107 | -0.02106 | -0.005279 | 0.021066 | 0.0052825 | 5.6508e-06 | 3.4372e-06 | 0.032261 | 0.032261 | 0.032261 | 0.97137 | -0.55209 | 0.97165 | -0.54646 | 8.863
108 | -0.022481 | -0.0056368 | 0.022486 | 0.0056397 | 4.7888e-06 | 2.9314e-06 | 0.034429 | 0.034429 | 0.034429 | 0.97165 | -0.54646 | 0.97188 | -0.542 | 9.4585
109 | 0.0014154 | 0.00035431 | -0.0014153 | -0.00035472 | 6.4067e-08 | -4.094e-07 | 0.0021674 | 0.0021676 | 0.0021676 | 0.97165 | -0.54646 | 0.97161 | -0.54741 | 0.59549
110 | -0.025469 | -0.0063877 | 0.025482 | 0.0063959 | 1.3226e-05 | 8.1758e-06 | 0.03895 | 0.03895 | 0.03895 | 0.97305 | -0.51902 | 0.9736 | -0.50813 | 10.7006
111 | 0.025469 | 0.0063877 | -0.025461 | -0.0063827 | 8.086e-06 | 4.9985e-06 | 0.03895 | 0.03895 | 0.03895 | 0.97305 | -0.51902 | 0.97271 | -0.52568 | 10.7006
112 | 0.049929 | 0.012536 | -0.049921 | -0.012531 | 8.3982e-06 | 4.6099e-06 | 0.076318 | 0.076318 | 0.076318 | 0.9736 | -0.50813 | 0.97342 | -0.51166 | 5.2417
113 | -0.075412 | -0.018932 | 0.075438 | 0.018948 | 2.6793e-05 | 1.6077e-05 | 0.11527 | 0.11527 | 0.11527 | 0.9736 | -0.50813 | 0.97398 | -0.50069 | 7.9168
114 | 0.020029 | 0.0050212 | -0.020028 | -0.0050211 | 2.0359e-07 | 1.2312e-07 | 0.03064 | 0.03064 | 0.03064 | 0.97271 | -0.52568 | 0.9727 | -0.5259 | 8.4175
115 | -0.027546 | -0.006908 | 0.027559 | 0.0069156 | 1.2251e-05 | 7.6129e-06 | 0.042177 | 0.042177 | 0.042177 | 0.97188 | -0.542 | 0.97235 | -0.53267 | 11.5871
116 | 0.049921 | 0.012531 | -0.049912 | -0.012526 | 9.2289e-06 | 5.0663e-06 | 0.076318 | 0.076319 | 0.076319 | 0.97342 | -0.51166 | 0.97322 | -0.51554 | 5.2417
117 | -0.08694 | -0.02183 | 0.086969 | 0.021848 | 2.9013e-05 | 1.7695e-05 | 0.13284 | 0.13284 | 0.13284 | 0.97398 | -0.50069 | 0.97433 | -0.49369 | 9.1236
118 | 0.014917 | 0.0037401 | -0.014913 | -0.0037375 | 4.5143e-06 | 2.6023e-06 | 0.022821 | 0.022821 | 0.022821 | 0.9727 | -0.5259 | 0.97238 | -0.53225 | 6.2695
119 | -0.037509 | -0.0094094 | 0.037535 | 0.009426 | 2.6257e-05 | 1.6541e-05 | 0.057404 | 0.057404 | 0.057404 | 0.97235 | -0.53267 | 0.9731 | -0.518 | 15.7704
120 | 0.044186 | 0.011091 | -0.044186 | -0.011091 | 5.4505e-07 | 2.8553e-07 | 0.067565 | 0.067565 | 0.067565 | 0.97322 | -0.51554 | 0.97321 | -0.51579 | 4.6405
121 | -0.10241 | -0.025719 | 0.10247 | 0.025755 | 5.8739e-05 | 3.6317e-05 | 0.15643 | 0.15642 | 0.15643 | 0.97433 | -0.49369 | 0.97494 | -0.48168 | 10.7435
122 | 0.0061928 | 0.0015521 | -0.0061926 | -0.001552 | 2.5867e-07 | 7.0281e-08 | 0.0094768 | 0.0094769 | 0.0094769 | 0.97238 | -0.53225 | 0.97233 | -0.53313 | 2.6035
123 | -0.11404 | -0.028655 | 0.11406 | 0.028666 | 1.7914e-05 | 1.1151e-05 | 0.17408 | 0.17408 | 0.17408 | 0.97494 | -0.48168 | 0.97511 | -0.47839 | 11.9563
124 | -0.11689 | -0.029376 | 0.11694 | 0.029406 | 4.8604e-05 | 3.0293e-05 | 0.17841 | 0.17841 | 0.17841 | 0.97511 | -0.47839 | 0.97555 | -0.46968 | 12.2533
125 | 0.042408 | 0.010681 | -0.042405 | -0.010679 | 3.3865e-06 | 1.925e-06 | 0.064705 | 0.064705 | 0.064705 | 0.97555 | -0.46968 | 0.97547 | -0.47135 | 5.9253
126 | -0.15935 | -0.040087 | 0.15943 | 0.040135 | 7.6875e-05 | 4.8507e-05 | 0.24311 | 0.24311 | 0.24311 | 0.97555 | -0.46968 | 0.97606 | -0.45959 | 16.6973
127 | 0.039664 | 0.0099917 | -0.039645 | -0.0099796 | 1.9298e-05 | 1.2175e-05 | 0.060524 | 0.060524 | 0.060524 | 0.97547 | -0.47135 | 0.97495 | -0.48153 | 16.6275
128 | -0.15943 | -0.040135 | 0.15953 | 0.040199 | 0.00010128 | 6.3902e-05 | 0.24311 | 0.24311 | 0.24311 | 0.97606 | -0.45959 | 0.97674 | -0.44631 | 16.6973
129 | 0.037601 | 0.0094672 | -0.037557 | -0.0094398 | 4.346e-05 | 2.7376e-05 | 0.057404 | 0.057404 | 0.057404 | 0.97495 | -0.48153 | 0.97372 | -0.50574 | 15.7703
130 | -0.16142 | -0.040674 | 0.16147 | 0.040705 | 4.8383e-05 | 3.0538e-05 | 0.246 | 0.246 | 0.246 | 0.97674 | -0.44631 | 0.97706 | -0.44005 | 16.8956
131 | -0.006363 | -0.0015947 | 0.0063633 | 0.0015948 | 2.925e-07 | 7.5341e-08 | 0.0095164 | 0.0095164 | 0.0095164 | 0.99493 | -0.095747 | 0.99498 | -0.094782 | 2.6144
132 | -0.012975 | -0.0032518 | 0.012978 | 0.0032534 | 2.7943e-06 | 1.5313e-06 | 0.019404 | 0.019404 | 0.019404 | 0.99498 | -0.094782 | 0.99522 | -0.090263 | 5.3309
133 | 0.040084 | 0.010063 | -0.040075 | -0.010058 | 9.496e-06 | 4.7377e-06 | 0.061294 | 0.061294 | 0.061294 | 0.97321 | -0.51579 | 0.97296 | -0.52076 | 4.2098
134 | 0.0031182 | 0.0007815 | -0.0031182 | -0.0007815 | 1.1889e-09 | -9.6531e-10 | 0.004772 | 0.004772 | 0.004772 | 0.97233 | -0.53313 | 0.97233 | -0.53313 | 1.311
135 | -0.043825 | -0.010997 | 0.043832 | 0.011002 | 7.2416e-06 | 4.5805e-06 | 0.0668 | 0.0668 | 0.0668 | 0.9763 | -0.45501 | 0.97648 | -0.45154 | 18.3517
136 | -0.046114 | -0.011574 | 0.046132 | 0.011585 | 1.8547e-05 | 1.1745e-05 | 0.070277 | 0.070277 | 0.070277 | 0.97648 | -0.45154 | 0.97691 | -0.44311 | 19.3069
137 | -0.047362 | -0.011893 | 0.047369 | 0.011898 | 6.9297e-06 | 4.3905e-06 | 0.072149 | 0.072149 | 0.072149 | 0.97691 | -0.44311 | 0.97706 | -0.44005 | 19.8212
138 | -0.20884 | -0.052603 | 0.20899 | 0.052698 | 0.00015091 | 9.5783e-05 | 0.31815 | 0.31815 | 0.31815 | 0.97706 | -0.44005 | 0.97783 | -0.42495 | 21.8509
139 | -0.21513 | -0.054238 | 0.21532 | 0.054358 | 0.00019031 | 0.00012085 | 0.32749 | 0.32749 | 0.32749 | 0.97783 | -0.42495 | 0.97878 | -0.40648 | 22.4927
140 | 0.0061416 | 0.0015391 | -0.0061411 | -0.001539 | 5.3689e-07 | 1.3802e-07 | 0.009346 | 0.009346 | 0.009346 | 0.97783 | -0.42495 | 0.97774 | -0.42678 | 2.5676
141 | 0.037557 | 0.0094398 | -0.037535 | -0.009426 | 2.1964e-05 | 1.3836e-05 | 0.057404 | 0.057404 | 0.057404 | 0.97372 | -0.50574 | 0.9731 | -0.518 | 15.7704
142 | 0.0061411 | 0.001539 | -0.006141 | -0.0015389 | 1.3318e-07 | 3.4243e-08 | 0.009346 | 0.0093461 | 0.0093461 | 0.97774 | -0.42678 | 0.97772 | -0.42724 | 2.5676
143 | 0.003948 | 0.00098931 | -0.0039479 | -0.00098933 | 7.416e-08 | -2.1233e-08 | 0.0060085 | 0.0060086 | 0.0060086 | 0.97772 | -0.42724 | 0.9777 | -0.42763 | 1.6507
144 | -0.40034 | -0.10267 | 0.40116 | 0.10319 | 0.00081881 | 0.00052277 | 0.59941 | 0.59941 | 0.59941 | 0.99522 | -0.090263 | 0.99744 | -0.048184 | 41.1683
145 | 0.38736 | 0.099416 | -0.38736 | -0.09941 | 9.3888e-06 | 5.9933e-06 | 0.58001 | 0.58001 | 0.58001 | 0.99522 | -0.090263 | 0.99519 | -0.090762 | 39.8356
146 | -0.41304 | -0.10617 | 0.41401 | 0.10679 | 0.00096943 | 0.00061902 | 0.61713 | 0.61712 | 0.61713 | 0.99744 | -0.048184 | 1 | 0 | 42.385
147 | 0.38406 | 0.098584 | -0.38405 | -0.09858 | 5.4655e-06 | 3.4887e-06 | 0.57507 | 0.57507 | 0.57507 | 0.99519 | -0.090762 | 0.99518 | -0.091055 | 39.4968
148 | 0.12485 | 0.031841 | -0.12474 | -0.031767 | 0.00011617 | 7.4229e-05 | 0.18598 | 0.18598 | 0.18598 | 1 | 0 | 0.99898 | -0.019289 | 51.0922
149 | 0.382 | 0.098067 | -0.38199 | -0.098057 | 1.6327e-05 | 1.0422e-05 | 0.57201 | 0.57201 | 0.57201 | 0.99518 | -0.091055 | 0.99513 | -0.091936 | 39.2866
150 | 0.11888 | 0.030298 | -0.11873 | -0.030203 | 0.00014908 | 9.5248e-05 | 0.17725 | 0.17725 | 0.17725 | 0.99898 | -0.019289 | 0.99762 | -0.04531 | 48.6944
151 | 0.37942 | 0.097413 | -0.37866 | -0.096931 | 0.0007561 | 0.00048261 | 0.56817 | 0.56818 | 0.56818 | 0.99513 | -0.091936 | 0.99296 | -0.13308 | 39.023
152 | 0.036951 | 0.0092755 | -0.03694 | -0.0092695 | 1.0975e-05 | 6.0003e-06 | 0.056517 | 0.056518 | 0.056518 | 0.97296 | -0.52076 | 0.97264 | -0.52699 | 5.1756
153 | 0.026937 | 0.0067622 | -0.026912 | -0.0067468 | 2.486e-05 | 1.5426e-05 | 0.041214 | 0.041214 | 0.041214 | 0.97264 | -0.52699 | 0.97166 | -0.54636 | 11.3226
154 | 0.015739 | 0.0039466 | -0.015735 | -0.003944 | 4.5002e-06 | 2.6244e-06 | 0.024104 | 0.024104 | 0.024104 | 0.97166 | -0.54636 | 0.97136 | -0.55236 | 6.6221
155 | -0.10752 | -0.02725 | 0.10765 | 0.027335 | 0.00013317 | 8.5049e-05 | 0.16106 | 0.16106 | 0.16106 | 0.99401 | -0.11417 | 0.99536 | -0.088426 | 44.247
156 | 0.0041066 | 0.0010291 | -0.0041065 | -0.0010291 | 5.9298e-08 | -1.6027e-08 | 0.0061549 | 0.0061549 | 0.0061549 | 0.99282 | -0.13707 | 0.9928 | -0.13738 | 1.6909
157 | -0.11348 | -0.028796 | 0.11371 | 0.028946 | 0.00023586 | 0.00015066 | 0.16977 | 0.16977 | 0.16977 | 0.99536 | -0.088426 | 0.99762 | -0.04531 | 46.6399
158 | 0.0014677 | 0.00036779 | -0.0014677 | -0.00036784 | 7.7385e-09 | -5.019e-08 | 0.0021998 | 0.0021998 | 0.0021998 | 0.9928 | -0.13738 | 0.9928 | -0.13749 | 0.60435
159 | -0.24783 | -0.063074 | 0.24813 | 0.063266 | 0.0003018 | 0.00019198 | 0.37448 | 0.37448 | 0.37448 | 0.98568 | -0.27263 | 0.98699 | -0.2474 | 25.7197
160 | 0.0017377 | 0.00043539 | -0.0017377 | -0.0004355 | 2.5357e-08 | -1.0501e-07 | 0.0026447 | 0.0026447 | 0.0026447 | 0.9777 | -0.42763 | 0.97768 | -0.42794 | 0.72657
161 | -0.21759 | -0.054926 | 0.21782 | 0.055075 | 0.00023391 | 0.00014855 | 0.33094 | 0.33094 | 0.33094 | 0.97878 | -0.40648 | 0.97993 | -0.38407 | 22.7292
162 | -0.36108 | -0.092173 | 0.36114 | 0.092213 | 6.1284e-05 | 3.9107e-05 | 0.54314 | 0.54314 | 0.54314 | 0.99032 | -0.18349 | 0.99051 | -0.17998 | 37.3033
163 | -0.3637 | -0.092854 | 0.36395 | 0.093015 | 0.00025222 | 0.00016095 | 0.54698 | 0.54698 | 0.54698 | 0.99051 | -0.17998 | 0.99126 | -0.16564 | 37.5675
164 | -0.36812 | -0.09406 | 0.36813 | 0.094064 | 5.9096e-06 | 3.7715e-06 | 0.55324 | 0.55324 | 0.55324 | 0.99126 | -0.16564 | 0.99127 | -0.16531 | 37.9974
165 | -0.00063669 | -0.00015957 | 0.0006367 | 0.00015943 | 4.0303e-09 | -1.4448e-07 | 0.00096318 | 0.00096312 | 0.00096318 | 0.98363 | -0.31315 | 0.98364 | -0.31302 | 0.26461
166 | 0.00077442 | 0.00019385 | -0.00077441 | -0.00019405 | 8.2057e-09 | -1.9674e-07 | 0.001172 | 0.0011721 | 0.0011721 | 0.98315 | -0.32244 | 0.98314 | -0.32266 | 0.322
167 | 0.00050669 | 0.00012695 | -0.00050669 | -0.00012699 | 6.8438e-10 | -3.8911e-08 | 0.00076687 | 0.00076689 | 0.00076689 | 0.98314 | -0.32266 | 0.98314 | -0.32269 | 0.21068
168 | 0.0031248 | 0.00078307 | -0.0031247 | -0.00078313 | 7.407e-08 | -6.3355e-08 | 0.0047424 | 0.0047424 | 0.0047424 | 0.98047 | -0.3736 | 0.98044 | -0.3741 | 1.3029
169 | -0.37214 | -0.095071 | 0.37272 | 0.095442 | 0.00058092 | 0.00037077 | 0.55927 | 0.55927 | 0.55927 | 0.99127 | -0.16531 | 0.99296 | -0.13308 | 38.4115

## res_trafo
| p_hv_mw | q_hv_mvar | p_lv_mw | q_lv_mvar | pl_mw | ql_mvar | i_hv_ka | i_lv_ka | vm_hv_pu | va_hv_degree | vm_lv_pu | va_lv_degree | loading_percent
0 | -1.2729e-15 | -1.3162e-15 | 0.00165 | 1.2699e-07 | 0.00165 | 1.2699e-07 | 5.2857e-17 | 0.0023815 | 0.99998 | 149.9956 | 1 | 0 | 0.2619

## res_ext_grid
| p_mw | q_mvar
0 | 0.5476 | 0.14041

## res_load
| p_mw | q_mvar
0 | 0.010899 | 0.0027315
1 | 0.014774 | 0.0037026
2 | 0.0049811 | 0.0012484
3 | 0.0063439 | 0.0015899
4 | 0.0018572 | 0.00046546
5 | 0.0029619 | 0.00074232
6 | 0.0047701 | 0.0011955
7 | 0.0029726 | 0.000745
8 | 0.0017932 | 0.00044942
9 | 0.0030461 | 0.00076344
10 | 0.0054411 | 0.0013637
11 | 0.0084459 | 0.0021168
12 | 0.004771 | 0.0011957
13 | 0.0039416 | 0.00098787
14 | 0.0050525 | 0.0012663
15 | 0.0051888 | 0.0013004
16 | 0.0051133 | 0.0012815
17 | 0.0049185 | 0.0012327
18 | 0.0060325 | 0.0015119
19 | 0.0034839 | 0.00087315
20 | 0.0060551 | 0.0015175
21 | 0.0030503 | 0.00076448
22 | 0.0081335 | 0.0020385
23 | 0.0033052 | 0.00082835
24 | 0.0015912 | 0.00039879
25 | 0.0090971 | 0.00228
26 | 0.0020441 | 0.00051229
27 | 0.0038531 | 0.00096567
28 | 0.0020505 | 0.0005139
29 | 0.0012825 | 0.00032142
30 | 0.0017932 | 0.00044941
31 | 0.010625 | 0.0026628
32 | 0.0046612 | 0.0011682
33 | 0.0019353 | 0.00048503
34 | 0.0037355 | 0.0009362
35 | 0.0026833 | 0.0006725
36 | 0.002695 | 0.00067544
37 | 0.0069828 | 0.0017501
38 | 0.0033855 | 0.00084848
39 | 0.001932 | 0.00048421
40 | 0.003776 | 0.00094634
41 | 0.002654 | 0.00066515
42 | 0.0026487 | 0.00066382
43 | 0.0038125 | 0.00095551
44 | 0.0019394 | 0.00048605
45 | 0.0055622 | 0.001394
46 | 0.0069336 | 0.0017377
47 | 0.0019363 | 0.00048528
48 | 0.0095205 | 0.0023861
49 | 0.0003992 | 0.00010005
50 | 0.00050117 | 0.00012561
51 | 0.00065537 | 0.00016425
52 | 0.0015508 | 0.00038867
53 | 0.0029275 | 0.00073371
54 | 0.0050972 | 0.0012775
55 | 0.0017924 | 0.00044923
56 | 0.003213 | 0.00080526
57 | 0.0030791 | 0.00077169
58 | 0.0014977 | 0.00037537
59 | 0.0073223 | 0.0018351
60 | 0.0037871 | 0.00094914
61 | 0.0069702 | 0.0017469
62 | 0.0043407 | 0.0010879
63 | 0.0043777 | 0.0010971
64 | 0.00087969 | 0.00022047
65 | 0.0027572 | 0.00069103
66 | 0.0072432 | 0.0018153
67 | 0.0059419 | 0.0014892
68 | 0.0054325 | 0.0013615
69 | 0.0050607 | 0.0012683
70 | 0.0014153 | 0.00035472
71 | 0.011502 | 0.0028826
72 | 0.0051109 | 0.0012809
73 | 0.0099504 | 0.0024938
74 | 0.0057252 | 0.0014349
75 | 0.015443 | 0.0038705
76 | 0.0087201 | 0.0021855
77 | 0.011571 | 0.0028999
78 | 0.0028335 | 0.00071015
79 | 0.0027406 | 0.00068686
80 | 0.0020444 | 0.00051238
81 | 0.0018953 | 0.00047502
82 | 0.006363 | 0.0015947
83 | 0.0066117 | 0.0016571
84 | 0.0041018 | 0.001028
85 | 0.0030744 | 0.00077051
86 | 0.0031182 | 0.0007815
87 | 0.0049323 | 0.0012361
88 | 0.0022815 | 0.0005718
89 | 0.0012293 | 0.00030809
90 | 0.002193 | 0.00054961
91 | 0.011875 | 0.0029762
92 | 0.003299 | 0.00082681
93 | 0.0070894 | 0.0017768
94 | 0.0020471 | 0.00051304
95 | 0.0058597 | 0.0014686
96 | 0.0025666 | 0.00064325
97 | 0.0031233 | 0.00078277
98 | 0.011173 | 0.0028001
99 | 0.0044522 | 0.0011158
100 | 0.0068273 | 0.0017111
101 | 0.0013872 | 0.00034766
102 | 0.0058265 | 0.0014603
103 | 0.0026388 | 0.00066135
104 | 0.0050138 | 0.0012566
105 | 0.0014677 | 0.00036784
106 | 0.0026546 | 0.0006653
107 | 0.002146 | 0.00053784
108 | 0.001897 | 0.00047543
109 | 0.0022102 | 0.00055394
110 | 0.0017377 | 0.0004355
111 | 0.0022645 | 0.00056754
112 | 0.0027201 | 0.00068172
113 | 0.002726 | 0.00068319
114 | 0.0025606 | 0.00064176
115 | 0.0041699 | 0.0010451
116 | 0.0043087 | 0.0010799
117 | 0.00063669 | 0.00015957
118 | 0.00048875 | 0.00012249
119 | 0.00026772 | 6.7097e-05
120 | 0.00050669 | 0.00012699
121 | 0.0014964 | 0.00037502
122 | 0.0019341 | 0.00048473
123 | 0.0031247 | 0.00078313
124 | 0.0040172 | 0.0010068
125 | 0.0059414 | 0.0014891

## dtypes
| element | column | dtype
0 | bus | name | object
1 | bus | vn_kv | float64
2 | bus | type | object
3 | bus | zone | object
4 | bus | in_service | bool
5 | load | name | object
6 | load | bus | uint32
7 | load | p_mw | float64
8 | load | q_mvar | float64
9 | load | const_z_percent | float64
10 | load | const_i_percent | float64
11 | load | sn_mva | float64
12 | load | scaling | float64
13 | load | in_service | bool
14 | load | type | object
15 | ext_grid | name | object
16 | ext_grid | bus | uint32
17 | ext_grid | vm_pu | float64
18 | ext_grid | va_degree | float64
19 | ext_grid | slack_weight | float64
20 | ext_grid | in_service | bool
21 | line | name | object
22 | line | std_type | object
23 | line | from_bus | uint32
24 | line | to_bus | uint32
25 | line | length_km | float64
26 | line | r_ohm_per_km | float64
27 | line | x_ohm_per_km | float64
28 | line | c_nf_per_km | float64
29 | line | g_us_per_km | float64
30 | line | max_i_ka | float64
31 | line | df | float64
32 | line | parallel | uint32
33 | line | type | object
34 | line | in_service | bool
35 | trafo | name | object
36 | trafo | std_type | object
37 | trafo | hv_bus | uint32
38 | trafo | lv_bus | uint32
39 | trafo | sn_mva | float64
40 | trafo | vn_hv_kv | float64
41 | trafo | vn_lv_kv | float64
42 | trafo | vk_percent | float64
43 | trafo | vkr_percent | float64
44 | trafo | pfe_kw | float64
45 | trafo | i0_percent | float64
46 | trafo | shift_degree | float64
47 | trafo | tap_side | object
48 | trafo | tap_neutral | int32
49 | trafo | tap_min | int32
50 | trafo | tap_max | int32
51 | trafo | tap_step_percent | float64
52 | trafo | tap_step_degree | float64
53 | trafo | tap_pos | int32
54 | trafo | tap_phase_shifter | bool
55 | trafo | parallel | uint32
56 | trafo | df | float64
57 | trafo | in_service | bool
58 | line_geodata | coords | object
59 | bus_geodata | x | float64
60 | bus_geodata | y | float64
61 | bus_geodata | coords | object
62 | res_bus | vm_pu | float64
63 | res_bus | va_degree | float64
64 | res_bus | p_mw | float64
65 | res_bus | q_mvar | float64
66 | res_line | p_from_mw | float64
67 | res_line | q_from_mvar | float64
68 | res_line | p_to_mw | float64
69 | res_line | q_to_mvar | float64
70 | res_line | pl_mw | float64
71 | res_line | ql_mvar | float64
72 | res_line | i_from_ka | float64
73 | res_line | i_to_ka | float64
74 | res_line | i_ka | float64
75 | res_line | vm_from_pu | float64
76 | res_line | va_from_degree | float64
77 | res_line | vm_to_pu | float64
78 | res_line | va_to_degree | float64
79 | res_line | loading_percent | float64
80 | res_trafo | p_hv_mw | float64
81 | res_trafo | q_hv_mvar | float64
82 | res_trafo | p_lv_mw | float64
83 | res_trafo | q_lv_mvar | float64
84 | res_trafo | pl_mw | float64
85 | res_trafo | ql_mvar | float64
86 | res_trafo | i_hv_ka | float64
87 | res_trafo | i_lv_ka | float64
88 | res_trafo | vm_hv_pu | float64
89 | res_trafo | va_hv_degree | float64
90 | res_trafo | vm_lv_pu | float64
91 | res_trafo | va_lv_degree | float64
92 | res_trafo | loading_percent | float64
93 | res_ext_grid | p_mw | float64
94 | res_ext_grid | q_mvar | float64
95 | res_load | p_mw | float64
96 | res_load | q_mvar | float64

## parameters
| version | format_version | converged | OPF_converged | name | f_hz | sn_mva
0 | 2.14.6 | 2.14.0 | TRUE | FALSE |  | 50 | 1