## bus
| name | vn_kv | type | zone | in_service
0 | bus_LV_2-20_0_2_node_0 | 0.4 | n |  | TRUE
1 | bus_LV_2-20_0_2_node_1 | 0.4 | n |  | TRUE
2 | bus_LV_2-20_0_2_node_2 | 0.4 | n |  | TRUE
3 | bus_LV_2-20_0_2_node_3 | 0.4 | n |  | TRUE
4 | bus_LV_2-20_0_2_node_4 | 0.4 | n |  | TRUE
5 | bus_LV_2-20_0_2_node_46 | 0.4 | n |  | TRUE
6 | bus_LV_2-20_0_2_node_10 | 0.4 | n |  | TRUE
7 | bus_LV_2-20_0_2_node_47 | 0.4 | n |  | TRUE
8 | bus_LV_2-20_0_2_node_7 | 0.4 | n |  | TRUE
9 | bus_LV_2-20_0_2_node_5 | 0.4 | n |  | TRUE
10 | bus_LV_2-20_0_2_node_6 | 0.4 | n |  | TRUE
11 | bus_LV_2-20_0_2_node_8 | 0.4 | n |  | TRUE
12 | bus_LV_2-20_0_2_node_9 | 0.4 | n |  | TRUE
13 | bus_LV_2-20_0_2_node_11 | 0.4 | n |  | TRUE
14 | bus_LV_2-20_0_2_node_12 | 0.4 | n |  | TRUE
15 | bus_LV_2-20_0_2_node_16 | 0.4 | n |  | TRUE
16 | bus_LV_2-20_0_2_node_13 | 0.4 | n |  | TRUE
17 | bus_LV_2-20_0_2_node_17 | 0.4 | n |  | TRUE
18 | bus_LV_2-20_0_2_node_14 | 0.4 | n |  | TRUE
19 | bus_LV_2-20_0_2_node_15 | 0.4 | n |  | TRUE
20 | bus_LV_2-20_0_2_node_51 | 0.4 | n |  | TRUE
21 | bus_LV_2-20_0_2_node_64 | 0.4 | n |  | TRUE
22 | bus_LV_2-20_0_2_node_99 | 0.4 | n |  | TRUE
23 | bus_LV_2-20_0_2_node_40 | 0.4 | n |  | TRUE
24 | bus_LV_2-20_0_2_node_38 | 0.4 | n |  | TRUE
25 | bus_LV_2-20_0_2_node_63 | 0.4 | n |  | TRUE
26 | bus_LV_2-20_0_2_node_24 | 0.4 | n |  | TRUE
27 | bus_LV_2-20_0_2_node_50 | 0.4 | n |  | TRUE
28 | bus_LV_2-20_0_2_node_18 | 0.4 | n |  | TRUE
29 | bus_LV_2-20_0_2_node_19 | 0.4 | n |  | TRUE
30 | bus_LV_2-20_0_2_node_20 | 0.4 | n |  | TRUE
31 | bus_LV_2-20_0_2_node_21 | 0.4 | n |  | TRUE
32 | bus_LV_2-20_0_2_node_22 | 0.4 | n |  | TRUE
33 | bus_LV_2-20_0_2_node_32 | 0.4 | n |  | TRUE
34 | bus_LV_2-20_0_2_node_41 | 0.4 | n |  | TRUE
35 | bus_LV_2-20_0_2_node_37 | 0.4 | n |  | TRUE
36 | bus_LV_2-20_0_2_node_33 | 0.4 | n |  | TRUE
37 | bus_LV_2-20_0_2_node_30 | 0.4 | n |  | TRUE
38 | bus_LV_2-20_0_2_node_36 | 0.4 | n |  | TRUE
39 | bus_LV_2-20_0_2_node_96 | 0.4 | n |  | TRUE
40 | bus_LV_2-20_0_2_node_97 | 0.4 | n |  | TRUE
41 | bus_LV_2-20_0_2_node_45 | 0.4 | n |  | TRUE
42 | bus_LV_2-20_0_2_node_25 | 0.4 | n |  | TRUE
43 | bus_LV_2-20_0_2_node_26 | 0.4 | n |  | TRUE
44 | bus_LV_2-20_0_2_node_28 | 0.4 | n |  | TRUE
45 | bus_LV_2-20_0_2_node_31 | 0.4 | n |  | TRUE
46 | bus_LV_2-20_0_2_node_34 | 0.4 | n |  | TRUE
47 | bus_LV_2-20_0_2_node_35 | 0.4 | n |  | TRUE
48 | bus_LV_2-20_0_2_node_39 | 0.4 | n |  | TRUE
49 | bus_LV_2-20_0_2_node_100 | 0.4 | n |  | TRUE
50 | bus_LV_2-20_0_2_node_42 | 0.4 | n |  | TRUE
51 | bus_LV_2-20_0_2_node_43 | 0.4 | n |  | TRUE
52 | bus_LV_2-20_0_2_node_44 | 0.4 | n |  | TRUE
53 | bus_LV_2-20_0_2_node_48 | 0.4 | n |  | TRUE
54 | bus_LV_2-20_0_2_node_49 | 0.4 | n |  | TRUE
55 | bus_LV_2-20_0_2_node_52 | 0.4 | n |  | TRUE
56 | bus_LV_2-20_0_2_node_53 | 0.4 | n |  | TRUE
57 | bus_LV_2-20_0_2_node_54 | 0.4 | n |  | TRUE
58 | bus_LV_2-20_0_2_node_55 | 0.4 | n |  | TRUE
59 | bus_LV_2-20_0_2_node_56 | 0.4 | n |  | TRUE
60 | bus_LV_2-20_0_2_node_62 | 0.4 | n |  | TRUE
61 | bus_LV_2-20_0_2_node_60 | 0.4 | n |  | TRUE
62 | bus_LV_2-20_0_2_node_57 | 0.4 | n |  | TRUE
63 | bus_LV_2-20_0_2_node_61 | 0.4 | n |  | TRUE
64 | bus_LV_2-20_0_2_node_70 | 0.4 | n |  | TRUE
65 | bus_LV_2-20_0_2_node_58 | 0.4 | n |  | TRUE
66 | bus_LV_2-20_0_2_node_59 | 0.4 | n |  | TRUE
67 | bus_LV_2-20_0_2_node_79 | 0.4 | n |  | TRUE
68 | bus_LV_2-20_0_2_node_78 | 0.4 | n |  | TRUE
69 | bus_LV_2-20_0_2_node_68 | 0.4 | n |  | TRUE
70 | bus_LV_2-20_0_2_node_65 | 0.4 | n |  | TRUE
71 | bus_LV_2-20_0_2_node_66 | 0.4 | n |  | TRUE
72 | bus_LV_2-20_0_2_node_67 | 0.4 | n |  | TRUE
73 | bus_LV_2-20_0_2_node_77 | 0.4 | n |  | TRUE
74 | bus_LV_2-20_0_2_node_76 | 0.4 | n |  | TRUE
75 | bus_LV_2-20_0_2_node_72 | 0.4 | n |  | TRUE
76 | bus_LV_2-20_0_2_node_75 | 0.4 | n |  | TRUE
77 | bus_LV_2-20_0_2_node_73 | 0.4 | n |  | TRUE
78 | bus_LV_2-20_0_2_node_74 | 0.4 | n |  | TRUE
79 | bus_LV_2-20_0_2_node_69 | 0.4 | n |  | TRUE
80 | bus_LV_2-20_0_2_node_71 | 0.4 | n |  | TRUE
81 | bus_LV_2-20_0_2_node_89 | 0.4 | n |  | TRUE
82 | bus_LV_2-20_0_2_node_85 | 0.4 | n |  | TRUE
83 | bus_LV_2-20_0_2_node_87 | 0.4 | n |  | TRUE
84 | bus_LV_2-20_0_2_node_83 | 0.4 | n |  | TRUE
85 | bus_LV_2-20_0_2_node_80 | 0.4 | n |  | TRUE
86 | bus_LV_2-20_0_2_node_81 | 0.4 | n |  | TRUE
87 | bus_LV_2-20_0_2_node_91 | 0.4 | n |  | TRUE
88 | bus_LV_2-20_0_2_node_82 | 0.4 | n |  | TRUE
89 | bus_LV_2-20_0_2_node_86 | 0.4 | n |  | TRUE
90 | bus_LV_2-20_0_2_node_88 | 0.4 | n |  | TRUE
91 | bus_LV_2-20_0_2_node_90 | 0.4 | n |  | TRUE
92 | bus_LV_2-20_0_2_node_92 | 0.4 | n |  | TRUE
93 | bus_LV_2-20_0_2_node_95 | 0.4 | n |  | TRUE
94 | bus_LV_2-20_0_2_node_94 | 0.4 | n |  | TRUE
95 | bus_LV_2-20_0_2_node_93 | 0.4 | n |  | TRUE
96 | bus_MV_349_0_node_130 | 20 | n |  | TRUE

## load
| name | bus | p_mw | q_mvar | const_z_percent | const_i_percent | sn_mva | scaling | in_service | type
0 | LV_2-20_0_2_load_0 | 0 | 0.0022662 | 0.00056796 | 0 | 0 |  | 1 | TRUE | wye
1 | LV_2-20_0_2_load_1 | 1 | 0.0019937 | 0.00049968 | 0 | 0 |  | 1 | TRUE | wye
2 | LV_2-20_0_2_load_3 | 3 | 0.0021481 | 0.00053836 | 0 | 0 |  | 1 | TRUE | wye
3 | LV_2-20_0_2_load_4 | 4 | 0.0027836 | 0.00069764 | 0 | 0 |  | 1 | TRUE | wye
4 | LV_2-20_0_2_load_46 | 5 | 0.0022193 | 0.00055622 | 0 | 0 |  | 1 | TRUE | wye
5 | LV_2-20_0_2_load_10 | 6 | 0.0023388 | 0.00058616 | 0 | 0 |  | 1 | TRUE | wye
6 | LV_2-20_0_2_load_47 | 7 | 0.0022178 | 0.00055583 | 0 | 0 |  | 1 | TRUE | wye
7 | LV_2-20_0_2_load_5 | 9 | 0.0013495 | 0.00033822 | 0 | 0 |  | 1 | TRUE | wye
8 | LV_2-20_0_2_load_6 | 10 | 0.0021352 | 0.00053514 | 0 | 0 |  | 1 | TRUE | wye
9 | LV_2-20_0_2_load_8 | 11 | 0.00075927 | 0.00019029 | 0 | 0 |  | 1 | TRUE | wye
10 | LV_2-20_0_2_load_9 | 12 | 0.0027485 | 0.00068883 | 0 | 0 |  | 1 | TRUE | wye
11 | LV_2-20_0_2_load_11 | 13 | 0.0077059 | 0.0019313 | 0 | 0 |  | 1 | TRUE | wye
12 | LV_2-20_0_2_load_12 | 14 | 0.0026567 | 0.00066583 | 0 | 0 |  | 1 | TRUE | wye
13 | LV_2-20_0_2_load_16 | 15 | 0.0022349 | 0.00056011 | 0 | 0 |  | 1 | TRUE | wye
14 | LV_2-20_0_2_load_17 | 17 | 0.0025277 | 0.00063351 | 0 | 0 |  | 1 | TRUE | wye
15 | LV_2-20_0_2_load_15 | 19 | 0.0055753 | 0.0013973 | 0 | 0 |  | 1 | TRUE | wye
16 | LV_2-20_0_2_load_51 | 20 | 0.0010202 | 0.00025568 | 0 | 0 |  | 1 | TRUE | wye
17 | LV_2-20_0_2_load_64 | 21 | 0.0029003 | 0.00072689 | 0 | 0 |  | 1 | TRUE | wye
18 | LV_2-20_0_2_load_40 | 23 | 0.0070755 | 0.0017733 | 0 | 0 |  | 1 | TRUE | wye
19 | LV_2-20_0_2_load_63 | 25 | 0.0069773 | 0.0017487 | 0 | 0 |  | 1 | TRUE | wye
20 | LV_2-20_0_2_load_24 | 26 | 0.0044456 | 0.0011142 | 0 | 0 |  | 1 | TRUE | wye
21 | LV_2-20_0_2_load_18 | 28 | 0.0078179 | 0.0019594 | 0 | 0 |  | 1 | TRUE | wye
22 | LV_2-20_0_2_load_19 | 29 | 0.00098355 | 0.0002465 | 0 | 0 |  | 1 | TRUE | wye
23 | LV_2-20_0_2_load_22 | 32 | 0.0070572 | 0.0017687 | 0 | 0 |  | 1 | TRUE | wye
24 | LV_2-20_0_2_load_41 | 34 | 0.0012928 | 0.000324 | 0 | 0 |  | 1 | TRUE | wye
25 | LV_2-20_0_2_load_37 | 35 | 0.0029238 | 0.00073279 | 0 | 0 |  | 1 | TRUE | wye
26 | LV_2-20_0_2_load_33 | 36 | 0.00045259 | 0.00011343 | 0 | 0 |  | 1 | TRUE | wye
27 | LV_2-20_0_2_load_30 | 37 | 0.0012797 | 0.00032073 | 0 | 0 |  | 1 | TRUE | wye
28 | LV_2-20_0_2_load_36 | 38 | 0.0012907 | 0.00032348 | 0 | 0 |  | 1 | TRUE | wye
29 | LV_2-20_0_2_load_96 | 39 | 0.0016082 | 0.00040304 | 0 | 0 |  | 1 | TRUE | wye
30 | LV_2-20_0_2_load_45 | 41 | 0.0015072 | 0.00037775 | 0 | 0 |  | 1 | TRUE | wye
31 | LV_2-20_0_2_load_25 | 42 | 0.0013018 | 0.00032625 | 0 | 0 |  | 1 | TRUE | wye
32 | LV_2-20_0_2_load_26 | 43 | 0.0012771 | 0.00032008 | 0 | 0 |  | 1 | TRUE | wye
33 | LV_2-20_0_2_load_28 | 44 | 0.0012749 | 0.00031952 | 0 | 0 |  | 1 | TRUE | wye
34 | LV_2-20_0_2_load_31 | 45 | 0.0013121 | 0.00032884 | 0 | 0 |  | 1 | TRUE | wye
35 | LV_2-20_0_2_load_34 | 46 | 0.0014892 | 0.00037323 | 0 | 0 |  | 1 | TRUE | wye
36 | LV_2-20_0_2_load_35 | 47 | 0.0012925 | 0.00032393 | 0 | 0 |  | 1 | TRUE | wye
37 | LV_2-20_0_2_load_100 | 49 | 0.001055 | 0.00026442 | 0 | 0 |  | 1 | TRUE | wye
38 | LV_2-20_0_2_load_42 | 50 | 0.0011667 | 0.00029241 | 0 | 0 |  | 1 | TRUE | wye
39 | LV_2-20_0_2_load_43 | 51 | 0.0029488 | 0.00073903 | 0 | 0 |  | 1 | TRUE | wye
40 | LV_2-20_0_2_load_48 | 53 | 0.0024935 | 0.00062494 | 0 | 0 |  | 1 | TRUE | wye
41 | LV_2-20_0_2_load_49 | 54 | 0.0021629 | 0.00054207 | 0 | 0 |  | 1 | TRUE | wye
42 | LV_2-20_0_2_load_52 | 55 | 0.0058171 | 0.0014579 | 0 | 0 |  | 1 | TRUE | wye
43 | LV_2-20_0_2_load_53 | 56 | 0.0080731 | 0.0020233 | 0 | 0 |  | 1 | TRUE | wye
44 | LV_2-20_0_2_load_60 | 61 | 0.0028235 | 0.00070764 | 0 | 0 |  | 1 | TRUE | wye
45 | LV_2-20_0_2_load_57 | 62 | 0.0019406 | 0.00048637 | 0 | 0 |  | 1 | TRUE | wye
46 | LV_2-20_0_2_load_61 | 63 | 0.010639 | 0.0026664 | 0 | 0 |  | 1 | TRUE | wye
47 | LV_2-20_0_2_load_70 | 64 | 0.00087842 | 0.00022015 | 0 | 0 |  | 1 | TRUE | wye
48 | LV_2-20_0_2_load_58 | 65 | 0.0020295 | 0.00050864 | 0 | 0 |  | 1 | TRUE | wye
49 | LV_2-20_0_2_load_79 | 67 | 0.0030746 | 0.00077056 | 0 | 0 |  | 1 | TRUE | wye
50 | LV_2-20_0_2_load_78 | 68 | 0.0038767 | 0.00097159 | 0 | 0 |  | 1 | TRUE | wye
51 | LV_2-20_0_2_load_68 | 69 | 0.0032298 | 0.00080947 | 0 | 0 |  | 1 | TRUE | wye
52 | LV_2-20_0_2_load_67 | 72 | 0.0051389 | 0.0012879 | 0 | 0 |  | 1 | TRUE | wye
53 | LV_2-20_0_2_load_77 | 73 | 0.0015767 | 0.00039516 | 0 | 0 |  | 1 | TRUE | wye
54 | LV_2-20_0_2_load_76 | 74 | 0.0055032 | 0.0013792 | 0 | 0 |  | 1 | TRUE | wye
55 | LV_2-20_0_2_load_73 | 77 | 0.0027206 | 0.00068186 | 0 | 0 |  | 1 | TRUE | wye
56 | LV_2-20_0_2_load_74 | 78 | 0.0029233 | 0.00073264 | 0 | 0 |  | 1 | TRUE | wye
57 | LV_2-20_0_2_load_69 | 79 | 0.0007413 | 0.00018579 | 0 | 0 |  | 1 | TRUE | wye
58 | LV_2-20_0_2_load_71 | 80 | 0.0015725 | 0.00039411 | 0 | 0 |  | 1 | TRUE | wye
59 | LV_2-20_0_2_load_89 | 81 | 0.0016515 | 0.0004139 | 0 | 0 |  | 1 | TRUE | wye
60 | LV_2-20_0_2_load_85 | 82 | 0.002481 | 0.00062181 | 0 | 0 |  | 1 | TRUE | wye
61 | LV_2-20_0_2_load_87 | 83 | 0.001637 | 0.00041026 | 0 | 0 |  | 1 | TRUE | wye
62 | LV_2-20_0_2_load_83 | 84 | 0.0025543 | 0.00064018 | 0 | 0 |  | 1 | TRUE | wye
63 | LV_2-20_0_2_load_80 | 85 | 0.0028794 | 0.00072165 | 0 | 0 |  | 1 | TRUE | wye
64 | LV_2-20_0_2_load_81 | 86 | 0.0015546 | 0.00038961 | 0 | 0 |  | 1 | TRUE | wye
65 | LV_2-20_0_2_load_91 | 87 | 0.00099091 | 0.00024835 | 0 | 0 |  | 1 | TRUE | wye
66 | LV_2-20_0_2_load_82 | 88 | 0.0027685 | 0.00069385 | 0 | 0 |  | 1 | TRUE | wye
67 | LV_2-20_0_2_load_86 | 89 | 0.0076387 | 0.0019144 | 0 | 0 |  | 1 | TRUE | wye
68 | LV_2-20_0_2_load_88 | 90 | 0.0025241 | 0.0006326 | 0 | 0 |  | 1 | TRUE | wye
69 | LV_2-20_0_2_load_90 | 91 | 0.00099071 | 0.0002483 | 0 | 0 |  | 1 | TRUE | wye
70 | LV_2-20_0_2_load_92 | 92 | 0.0014003 | 0.00035094 | 0 | 0 |  | 1 | TRUE | wye
71 | LV_2-20_0_2_load_95 | 93 | 0.0028565 | 0.00071591 | 0 | 0 |  | 1 | TRUE | wye
72 | LV_2-20_0_2_load_94 | 94 | 0.00084605 | 0.00021204 | 0 | 0 |  | 1 | TRUE | wye
73 | LV_2-20_0_2_load_93 | 95 | 0.001612 | 0.00040401 | 0 | 0 |  | 1 | TRUE | wye

## ext_grid
| name | bus | vm_pu | va_degree | slack_weight | in_service
0 |  | 25 | 1 | 0 | 1 | TRUE

## line
| name | std_type | from_bus | to_bus | length_km | r_ohm_per_km | x_ohm_per_km | c_nf_per_km | g_us_per_km | max_i_ka | df | parallel | type | in_service
0 | LV_2-20_0_2_line_0 |  | 0 | 1 | 0.005953 | 0.125 | 0.08 | 261 | 0 | 0.364 | 1 | 1 | cs | TRUE
1 | LV_2-20_0_2_line_1 |  | 0 | 2 | 0.028826 | 0.125 | 0.08 | 261 | 0 | 0.364 | 1 | 1 | cs | TRUE
2 | LV_2-20_0_2_line_2 |  | 1 | 3 | 0.016005 | 0.125 | 0.08 | 261 | 0 | 0.364 | 1 | 1 | cs | TRUE
3 | LV_2-20_0_2_line_3 |  | 2 | 4 | 0.051926 | 0.125 | 0.08 | 261 | 0 | 0.364 | 1 | 1 | cs | TRUE
4 | LV_2-20_0_2_line_4 |  | 3 | 5 | 0.01899 | 0.125 | 0.08 | 261 | 0 | 0.364 | 1 | 1 | cs | TRUE
5 | LV_2-20_0_2_line_5 |  | 4 | 6 | 0.012868 | 0.125 | 0.08 | 261 | 0 | 0.364 | 1 | 1 | cs | TRUE
6 | LV_2-20_0_2_line_6 |  | 5 | 7 | 0.017893 | 0.125 | 0.08 | 261 | 0 | 0.364 | 1 | 1 | cs | TRUE
7 | LV_2-20_0_2_line_7 |  | 6 | 8 | 0.0077254 | 0.125 | 0.08 | 261 | 0 | 0.364 | 1 | 1 | cs | TRUE
8 | LV_2-20_0_2_line_8 |  | 7 | 53 | 0.0029024 | 0.125 | 0.08 | 261 | 0 | 0.364 | 1 | 1 | cs | TRUE
9 | LV_2-20_0_2_line_9 |  | 8 | 12 | 0.020103 | 0.125 | 0.08 | 261 | 0 | 0.364 | 1 | 1 | cs | TRUE
10 | LV_2-20_0_2_line_10 |  | 8 | 9 | 0.048974 | 0.125 | 0.08 | 261 | 0 | 0.364 | 1 | 1 | cs | TRUE
11 | LV_2-20_0_2_line_11 |  | 9 | 10 | 0.0014856 | 0.125 | 0.08 | 261 | 0 | 0.364 | 1 | 1 | cs | TRUE
12 | LV_2-20_0_2_line_12 |  | 10 | 11 | 0.024152 | 0.125 | 0.08 | 261 | 0 | 0.364 | 1 | 1 | cs | TRUE
13 | LV_2-20_0_2_line_13 |  | 11 | 13 | 0.0046007 | 0.125 | 0.08 | 261 | 0 | 0.364 | 1 | 1 | cs | TRUE
14 | LV_2-20_0_2_line_14 |  | 12 | 14 | 0.010919 | 0.125 | 0.08 | 261 | 0 | 0.364 | 1 | 1 | cs | TRUE
15 | LV_2-20_0_2_line_15 |  | 13 | 15 | 0.0004972 | 0.125 | 0.08 | 261 | 0 | 0.364 | 1 | 1 | cs | TRUE
16 | LV_2-20_0_2_line_16 |  | 14 | 16 | 0.011821 | 0.125 | 0.08 | 261 | 0 | 0.364 | 1 | 1 | cs | TRUE
17 | LV_2-20_0_2_line_17 |  | 15 | 17 | 0.024924 | 0.125 | 0.08 | 261 | 0 | 0.364 | 1 | 1 | cs | TRUE
18 | LV_2-20_0_2_line_18 |  | 16 | 18 | 0.00867 | 0.125 | 0.08 | 261 | 0 | 0.364 | 1 | 1 | cs | TRUE
19 | LV_2-20_0_2_line_19 |  | 16 | 19 | 0.021078 | 0.125 | 0.08 | 261 | 0 | 0.364 | 1 | 1 | cs | TRUE
20 | LV_2-20_0_2_line_20 |  | 17 | 26 | 0.001156 | 0.125 | 0.08 | 261 | 0 | 0.364 | 1 | 1 | cs | TRUE
21 | LV_2-20_0_2_line_21 |  | 18 | 20 | 0.019468 | 0.125 | 0.08 | 261 | 0 | 0.364 | 1 | 1 | cs | TRUE
22 | LV_2-20_0_2_line_22 |  | 19 | 21 | 0.027286 | 0.125 | 0.08 | 261 | 0 | 0.364 | 1 | 1 | cs | TRUE
23 | LV_2-20_0_2_line_23 |  | 20 | 22 | 0.016055 | 0.125 | 0.08 | 261 | 0 | 0.364 | 1 | 1 | cs | TRUE
24 | LV_2-20_0_2_line_24 |  | 21 | 25 | 0.024071 | 0.125 | 0.08 | 261 | 0 | 0.364 | 1 | 1 | cs | TRUE
25 | LV_2-20_0_2_line_25 |  | 22 | 48 | 0.016792 | 0.125 | 0.08 | 261 | 0 | 0.364 | 1 | 1 | cs | TRUE
26 | LV_2-20_0_2_line_26 |  | 23 | 24 | 0.018331 | 0.125 | 0.08 | 261 | 0 | 0.364 | 1 | 1 | cs | TRUE
27 | LV_2-20_0_2_line_27 |  | 24 | 48 | 0.026719 | 0.125 | 0.08 | 261 | 0 | 0.364 | 1 | 1 | cs | TRUE
28 | LV_2-20_0_2_line_28 |  | 24 | 35 | 0.014146 | 0.125 | 0.08 | 261 | 0 | 0.364 | 1 | 1 | cs | TRUE
29 | LV_2-20_0_2_line_29 |  | 25 | 70 | 0.029201 | 0.125 | 0.08 | 261 | 0 | 0.364 | 1 | 1 | cs | TRUE
30 | LV_2-20_0_2_line_30 |  | 26 | 27 | 0.019745 | 0.125 | 0.08 | 261 | 0 | 0.364 | 1 | 1 | cs | TRUE
31 | LV_2-20_0_2_line_31 |  | 27 | 41 | 0.038732 | 0.125 | 0.08 | 261 | 0 | 0.364 | 1 | 1 | cs | TRUE
32 | LV_2-20_0_2_line_32 |  | 28 | 29 | 0.00051561 | 0.125 | 0.08 | 261 | 0 | 0.364 | 1 | 1 | cs | TRUE
33 | LV_2-20_0_2_line_33 |  | 28 | 30 | 0.022818 | 0.125 | 0.08 | 261 | 0 | 0.364 | 1 | 1 | cs | TRUE
34 | LV_2-20_0_2_line_34 |  | 29 | 31 | 0.018299 | 0.125 | 0.08 | 261 | 0 | 0.364 | 1 | 1 | cs | TRUE
35 | LV_2-20_0_2_line_35 |  | 30 | 32 | 0.020201 | 0.125 | 0.08 | 261 | 0 | 0.364 | 1 | 1 | cs | TRUE
36 | LV_2-20_0_2_line_36 |  | 31 | 33 | 0.005557 | 0.125 | 0.08 | 261 | 0 | 0.364 | 1 | 1 | cs | TRUE
37 | LV_2-20_0_2_line_37 |  | 31 | 34 | 0.027513 | 0.125 | 0.08 | 261 | 0 | 0.364 | 1 | 1 | cs | TRUE
38 | LV_2-20_0_2_line_38 |  | 32 | 35 | 0.014731 | 0.125 | 0.08 | 261 | 0 | 0.364 | 1 | 1 | cs | TRUE
39 | LV_2-20_0_2_line_39 |  | 33 | 36 | 0.014715 | 0.125 | 0.08 | 261 | 0 | 0.364 | 1 | 1 | cs | TRUE
40 | LV_2-20_0_2_line_40 |  | 33 | 37 | 0.013154 | 0.125 | 0.08 | 261 | 0 | 0.364 | 1 | 1 | cs | TRUE
41 | LV_2-20_0_2_line_41 |  | 34 | 38 | 0.030597 | 0.125 | 0.08 | 261 | 0 | 0.364 | 1 | 1 | cs | TRUE
42 | LV_2-20_0_2_line_42 |  | 36 | 40 | 0.0099235 | 0.125 | 0.08 | 261 | 0 | 0.364 | 1 | 1 | cs | TRUE
43 | LV_2-20_0_2_line_43 |  | 37 | 45 | 0.00050152 | 0.125 | 0.08 | 261 | 0 | 0.364 | 1 | 1 | cs | TRUE
44 | LV_2-20_0_2_line_44 |  | 38 | 47 | 0.012534 | 0.125 | 0.08 | 261 | 0 | 0.364 | 1 | 1 | cs | TRUE
45 | LV_2-20_0_2_line_45 |  | 39 | 40 | 0.013258 | 0.125 | 0.08 | 261 | 0 | 0.364 | 1 | 1 | cs | TRUE
46 | LV_2-20_0_2_line_46 |  | 41 | 52 | 0.018087 | 0.125 | 0.08 | 261 | 0 | 0.364 | 1 | 1 | cs | TRUE
47 | LV_2-20_0_2_line_47 |  | 42 | 43 | 0.012605 | 0.125 | 0.08 | 261 | 0 | 0.364 | 1 | 1 | cs | TRUE
48 | LV_2-20_0_2_line_48 |  | 43 | 44 | 0.012662 | 0.125 | 0.08 | 261 | 0 | 0.364 | 1 | 1 | cs | TRUE
49 | LV_2-20_0_2_line_49 |  | 44 | 45 | 0.012469 | 0.125 | 0.08 | 261 | 0 | 0.364 | 1 | 1 | cs | TRUE
50 | LV_2-20_0_2_line_50 |  | 46 | 47 | 0.013292 | 0.125 | 0.08 | 261 | 0 | 0.364 | 1 | 1 | cs | TRUE
51 | LV_2-20_0_2_line_51 |  | 48 | 49 | 0.017177 | 0.125 | 0.08 | 261 | 0 | 0.364 | 1 | 1 | cs | TRUE
52 | LV_2-20_0_2_line_52 |  | 50 | 51 | 0.031477 | 0.125 | 0.08 | 261 | 0 | 0.364 | 1 | 1 | cs | TRUE
53 | LV_2-20_0_2_line_53 |  | 51 | 52 | 0.027583 | 0.125 | 0.08 | 261 | 0 | 0.364 | 1 | 1 | cs | TRUE
54 | LV_2-20_0_2_line_54 |  | 53 | 54 | 0.015293 | 0.125 | 0.08 | 261 | 0 | 0.364 | 1 | 1 | cs | TRUE
55 | LV_2-20_0_2_line_55 |  | 55 | 56 | 0.0073449 | 0.125 | 0.08 | 261 | 0 | 0.364 | 1 | 1 | cs | TRUE
56 | LV_2-20_0_2_line_56 |  | 55 | 57 | 0.021756 | 0.125 | 0.08 | 261 | 0 | 0.364 | 1 | 1 | cs | TRUE
57 | LV_2-20_0_2_line_57 |  | 56 | 58 | 0.027996 | 0.125 | 0.08 | 261 | 0 | 0.364 | 1 | 1 | cs | TRUE
58 | LV_2-20_0_2_line_58 |  | 57 | 59 | 0.041209 | 0.125 | 0.08 | 261 | 0 | 0.364 | 1 | 1 | cs | TRUE
59 | LV_2-20_0_2_line_59 |  | 58 | 60 | 0.014349 | 0.125 | 0.08 | 261 | 0 | 0.364 | 1 | 1 | cs | TRUE
60 | LV_2-20_0_2_line_60 |  | 59 | 61 | 0.026976 | 0.125 | 0.08 | 261 | 0 | 0.364 | 1 | 1 | cs | TRUE
61 | LV_2-20_0_2_line_61 |  | 59 | 62 | 0.01355 | 0.125 | 0.08 | 261 | 0 | 0.364 | 1 | 1 | cs | TRUE
62 | LV_2-20_0_2_line_62 |  | 60 | 63 | 0.0048394 | 0.125 | 0.08 | 261 | 0 | 0.364 | 1 | 1 | cs | TRUE
63 | LV_2-20_0_2_line_63 |  | 61 | 64 | 0.029536 | 0.125 | 0.08 | 261 | 0 | 0.364 | 1 | 1 | cs | TRUE
64 | LV_2-20_0_2_line_64 |  | 62 | 65 | 0.00054085 | 0.125 | 0.08 | 261 | 0 | 0.364 | 1 | 1 | cs | TRUE
65 | LV_2-20_0_2_line_65 |  | 64 | 69 | 0.0063139 | 0.125 | 0.08 | 261 | 0 | 0.364 | 1 | 1 | cs | TRUE
66 | LV_2-20_0_2_line_66 |  | 65 | 66 | 0.03411 | 0.125 | 0.08 | 261 | 0 | 0.364 | 1 | 1 | cs | TRUE
67 | LV_2-20_0_2_line_67 |  | 66 | 67 | 0.021489 | 0.125 | 0.08 | 261 | 0 | 0.364 | 1 | 1 | cs | TRUE
68 | LV_2-20_0_2_line_68 |  | 67 | 68 | 0.017638 | 0.125 | 0.08 | 261 | 0 | 0.364 | 1 | 1 | cs | TRUE
69 | LV_2-20_0_2_line_69 |  | 68 | 85 | 0.025566 | 0.125 | 0.08 | 261 | 0 | 0.364 | 1 | 1 | cs | TRUE
70 | LV_2-20_0_2_line_70 |  | 69 | 79 | 0.032068 | 0.125 | 0.08 | 261 | 0 | 0.364 | 1 | 1 | cs | TRUE
71 | LV_2-20_0_2_line_71 |  | 70 | 71 | 0.017421 | 0.125 | 0.08 | 261 | 0 | 0.364 | 1 | 1 | cs | TRUE
72 | LV_2-20_0_2_line_72 |  | 70 | 72 | 0.0054595 | 0.125 | 0.08 | 261 | 0 | 0.364 | 1 | 1 | cs | TRUE
73 | LV_2-20_0_2_line_73 |  | 71 | 73 | 0.021318 | 0.125 | 0.08 | 261 | 0 | 0.364 | 1 | 1 | cs | TRUE
74 | LV_2-20_0_2_line_74 |  | 71 | 74 | 0.056022 | 0.125 | 0.08 | 261 | 0 | 0.364 | 1 | 1 | cs | TRUE
75 | LV_2-20_0_2_line_75 |  | 72 | 75 | 0.019187 | 0.125 | 0.08 | 261 | 0 | 0.364 | 1 | 1 | cs | TRUE
76 | LV_2-20_0_2_line_76 |  | 74 | 76 | 0.012435 | 0.125 | 0.08 | 261 | 0 | 0.364 | 1 | 1 | cs | TRUE
77 | LV_2-20_0_2_line_77 |  | 75 | 77 | 0.011687 | 0.125 | 0.08 | 261 | 0 | 0.364 | 1 | 1 | cs | TRUE
78 | LV_2-20_0_2_line_78 |  | 75 | 78 | 0.040271 | 0.125 | 0.08 | 261 | 0 | 0.364 | 1 | 1 | cs | TRUE
79 | LV_2-20_0_2_line_79 |  | 76 | 80 | 0.030604 | 0.125 | 0.08 | 261 | 0 | 0.364 | 1 | 1 | cs | TRUE
80 | LV_2-20_0_2_line_80 |  | 77 | 81 | 0.015369 | 0.125 | 0.08 | 261 | 0 | 0.364 | 1 | 1 | cs | TRUE
81 | LV_2-20_0_2_line_81 |  | 78 | 82 | 0.016082 | 0.125 | 0.08 | 261 | 0 | 0.364 | 1 | 1 | cs | TRUE
82 | LV_2-20_0_2_line_82 |  | 79 | 80 | 0.026378 | 0.125 | 0.08 | 261 | 0 | 0.364 | 1 | 1 | cs | TRUE
83 | LV_2-20_0_2_line_83 |  | 81 | 83 | 0.021044 | 0.125 | 0.08 | 261 | 0 | 0.364 | 1 | 1 | cs | TRUE
84 | LV_2-20_0_2_line_84 |  | 82 | 84 | 0.009912 | 0.125 | 0.08 | 261 | 0 | 0.364 | 1 | 1 | cs | TRUE
85 | LV_2-20_0_2_line_85 |  | 83 | 89 | 0.0059424 | 0.125 | 0.08 | 261 | 0 | 0.364 | 1 | 1 | cs | TRUE
86 | LV_2-20_0_2_line_86 |  | 84 | 88 | 0.011084 | 0.125 | 0.08 | 261 | 0 | 0.364 | 1 | 1 | cs | TRUE
87 | LV_2-20_0_2_line_87 |  | 85 | 86 | 0.026531 | 0.125 | 0.08 | 261 | 0 | 0.364 | 1 | 1 | cs | TRUE
88 | LV_2-20_0_2_line_88 |  | 86 | 87 | 0.014177 | 0.125 | 0.08 | 261 | 0 | 0.364 | 1 | 1 | cs | TRUE
89 | LV_2-20_0_2_line_89 |  | 89 | 90 | 0.0096138 | 0.125 | 0.08 | 261 | 0 | 0.364 | 1 | 1 | cs | TRUE
90 | LV_2-20_0_2_line_90 |  | 90 | 91 | 0.0044642 | 0.125 | 0.08 | 261 | 0 | 0.364 | 1 | 1 | cs | TRUE
91 | LV_2-20_0_2_line_91 |  | 91 | 92 | 0.00033918 | 0.125 | 0.08 | 261 | 0 | 0.364 | 1 | 1 | cs | TRUE
92 | LV_2-20_0_2_line_92 |  | 92 | 93 | 0.02428 | 0.125 | 0.08 | 261 | 0 | 0.364 | 1 | 1 | cs | TRUE
93 | LV_2-20_0_2_line_93 |  | 93 | 94 | 0.0083023 | 0.125 | 0.08 | 261 | 0 | 0.364 | 1 | 1 | cs | TRUE
94 | LV_2-20_0_2_line_94 |  | 94 | 95 | 0.0084559 | 0.125 | 0.08 | 261 | 0 | 0.364 | 1 | 1 | cs | TRUE

## trafo
| name | std_type | hv_bus | lv_bus | sn_mva | vn_hv_kv | vn_lv_kv | vk_percent | vkr_percent | pfe_kw | i0_percent | shift_degree | tap_side | tap_neutral | tap_min | tap_max | tap_step_percent | tap_step_degree | tap_pos | tap_phase_shifter | parallel | df | in_service
0 | LV_2-20_0_2_trafo_63 | 0.63 MVA 20/0.4 kV | 96 | 25 | 0.63 | 20 | 0.4 | 6 | 1.206 | 1.65 | 0.2619 | 150 | hv | 0 | -2 | 2 | 2.5 | 0 | 0 | FALSE | 1 | 1 | TRUE

## line_geodata
| x0 | y0 | x1 | y1 | x2 | y2 | x3 | y3 | x4 | y4 | x5 | y5 | x6 | y6
0 | 2676810.3774 | 1236480.2151 | 2676813.6125 | 1236475.2179
1 | 2676784.3486 | 1236491.0938 | 2676805.3985 | 1236484.8505 | 2676809.466 | 1236481.623 | 2676810.3774 | 1236480.2151
2 | 2676826.7263 | 1236468.6814 | 2676824.2795 | 1236468.4276 | 2676816.7398 | 1236470.3871 | 2676813.6125 | 1236475.2179
3 | 2676784.3486 | 1236491.0938 | 2676779.1894 | 1236461.7068 | 2676778.6698 | 1236450.9704 | 2676779.7472 | 1236440.2214 | 2676779.8207 | 1236439.6889
4 | 2676826.7263 | 1236468.6814 | 2676838.4871 | 1236469.9012 | 2676844.4317 | 1236473.9038
5 | 2676779.8207 | 1236439.6889 | 2676781.1665 | 1236429.9437 | 2676782.0059 | 1236427.0315
6 | 2676857.8501 | 1236485.395 | 2676854.1287 | 1236480.4331 | 2676844.4317 | 1236473.9038
7 | 2676784.1455 | 1236419.6084 | 2676782.0059 | 1236427.0315
8 | 2676857.8501 | 1236485.395 | 2676859.1054 | 1236487.0687 | 2676859.0055 | 1236487.8728
9 | 2676784.1455 | 1236419.6084 | 2676788.187 | 1236410.2096 | 2676792.8056 | 1236401.4849
10 | 2676784.1455 | 1236419.6084 | 2676832.9901 | 1236423.1723
11 | 2676832.9901 | 1236423.1723 | 2676834.4718 | 1236423.2804
12 | 2676834.4718 | 1236423.2804 | 2676853.7908 | 1236424.6901 | 2676858.4802 | 1236425.6268
13 | 2676862.9918 | 1236426.5279 | 2676858.4802 | 1236425.6268
14 | 2676797.9144 | 1236391.8343 | 2676792.8056 | 1236401.4849
15 | 2676863.4793 | 1236426.6253 | 2676862.9918 | 1236426.5279
16 | 2676803.4449 | 1236381.3869 | 2676797.9144 | 1236391.8343
17 | 2676887.9202 | 1236431.5074 | 2676863.4793 | 1236426.6253
18 | 2676803.4449 | 1236381.3869 | 2676807.6146 | 1236373.7799
19 | 2676803.4449 | 1236381.3869 | 2676782.7432 | 1236377.4201
20 | 2676889.0538 | 1236431.7338 | 2676887.9202 | 1236431.5074
21 | 2676807.6146 | 1236373.7799 | 2676814.1564 | 1236362.9792 | 2676817.5209 | 1236357.0234
22 | 2676782.7432 | 1236377.4201 | 2676755.9449 | 1236372.285
23 | 2676825.4175 | 1236343.0444 | 2676817.5209 | 1236357.0234
24 | 2676732.2307 | 1236372.5367 | 2676735.3476 | 1236373.0124 | 2676739.3723 | 1236373.1089 | 2676743.2288 | 1236372.158 | 2676747.5174 | 1236371.1571 | 2676751.7359 | 1236371.4785 | 2676755.9449 | 1236372.285
25 | 2676825.4175 | 1236343.0444 | 2676833.0697 | 1236347.0238 | 2676837.2625 | 1236346.411 | 2676840.9591 | 1236344.9578
26 | 2676857.701 | 1236360.5406 | 2676856.3436 | 1236362.5133 | 2676855.6743 | 1236363.3608 | 2676847.3636 | 1236375.6748
27 | 2676857.701 | 1236360.5406 | 2676852.8538 | 1236357.3424 | 2676854.1744 | 1236355.2914 | 2676850.9394 | 1236353.237 | 2676846.5787 | 1236350.4565 | 2676847.581 | 1236349.024 | 2676840.9591 | 1236344.9578
28 | 2676857.701 | 1236360.5406 | 2676860.9212 | 1236362.5726 | 2676864.1465 | 1236364.7936 | 2676865.612 | 1236363.823 | 2676867.0954 | 1236362.0521 | 2676868.3971 | 1236360.0906
29 | 2676703.3623 | 1236368.1405 | 2676707.4106 | 1236368.7487 | 2676732.2307 | 1236372.5367
30 | 2676908.168 | 1236431.2871 | 2676904.0721 | 1236433.191 | 2676898.6705 | 1236433.6547 | 2676889.0538 | 1236431.7338
31 | 2676908.168 | 1236431.2871 | 2676923.1631 | 1236400.0151 | 2676925.5772 | 1236396.7627
32 | 2676903.1762 | 1236315.1894 | 2676903.455 | 1236314.7556
33 | 2676888.256 | 1236331.5158 | 2676894.7992 | 1236328.2204 | 2676903.1762 | 1236315.1894
34 | 2676913.3502 | 1236299.3628 | 2676903.455 | 1236314.7556
35 | 2676888.256 | 1236331.5158 | 2676886.5836 | 1236332.6839 | 2676876.5422 | 1236347.816
36 | 2676913.3502 | 1236299.3628 | 2676908.8137 | 1236296.1352
37 | 2676913.3502 | 1236299.3628 | 2676917.3581 | 1236301.9275 | 2676920.9842 | 1236304.1649 | 2676939.0572 | 1236308.0888
38 | 2676868.3971 | 1236360.0906 | 2676876.5422 | 1236347.816
39 | 2676908.8137 | 1236296.1352 | 2676901.5945 | 1236291.4385 | 2676896.4998 | 1236288.0784
40 | 2676908.8137 | 1236296.1352 | 2676915.8708 | 1236285.0346
41 | 2676960.8141 | 1236294.9973 | 2676957.5054 | 1236299.4901 | 2676956.7947 | 1236304.6956 | 2676952.8307 | 1236308.6693 | 2676947.8341 | 1236309.9944 | 2676939.0572 | 1236308.0888
42 | 2676888.2157 | 1236282.6148 | 2676896.4998 | 1236288.0784
43 | 2676915.8708 | 1236285.0346 | 2676916.1399 | 1236284.6113
44 | 2676960.8141 | 1236294.9973 | 2676968.247 | 1236284.9046
45 | 2676888.2157 | 1236282.6148 | 2676881.0884 | 1236293.7943
46 | 2676937.367 | 1236383.0873 | 2676929.8252 | 1236391.0396 | 2676925.5772 | 1236396.7627
47 | 2676930.5728 | 1236264.1495 | 2676933.6299 | 1236259.7534 | 2676934.8451 | 1236258.2459 | 2676937.8931 | 1236253.8932
48 | 2676930.5728 | 1236264.1495 | 2676927.4763 | 1236268.6021 | 2676925.8703 | 1236269.9044 | 2676922.9386 | 1236274.1639
49 | 2676916.1399 | 1236284.6113 | 2676918.9025 | 1236280.2659 | 2676919.916 | 1236278.5556 | 2676922.9386 | 1236274.1639
50 | 2676976.1292 | 1236274.2016 | 2676968.247 | 1236284.9046
51 | 2676840.9591 | 1236344.9578 | 2676850.353 | 1236330.5769
52 | 2676981.4191 | 1236343.9801 | 2676977.7114 | 1236347.3072 | 2676960.7815 | 1236359.6743 | 2676956.8715 | 1236363.5841
53 | 2676937.367 | 1236383.0873 | 2676956.8715 | 1236363.5841
54 | 2676859.0055 | 1236487.8728 | 2676858.1761 | 1236494.5508 | 2676853.4771 | 1236501.7102
55 | 2676511.44 | 1236394.8512 | 2676506.6986 | 1236400.4607
56 | 2676532.5239 | 1236389.4857 | 2676511.44 | 1236394.8512
57 | 2676479.8385 | 1236408.3537 | 2676506.6986 | 1236400.4607 | 2676506.6986 | 1236400.4607
58 | 2676532.1669 | 1236430.6874 | 2676532.5239 | 1236389.4857
59 | 2676479.8385 | 1236408.3537 | 2676481.2649 | 1236413.3533 | 2676483.8306 | 1236422.1369
60 | 2676532.1669 | 1236430.6874 | 2676536.4559 | 1236429.0637 | 2676540.112 | 1236426.0421 | 2676551.3605 | 1236412.4444
61 | 2676532.1669 | 1236430.6874 | 2676532.048 | 1236444.2364
62 | 2676483.8306 | 1236422.1369 | 2676485.1891 | 1236426.7817
63 | 2676570.1869 | 1236389.6861 | 2676551.3605 | 1236412.4444
64 | 2676532.048 | 1236444.2364 | 2676532.0433 | 1236444.7772
65 | 2676574.2114 | 1236384.8211 | 2676570.1869 | 1236389.6861
66 | 2676532.0224 | 1236478.8856 | 2676531.8923 | 1236461.9722 | 2676532.0433 | 1236444.7772
67 | 2676532.0224 | 1236478.8856 | 2676550.2206 | 1236467.4577
68 | 2676564.6811 | 1236457.5014 | 2676562.7143 | 1236459.6121 | 2676550.2206 | 1236467.4577
69 | 2676564.6811 | 1236457.5014 | 2676582.1098 | 1236438.7971
70 | 2676574.2114 | 1236384.8211 | 2676594.6516 | 1236360.112
71 | 2676703.3623 | 1236368.1405 | 2676704.5997 | 1236361.9855 | 2676705.2994 | 1236355.857 | 2676705.8702 | 1236350.9165
72 | 2676703.3623 | 1236368.1405 | 2676702.2351 | 1236373.4823
73 | 2676705.8702 | 1236350.9165 | 2676707.213 | 1236339.5259 | 2676707.77 | 1236329.693
74 | 2676705.8702 | 1236350.9165 | 2676689.8686 | 1236346.5291 | 2676656.8889 | 1236340.1213 | 2676651.2464 | 1236338.6424
75 | 2676697.3858 | 1236392.0243 | 2676700.2831 | 1236382.733 | 2676702.2351 | 1236373.4823
76 | 2676640.1926 | 1236333.8572 | 2676642.5214 | 1236336.3556 | 2676651.2464 | 1236338.6424
77 | 2676697.3858 | 1236392.0243 | 2676701.9919 | 1236395.1415 | 2676705.644 | 1236400.0587
78 | 2676697.3858 | 1236392.0243 | 2676691.9758 | 1236407.7876 | 2676690.6151 | 1236410.6053 | 2676682.972 | 1236427.5962 | 2676682.015 | 1236429.1738
79 | 2676640.1926 | 1236333.8572 | 2676635.476 | 1236336.3647 | 2676628.4891 | 1236335.3517 | 2676623.6677 | 1236334.8336 | 2676618.2219 | 1236335.7863 | 2676613.589 | 1236338.2616 | 2676611.7054 | 1236340.0134
80 | 2676705.644 | 1236400.0587 | 2676710.041 | 1236414.7854
81 | 2676673.64 | 1236442.9031 | 2676676.2529 | 1236438.6727 | 2676682.015 | 1236429.1738
82 | 2676611.7054 | 1236340.0134 | 2676609.8512 | 1236341.738 | 2676594.6516 | 1236360.112
83 | 2676715.1878 | 1236435.1847 | 2676711.3961 | 1236419.3241 | 2676710.041 | 1236414.7854
84 | 2676668.4312 | 1236451.3361 | 2676668.4312 | 1236451.3361 | 2676673.64 | 1236442.9031
85 | 2676716.5695 | 1236440.9643 | 2676715.1878 | 1236435.1847
86 | 2676661.7665 | 1236460.1928 | 2676668.4312 | 1236451.3361
87 | 2676601.4924 | 1236423.7973 | 2676597.1227 | 1236422.6855 | 2676582.1098 | 1236438.7971
88 | 2676601.4924 | 1236423.7973 | 2676607.8483 | 1236425.4146 | 2676614.0288 | 1236429.8685
89 | 2676716.5695 | 1236440.9643 | 2676718.8049 | 1236450.3146
90 | 2676718.8049 | 1236450.3146 | 2676719.8429 | 1236454.6565
91 | 2676719.8429 | 1236454.6565 | 2676719.9217 | 1236454.9863
92 | 2676726.866 | 1236478.2349 | 2676721.6483 | 1236462.2083 | 2676719.9217 | 1236454.9863
93 | 2676726.866 | 1236478.2349 | 2676729.4362 | 1236486.1293
94 | 2676732.0539 | 1236494.1698 | 2676729.4362 | 1236486.1293

## bus_geodata
| x | y | coords
0 | 2676810.3774 | 1236480.2151
1 | 2676813.6125 | 1236475.2179
2 | 2676784.3486 | 1236491.0938
3 | 2676826.7263 | 1236468.6814
4 | 2676779.8207 | 1236439.6889
5 | 2676844.4317 | 1236473.9038
6 | 2676782.0059 | 1236427.0315
7 | 2676857.8501 | 1236485.395
8 | 2676784.1455 | 1236419.6084
9 | 2676832.9901 | 1236423.1723
10 | 2676834.4718 | 1236423.2804
11 | 2676858.4802 | 1236425.6268
12 | 2676792.8056 | 1236401.4849
13 | 2676862.9918 | 1236426.5279
14 | 2676797.9144 | 1236391.8343
15 | 2676863.4793 | 1236426.6253
16 | 2676803.4449 | 1236381.3869
17 | 2676887.9202 | 1236431.5074
18 | 2676807.6146 | 1236373.7799
19 | 2676782.7432 | 1236377.4201
20 | 2676817.5209 | 1236357.0234
21 | 2676755.9449 | 1236372.285
22 | 2676825.4175 | 1236343.0444
23 | 2676847.3636 | 1236375.6748
24 | 2676857.701 | 1236360.5406
25 | 2676732.2307 | 1236372.5367
26 | 2676889.0538 | 1236431.7338
27 | 2676908.168 | 1236431.2871
28 | 2676903.1762 | 1236315.1894
29 | 2676903.455 | 1236314.7556
30 | 2676888.256 | 1236331.5158
31 | 2676913.3502 | 1236299.3628
32 | 2676876.5422 | 1236347.816
33 | 2676908.8137 | 1236296.1352
34 | 2676939.0572 | 1236308.0888
35 | 2676868.3971 | 1236360.0906
36 | 2676896.4998 | 1236288.0784
37 | 2676915.8708 | 1236285.0346
38 | 2676960.8142 | 1236294.9973
39 | 2676881.0884 | 1236293.7943
40 | 2676888.2157 | 1236282.6148
41 | 2676925.5772 | 1236396.7627
42 | 2676937.8931 | 1236253.8932
43 | 2676930.5728 | 1236264.1495
44 | 2676922.9386 | 1236274.1639
45 | 2676916.1399 | 1236284.6113
46 | 2676976.1292 | 1236274.2016
47 | 2676968.247 | 1236284.9046
48 | 2676840.9591 | 1236344.9578
49 | 2676850.353 | 1236330.5769
50 | 2676981.4191 | 1236343.9801
51 | 2676956.8715 | 1236363.5841
52 | 2676937.367 | 1236383.0873
53 | 2676859.0055 | 1236487.8728
54 | 2676853.4771 | 1236501.7102
55 | 2676511.44 | 1236394.8512
56 | 2676506.6986 | 1236400.4607
57 | 2676532.5239 | 1236389.4857
58 | 2676479.8385 | 1236408.3537
59 | 2676532.1669 | 1236430.6874
60 | 2676483.8306 | 1236422.1369
61 | 2676551.3605 | 1236412.4444
62 | 2676532.048 | 1236444.2364
63 | 2676485.1891 | 1236426.7817
64 | 2676570.1869 | 1236389.6861
65 | 2676532.0433 | 1236444.7772
66 | 2676532.0224 | 1236478.8856
67 | 2676550.2206 | 1236467.4577
68 | 2676564.6811 | 1236457.5014
69 | 2676574.2114 | 1236384.8211
70 | 2676703.3623 | 1236368.1405
71 | 2676705.8702 | 1236350.9165
72 | 2676702.2351 | 1236373.4823
73 | 2676707.77 | 1236329.693
74 | 2676651.2464 | 1236338.6424
75 | 2676697.3858 | 1236392.0243
76 | 2676640.1926 | 1236333.8572
77 | 2676705.644 | 1236400.0587
78 | 2676682.015 | 1236429.1738
79 | 2676594.6516 | 1236360.112
80 | 2676611.7054 | 1236340.0134
81 | 2676710.041 | 1236414.7854
82 | 2676673.64 | 1236442.9031
83 | 2676715.1878 | 1236435.1847
84 | 2676668.4312 | 1236451.3361
85 | 2676582.1098 | 1236438.7971
86 | 2676601.4924 | 1236423.7973
87 | 2676614.0288 | 1236429.8685
88 | 2676661.7665 | 1236460.1928
89 | 2676716.5695 | 1236440.9643
90 | 2676718.8049 | 1236450.3146
91 | 2676719.8429 | 1236454.6565
92 | 2676719.9217 | 1236454.9863
93 | 2676726.866 | 1236478.2349
94 | 2676729.4362 | 1236486.1293
95 | 2676732.0539 | 1236494.1698
96 | 2676703.3623 | 1236368.1405

## line_std_types
| c_nf_per_km | r_ohm_per_km | x_ohm_per_km | max_i_ka | type | q_mm2 | alpha | voltage_rating
NAYY 4x50 SE | 210 | 0.642 | 0.083 | 0.142 | cs | 50 | 0.00403 | LV
NAYY 4x120 SE | 264 | 0.225 | 0.08 | 0.242 | cs | 120 | 0.00403 | LV
NAYY 4x150 SE | 261 | 0.208 | 0.08 | 0.27 | cs | 150 | 0.00403 | LV
NA2XS2Y 1x95 RM/25 12/20 kV | 216 | 0.313 | 0.132 | 0.252 | cs | 95 | 0.00403 | MV
NA2XS2Y 1x185 RM/25 12/20 kV | 273 | 0.161 | 0.117 | 0.362 | cs | 185 | 0.00403 | MV
NA2XS2Y 1x240 RM/25 12/20 kV | 304 | 0.122 | 0.112 | 0.421 | cs | 240 | 0.00403 | MV
NA2XS2Y 1x95 RM/25 6/10 kV | 315 | 0.313 | 0.123 | 0.249 | cs | 95 | 0.00403 | MV
NA2XS2Y 1x185 RM/25 6/10 kV | 406 | 0.161 | 0.11 | 0.358 | cs | 185 | 0.00403 | MV
NA2XS2Y 1x240 RM/25 6/10 kV | 456 | 0.122 | 0.105 | 0.416 | cs | 240 | 0.00403 | MV
NA2XS2Y 1x150 RM/25 12/20 kV | 250 | 0.206 | 0.116 | 0.319 | cs | 150 | 0.00403 | MV
NA2XS2Y 1x120 RM/25 12/20 kV | 230 | 0.253 | 0.119 | 0.283 | cs | 120 | 0.00403 | MV
NA2XS2Y 1x70 RM/25 12/20 kV | 190 | 0.443 | 0.132 | 0.22 | cs | 70 | 0.00403 | MV
NA2XS2Y 1x150 RM/25 6/10 kV | 360 | 0.206 | 0.11 | 0.315 | cs | 150 | 0.00403 | MV
NA2XS2Y 1x120 RM/25 6/10 kV | 340 | 0.253 | 0.113 | 0.28 | cs | 120 | 0.00403 | MV
NA2XS2Y 1x70 RM/25 6/10 kV | 280 | 0.443 | 0.123 | 0.217 | cs | 70 | 0.00403 | MV
N2XS(FL)2Y 1x120 RM/35 64/110 kV | 112 | 0.153 | 0.166 | 0.366 | cs | 120 | 0.00393 | HV
N2XS(FL)2Y 1x185 RM/35 64/110 kV | 125 | 0.099 | 0.156 | 0.457 | cs | 185 | 0.00393 | HV
N2XS(FL)2Y 1x240 RM/35 64/110 kV | 135 | 0.075 | 0.149 | 0.526 | cs | 240 | 0.00393 | HV
N2XS(FL)2Y 1x300 RM/35 64/110 kV | 144 | 0.06 | 0.144 | 0.588 | cs | 300 | 0.00393 | HV
15-AL1/3-ST1A 0.4 | 11 | 1.8769 | 0.35 | 0.105 | ol | 16 | 0.00403 | LV
24-AL1/4-ST1A 0.4 | 11.25 | 1.2012 | 0.335 | 0.14 | ol | 24 | 0.00403 | LV
48-AL1/8-ST1A 0.4 | 12.2 | 0.5939 | 0.3 | 0.21 | ol | 48 | 0.00403 | LV
94-AL1/15-ST1A 0.4 | 13.2 | 0.306 | 0.29 | 0.35 | ol | 94 | 0.00403 | LV
34-AL1/6-ST1A 10.0 | 9.7 | 0.8342 | 0.36 | 0.17 | ol | 34 | 0.00403 | MV
48-AL1/8-ST1A 10.0 | 10.1 | 0.5939 | 0.35 | 0.21 | ol | 48 | 0.00403 | MV
70-AL1/11-ST1A 10.0 | 10.4 | 0.4132 | 0.339 | 0.29 | ol | 70 | 0.00403 | MV
94-AL1/15-ST1A 10.0 | 10.75 | 0.306 | 0.33 | 0.35 | ol | 94 | 0.00403 | MV
122-AL1/20-ST1A 10.0 | 11.1 | 0.2376 | 0.323 | 0.41 | ol | 122 | 0.00403 | MV
149-AL1/24-ST1A 10.0 | 11.25 | 0.194 | 0.315 | 0.47 | ol | 149 | 0.00403 | MV
34-AL1/6-ST1A 20.0 | 9.15 | 0.8342 | 0.382 | 0.17 | ol | 34 | 0.00403 | MV
48-AL1/8-ST1A 20.0 | 9.5 | 0.5939 | 0.372 | 0.21 | ol | 48 | 0.00403 | MV
70-AL1/11-ST1A 20.0 | 9.7 | 0.4132 | 0.36 | 0.29 | ol | 70 | 0.00403 | MV
94-AL1/15-ST1A 20.0 | 10 | 0.306 | 0.35 | 0.35 | ol | 94 | 0.00403 | MV
122-AL1/20-ST1A 20.0 | 10.3 | 0.2376 | 0.344 | 0.41 | ol | 122 | 0.00403 | MV
149-AL1/24-ST1A 20.0 | 10.5 | 0.194 | 0.337 | 0.47 | ol | 149 | 0.00403 | MV
184-AL1/30-ST1A 20.0 | 10.75 | 0.1571 | 0.33 | 0.535 | ol | 184 | 0.00403 | MV
243-AL1/39-ST1A 20.0 | 11 | 0.1188 | 0.32 | 0.645 | ol | 243 | 0.00403 | MV
48-AL1/8-ST1A 110.0 | 8 | 0.5939 | 0.46 | 0.21 | ol | 48 | 0.00403 | HV
70-AL1/11-ST1A 110.0 | 8.4 | 0.4132 | 0.45 | 0.29 | ol | 70 | 0.00403 | HV
94-AL1/15-ST1A 110.0 | 8.65 | 0.306 | 0.44 | 0.35 | ol | 94 | 0.00403 | HV
122-AL1/20-ST1A 110.0 | 8.5 | 0.2376 | 0.43 | 0.41 | ol | 122 | 0.00403 | HV
149-AL1/24-ST1A 110.0 | 8.75 | 0.194 | 0.41 | 0.47 | ol | 149 | 0.00403 | HV
184-AL1/30-ST1A 110.0 | 8.8 | 0.1571 | 0.4 | 0.535 | ol | 184 | 0.00403 | HV
243-AL1/39-ST1A 110.0 | 9 | 0.1188 | 0.39 | 0.645 | ol | 243 | 0.00403 | HV
305-AL1/39-ST1A 110.0 | 9.2 | 0.0949 | 0.38 | 0.74 | ol | 305 | 0.00403 | HV
490-AL1/64-ST1A 110.0 | 9.75 | 0.059 | 0.37 | 0.96 | ol | 490 | 0.00403 | HV
679-AL1/86-ST1A 110.0 | 9.95 | 0.042 | 0.36 | 1.15 | ol | 679 | 0.00403 | HV
490-AL1/64-ST1A 220.0 | 10 | 0.059 | 0.285 | 0.96 | ol | 490 | 0.00403 | HV
679-AL1/86-ST1A 220.0 | 11.7 | 0.042 | 0.275 | 1.15 | ol | 679 | 0.00403 | HV
490-AL1/64-ST1A 380.0 | 11 | 0.059 | 0.253 | 0.96 | ol | 490 | 0.00403 | HV
679-AL1/86-ST1A 380.0 | 14.6 | 0.042 | 0.25 | 1.15 | ol | 679 | 0.00403 | HV

## trafo_std_types
| i0_percent | pfe_kw | vkr_percent | sn_mva | vn_lv_kv | vn_hv_kv | vk_percent | shift_degree | vector_group | tap_side | tap_neutral | tap_min | tap_max | tap_step_degree | tap_step_percent | tap_phase_shifter
160 MVA 380/110 kV | 0.06 | 60 | 0.25 | 160 | 110 | 380 | 12.2 | 0 | Yy0 | hv | 0 | -9 | 9 | 0 | 1.5 | FALSE
100 MVA 220/110 kV | 0.06 | 55 | 0.26 | 100 | 110 | 220 | 12 | 0 | Yy0 | hv | 0 | -9 | 9 | 0 | 1.5 | FALSE
63 MVA 110/20 kV | 0.04 | 22 | 0.32 | 63 | 20 | 110 | 18 | 150 | YNd5 | hv | 0 | -9 | 9 | 0 | 1.5 | FALSE
40 MVA 110/20 kV | 0.05 | 18 | 0.34 | 40 | 20 | 110 | 16.2 | 150 | YNd5 | hv | 0 | -9 | 9 | 0 | 1.5 | FALSE
25 MVA 110/20 kV | 0.07 | 14 | 0.41 | 25 | 20 | 110 | 12 | 150 | YNd5 | hv | 0 | -9 | 9 | 0 | 1.5 | FALSE
63 MVA 110/10 kV | 0.04 | 22 | 0.32 | 63 | 10 | 110 | 18 | 150 | YNd5 | hv | 0 | -9 | 9 | 0 | 1.5 | FALSE
40 MVA 110/10 kV | 0.05 | 18 | 0.34 | 40 | 10 | 110 | 16.2 | 150 | YNd5 | hv | 0 | -9 | 9 | 0 | 1.5 | FALSE
25 MVA 110/10 kV | 0.07 | 14 | 0.41 | 25 | 10 | 110 | 12 | 150 | YNd5 | hv | 0 | -9 | 9 | 0 | 1.5 | FALSE
0.25 MVA 20/0.4 kV | 0.32 | 0.8 | 1.44 | 0.25 | 0.4 | 20 | 6 | 150 | Yzn5 | hv | 0 | -2 | 2 | 0 | 2.5 | FALSE
0.4 MVA 20/0.4 kV | 0.3375 | 1.35 | 1.425 | 0.4 | 0.4 | 20 | 6 | 150 | Dyn5 | hv | 0 | -2 | 2 | 0 | 2.5 | FALSE
0.63 MVA 20/0.4 kV | 0.2619 | 1.65 | 1.206 | 0.63 | 0.4 | 20 | 6 | 150 | Dyn5 | hv | 0 | -2 | 2 | 0 | 2.5 | FALSE
0.25 MVA 10/0.4 kV | 0.24 | 0.6 | 1.2 | 0.25 | 0.4 | 10 | 4 | 150 | Dyn5 | hv | 0 | -2 | 2 | 0 | 2.5 | FALSE
0.4 MVA 10/0.4 kV | 0.2375 | 0.95 | 1.325 | 0.4 | 0.4 | 10 | 4 | 150 | Dyn5 | hv | 0 | -2 | 2 | 0 | 2.5 | FALSE
0.63 MVA 10/0.4 kV | 0.1873 | 1.18 | 1.0794 | 0.63 | 0.4 | 10 | 4 | 150 | Dyn5 | hv | 0 | -2 | 2 | 0 | 2.5 | FALSE

## trafo3w_std_types
| sn_hv_mva | sn_mv_mva | sn_lv_mva | vn_hv_kv | vn_mv_kv | vn_lv_kv | vk_hv_percent | vk_mv_percent | vk_lv_percent | vkr_hv_percent | vkr_mv_percent | vkr_lv_percent | pfe_kw | i0_percent | shift_mv_degree | shift_lv_degree | vector_group | tap_side | tap_neutral | tap_min | tap_max | tap_step_percent
63/25/38 MVA 110/20/10 kV | 63 | 25 | 38 | 110 | 20 | 10 | 10.4 | 10.4 | 10.4 | 0.28 | 0.32 | 0.35 | 35 | 0.89 | 0 | 0 | YN0yn0yn0 | hv | 0 | -10 | 10 | 1.2
63/25/38 MVA 110/10/10 kV | 63 | 25 | 38 | 110 | 10 | 10 | 10.4 | 10.4 | 10.4 | 0.28 | 0.32 | 0.35 | 35 | 0.89 | 0 | 0 | YN0yn0yn0 | hv | 0 | -10 | 10 | 1.2

## fuse_std_types
| fuse_type | i_rated_a | t_avg | t_min | t_total | x_avg | x_min | x_total
HV 100A | HV 100A | 100 | 0 | [10.0, 3.64, 0.854, 0.281, 0.1, 0.0531, 0.022, 0.01] | [10.0, 4.267, 1.21, 0.403, 0.1, 0.058, 0.022, 0.01] | 0 | [300.0, 350.0, 450.0, 550.0, 700.0, 850.0, 1200.0, 1752.0] | [600.0, 700.0, 900.0, 1150.0, 1665.0, 2000.0, 3000.0, 4313.0]
HV 10A | HV 10A | 10 | 0 | [10.0, 1675.0, 0.344, 0.156, 0.1, 0.0417, 0.0171, 0.01] | [10.0, 1.3, 0.3, 0.155, 0.1, 0.0555, 0.023, 0.01] | 0 | [30.0, 32.0, 35.0, 37.0, 39.0, 50.0, 70.0, 88.0] | [60.0, 70.0, 80.0, 87.0, 94.0, 110.0, 150.0, 216.0]
HV 125A | HV 125A | 125 | 0 | [10.0, 1.82, 0.344, 0.1, 0.0467, 0.0269, 0.01] | [10.0, 2.478, 0.426, 0.1, 0.0427, 0.0211, 0.01] | 0 | [375.0, 500.0, 700.0, 925.0, 1200.0, 1500.0, 2341.0] | [750.0, 1000.0, 1500.0, 2200.0, 3000.0, 4000.0, 5765.0]
HV 160A | HV 160A | 160 | 0 | [10.0, 4.15, 1.03, 0.198, 0.1, 0.051, 0.0172, 0.01] | [10.0, 2.3, 0.734, 0.274, 0.1, 0.046, 0.0177, 0.01] | 0 | [480.0, 550.0, 700.0, 1000.0, 1260.0, 1600.0, 2500.0, 3227.0] | [960.0, 1300.0, 1700.0, 2200.0, 2996.0, 4000.0, 6000.0, 7946.0]
HV 16A | HV 16A | 16 | 0 | [10.0, 0.352, 0.164, 0.1, 0.0649, 0.0342, 0.01] | [10.0, 2.34, 0.722, 0.181, 0.1, 0.055, 0.0296, 0.01] | 0 | [48.0, 60.0, 65.0, 71.0, 80.0, 100.0, 162.0] | [96.0, 110.0, 125.0, 150.0, 168.0, 200.0, 250.0, 398.0]
HV 200A | HV 200A | 200 | 0 | [10.0, 4.267, 1.21, 0.403, 0.1, 0.058, 0.022, 0.01] | [10.0, 3.73, 1.654, 0.328, 0.1, 0.0531, 0.019, 0.01] | 0 | [600.0, 700.0, 900.0, 1150.0, 1665.0, 2000.0, 3000.0, 4313.0] | [1200.0, 1500.0, 1800.0, 2700.0, 3960.0, 5000.0, 7500.0, 10620.0]
HV 20A | HV 20A | 20 | 0 | [10.0, 1.3, 0.3, 0.155, 0.1, 0.0555, 0.023, 0.01] | [10.0, 1.3, 0.161, 0.1, 0.0611, 0.0399, 0.0141, 0.01] | 0 | [60.0, 70.0, 80.0, 87.0, 94.0, 110.0, 150.0, 216.0] | [120.0, 150.0, 200.0, 223.0, 260.0, 300.0, 450.0, 532.0]
HV 25A | HV 25A | 25 | 0 | [10.0, 2.512, 0.833, 0.299, 0.1, 0.0372, 0.0223, 0.01] | [10.0, 3.125, 0.597, 0.198, 0.1, 0.0378, 0.022, 0.01] | 0 | [75.0, 82.0, 90.0, 100.0, 124.0, 170.0, 200.0, 289.0] | [150.0, 170.0, 210.0, 250.0, 294.0, 400.0, 500.0, 711.0]
HV 31.5A | HV 31.5A | 31.5 | 0 | [10.0, 2.34, 0.722, 0.181, 0.1, 0.055, 0.0296, 0.01] | [10.0, 2.84, 0.368, 0.164, 0.1, 0.0621, 0.0378, 0.0195, 0.01] | 0 | [95.0, 110.0, 125.0, 150.0, 165.0, 200.0, 250.0, 390.0] | [189.0, 220.0, 300.0, 350.0, 393.0, 450.0, 530.0, 700.0, 960.0]
HV 40A | HV 40A | 40 | 0 | [10.0, 1.3, 0.161, 0.1, 0.0611, 0.0399, 0.0141, 0.01] | [10.0, 2.05, 0.369, 0.198, 0.1, 0.051, 0.0298, 0.01] | 0 | [120.0, 150.0, 200.0, 223.0, 260.0, 300.0, 450.0, 532.0] | [240.0, 300.0, 400.0, 450.0, 530.0, 650.0, 800.0, 1311.0]
HV 50A | HV 50A | 50 | 0 | [10.0, 3.215, 0.597, 0.198, 0.1, 0.0378, 0.022, 0.01] | [10.0, 3.64, 0.854, 0.281, 0.1, 0.0531, 0.022, 0.01] | 0 | [150.0, 170.0, 210.0, 250.0, 294.0, 400.0, 500.0, 711.0] | [300.0, 350.0, 450.0, 550.0, 700.0, 850.0, 1200.0, 1752.0]
HV 6.3A | HV 6.3A | 6.3 | 0 | [10.0, 1.39, 0.344, 0.168, 0.1, 0.056, 0.0263, 0.01] | [10.0, 1.711, 0.516, 0.198, 0.1, 0.0634, 0.0303, 0.01] | 0 | [19.0, 19.5, 20.4, 20.8, 22.0, 25.0, 32.0, 48.0] | [38.0, 40.0, 43.0, 48.0, 53.0, 60.0, 75.0, 118.0]
HV 63A | HV 63A | 63 | 0 | [10.0, 2.84, 0.368, 0.164, 0.1, 0.0621, 0.0378, 0.0195, 0.01] | [10.0, 1.82, 0.344, 0.1, 0.0467, 0.0269, 0.01] | 0 | [189.0, 220.0, 300.0, 350.0, 393.0, 450.0, 530.0, 700.0, 961.0] | [378.0, 500.0, 700.0, 934.0, 1200.0, 1500.0, 2366.0]
HV 80A | HV 80A | 80 | 0 | [10.0, 2.05, 0.369, 0.198, 0.1, 0.051, 0.0298, 0.01] | [10.0, 4.15, 1.03, 0.198, 0.1, 0.051, 0.0172, 0.01] | 0 | [240.0, 300.0, 400.0, 450.0, 530.0, 650.0, 800.0, 1311.0] | [480.0, 550.0, 700.0, 1000.0, 1260.0, 1600.0, 2500.0, 3227.0]
Siemens NH-1-100 | Siemens NH-1-100 | 100 | [5400.0, 2000.0, 400.0, 20.0, 1.0, 0.2, 0.012, 0.004] | 0 | 0 | [150.0, 190.0, 250.0, 430.0, 900.0, 1250.0, 2700.0, 3600.0] | 0 | 0
Siemens NH-1-125 | Siemens NH-1-125 | 125 | [4800.0, 120.0, 7.0, 0.1, 0.004] | 0 | 0 | [180.0, 400.0, 740.0, 2000.0, 4250.0] | 0 | 0
Siemens NH-1-16 | Siemens NH-1-16 | 16 | [4000.0, 400.0, 2.0, 0.1, 0.04, 0.01] | 0 | 0 | [26.0, 35.0, 75.0, 150.0, 200.0, 300.0] | 0 | 0
Siemens NH-1-160 | Siemens NH-1-160 | 160 | [4800.0, 120.0, 7.0, 0.1, 0.004] | 0 | 0 | [210.0, 500.0, 900.0, 2300.0, 5000.0] | 0 | 0
Siemens NH-1-25 | Siemens NH-1-25 | 25 | [4000.0, 1000.0, 10.0, 0.2, 0.02, 0.01] | 0 | 0 | [40.0, 50.0, 100.0, 210.0, 400.0, 500.0] | 0 | 0
Siemens NH-1-50 | Siemens NH-1-50 | 50 | [4000.0, 40.0, 4.0, 1.0, 0.02, 0.01] | 0 | 0 | [86.0, 200.0, 300.0, 400.0, 1000.0, 1280.0] | 0 | 0
Siemens NH-1-63 | Siemens NH-1-63 | 63 | [4000.0, 100.0, 10.0, 2.0, 0.04, 0.01] | 0 | 0 | [100.0, 200.0, 300.0, 400.0, 1000.0, 1500.0] | 0 | 0
Siemens NH-1-80 | Siemens NH-1-80 | 80 | [4800.0, 120.0, 7.0, 0.1, 0.01] | 0 | 0 | [150.58, 250.0, 450.0, 1150.0, 2470.0] | 0 | 0
Siemens NH-2-1000 | Siemens NH-2-1000 | 1000 | [4800.0, 120.0, 7.0, 0.1, 0.004] | 0 | 0 | [1900.0, 3500.0, 8400.0, 24000.0, 52000.0] | 0 | 0
Siemens NH-2-200 | Siemens NH-2-200 | 200 | [4800.0, 120.0, 7.0, 0.1, 0.004] | 0 | 0 | [280.0, 650.0, 1200.0, 3000.0, 7000.0] | 0 | 0
Siemens NH-2-224 | Siemens NH-2-224 | 224 | [4800.0, 120.0, 7.0, 0.2, 0.04, 0.004] | 0 | 0 | [400.0, 750.0, 1453.0, 3025.0, 4315.0, 7600.0] | 0 | 0
Siemens NH-2-250 | Siemens NH-2-250 | 250 | [4800.0, 120.0, 7.0, 0.1, 0.004] | 0 | 0 | [450.0, 800.0, 1650.0, 4000.0, 8500.0] | 0 | 0
Siemens NH-2-315 | Siemens NH-2-315 | 315 | [4800.0, 120.0, 7.0, 0.1, 0.004] | 0 | 0 | [550.0, 920.0, 1900.0, 5000.0, 11000.0] | 0 | 0
Siemens NH-2-355 | Siemens NH-2-355 | 355 | [4800.0, 120.0, 6.0, 0.1, 0.004] | 0 | 0 | [650.0, 1116.27, 2350.0, 5840.0, 12790.0] | 0 | 0
Siemens NH-2-400 | Siemens NH-2-400 | 400 | [4800.0, 120.0, 7.0, 0.1, 0.004] | 0 | 0 | [720.0, 1350.0, 2800.0, 6500.0, 15000.0] | 0 | 0
Siemens NH-2-425 | Siemens NH-2-425 | 425 | [4800.0, 120.0, 7.0, 0.1, 0.004] | 0 | 0 | [850.0, 1500.0, 3050.0, 7500.0, 16500.0] | 0 | 0
Siemens NH-2-630 | Siemens NH-2-630 | 630 | [4800.0, 120.0, 7.0, 0.1, 0.004] | 0 | 0 | [1200.0, 2000.0, 4800.0, 12000.0, 26000.0] | 0 | 0

## res_bus
| vm_pu | va_degree | p_mw | q_mvar
0 | 0.98994 | -0.19339 | 0.0022662 | 0.00056796
1 | 0.98987 | -0.19479 | 0.0019937 | 0.00049968
2 | 0.99035 | -0.18545 | 0 | 0
3 | 0.9897 | -0.19799 | 0.0021481 | 0.00053836
4 | 0.99108 | -0.17115 | 0.0027836 | 0.00069764
5 | 0.98954 | -0.20107 | 0.0022193 | 0.00055622
6 | 0.9913 | -0.16697 | 0.0023388 | 0.00058616
7 | 0.98943 | -0.20326 | 0.0022178 | 0.00055583
8 | 0.99145 | -0.16415 | 0 | 0
9 | 0.99024 | -0.18744 | 0.0013495 | 0.00033822
10 | 0.99021 | -0.18811 | 0.0021352 | 0.00053514
11 | 0.98969 | -0.19812 | 0.00075927 | 0.00019029
12 | 0.99232 | -0.14726 | 0.0027485 | 0.00068883
13 | 0.9896 | -0.19996 | 0.0077059 | 0.0019313
14 | 0.99282 | -0.13757 | 0.0026567 | 0.00066583
15 | 0.98959 | -0.20009 | 0.0022349 | 0.00056011
16 | 0.99339 | -0.12653 | 0 | 0
17 | 0.9893 | -0.20569 | 0.0025277 | 0.00063351
18 | 0.99306 | -0.13294 | 0 | 0
19 | 0.99522 | -0.091362 | 0.0055753 | 0.0013973
20 | 0.99231 | -0.14734 | 0.0010202 | 0.00025568
21 | 0.99773 | -0.043362 | 0.0029003 | 0.00072689
22 | 0.99171 | -0.15894 | 0 | 0
23 | 0.98999 | -0.19225 | 0.0070755 | 0.0017733
24 | 0.99011 | -0.18994 | 0 | 0
25 | 1 | 0 | -0.20347 | -0.051255
26 | 0.98929 | -0.20589 | 0.0044456 | 0.0011142
27 | 0.98919 | -0.20787 | 0 | 0
28 | 0.98839 | -0.22335 | 0.0078179 | 0.0019594
29 | 0.98838 | -0.22349 | 0.00098355 | 0.0002465
30 | 0.98887 | -0.21412 | 0 | 0
31 | 0.98815 | -0.22802 | 0 | 0
32 | 0.98929 | -0.20596 | 0.0070572 | 0.0017687
33 | 0.98811 | -0.22887 | 0 | 0
34 | 0.98802 | -0.23066 | 0.0012928 | 0.000324
35 | 0.98969 | -0.19816 | 0.0029238 | 0.00073279
36 | 0.98808 | -0.22941 | 0.00045259 | 0.00011343
37 | 0.98803 | -0.23038 | 0.0012797 | 0.00032073
38 | 0.9879 | -0.23288 | 0.0012907 | 0.00032348
39 | 0.98805 | -0.23007 | 0.0016082 | 0.00040304
40 | 0.98807 | -0.22969 | 0 | 0
41 | 0.98899 | -0.21175 | 0.0015072 | 0.00037775
42 | 0.98794 | -0.23216 | 0.0013018 | 0.00032625
43 | 0.98795 | -0.23187 | 0.0012771 | 0.00032008
44 | 0.98798 | -0.23128 | 0.0012749 | 0.00031952
45 | 0.98803 | -0.23043 | 0.0013121 | 0.00032884
46 | 0.98785 | -0.23386 | 0.0014892 | 0.00037323
47 | 0.98787 | -0.23351 | 0.0012925 | 0.00032393
48 | 0.99108 | -0.17109 | 0 | 0
49 | 0.99107 | -0.17141 | 0.001055 | 0.00026442
50 | 0.98879 | -0.21576 | 0.0011667 | 0.00029241
51 | 0.98882 | -0.21511 | 0.0029488 | 0.00073903
52 | 0.98892 | -0.21308 | 0 | 0
53 | 0.98942 | -0.2035 | 0.0024935 | 0.00062494
54 | 0.98939 | -0.20409 | 0.0021629 | 0.00054207
55 | 0.98517 | -0.2855 | 0.0058171 | 0.0014579
56 | 0.98504 | -0.28797 | 0.0080731 | 0.0020233
57 | 0.98566 | -0.27592 | 0 | 0
58 | 0.98477 | -0.29332 | 0 | 0
59 | 0.98659 | -0.2578 | 0 | 0
60 | 0.98463 | -0.29607 | 0 | 0
61 | 0.9876 | -0.23807 | 0.0028235 | 0.00070764
62 | 0.98639 | -0.26177 | 0.0019406 | 0.00048637
63 | 0.98458 | -0.29699 | 0.010639 | 0.0026664
64 | 0.98879 | -0.21503 | 0.00087842 | 0.00022015
65 | 0.98638 | -0.26191 | 0.0020295 | 0.00050864
66 | 0.98599 | -0.26948 | 0 | 0
67 | 0.98575 | -0.27425 | 0.0030746 | 0.00077056
68 | 0.9856 | -0.27719 | 0.0038767 | 0.00097159
69 | 0.98905 | -0.21001 | 0.0032298 | 0.00080947
70 | 0.99741 | -0.049482 | 0 | 0
71 | 0.99649 | -0.066962 | 0 | 0
72 | 0.99721 | -0.053285 | 0.0051389 | 0.0012879
73 | 0.99646 | -0.067552 | 0.0015767 | 0.00039516
74 | 0.99363 | -0.12183 | 0.0055032 | 0.0013792
75 | 0.99661 | -0.064931 | 0 | 0
76 | 0.99305 | -0.13284 | 0 | 0
77 | 0.99635 | -0.06983 | 0.0027206 | 0.00068186
78 | 0.99621 | -0.072516 | 0.0029233 | 0.00073264
79 | 0.99046 | -0.18273 | 0.0007413 | 0.00018579
80 | 0.99164 | -0.16 | 0.0015725 | 0.00039411
81 | 0.99605 | -0.075541 | 0.0016515 | 0.0004139
82 | 0.9961 | -0.074721 | 0.002481 | 0.00062181
83 | 0.99568 | -0.082756 | 0.001637 | 0.00041026
84 | 0.99605 | -0.075648 | 0.0025543 | 0.00064018
85 | 0.98547 | -0.27968 | 0.0028794 | 0.00072165
86 | 0.98541 | -0.28089 | 0.0015546 | 0.00038961
87 | 0.98539 | -0.28115 | 0.00099091 | 0.00024835
88 | 0.99602 | -0.076187 | 0.0027685 | 0.00069385
89 | 0.99558 | -0.084623 | 0.0076387 | 0.0019144
90 | 0.99549 | -0.086353 | 0.0025241 | 0.0006326
91 | 0.99546 | -0.086958 | 0.00099071 | 0.0002483
92 | 0.99546 | -0.086998 | 0.0014003 | 0.00035094
93 | 0.99534 | -0.089269 | 0.0028565 | 0.00071591
94 | 0.99533 | -0.089628 | 0.00084605 | 0.00021204
95 | 0.99531 | -0.089868 | 0.001612 | 0.00040401
96 | 0.99998 | 149.9956 | 0 | 0

## res_line
| p_from_mw | q_from_mvar | p_to_mw | q_to_mvar | pl_mw | ql_mvar | i_from_ka | i_to_ka | i_ka | vm_from_pu | va_from_degree | vm_to_pu | va_to_degree | loading_percent
0 | 0.01324 | 0.0033191 | -0.013239 | -0.0033187 | 8.8423e-07 | 4.8938e-07 | 0.019902 | 0.019902 | 0.019902 | 0.98994 | -0.19339 | 0.98987 | -0.19479 | 5.4676
1 | -0.015506 | -0.0038871 | 0.015512 | 0.0038905 | 5.8727e-06 | 3.3878e-06 | 0.023308 | 0.023308 | 0.023308 | 0.98994 | -0.19339 | 0.99035 | -0.18545 | 6.4034
2 | 0.011245 | 0.002819 | -0.011244 | -0.0028181 | 1.7152e-06 | 8.9202e-07 | 0.016905 | 0.016905 | 0.016905 | 0.98987 | -0.19479 | 0.9897 | -0.19799 | 4.6443
3 | -0.015512 | -0.0038905 | 0.015523 | 0.0038966 | 1.0579e-05 | 6.1017e-06 | 0.023308 | 0.023308 | 0.023308 | 0.99035 | -0.18545 | 0.99108 | -0.17115 | 6.4034
4 | 0.0090957 | 0.0022797 | -0.0090944 | -0.0022791 | 1.3318e-06 | 6.0838e-07 | 0.013675 | 0.013676 | 0.013676 | 0.9897 | -0.19799 | 0.98954 | -0.20107 | 3.757
5 | -0.018306 | -0.0045942 | 0.01831 | 0.0045964 | 3.6461e-06 | 2.1676e-06 | 0.027487 | 0.027487 | 0.027487 | 0.99108 | -0.17115 | 0.9913 | -0.16697 | 7.5515
6 | 0.006875 | 0.0017229 | -0.0068743 | -0.0017227 | 7.1713e-07 | 2.2914e-07 | 0.010338 | 0.010338 | 0.010338 | 0.98954 | -0.20107 | 0.98943 | -0.20326 | 2.8402
7 | -0.020649 | -0.0051826 | 0.020652 | 0.0051842 | 2.7837e-06 | 1.682e-06 | 0.030998 | 0.030998 | 0.030998 | 0.9913 | -0.16697 | 0.99145 | -0.16415 | 8.516
8 | 0.0046565 | 0.0011668 | -0.0046565 | -0.0011668 | 5.3377e-08 | -3.1154e-09 | 0.0070029 | 0.0070029 | 0.0070029 | 0.98943 | -0.20326 | 0.98942 | -0.2035 | 1.9239
9 | -0.047482 | -0.011925 | 0.04752 | 0.011949 | 3.8293e-05 | 2.4248e-05 | 0.071272 | 0.071272 | 0.071272 | 0.99145 | -0.16415 | 0.99232 | -0.14726 | 19.5803
10 | 0.02683 | 0.0067405 | -0.026801 | -0.0067221 | 2.9789e-05 | 1.8434e-05 | 0.040274 | 0.040274 | 0.040274 | 0.99145 | -0.16415 | 0.99024 | -0.18744 | 11.0644
11 | 0.025451 | 0.0063838 | -0.02545 | -0.0063833 | 8.1493e-07 | 5.0244e-07 | 0.038247 | 0.038247 | 0.038247 | 0.99024 | -0.18744 | 0.99021 | -0.18811 | 10.5073
12 | 0.023315 | 0.0058482 | -0.023304 | -0.0058414 | 1.1119e-05 | 6.8057e-06 | 0.035038 | 0.035038 | 0.035038 | 0.99021 | -0.18811 | 0.98969 | -0.19812 | 9.6258
13 | 0.022545 | 0.0056511 | -0.022543 | -0.0056499 | 1.9823e-06 | 1.2095e-06 | 0.033896 | 0.033896 | 0.033896 | 0.98969 | -0.19812 | 0.9896 | -0.19996 | 9.3122
14 | -0.050269 | -0.012638 | 0.050292 | 0.012653 | 2.3276e-05 | 1.4755e-05 | 0.075394 | 0.075394 | 0.075394 | 0.99232 | -0.14726 | 0.99282 | -0.13757 | 20.7125
15 | 0.014837 | 0.0037186 | -0.014837 | -0.0037186 | 9.2797e-08 | 5.3002e-08 | 0.022309 | 0.022309 | 0.022309 | 0.9896 | -0.19996 | 0.98959 | -0.20009 | 6.129
16 | -0.052949 | -0.013318 | 0.052977 | 0.013336 | 2.7929e-05 | 1.7722e-05 | 0.079375 | 0.079375 | 0.079375 | 0.99282 | -0.13757 | 0.99339 | -0.12653 | 21.8064
17 | 0.012602 | 0.0031585 | -0.012598 | -0.0031566 | 3.356e-06 | 1.8277e-06 | 0.018949 | 0.018949 | 0.018949 | 0.98959 | -0.20009 | 0.9893 | -0.20569 | 5.2058
18 | 0.041978 | 0.010583 | -0.041965 | -0.010575 | 1.2864e-05 | 8.1206e-06 | 0.062901 | 0.062901 | 0.062901 | 0.99339 | -0.12653 | 0.99306 | -0.13294 | 17.2805
19 | -0.094954 | -0.023919 | 0.095114 | 0.024021 | 0.00016 | 0.00010213 | 0.14228 | 0.14228 | 0.14228 | 0.99339 | -0.12653 | 0.99522 | -0.091362 | 39.0869
20 | 0.010071 | 0.0025231 | -0.010071 | -0.0025231 | 9.9461e-08 | 4.8812e-08 | 0.015147 | 0.015147 | 0.015147 | 0.9893 | -0.20569 | 0.98929 | -0.20589 | 4.1613
21 | 0.041965 | 0.010575 | -0.041936 | -0.010557 | 2.8885e-05 | 1.8234e-05 | 0.062901 | 0.062901 | 0.062901 | 0.99306 | -0.13294 | 0.99231 | -0.14734 | 17.2806
22 | -0.10069 | -0.025418 | 0.10092 | 0.025567 | 0.00023211 | 0.00014819 | 0.15061 | 0.15061 | 0.15061 | 0.99522 | -0.091362 | 0.99773 | -0.043362 | 41.377
23 | 0.040916 | 0.010301 | -0.040893 | -0.010287 | 2.2677e-05 | 1.4306e-05 | 0.061371 | 0.061371 | 0.061371 | 0.99231 | -0.14734 | 0.99171 | -0.15894 | 16.8603
24 | -0.10382 | -0.026294 | 0.10404 | 0.026432 | 0.00021669 | 0.00013837 | 0.15494 | 0.15494 | 0.15494 | 0.99773 | -0.043362 | 1 | 0 | 42.5653
25 | 0.040893 | 0.010287 | -0.040869 | -0.010272 | 2.3717e-05 | 1.4963e-05 | 0.061371 | 0.061372 | 0.061372 | 0.99171 | -0.15894 | 0.99108 | -0.17109 | 16.8603
26 | -0.0070755 | -0.0017733 | 0.0070763 | 0.0017736 | 7.7745e-07 | 2.6185e-07 | 0.010635 | 0.010635 | 0.010635 | 0.98999 | -0.19225 | 0.99011 | -0.18994 | 2.9217
27 | -0.039779 | -0.0099848 | 0.039814 | 0.010007 | 3.5816e-05 | 2.2578e-05 | 0.059788 | 0.059788 | 0.059788 | 0.99011 | -0.18994 | 0.99108 | -0.17109 | 16.4252
28 | 0.032702 | 0.0082112 | -0.032689 | -0.0082032 | 1.2816e-05 | 8.0204e-06 | 0.049153 | 0.049153 | 0.049153 | 0.99011 | -0.18994 | 0.98969 | -0.19816 | 13.5035
29 | 0.097783 | 0.024823 | -0.097551 | -0.024675 | 0.00023219 | 0.00014822 | 0.14561 | 0.14561 | 0.14561 | 1 | 0 | 0.99741 | -0.049482 | 40.0041
30 | 0.005625 | 0.0014089 | -0.0056245 | -0.0014088 | 5.3e-07 | 8.5702e-08 | 0.0084604 | 0.0084605 | 0.0084605 | 0.98929 | -0.20589 | 0.98919 | -0.20787 | 2.3243
31 | 0.0056245 | 0.0014088 | -0.0056235 | -0.0014087 | 1.0397e-06 | 1.6829e-07 | 0.0084605 | 0.0084607 | 0.0084607 | 0.98919 | -0.20787 | 0.98899 | -0.21175 | 2.3244
32 | 0.014861 | 0.003724 | -0.01486 | -0.003724 | 9.6778e-08 | 5.533e-08 | 0.022372 | 0.022372 | 0.022372 | 0.98839 | -0.22335 | 0.98838 | -0.22349 | 6.1462
33 | -0.022678 | -0.0056834 | 0.022688 | 0.0056894 | 9.9742e-06 | 6.0909e-06 | 0.034142 | 0.034142 | 0.034142 | 0.98839 | -0.22335 | 0.98887 | -0.21412 | 9.3797
34 | 0.013877 | 0.0034775 | -0.013874 | -0.0034758 | 2.9951e-06 | 1.6824e-06 | 0.020892 | 0.020892 | 0.020892 | 0.98838 | -0.22349 | 0.98815 | -0.22802 | 5.7395
35 | -0.022688 | -0.0056894 | 0.022697 | 0.0056948 | 8.8303e-06 | 5.3921e-06 | 0.034142 | 0.034142 | 0.034142 | 0.98887 | -0.21412 | 0.98929 | -0.20596 | 9.3797
36 | 0.0085075 | 0.0021314 | -0.0085072 | -0.0021313 | 3.42e-07 | 1.477e-07 | 0.012811 | 0.012811 | 0.012811 | 0.98815 | -0.22802 | 0.98811 | -0.22887 | 3.5195
37 | 0.0053664 | 0.0013443 | -0.0053657 | -0.0013443 | 6.7373e-07 | 7.8784e-08 | 0.0080808 | 0.0080809 | 0.0080809 | 0.98815 | -0.22802 | 0.98802 | -0.23066 | 2.22
38 | -0.029754 | -0.0074635 | 0.029766 | 0.0074704 | 1.1066e-05 | 6.893e-06 | 0.044757 | 0.044757 | 0.044757 | 0.98929 | -0.20596 | 0.98969 | -0.19816 | 12.2959
39 | 0.0020609 | 0.00051606 | -0.0020608 | -0.00051621 | 5.3146e-08 | -1.5447e-07 | 0.0031033 | 0.0031034 | 0.0031034 | 0.98811 | -0.22887 | 0.98808 | -0.22941 | 0.85258
40 | 0.0064463 | 0.0016152 | -0.0064459 | -0.0016151 | 4.6485e-07 | 1.2903e-07 | 0.0097076 | 0.0097076 | 0.0097076 | 0.98811 | -0.22887 | 0.98803 | -0.23038 | 2.6669
41 | 0.0040729 | 0.0010203 | -0.0040725 | -0.0010204 | 4.3171e-07 | -1.1551e-07 | 0.0061339 | 0.0061341 | 0.0061341 | 0.98802 | -0.23066 | 0.9879 | -0.23288 | 1.6852
42 | 0.0016082 | 0.00040278 | -0.0016082 | -0.00040289 | 2.1827e-08 | -1.1313e-07 | 0.0024218 | 0.0024219 | 0.0024219 | 0.98808 | -0.22941 | 0.98807 | -0.22969 | 0.66535
43 | 0.0051662 | 0.0012944 | -0.0051662 | -0.0012944 | 1.1384e-08 | 8.6307e-10 | 0.0077803 | 0.0077803 | 0.0077803 | 0.98803 | -0.23038 | 0.98803 | -0.23043 | 2.1375
44 | 0.0027818 | 0.0006969 | -0.0027817 | -0.00069701 | 8.252e-08 | -1.0767e-07 | 0.00419 | 0.00419 | 0.00419 | 0.9879 | -0.23288 | 0.98787 | -0.23351 | 1.1511
45 | -0.0016082 | -0.00040304 | 0.0016082 | 0.00040289 | 2.9163e-08 | -1.5114e-07 | 0.0024219 | 0.0024219 | 0.0024219 | 0.98805 | -0.23007 | 0.98807 | -0.22969 | 0.66537
46 | 0.0041162 | 0.0010309 | -0.0041159 | -0.001031 | 2.6013e-07 | -6.5594e-08 | 0.0061929 | 0.006193 | 0.006193 | 0.98899 | -0.21175 | 0.98892 | -0.21308 | 1.7014
47 | -0.0013018 | -0.00032625 | 0.0013018 | 0.0003261 | 1.8171e-08 | -1.4977e-07 | 0.0019607 | 0.0019606 | 0.0019607 | 0.98794 | -0.23216 | 0.98795 | -0.23187 | 0.53865
48 | -0.0025789 | -0.00064618 | 0.002579 | 0.00064607 | 7.1636e-08 | -1.163e-07 | 0.0038842 | 0.0038841 | 0.0038842 | 0.98795 | -0.23187 | 0.98798 | -0.23128 | 1.0671
49 | -0.0038539 | -0.00096559 | 0.0038541 | 0.00096553 | 1.5752e-07 | -5.8863e-08 | 0.0058043 | 0.0058043 | 0.0058043 | 0.98798 | -0.23128 | 0.98803 | -0.23043 | 1.5946
50 | -0.0014892 | -0.00037323 | 0.0014892 | 0.00037308 | 2.5082e-08 | -1.5412e-07 | 0.0022432 | 0.0022431 | 0.0022432 | 0.98785 | -0.23386 | 0.98787 | -0.23351 | 0.61627
51 | 0.0010551 | 0.00026421 | -0.001055 | -0.00026442 | 1.6163e-08 | -2.11e-07 | 0.001584 | 0.0015841 | 0.0015841 | 0.99108 | -0.17109 | 0.99107 | -0.17141 | 0.43518
52 | -0.0011667 | -0.00029241 | 0.0011668 | 0.00029203 | 3.6387e-08 | -3.8047e-07 | 0.0017558 | 0.0017557 | 0.0017558 | 0.98879 | -0.21576 | 0.98882 | -0.21511 | 0.48236
53 | -0.0041155 | -0.0010311 | 0.0041159 | 0.001031 | 3.9671e-07 | -9.9959e-08 | 0.0061931 | 0.006193 | 0.0061931 | 0.98882 | -0.21511 | 0.98892 | -0.21308 | 1.7014
54 | 0.0021629 | 0.00054191 | -0.0021629 | -0.00054207 | 6.0682e-08 | -1.5757e-07 | 0.0032528 | 0.0032529 | 0.0032529 | 0.98942 | -0.2035 | 0.98939 | -0.20409 | 0.89366
55 | 0.018719 | 0.0046933 | -0.018717 | -0.004692 | 2.2018e-06 | 1.3157e-06 | 0.028274 | 0.028274 | 0.028274 | 0.98517 | -0.2855 | 0.98504 | -0.28797 | 7.7676
56 | -0.024536 | -0.0061512 | 0.024547 | 0.0061581 | 1.1205e-05 | 6.8942e-06 | 0.03706 | 0.03706 | 0.03706 | 0.98517 | -0.2855 | 0.98566 | -0.27592 | 10.1814
57 | 0.010643 | 0.0026687 | -0.010641 | -0.0026673 | 2.7141e-06 | 1.3807e-06 | 0.016079 | 0.016079 | 0.016079 | 0.98504 | -0.28797 | 0.98477 | -0.29332 | 4.4172
58 | -0.024547 | -0.0061581 | 0.024568 | 0.0061712 | 2.1224e-05 | 1.3058e-05 | 0.03706 | 0.03706 | 0.03706 | 0.98566 | -0.27592 | 0.98659 | -0.2578 | 10.1813
59 | 0.010641 | 0.0026673 | -0.010639 | -0.0026666 | 1.3911e-06 | 7.0777e-07 | 0.016079 | 0.016079 | 0.016079 | 0.98477 | -0.29332 | 0.98463 | -0.29607 | 4.4173
60 | -0.040927 | -0.010274 | 0.040966 | 0.010298 | 3.8553e-05 | 2.4329e-05 | 0.061734 | 0.061734 | 0.061734 | 0.98659 | -0.2578 | 0.9876 | -0.23807 | 16.9599
61 | 0.016359 | 0.0041028 | -0.016356 | -0.004101 | 3.0934e-06 | 1.8068e-06 | 0.024674 | 0.024674 | 0.024674 | 0.98659 | -0.2578 | 0.98639 | -0.26177 | 6.7786
62 | 0.010639 | 0.0026666 | -0.010639 | -0.0026664 | 4.6917e-07 | 2.3872e-07 | 0.016079 | 0.016079 | 0.016079 | 0.98463 | -0.29607 | 0.98458 | -0.29699 | 4.4173
63 | -0.043789 | -0.011006 | 0.043837 | 0.011036 | 4.8229e-05 | 3.0488e-05 | 0.065988 | 0.065988 | 0.065988 | 0.9876 | -0.23807 | 0.98879 | -0.21503 | 18.1286
64 | 0.014415 | 0.0036147 | -0.014415 | -0.0036146 | 9.5915e-08 | 5.4483e-08 | 0.021747 | 0.021747 | 0.021747 | 0.98639 | -0.26177 | 0.98638 | -0.26191 | 5.9744
65 | -0.044716 | -0.011257 | 0.044727 | 0.011263 | 1.0727e-05 | 6.7843e-06 | 0.06731 | 0.06731 | 0.06731 | 0.98879 | -0.21503 | 0.98905 | -0.21001 | 18.4917
66 | 0.012386 | 0.003106 | -0.012381 | -0.0031036 | 4.4658e-06 | 2.4229e-06 | 0.018685 | 0.018685 | 0.018685 | 0.98638 | -0.26191 | 0.98599 | -0.26948 | 5.1333
67 | 0.012381 | 0.0031036 | -0.012378 | -0.003102 | 2.8134e-06 | 1.5266e-06 | 0.018685 | 0.018685 | 0.018685 | 0.98599 | -0.26948 | 0.98575 | -0.27425 | 5.1333
68 | 0.0093037 | 0.0023315 | -0.0093024 | -0.0023309 | 1.3046e-06 | 6.1012e-07 | 0.014044 | 0.014044 | 0.014044 | 0.98575 | -0.27425 | 0.9856 | -0.27719 | 3.8583
69 | 0.0054257 | 0.0013593 | -0.005425 | -0.0013592 | 6.4329e-07 | 8.5934e-08 | 0.0081913 | 0.0081914 | 0.0081914 | 0.9856 | -0.27719 | 0.98547 | -0.27968 | 2.2504
70 | -0.047956 | -0.012073 | 0.048019 | 0.012113 | 6.2633e-05 | 3.9673e-05 | 0.072169 | 0.072169 | 0.072169 | 0.98905 | -0.21001 | 0.99046 | -0.18273 | 19.8267
71 | 0.057755 | 0.014684 | -0.057706 | -0.014653 | 4.8584e-05 | 3.0867e-05 | 0.086237 | 0.086237 | 0.086237 | 0.99741 | -0.049482 | 0.99649 | -0.066962 | 23.6916
72 | 0.039796 | 0.0099917 | -0.039789 | -0.0099872 | 7.2182e-06 | 4.5484e-06 | 0.059378 | 0.059378 | 0.059378 | 0.99741 | -0.049482 | 0.99721 | -0.053285 | 16.3126
73 | 0.0015768 | 0.00039491 | -0.0015767 | -0.00039516 | 4.4317e-08 | -2.4935e-07 | 0.0023544 | 0.0023545 | 0.0023545 | 0.99649 | -0.066962 | 0.99646 | -0.067552 | 0.64685
74 | 0.056129 | 0.014258 | -0.055982 | -0.014164 | 0.00014782 | 9.3878e-05 | 0.083883 | 0.083883 | 0.083883 | 0.99649 | -0.066962 | 0.99363 | -0.12183 | 23.0448
75 | 0.03465 | 0.0086992 | -0.034631 | -0.0086872 | 1.9239e-05 | 1.2063e-05 | 0.05171 | 0.05171 | 0.05171 | 0.99721 | -0.053285 | 0.99661 | -0.064931 | 14.206
76 | 0.050478 | 0.012785 | -0.050452 | -0.012768 | 2.6681e-05 | 1.6915e-05 | 0.075642 | 0.075642 | 0.075642 | 0.99363 | -0.12183 | 0.99305 | -0.13284 | 20.7808
77 | 0.023899 | 0.0059965 | -0.023893 | -0.0059931 | 5.581e-06 | 3.4196e-06 | 0.035685 | 0.035685 | 0.035685 | 0.99661 | -0.064931 | 0.99635 | -0.06983 | 9.8037
78 | 0.010732 | 0.0026907 | -0.010728 | -0.0026887 | 3.8778e-06 | 1.9573e-06 | 0.016024 | 0.016025 | 0.016025 | 0.99661 | -0.064931 | 0.99621 | -0.072516 | 4.4023
79 | 0.050452 | 0.012768 | -0.050386 | -0.012726 | 6.5666e-05 | 4.1631e-05 | 0.075642 | 0.075642 | 0.075642 | 0.99305 | -0.13284 | 0.99164 | -0.16 | 20.7808
80 | 0.021173 | 0.0053112 | -0.021167 | -0.0053077 | 5.7632e-06 | 3.4884e-06 | 0.031622 | 0.031622 | 0.031622 | 0.99635 | -0.06983 | 0.99605 | -0.075541 | 8.6874
81 | 0.007805 | 0.0019561 | -0.0078042 | -0.0019558 | 8.1967e-07 | 3.1522e-07 | 0.011658 | 0.011658 | 0.011658 | 0.99621 | -0.072516 | 0.9961 | -0.074721 | 3.2028
82 | -0.04876 | -0.012298 | 0.048813 | 0.012332 | 5.3122e-05 | 3.3658e-05 | 0.073283 | 0.073282 | 0.073283 | 0.99046 | -0.18273 | 0.99164 | -0.16 | 20.1326
83 | 0.019515 | 0.0048938 | -0.019509 | -0.0048898 | 6.708e-06 | 4.0193e-06 | 0.029155 | 0.029155 | 0.029155 | 0.99605 | -0.075541 | 0.99568 | -0.082756 | 8.0097
84 | 0.0053231 | 0.001334 | -0.0053229 | -0.0013339 | 2.3504e-07 | 2.1405e-08 | 0.0079519 | 0.0079519 | 0.0079519 | 0.9961 | -0.074721 | 0.99605 | -0.075648 | 2.1846
85 | 0.017872 | 0.0044795 | -0.01787 | -0.0044786 | 1.5897e-06 | 9.401e-07 | 0.026709 | 0.026709 | 0.026709 | 0.99568 | -0.082756 | 0.99558 | -0.084623 | 7.3376
86 | 0.0027686 | 0.00069375 | -0.0027685 | -0.00069385 | 7.1104e-08 | -9.8759e-08 | 0.004136 | 0.004136 | 0.004136 | 0.99605 | -0.075648 | 0.99602 | -0.076187 | 1.1363
87 | 0.0025456 | 0.00063754 | -0.0025455 | -0.00063778 | 1.4699e-07 | -2.4393e-07 | 0.0038436 | 0.0038438 | 0.0038438 | 0.98547 | -0.27968 | 0.98541 | -0.28089 | 1.056
88 | 0.00099092 | 0.00024817 | -0.00099091 | -0.00024835 | 1.1903e-08 | -1.7298e-07 | 0.0014963 | 0.0014964 | 0.0014964 | 0.98541 | -0.28089 | 0.98539 | -0.28115 | 0.41109
89 | 0.010231 | 0.0025642 | -0.010231 | -0.0025638 | 8.4305e-07 | 4.1455e-07 | 0.015292 | 0.015292 | 0.015292 | 0.99558 | -0.084623 | 0.99549 | -0.086353 | 4.2011
90 | 0.0077064 | 0.0019312 | -0.0077062 | -0.0019311 | 2.2213e-07 | 8.4125e-08 | 0.011519 | 0.011519 | 0.011519 | 0.99549 | -0.086353 | 0.99546 | -0.086958 | 3.1646
91 | 0.0067155 | 0.0016828 | -0.0067155 | -0.0016828 | 1.2817e-08 | 3.7932e-09 | 0.010038 | 0.010038 | 0.010038 | 0.99546 | -0.086958 | 0.99546 | -0.086998 | 2.7577
92 | 0.0053152 | 0.0013318 | -0.0053146 | -0.0013318 | 5.7476e-07 | 5.223e-08 | 0.0079451 | 0.0079452 | 0.0079452 | 0.99546 | -0.086998 | 0.99534 | -0.089269 | 2.1827
93 | 0.0024581 | 0.00061587 | -0.0024581 | -0.00061595 | 4.2043e-08 | -8.0999e-08 | 0.0036748 | 0.0036748 | 0.0036748 | 0.99534 | -0.089269 | 0.99533 | -0.089628 | 1.0096
94 | 0.001612 | 0.00040391 | -0.001612 | -0.00040401 | 1.8417e-08 | -9.8112e-08 | 0.00241 | 0.00241 | 0.00241 | 0.99533 | -0.089628 | 0.99531 | -0.089868 | 0.66209

## res_trafo
| p_hv_mw | q_hv_mvar | p_lv_mw | q_lv_mvar | pl_mw | ql_mvar | i_hv_ka | i_lv_ka | vm_hv_pu | va_hv_degree | vm_lv_pu | va_lv_degree | loading_percent
0 | -1.2729e-15 | -1.3162e-15 | 0.00165 | 1.2699e-07 | 0.00165 | 1.2699e-07 | 5.2857e-17 | 0.0023815 | 0.99998 | 149.9956 | 1 | 0 | 0.2619

## res_ext_grid
| p_mw | q_mvar
0 | 0.21045 | 0.053004

## res_load
| p_mw | q_mvar
0 | 0.0022662 | 0.00056796
1 | 0.0019937 | 0.00049968
2 | 0.0021481 | 0.00053836
3 | 0.0027836 | 0.00069764
4 | 0.0022193 | 0.00055622
5 | 0.0023388 | 0.00058616
6 | 0.0022178 | 0.00055583
7 | 0.0013495 | 0.00033822
8 | 0.0021352 | 0.00053514
9 | 0.00075927 | 0.00019029
10 | 0.0027485 | 0.00068883
11 | 0.0077059 | 0.0019313
12 | 0.0026567 | 0.00066583
13 | 0.0022349 | 0.00056011
14 | 0.0025277 | 0.00063351
15 | 0.0055753 | 0.0013973
16 | 0.0010202 | 0.00025568
17 | 0.0029003 | 0.00072689
18 | 0.0070755 | 0.0017733
19 | 0.0069773 | 0.0017487
20 | 0.0044456 | 0.0011142
21 | 0.0078179 | 0.0019594
22 | 0.00098355 | 0.0002465
23 | 0.0070572 | 0.0017687
24 | 0.0012928 | 0.000324
25 | 0.0029238 | 0.00073279
26 | 0.00045259 | 0.00011343
27 | 0.0012797 | 0.00032073
28 | 0.0012907 | 0.00032348
29 | 0.0016082 | 0.00040304
30 | 0.0015072 | 0.00037775
31 | 0.0013018 | 0.00032625
32 | 0.0012771 | 0.00032008
33 | 0.0012749 | 0.00031952
34 | 0.0013121 | 0.00032884
35 | 0.0014892 | 0.00037323
36 | 0.0012925 | 0.00032393
37 | 0.001055 | 0.00026442
38 | 0.0011667 | 0.00029241
39 | 0.0029488 | 0.00073903
40 | 0.0024935 | 0.00062494
41 | 0.0021629 | 0.00054207
42 | 0.0058171 | 0.0014579
43 | 0.0080731 | 0.0020233
44 | 0.0028235 | 0.00070764
45 | 0.0019406 | 0.00048637
46 | 0.010639 | 0.0026664
47 | 0.00087842 | 0.00022015
48 | 0.0020295 | 0.00050864
49 | 0.0030746 | 0.00077056
50 | 0.0038767 | 0.00097159
51 | 0.0032298 | 0.00080947
52 | 0.0051389 | 0.0012879
53 | 0.0015767 | 0.00039516
54 | 0.0055032 | 0.0013792
55 | 0.0027206 | 0.00068186
56 | 0.0029233 | 0.00073264
57 | 0.0007413 | 0.00018579
58 | 0.0015725 | 0.00039411
59 | 0.0016515 | 0.0004139
60 | 0.002481 | 0.00062181
61 | 0.001637 | 0.00041026
62 | 0.0025543 | 0.00064018
63 | 0.0028794 | 0.00072165
64 | 0.0015546 | 0.00038961
65 | 0.00099091 | 0.00024835
66 | 0.0027685 | 0.00069385
67 | 0.0076387 | 0.0019144
68 | 0.0025241 | 0.0006326
69 | 0.00099071 | 0.0002483
70 | 0.0014003 | 0.00035094
71 | 0.0028565 | 0.00071591
72 | 0.00084605 | 0.00021204
73 | 0.001612 | 0.00040401

## dtypes
| element | column | dtype
0 | bus | name | object
1 | bus | vn_kv | float64
2 | bus | type | object
3 | bus | zone | object
4 | bus | in_service | bool
5 | load | name | object
6 | load | bus | uint32
7 | load | p_mw | float64
8 | load | q_mvar | float64
9 | load | const_z_percent | float64
10 | load | const_i_percent | float64
11 | load | sn_mva | float64
12 | load | scaling | float64
13 | load | in_service | bool
14 | load | type | object
15 | ext_grid | name | object
16 | ext_grid | bus | uint32
17 | ext_grid | vm_pu | float64
18 | ext_grid | va_degree | float64
19 | ext_grid | slack_weight | float64
20 | ext_grid | in_service | bool
21 | line | name | object
22 | line | std_type | object
23 | line | from_bus | uint32
24 | line | to_bus | uint32
25 | line | length_km | float64
26 | line | r_ohm_per_km | float64
27 | line | x_ohm_per_km | float64
28 | line | c_nf_per_km | float64
29 | line | g_us_per_km | float64
30 | line | max_i_ka | float64
31 | line | df | float64
32 | line | parallel | uint32
33 | line | type | object
34 | line | in_service | bool
35 | trafo | name | object
36 | trafo | std_type | object
37 | trafo | hv_bus | uint32
38 | trafo | lv_bus | uint32
39 | trafo | sn_mva | float64
40 | trafo | vn_hv_kv | float64
41 | trafo | vn_lv_kv | float64
42 | trafo | vk_percent | float64
43 | trafo | vkr_percent | float64
44 | trafo | pfe_kw | float64
45 | trafo | i0_percent | float64
46 | trafo | shift_degree | float64
47 | trafo | tap_side | object
48 | trafo | tap_neutral | int32
49 | trafo | tap_min | int32
50 | trafo | tap_max | int32
51 | trafo | tap_step_percent | float64
52 | trafo | tap_step_degree | float64
53 | trafo | tap_pos | int32
54 | trafo | tap_phase_shifter | bool
55 | trafo | parallel | uint32
56 | trafo | df | float64
57 | trafo | in_service | bool
58 | line_geodata | coords | object
59 | bus_geodata | x | float64
60 | bus_geodata | y | float64
61 | bus_geodata | coords | object
62 | res_bus | vm_pu | float64
63 | res_bus | va_degree | float64
64 | res_bus | p_mw | float64
65 | res_bus | q_mvar | float64
66 | res_line | p_from_mw | float64
67 | res_line | q_from_mvar | float64
68 | res_line | p_to_mw | float64
69 | res_line | q_to_mvar | float64
70 | res_line | pl_mw | float64
71 | res_line | ql_mvar | float64
72 | res_line | i_from_ka | float64
73 | res_line | i_to_ka | float64
74 | res_line | i_ka | float64
75 | res_line | vm_from_pu | float64
76 | res_line | va_from_degree | float64
77 | res_line | vm_to_pu | float64
78 | res_line | va_to_degree | float64
79 | res_line | loading_percent | float64
80 | res_trafo | p_hv_mw | float64
81 | res_trafo | q_hv_mvar | float64
82 | res_trafo | p_lv_mw | float64
83 | res_trafo | q_lv_mvar | float64
84 | res_trafo | pl_mw | float64
85 | res_trafo | ql_mvar | float64
86 | res_trafo | i_hv_ka | float64
87 | res_trafo | i_lv_ka | float64
88 | res_trafo | vm_hv_pu | float64
89 | res_trafo | va_hv_degree | float64
90 | res_trafo | vm_lv_pu | float64
91 | res_trafo | va_lv_degree | float64
92 | res_trafo | loading_percent | float64
93 | res_ext_grid | p_mw | float64
94 | res_ext_grid | q_mvar | float64
95 | res_load | p_mw | float64
96 | res_load | q_mvar | float64

## parameters
| version | format_version | converged | OPF_converged | name | f_hz | sn_mva
0 | 2.14.6 | 2.14.0 | TRUE | FALSE |  | 50 | 1