## bus
| name | vn_kv | type | zone | in_service
0 | bus_LV_2-23_0_3_node_0 | 0.4 | n |  | TRUE
1 | bus_LV_2-23_0_3_node_1 | 0.4 | n |  | TRUE
2 | bus_LV_2-23_0_3_node_2 | 0.4 | n |  | TRUE
3 | bus_LV_2-23_0_3_node_3 | 0.4 | n |  | TRUE
4 | bus_LV_2-23_0_3_node_4 | 0.4 | n |  | TRUE
5 | bus_LV_2-23_0_3_node_5 | 0.4 | n |  | TRUE
6 | bus_LV_2-23_0_3_node_49 | 0.4 | n |  | TRUE
7 | bus_LV_2-23_0_3_node_56 | 0.4 | n |  | TRUE
8 | bus_LV_2-23_0_3_node_9 | 0.4 | n |  | TRUE
9 | bus_LV_2-23_0_3_node_6 | 0.4 | n |  | TRUE
10 | bus_LV_2-23_0_3_node_47 | 0.4 | n |  | TRUE
11 | bus_LV_2-23_0_3_node_57 | 0.4 | n |  | TRUE
12 | bus_LV_2-23_0_3_node_78 | 0.4 | n |  | TRUE
13 | bus_LV_2-23_0_3_node_7 | 0.4 | n |  | TRUE
14 | bus_LV_2-23_0_3_node_8 | 0.4 | n |  | TRUE
15 | bus_LV_2-23_0_3_node_30 | 0.4 | n |  | TRUE
16 | bus_LV_2-23_0_3_node_95 | 0.4 | n |  | TRUE
17 | bus_LV_2-23_0_3_node_28 | 0.4 | n |  | TRUE
18 | bus_LV_2-23_0_3_node_80 | 0.4 | n |  | TRUE
19 | bus_LV_2-23_0_3_node_116 | 0.4 | n |  | TRUE
20 | bus_LV_2-23_0_3_node_77 | 0.4 | n |  | TRUE
21 | bus_LV_2-23_0_3_node_11 | 0.4 | n |  | TRUE
22 | bus_LV_2-23_0_3_node_12 | 0.4 | n |  | TRUE
23 | bus_LV_2-23_0_3_node_13 | 0.4 | n |  | TRUE
24 | bus_LV_2-23_0_3_node_14 | 0.4 | n |  | TRUE
25 | bus_LV_2-23_0_3_node_15 | 0.4 | n |  | TRUE
26 | bus_LV_2-23_0_3_node_17 | 0.4 | n |  | TRUE
27 | bus_LV_2-23_0_3_node_24 | 0.4 | n |  | TRUE
28 | bus_LV_2-23_0_3_node_16 | 0.4 | n |  | TRUE
29 | bus_LV_2-23_0_3_node_118 | 0.4 | n |  | TRUE
30 | bus_LV_2-23_0_3_node_53 | 0.4 | n |  | TRUE
31 | bus_LV_2-23_0_3_node_25 | 0.4 | n |  | TRUE
32 | bus_LV_2-23_0_3_node_119 | 0.4 | n |  | TRUE
33 | bus_LV_2-23_0_3_node_59 | 0.4 | n |  | TRUE
34 | bus_LV_2-23_0_3_node_61 | 0.4 | n |  | TRUE
35 | bus_LV_2-23_0_3_node_62 | 0.4 | n |  | TRUE
36 | bus_LV_2-23_0_3_node_52 | 0.4 | n |  | TRUE
37 | bus_LV_2-23_0_3_node_18 | 0.4 | n |  | TRUE
38 | bus_LV_2-23_0_3_node_19 | 0.4 | n |  | TRUE
39 | bus_LV_2-23_0_3_node_20 | 0.4 | n |  | TRUE
40 | bus_LV_2-23_0_3_node_21 | 0.4 | n |  | TRUE
41 | bus_LV_2-23_0_3_node_22 | 0.4 | n |  | TRUE
42 | bus_LV_2-23_0_3_node_23 | 0.4 | n |  | TRUE
43 | bus_LV_2-23_0_3_node_54 | 0.4 | n |  | TRUE
44 | bus_LV_2-23_0_3_node_48 | 0.4 | n |  | TRUE
45 | bus_LV_2-23_0_3_node_70 | 0.4 | n |  | TRUE
46 | bus_LV_2-23_0_3_node_55 | 0.4 | n |  | TRUE
47 | bus_LV_2-23_0_3_node_50 | 0.4 | n |  | TRUE
48 | bus_LV_2-23_0_3_node_46 | 0.4 | n |  | TRUE
49 | bus_LV_2-23_0_3_node_26 | 0.4 | n |  | TRUE
50 | bus_LV_2-23_0_3_node_68 | 0.4 | n |  | TRUE
51 | bus_LV_2-23_0_3_node_69 | 0.4 | n |  | TRUE
52 | bus_LV_2-23_0_3_node_106 | 0.4 | n |  | TRUE
53 | bus_LV_2-23_0_3_node_111 | 0.4 | n |  | TRUE
54 | bus_LV_2-23_0_3_node_121 | 0.4 | n |  | TRUE
55 | bus_LV_2-23_0_3_node_27 | 0.4 | n |  | TRUE
56 | bus_LV_2-23_0_3_node_93 | 0.4 | n |  | TRUE
57 | bus_LV_2-23_0_3_node_31 | 0.4 | n |  | TRUE
58 | bus_LV_2-23_0_3_node_32 | 0.4 | n |  | TRUE
59 | bus_LV_2-23_0_3_node_33 | 0.4 | n |  | TRUE
60 | bus_LV_2-23_0_3_node_34 | 0.4 | n |  | TRUE
61 | bus_LV_2-23_0_3_node_38 | 0.4 | n |  | TRUE
62 | bus_LV_2-23_0_3_node_36 | 0.4 | n |  | TRUE
63 | bus_LV_2-23_0_3_node_37 | 0.4 | n |  | TRUE
64 | bus_LV_2-23_0_3_node_73 | 0.4 | n |  | TRUE
65 | bus_LV_2-23_0_3_node_107 | 0.4 | n |  | TRUE
66 | bus_LV_2-23_0_3_node_124 | 0.4 | n |  | TRUE
67 | bus_LV_2-23_0_3_node_123 | 0.4 | n |  | TRUE
68 | bus_LV_2-23_0_3_node_76 | 0.4 | n |  | TRUE
69 | bus_LV_2-23_0_3_node_60 | 0.4 | n |  | TRUE
70 | bus_LV_2-23_0_3_node_65 | 0.4 | n |  | TRUE
71 | bus_LV_2-23_0_3_node_72 | 0.4 | n |  | TRUE
72 | bus_LV_2-23_0_3_node_64 | 0.4 | n |  | TRUE
73 | bus_LV_2-23_0_3_node_63 | 0.4 | n |  | TRUE
74 | bus_LV_2-23_0_3_node_108 | 0.4 | n |  | TRUE
75 | bus_LV_2-23_0_3_node_122 | 0.4 | n |  | TRUE
76 | bus_LV_2-23_0_3_node_117 | 0.4 | n |  | TRUE
77 | bus_LV_2-23_0_3_node_39 | 0.4 | n |  | TRUE
78 | bus_LV_2-23_0_3_node_40 | 0.4 | n |  | TRUE
79 | bus_LV_2-23_0_3_node_41 | 0.4 | n |  | TRUE
80 | bus_LV_2-23_0_3_node_43 | 0.4 | n |  | TRUE
81 | bus_LV_2-23_0_3_node_58 | 0.4 | n |  | TRUE
82 | bus_LV_2-23_0_3_node_89 | 0.4 | n |  | TRUE
83 | bus_LV_2-23_0_3_node_51 | 0.4 | n |  | TRUE
84 | bus_LV_2-23_0_3_node_87 | 0.4 | n |  | TRUE
85 | bus_LV_2-23_0_3_node_85 | 0.4 | n |  | TRUE
86 | bus_LV_2-23_0_3_node_84 | 0.4 | n |  | TRUE
87 | bus_LV_2-23_0_3_node_74 | 0.4 | n |  | TRUE
88 | bus_LV_2-23_0_3_node_75 | 0.4 | n |  | TRUE
89 | bus_LV_2-23_0_3_node_71 | 0.4 | n |  | TRUE
90 | bus_LV_2-23_0_3_node_67 | 0.4 | n |  | TRUE
91 | bus_LV_2-23_0_3_node_102 | 0.4 | n |  | TRUE
92 | bus_LV_2-23_0_3_node_103 | 0.4 | n |  | TRUE
93 | bus_LV_2-23_0_3_node_105 | 0.4 | n |  | TRUE
94 | bus_LV_2-23_0_3_node_109 | 0.4 | n |  | TRUE
95 | bus_LV_2-23_0_3_node_82 | 0.4 | n |  | TRUE
96 | bus_LV_2-23_0_3_node_81 | 0.4 | n |  | TRUE
97 | bus_LV_2-23_0_3_node_79 | 0.4 | n |  | TRUE
98 | bus_LV_2-23_0_3_node_83 | 0.4 | n |  | TRUE
99 | bus_LV_2-23_0_3_node_86 | 0.4 | n |  | TRUE
100 | bus_LV_2-23_0_3_node_88 | 0.4 | n |  | TRUE
101 | bus_LV_2-23_0_3_node_90 | 0.4 | n |  | TRUE
102 | bus_LV_2-23_0_3_node_91 | 0.4 | n |  | TRUE
103 | bus_LV_2-23_0_3_node_92 | 0.4 | n |  | TRUE
104 | bus_LV_2-23_0_3_node_94 | 0.4 | n |  | TRUE
105 | bus_LV_2-23_0_3_node_97 | 0.4 | n |  | TRUE
106 | bus_LV_2-23_0_3_node_99 | 0.4 | n |  | TRUE
107 | bus_LV_2-23_0_3_node_96 | 0.4 | n |  | TRUE
108 | bus_LV_2-23_0_3_node_98 | 0.4 | n |  | TRUE
109 | bus_LV_2-23_0_3_node_100 | 0.4 | n |  | TRUE
110 | bus_LV_2-23_0_3_node_104 | 0.4 | n |  | TRUE
111 | bus_LV_2-23_0_3_node_113 | 0.4 | n |  | TRUE
112 | bus_LV_2-23_0_3_node_115 | 0.4 | n |  | TRUE
113 | bus_LV_2-23_0_3_node_110 | 0.4 | n |  | TRUE
114 | bus_LV_2-23_0_3_node_112 | 0.4 | n |  | TRUE
115 | bus_LV_2-23_0_3_node_114 | 0.4 | n |  | TRUE
116 | bus_LV_2-23_0_3_node_125 | 0.4 | n |  | TRUE
117 | bus_LV_2-23_0_3_node_126 | 0.4 | n |  | TRUE
118 | bus_LV_2-23_0_3_node_120 | 0.4 | n |  | TRUE
119 | bus_MV_503_0_node_9 | 20 | n |  | TRUE

## load
| name | bus | p_mw | q_mvar | const_z_percent | const_i_percent | sn_mva | scaling | in_service | type
0 | LV_2-23_0_3_load_0 | 0 | 0.0025311 | 0.00063435 | 0 | 0 |  | 1 | TRUE | wye
1 | LV_2-23_0_3_load_1 | 1 | 0.0043693 | 0.0010951 | 0 | 0 |  | 1 | TRUE | wye
2 | LV_2-23_0_3_load_3 | 3 | 0.0025767 | 0.00064579 | 0 | 0 |  | 1 | TRUE | wye
3 | LV_2-23_0_3_load_49 | 6 | 0.0014698 | 0.00036838 | 0 | 0 |  | 1 | TRUE | wye
4 | LV_2-23_0_3_load_56 | 7 | 0.002315 | 0.00058019 | 0 | 0 |  | 1 | TRUE | wye
5 | LV_2-23_0_3_load_6 | 9 | 0.0061637 | 0.0015448 | 0 | 0 |  | 1 | TRUE | wye
6 | LV_2-23_0_3_load_47 | 10 | 0.0011809 | 0.00029595 | 0 | 0 |  | 1 | TRUE | wye
7 | LV_2-23_0_3_load_57 | 11 | 0.0031122 | 0.00077999 | 0 | 0 |  | 1 | TRUE | wye
8 | LV_2-23_0_3_load_78 | 12 | 0.0027133 | 0.00068001 | 0 | 0 |  | 1 | TRUE | wye
9 | LV_2-23_0_3_load_7 | 13 | 0.0012327 | 0.00030894 | 0 | 0 |  | 1 | TRUE | wye
10 | LV_2-23_0_3_load_95 | 16 | 0.00064475 | 0.00016159 | 0 | 0 |  | 1 | TRUE | wye
11 | LV_2-23_0_3_load_28 | 17 | 0.00042135 | 0.0001056 | 0 | 0 |  | 1 | TRUE | wye
12 | LV_2-23_0_3_load_80 | 18 | 0.0072412 | 0.0018148 | 0 | 0 |  | 1 | TRUE | wye
13 | LV_2-23_0_3_load_77 | 20 | 0.0033062 | 0.00082861 | 0 | 0 |  | 1 | TRUE | wye
14 | LV_2-23_0_3_load_11 | 21 | 0.0027186 | 0.00068134 | 0 | 0 |  | 1 | TRUE | wye
15 | LV_2-23_0_3_load_12 | 22 | 0.0018883 | 0.00047326 | 0 | 0 |  | 1 | TRUE | wye
16 | LV_2-23_0_3_load_14 | 24 | 0.0031008 | 0.00077713 | 0 | 0 |  | 1 | TRUE | wye
17 | LV_2-23_0_3_load_15 | 25 | 0.0027156 | 0.00068059 | 0 | 0 |  | 1 | TRUE | wye
18 | LV_2-23_0_3_load_24 | 27 | 0.0058893 | 0.001476 | 0 | 0 |  | 1 | TRUE | wye
19 | LV_2-23_0_3_load_16 | 28 | 0.0041923 | 0.0010507 | 0 | 0 |  | 1 | TRUE | wye
20 | LV_2-23_0_3_load_118 | 29 | 0.0021469 | 0.00053807 | 0 | 0 |  | 1 | TRUE | wye
21 | LV_2-23_0_3_load_53 | 30 | 0.0025115 | 0.00062944 | 0 | 0 |  | 1 | TRUE | wye
22 | LV_2-23_0_3_load_25 | 31 | 0.0021671 | 0.00054313 | 0 | 0 |  | 1 | TRUE | wye
23 | LV_2-23_0_3_load_61 | 34 | 0.0034997 | 0.00087712 | 0 | 0 |  | 1 | TRUE | wye
24 | LV_2-23_0_3_load_52 | 36 | 0.0011522 | 0.00028878 | 0 | 0 |  | 1 | TRUE | wye
25 | LV_2-23_0_3_load_18 | 37 | 0.0026431 | 0.00066242 | 0 | 0 |  | 1 | TRUE | wye
26 | LV_2-23_0_3_load_19 | 38 | 0.0011466 | 0.00028737 | 0 | 0 |  | 1 | TRUE | wye
27 | LV_2-23_0_3_load_21 | 40 | 0.0020582 | 0.00051583 | 0 | 0 |  | 1 | TRUE | wye
28 | LV_2-23_0_3_load_22 | 41 | 0.00066158 | 0.00016581 | 0 | 0 |  | 1 | TRUE | wye
29 | LV_2-23_0_3_load_23 | 42 | 0.0021913 | 0.0005492 | 0 | 0 |  | 1 | TRUE | wye
30 | LV_2-23_0_3_load_70 | 45 | 0.0017897 | 0.00044855 | 0 | 0 |  | 1 | TRUE | wye
31 | LV_2-23_0_3_load_50 | 47 | 0.0013677 | 0.00034278 | 0 | 0 |  | 1 | TRUE | wye
32 | LV_2-23_0_3_load_46 | 48 | 0.0011374 | 0.00028506 | 0 | 0 |  | 1 | TRUE | wye
33 | LV_2-23_0_3_load_26 | 49 | 0.0014495 | 0.00036328 | 0 | 0 |  | 1 | TRUE | wye
34 | LV_2-23_0_3_load_27 | 55 | 0.00040227 | 0.00010082 | 0 | 0 |  | 1 | TRUE | wye
35 | LV_2-23_0_3_load_93 | 56 | 0.0043081 | 0.0010797 | 0 | 0 |  | 1 | TRUE | wye
36 | LV_2-23_0_3_load_31 | 57 | 0.025532 | 0.0063989 | 0 | 0 |  | 1 | TRUE | wye
37 | LV_2-23_0_3_load_107 | 65 | 0.00044947 | 0.00011265 | 0 | 0 |  | 1 | TRUE | wye
38 | LV_2-23_0_3_load_124 | 66 | 0.0019177 | 0.00048061 | 0 | 0 |  | 1 | TRUE | wye
39 | LV_2-23_0_3_load_123 | 67 | 0.0012969 | 0.00032503 | 0 | 0 |  | 1 | TRUE | wye
40 | LV_2-23_0_3_load_76 | 68 | 0.0018136 | 0.00045453 | 0 | 0 |  | 1 | TRUE | wye
41 | LV_2-23_0_3_load_60 | 69 | 0.002834 | 0.00071027 | 0 | 0 |  | 1 | TRUE | wye
42 | LV_2-23_0_3_load_72 | 71 | 0.0015185 | 0.00038058 | 0 | 0 |  | 1 | TRUE | wye
43 | LV_2-23_0_3_load_63 | 73 | 0.0015953 | 0.00039981 | 0 | 0 |  | 1 | TRUE | wye
44 | LV_2-23_0_3_load_108 | 74 | 0.0099934 | 0.0025046 | 0 | 0 |  | 1 | TRUE | wye
45 | LV_2-23_0_3_load_122 | 75 | 0.0035592 | 0.00089203 | 0 | 0 |  | 1 | TRUE | wye
46 | LV_2-23_0_3_load_39 | 77 | 0.0029294 | 0.00073418 | 0 | 0 |  | 1 | TRUE | wye
47 | LV_2-23_0_3_load_40 | 78 | 0.0029363 | 0.0007359 | 0 | 0 |  | 1 | TRUE | wye
48 | LV_2-23_0_3_load_89 | 82 | 0.0013255 | 0.0003322 | 0 | 0 |  | 1 | TRUE | wye
49 | LV_2-23_0_3_load_51 | 83 | 0.0011276 | 0.0002826 | 0 | 0 |  | 1 | TRUE | wye
50 | LV_2-23_0_3_load_87 | 84 | 0.00086615 | 0.00021708 | 0 | 0 |  | 1 | TRUE | wye
51 | LV_2-23_0_3_load_85 | 85 | 0.0010563 | 0.00026474 | 0 | 0 |  | 1 | TRUE | wye
52 | LV_2-23_0_3_load_84 | 86 | 0.0011143 | 0.00027926 | 0 | 0 |  | 1 | TRUE | wye
53 | LV_2-23_0_3_load_74 | 87 | 0.00073416 | 0.000184 | 0 | 0 |  | 1 | TRUE | wye
54 | LV_2-23_0_3_load_75 | 88 | 0.00067041 | 0.00016802 | 0 | 0 |  | 1 | TRUE | wye
55 | LV_2-23_0_3_load_71 | 89 | 0.0021967 | 0.00055056 | 0 | 0 |  | 1 | TRUE | wye
56 | LV_2-23_0_3_load_67 | 90 | 0.00044894 | 0.00011251 | 0 | 0 |  | 1 | TRUE | wye
57 | LV_2-23_0_3_load_102 | 91 | 0.0035552 | 0.00089101 | 0 | 0 |  | 1 | TRUE | wye
58 | LV_2-23_0_3_load_103 | 92 | 0.0050816 | 0.0012736 | 0 | 0 |  | 1 | TRUE | wye
59 | LV_2-23_0_3_load_105 | 93 | 0.0034977 | 0.00087662 | 0 | 0 |  | 1 | TRUE | wye
60 | LV_2-23_0_3_load_109 | 94 | 0.0035941 | 0.00090077 | 0 | 0 |  | 1 | TRUE | wye
61 | LV_2-23_0_3_load_82 | 95 | 0.0006754 | 0.00016927 | 0 | 0 |  | 1 | TRUE | wye
62 | LV_2-23_0_3_load_81 | 96 | 0.00096202 | 0.0002411 | 0 | 0 |  | 1 | TRUE | wye
63 | LV_2-23_0_3_load_79 | 97 | 0.0027251 | 0.00068298 | 0 | 0 |  | 1 | TRUE | wye
64 | LV_2-23_0_3_load_86 | 99 | 0.0007891 | 0.00019777 | 0 | 0 |  | 1 | TRUE | wye
65 | LV_2-23_0_3_load_88 | 100 | 0.0013371 | 0.0003351 | 0 | 0 |  | 1 | TRUE | wye
66 | LV_2-23_0_3_load_90 | 101 | 0.00050751 | 0.00012719 | 0 | 0 |  | 1 | TRUE | wye
67 | LV_2-23_0_3_load_91 | 102 | 0.0017639 | 0.00044208 | 0 | 0 |  | 1 | TRUE | wye
68 | LV_2-23_0_3_load_92 | 103 | 0.00035638 | 8.9317e-05 | 0 | 0 |  | 1 | TRUE | wye
69 | LV_2-23_0_3_load_96 | 107 | 0.0003799 | 9.5211e-05 | 0 | 0 |  | 1 | TRUE | wye
70 | LV_2-23_0_3_load_98 | 108 | 0.0029065 | 0.00072845 | 0 | 0 |  | 1 | TRUE | wye
71 | LV_2-23_0_3_load_100 | 109 | 0.00047198 | 0.00011829 | 0 | 0 |  | 1 | TRUE | wye
72 | LV_2-23_0_3_load_104 | 110 | 0.0034195 | 0.00085701 | 0 | 0 |  | 1 | TRUE | wye
73 | LV_2-23_0_3_load_115 | 112 | 0.0035684 | 0.00089433 | 0 | 0 |  | 1 | TRUE | wye
74 | LV_2-23_0_3_load_110 | 113 | 0.0046686 | 0.0011701 | 0 | 0 |  | 1 | TRUE | wye
75 | LV_2-23_0_3_load_114 | 115 | 0.0034674 | 0.000869 | 0 | 0 |  | 1 | TRUE | wye
76 | LV_2-23_0_3_load_125 | 116 | 0.012817 | 0.0032121 | 0 | 0 |  | 1 | TRUE | wye
77 | LV_2-23_0_3_load_126 | 117 | 0.00042825 | 0.00010733 | 0 | 0 |  | 1 | TRUE | wye
78 | LV_2-23_0_3_load_120 | 118 | 0.0012438 | 0.00031174 | 0 | 0 |  | 1 | TRUE | wye

## ext_grid
| name | bus | vm_pu | va_degree | slack_weight | in_service
0 |  | 57 | 1 | 0 | 1 | TRUE

## line
| name | std_type | from_bus | to_bus | length_km | r_ohm_per_km | x_ohm_per_km | c_nf_per_km | g_us_per_km | max_i_ka | df | parallel | type | in_service
0 | LV_2-23_0_3_line_0 |  | 0 | 1 | 0.0020282 | 0.125 | 0.08 | 261 | 0 | 0.364 | 1 | 1 | cs | TRUE
1 | LV_2-23_0_3_line_1 |  | 0 | 2 | 0.028593 | 0.125 | 0.08 | 261 | 0 | 0.364 | 1 | 1 | cs | TRUE
2 | LV_2-23_0_3_line_2 |  | 1 | 3 | 0.018062 | 0.125 | 0.08 | 261 | 0 | 0.364 | 1 | 1 | cs | TRUE
3 | LV_2-23_0_3_line_3 |  | 2 | 4 | 0.012967 | 0.125 | 0.08 | 261 | 0 | 0.364 | 1 | 1 | cs | TRUE
4 | LV_2-23_0_3_line_4 |  | 2 | 5 | 0.025453 | 0.125 | 0.08 | 261 | 0 | 0.364 | 1 | 1 | cs | TRUE
5 | LV_2-23_0_3_line_5 |  | 4 | 6 | 0.0017583 | 0.125 | 0.08 | 261 | 0 | 0.364 | 1 | 1 | cs | TRUE
6 | LV_2-23_0_3_line_6 |  | 4 | 7 | 0.018713 | 0.125 | 0.08 | 261 | 0 | 0.364 | 1 | 1 | cs | TRUE
7 | LV_2-23_0_3_line_7 |  | 5 | 8 | 0.009571 | 0.125 | 0.08 | 261 | 0 | 0.364 | 1 | 1 | cs | TRUE
8 | LV_2-23_0_3_line_8 |  | 5 | 9 | 0.034079 | 0.125 | 0.08 | 261 | 0 | 0.364 | 1 | 1 | cs | TRUE
9 | LV_2-23_0_3_line_9 |  | 6 | 10 | 0.033651 | 0.125 | 0.08 | 261 | 0 | 0.364 | 1 | 1 | cs | TRUE
10 | LV_2-23_0_3_line_10 |  | 7 | 11 | 0.017167 | 0.125 | 0.08 | 261 | 0 | 0.364 | 1 | 1 | cs | TRUE
11 | LV_2-23_0_3_line_11 |  | 8 | 12 | 0.040821 | 0.125 | 0.08 | 261 | 0 | 0.364 | 1 | 1 | cs | TRUE
12 | LV_2-23_0_3_line_12 |  | 9 | 13 | 0.027485 | 0.125 | 0.08 | 261 | 0 | 0.364 | 1 | 1 | cs | TRUE
13 | LV_2-23_0_3_line_13 |  | 10 | 48 | 0.01451 | 0.125 | 0.08 | 261 | 0 | 0.364 | 1 | 1 | cs | TRUE
14 | LV_2-23_0_3_line_14 |  | 11 | 81 | 0.038635 | 0.125 | 0.08 | 261 | 0 | 0.364 | 1 | 1 | cs | TRUE
15 | LV_2-23_0_3_line_15 |  | 12 | 20 | 0.012601 | 0.125 | 0.08 | 261 | 0 | 0.364 | 1 | 1 | cs | TRUE
16 | LV_2-23_0_3_line_16 |  | 13 | 14 | 0.01652 | 0.125 | 0.08 | 261 | 0 | 0.364 | 1 | 1 | cs | TRUE
17 | LV_2-23_0_3_line_17 |  | 14 | 15 | 0.052687 | 0.125 | 0.08 | 261 | 0 | 0.364 | 1 | 1 | cs | TRUE
18 | LV_2-23_0_3_line_18 |  | 15 | 16 | 0.010948 | 0.125 | 0.08 | 261 | 0 | 0.364 | 1 | 1 | cs | TRUE
19 | LV_2-23_0_3_line_19 |  | 15 | 17 | 0.033659 | 0.125 | 0.08 | 261 | 0 | 0.364 | 1 | 1 | cs | TRUE
20 | LV_2-23_0_3_line_20 |  | 16 | 56 | 0.0081873 | 0.125 | 0.08 | 261 | 0 | 0.364 | 1 | 1 | cs | TRUE
21 | LV_2-23_0_3_line_21 |  | 17 | 55 | 0.0055228 | 0.125 | 0.08 | 261 | 0 | 0.364 | 1 | 1 | cs | TRUE
22 | LV_2-23_0_3_line_22 |  | 18 | 19 | 0.03552 | 0.125 | 0.08 | 261 | 0 | 0.364 | 1 | 1 | cs | TRUE
23 | LV_2-23_0_3_line_23 |  | 19 | 76 | 0.018253 | 0.125 | 0.08 | 261 | 0 | 0.364 | 1 | 1 | cs | TRUE
24 | LV_2-23_0_3_line_24 |  | 19 | 61 | 0.018378 | 0.125 | 0.08 | 261 | 0 | 0.364 | 1 | 1 | cs | TRUE
25 | LV_2-23_0_3_line_25 |  | 20 | 97 | 0.0010282 | 0.125 | 0.08 | 261 | 0 | 0.364 | 1 | 1 | cs | TRUE
26 | LV_2-23_0_3_line_26 |  | 21 | 22 | 0.018457 | 0.125 | 0.08 | 261 | 0 | 0.364 | 1 | 1 | cs | TRUE
27 | LV_2-23_0_3_line_27 |  | 21 | 23 | 0.017704 | 0.125 | 0.08 | 261 | 0 | 0.364 | 1 | 1 | cs | TRUE
28 | LV_2-23_0_3_line_28 |  | 22 | 24 | 0.023617 | 0.125 | 0.08 | 261 | 0 | 0.364 | 1 | 1 | cs | TRUE
29 | LV_2-23_0_3_line_29 |  | 23 | 25 | 0.0037605 | 0.125 | 0.08 | 261 | 0 | 0.364 | 1 | 1 | cs | TRUE
30 | LV_2-23_0_3_line_30 |  | 24 | 26 | 0.010723 | 0.125 | 0.08 | 261 | 0 | 0.364 | 1 | 1 | cs | TRUE
31 | LV_2-23_0_3_line_31 |  | 25 | 27 | 0.024213 | 0.125 | 0.08 | 261 | 0 | 0.364 | 1 | 1 | cs | TRUE
32 | LV_2-23_0_3_line_32 |  | 26 | 30 | 0.016225 | 0.125 | 0.08 | 261 | 0 | 0.364 | 1 | 1 | cs | TRUE
33 | LV_2-23_0_3_line_33 |  | 27 | 31 | 0.026968 | 0.125 | 0.08 | 261 | 0 | 0.364 | 1 | 1 | cs | TRUE
34 | LV_2-23_0_3_line_34 |  | 28 | 29 | 0.027247 | 0.125 | 0.08 | 261 | 0 | 0.364 | 1 | 1 | cs | TRUE
35 | LV_2-23_0_3_line_35 |  | 29 | 32 | 0.0086695 | 0.125 | 0.08 | 261 | 0 | 0.364 | 1 | 1 | cs | TRUE
36 | LV_2-23_0_3_line_36 |  | 30 | 36 | 0.0052987 | 0.125 | 0.08 | 261 | 0 | 0.364 | 1 | 1 | cs | TRUE
37 | LV_2-23_0_3_line_37 |  | 31 | 49 | 0.025151 | 0.125 | 0.08 | 261 | 0 | 0.364 | 1 | 1 | cs | TRUE
38 | LV_2-23_0_3_line_38 |  | 32 | 118 | 0.00052903 | 0.125 | 0.08 | 261 | 0 | 0.364 | 1 | 1 | cs | TRUE
39 | LV_2-23_0_3_line_39 |  | 33 | 34 | 0.0067183 | 0.125 | 0.08 | 261 | 0 | 0.364 | 1 | 1 | cs | TRUE
40 | LV_2-23_0_3_line_40 |  | 33 | 35 | 0.026697 | 0.125 | 0.08 | 261 | 0 | 0.364 | 1 | 1 | cs | TRUE
41 | LV_2-23_0_3_line_41 |  | 34 | 69 | 0.017766 | 0.125 | 0.08 | 261 | 0 | 0.364 | 1 | 1 | cs | TRUE
42 | LV_2-23_0_3_line_42 |  | 35 | 68 | 0.011966 | 0.125 | 0.08 | 261 | 0 | 0.364 | 1 | 2 | cs | TRUE
43 | LV_2-23_0_3_line_43 |  | 35 | 60 | 0.036364 | 0.125 | 0.08 | 261 | 0 | 0.364 | 1 | 2 | cs | TRUE
44 | LV_2-23_0_3_line_44 |  | 36 | 43 | 0.020807 | 0.125 | 0.08 | 261 | 0 | 0.364 | 1 | 1 | cs | TRUE
45 | LV_2-23_0_3_line_45 |  | 37 | 38 | 0.032706 | 0.125 | 0.08 | 261 | 0 | 0.364 | 1 | 1 | cs | TRUE
46 | LV_2-23_0_3_line_46 |  | 37 | 39 | 0.01718 | 0.125 | 0.08 | 261 | 0 | 0.364 | 1 | 1 | cs | TRUE
47 | LV_2-23_0_3_line_47 |  | 38 | 40 | 1.5161e-05 | 0.125 | 0.08 | 261 | 0 | 0.364 | 1 | 1 | cs | TRUE
48 | LV_2-23_0_3_line_48 |  | 39 | 41 | 0.020507 | 0.125 | 0.08 | 261 | 0 | 0.364 | 1 | 1 | cs | TRUE
49 | LV_2-23_0_3_line_49 |  | 39 | 42 | 0.031653 | 0.125 | 0.08 | 261 | 0 | 0.364 | 1 | 1 | cs | TRUE
50 | LV_2-23_0_3_line_50 |  | 40 | 43 | 0.0068143 | 0.125 | 0.08 | 261 | 0 | 0.364 | 1 | 1 | cs | TRUE
51 | LV_2-23_0_3_line_51 |  | 41 | 44 | 0.016234 | 0.125 | 0.08 | 261 | 0 | 0.364 | 1 | 1 | cs | TRUE
52 | LV_2-23_0_3_line_52 |  | 42 | 45 | 0.017419 | 0.125 | 0.08 | 261 | 0 | 0.364 | 1 | 1 | cs | TRUE
53 | LV_2-23_0_3_line_53 |  | 43 | 46 | 0.020768 | 0.125 | 0.08 | 261 | 0 | 0.364 | 1 | 2 | cs | TRUE
54 | LV_2-23_0_3_line_54 |  | 44 | 47 | 0.015621 | 0.125 | 0.08 | 261 | 0 | 0.364 | 1 | 1 | cs | TRUE
55 | LV_2-23_0_3_line_55 |  | 44 | 48 | 0.033723 | 0.125 | 0.08 | 261 | 0 | 0.364 | 1 | 1 | cs | TRUE
56 | LV_2-23_0_3_line_56 |  | 46 | 89 | 0.0088643 | 0.125 | 0.08 | 261 | 0 | 0.364 | 1 | 2 | cs | TRUE
57 | LV_2-23_0_3_line_57 |  | 47 | 87 | 0.011962 | 0.125 | 0.08 | 261 | 0 | 0.364 | 1 | 1 | cs | TRUE
58 | LV_2-23_0_3_line_58 |  | 49 | 50 | 0.010107 | 0.125 | 0.08 | 261 | 0 | 0.364 | 1 | 1 | cs | TRUE
59 | LV_2-23_0_3_line_59 |  | 49 | 51 | 0.015813 | 0.125 | 0.08 | 261 | 0 | 0.364 | 1 | 1 | cs | TRUE
60 | LV_2-23_0_3_line_60 |  | 50 | 52 | 0.087576 | 0.125 | 0.08 | 261 | 0 | 0.364 | 1 | 1 | cs | TRUE
61 | LV_2-23_0_3_line_61 |  | 50 | 53 | 0.010761 | 0.125 | 0.08 | 261 | 0 | 0.364 | 1 | 1 | cs | TRUE
62 | LV_2-23_0_3_line_62 |  | 51 | 54 | 0.031832 | 0.125 | 0.08 | 261 | 0 | 0.364 | 1 | 1 | cs | TRUE
63 | LV_2-23_0_3_line_63 |  | 52 | 93 | 0.018961 | 0.125 | 0.08 | 261 | 0 | 0.364 | 1 | 1 | cs | TRUE
64 | LV_2-23_0_3_line_64 |  | 53 | 94 | 0.0086334 | 0.125 | 0.08 | 261 | 0 | 0.364 | 1 | 1 | cs | TRUE
65 | LV_2-23_0_3_line_65 |  | 54 | 75 | 0.0080604 | 0.125 | 0.08 | 261 | 0 | 0.364 | 1 | 1 | cs | TRUE
66 | LV_2-23_0_3_line_66 |  | 54 | 63 | 0.049215 | 0.125 | 0.08 | 261 | 0 | 0.364 | 1 | 1 | cs | TRUE
67 | LV_2-23_0_3_line_67 |  | 56 | 102 | 0.0093052 | 0.125 | 0.08 | 261 | 0 | 0.364 | 1 | 1 | cs | TRUE
68 | LV_2-23_0_3_line_68 |  | 57 | 58 | 0.033012 | 0.125 | 0.08 | 261 | 0 | 0.364 | 1 | 2 | cs | TRUE
69 | LV_2-23_0_3_line_69 |  | 57 | 59 | 0.03793 | 0.125 | 0.08 | 261 | 0 | 0.364 | 1 | 1 | cs | TRUE
70 | LV_2-23_0_3_line_70 |  | 58 | 60 | 0.010254 | 0.125 | 0.08 | 261 | 0 | 0.364 | 1 | 2 | cs | TRUE
71 | LV_2-23_0_3_line_71 |  | 59 | 61 | 0.005512 | 0.125 | 0.08 | 261 | 0 | 0.364 | 1 | 1 | cs | TRUE
72 | LV_2-23_0_3_line_72 |  | 61 | 67 | 0.057125 | 0.125 | 0.08 | 261 | 0 | 0.364 | 1 | 1 | cs | TRUE
73 | LV_2-23_0_3_line_73 |  | 62 | 63 | 0.050791 | 0.125 | 0.08 | 261 | 0 | 0.364 | 1 | 1 | cs | TRUE
74 | LV_2-23_0_3_line_74 |  | 62 | 64 | 0.01556 | 0.125 | 0.08 | 261 | 0 | 0.364 | 1 | 1 | cs | TRUE
75 | LV_2-23_0_3_line_75 |  | 62 | 65 | 0.035752 | 0.125 | 0.08 | 261 | 0 | 0.364 | 1 | 1 | cs | TRUE
76 | LV_2-23_0_3_line_76 |  | 63 | 66 | 0.042215 | 0.125 | 0.08 | 261 | 0 | 0.364 | 1 | 1 | cs | TRUE
77 | LV_2-23_0_3_line_77 |  | 64 | 71 | 0.017 | 0.125 | 0.08 | 261 | 0 | 0.364 | 1 | 1 | cs | TRUE
78 | LV_2-23_0_3_line_78 |  | 65 | 74 | 0.04129 | 0.125 | 0.08 | 261 | 0 | 0.364 | 1 | 1 | cs | TRUE
79 | LV_2-23_0_3_line_79 |  | 68 | 89 | 0.017428 | 0.125 | 0.08 | 261 | 0 | 0.364 | 1 | 2 | cs | TRUE
80 | LV_2-23_0_3_line_80 |  | 70 | 71 | 0.013685 | 0.125 | 0.08 | 261 | 0 | 0.364 | 1 | 1 | cs | TRUE
81 | LV_2-23_0_3_line_81 |  | 70 | 72 | 0.023463 | 0.125 | 0.08 | 261 | 0 | 0.364 | 1 | 1 | cs | TRUE
82 | LV_2-23_0_3_line_82 |  | 72 | 90 | 0.015236 | 0.125 | 0.08 | 261 | 0 | 0.364 | 1 | 1 | cs | TRUE
83 | LV_2-23_0_3_line_83 |  | 72 | 73 | 0.01739 | 0.125 | 0.08 | 261 | 0 | 0.364 | 1 | 1 | cs | TRUE
84 | LV_2-23_0_3_line_84 |  | 75 | 118 | 0.018045 | 0.125 | 0.08 | 261 | 0 | 0.364 | 1 | 1 | cs | TRUE
85 | LV_2-23_0_3_line_85 |  | 76 | 116 | 0.010296 | 0.125 | 0.08 | 261 | 0 | 0.364 | 1 | 1 | cs | TRUE
86 | LV_2-23_0_3_line_86 |  | 76 | 117 | 0.051935 | 0.125 | 0.08 | 261 | 0 | 0.364 | 1 | 1 | cs | TRUE
87 | LV_2-23_0_3_line_87 |  | 77 | 78 | 0.01693 | 0.125 | 0.08 | 261 | 0 | 0.364 | 1 | 1 | cs | TRUE
88 | LV_2-23_0_3_line_88 |  | 77 | 79 | 0.037129 | 0.125 | 0.08 | 261 | 0 | 0.364 | 1 | 1 | cs | TRUE
89 | LV_2-23_0_3_line_89 |  | 79 | 80 | 0.029527 | 0.125 | 0.08 | 261 | 0 | 0.364 | 1 | 1 | cs | TRUE
90 | LV_2-23_0_3_line_90 |  | 80 | 81 | 0.002894 | 0.125 | 0.08 | 261 | 0 | 0.364 | 1 | 1 | cs | TRUE
91 | LV_2-23_0_3_line_91 |  | 80 | 82 | 0.012607 | 0.125 | 0.08 | 261 | 0 | 0.364 | 1 | 1 | cs | TRUE
92 | LV_2-23_0_3_line_92 |  | 81 | 83 | 0.036082 | 0.125 | 0.08 | 261 | 0 | 0.364 | 1 | 1 | cs | TRUE
93 | LV_2-23_0_3_line_93 |  | 82 | 84 | 0.0064691 | 0.125 | 0.08 | 261 | 0 | 0.364 | 1 | 1 | cs | TRUE
94 | LV_2-23_0_3_line_94 |  | 84 | 99 | 0.0054972 | 0.125 | 0.08 | 261 | 0 | 0.364 | 1 | 1 | cs | TRUE
95 | LV_2-23_0_3_line_95 |  | 85 | 86 | 0.015366 | 0.125 | 0.08 | 261 | 0 | 0.364 | 1 | 1 | cs | TRUE
96 | LV_2-23_0_3_line_96 |  | 86 | 98 | 0.03117 | 0.125 | 0.08 | 261 | 0 | 0.364 | 1 | 1 | cs | TRUE
97 | LV_2-23_0_3_line_97 |  | 87 | 88 | 0.021588 | 0.125 | 0.08 | 261 | 0 | 0.364 | 1 | 1 | cs | TRUE
98 | LV_2-23_0_3_line_98 |  | 88 | 95 | 0.0022939 | 0.125 | 0.08 | 261 | 0 | 0.364 | 1 | 1 | cs | TRUE
99 | LV_2-23_0_3_line_99 |  | 91 | 92 | 0.023447 | 0.125 | 0.08 | 261 | 0 | 0.364 | 1 | 1 | cs | TRUE
100 | LV_2-23_0_3_line_100 |  | 92 | 110 | 0.016087 | 0.125 | 0.08 | 261 | 0 | 0.364 | 1 | 1 | cs | TRUE
101 | LV_2-23_0_3_line_101 |  | 94 | 113 | 0.018495 | 0.125 | 0.08 | 261 | 0 | 0.364 | 1 | 1 | cs | TRUE
102 | LV_2-23_0_3_line_102 |  | 95 | 96 | 0.023806 | 0.125 | 0.08 | 261 | 0 | 0.364 | 1 | 1 | cs | TRUE
103 | LV_2-23_0_3_line_103 |  | 96 | 98 | 0.024522 | 0.125 | 0.08 | 261 | 0 | 0.364 | 1 | 1 | cs | TRUE
104 | LV_2-23_0_3_line_104 |  | 99 | 100 | 0.0026082 | 0.125 | 0.08 | 261 | 0 | 0.364 | 1 | 1 | cs | TRUE
105 | LV_2-23_0_3_line_105 |  | 101 | 102 | 0.0076806 | 0.125 | 0.08 | 261 | 0 | 0.364 | 1 | 1 | cs | TRUE
106 | LV_2-23_0_3_line_106 |  | 101 | 103 | 0.022144 | 0.125 | 0.08 | 261 | 0 | 0.364 | 1 | 1 | cs | TRUE
107 | LV_2-23_0_3_line_107 |  | 103 | 104 | 0.070124 | 0.125 | 0.08 | 261 | 0 | 0.364 | 1 | 1 | cs | TRUE
108 | LV_2-23_0_3_line_108 |  | 104 | 105 | 0.009385 | 0.125 | 0.08 | 261 | 0 | 0.364 | 1 | 1 | cs | TRUE
109 | LV_2-23_0_3_line_109 |  | 105 | 106 | 0.14021 | 0.125 | 0.08 | 261 | 0 | 0.364 | 1 | 1 | cs | TRUE
110 | LV_2-23_0_3_line_110 |  | 105 | 107 | 0.055228 | 0.125 | 0.08 | 261 | 0 | 0.364 | 1 | 1 | cs | TRUE
111 | LV_2-23_0_3_line_111 |  | 106 | 109 | 0.031316 | 0.125 | 0.08 | 261 | 0 | 0.364 | 1 | 1 | cs | TRUE
112 | LV_2-23_0_3_line_112 |  | 107 | 108 | 0.0029153 | 0.125 | 0.08 | 261 | 0 | 0.364 | 1 | 1 | cs | TRUE
113 | LV_2-23_0_3_line_113 |  | 110 | 111 | 0.0093954 | 0.125 | 0.08 | 261 | 0 | 0.364 | 1 | 1 | cs | TRUE
114 | LV_2-23_0_3_line_114 |  | 111 | 112 | 0.0074181 | 0.125 | 0.08 | 261 | 0 | 0.364 | 1 | 1 | cs | TRUE
115 | LV_2-23_0_3_line_115 |  | 112 | 115 | 0.018067 | 0.125 | 0.08 | 261 | 0 | 0.364 | 1 | 1 | cs | TRUE
116 | LV_2-23_0_3_line_116 |  | 113 | 114 | 0.007944 | 0.125 | 0.08 | 261 | 0 | 0.364 | 1 | 1 | cs | TRUE
117 | LV_2-23_0_3_line_117 |  | 114 | 115 | 0.0022249 | 0.125 | 0.08 | 261 | 0 | 0.364 | 1 | 1 | cs | TRUE

## trafo
| name | std_type | hv_bus | lv_bus | sn_mva | vn_hv_kv | vn_lv_kv | vk_percent | vkr_percent | pfe_kw | i0_percent | shift_degree | tap_side | tap_neutral | tap_min | tap_max | tap_step_percent | tap_step_degree | tap_pos | tap_phase_shifter | parallel | df | in_service
0 | LV_2-23_0_3_trafo_31 | 0.63 MVA 20/0.4 kV | 119 | 57 | 0.63 | 20 | 0.4 | 6 | 1.206 | 1.65 | 0.2619 | 150 | hv | 0 | -2 | 2 | 2.5 | 0 | 0 | FALSE | 1 | 1 | TRUE

## line_geodata
| x0 | y0 | x1 | y1 | x2 | y2 | x3 | y3 | x4 | y4 | x5 | y5 | x6 | y6 | x7 | y7 | x8 | y8 | x9 | y9 | x10 | y10 | x11 | y11 | x12 | y12 | x13 | y13
0 | 2676773.6469 | 1237659.3824 | 2676773.7354 | 1237657.3561
1 | 2676765.1864 | 1237680.9502 | 2676772.7292 | 1237680.3917 | 2676773.6469 | 1237659.3824
2 | 2676774.5237 | 1237639.3109 | 2676773.7354 | 1237657.3561
3 | 2676772.2483 | 1237691.8379 | 2676765.1864 | 1237680.9502
4 | 2676744.7816 | 1237669.2339 | 2676754.941 | 1237670.5216 | 2676757.3436 | 1237670.7751 | 2676765.1864 | 1237680.9502
5 | 2676772.2483 | 1237691.8379 | 2676773.2571 | 1237693.278
6 | 2676772.2483 | 1237691.8379 | 2676790.2669 | 1237696.8885
7 | 2676744.7816 | 1237669.2339 | 2676744.2571 | 1237678.7894
8 | 2676744.7816 | 1237669.2339 | 2676717.8304 | 1237667.0287 | 2676710.867 | 1237666.0098
9 | 2676773.2571 | 1237693.278 | 2676786.5929 | 1237712.3153 | 2676787.9925 | 1237722.6283
10 | 2676790.2669 | 1237696.8885 | 2676806.7965 | 1237701.5218
11 | 2676744.2571 | 1237678.7894 | 2676727.1297 | 1237685.1059 | 2676707.8574 | 1237696.845
12 | 2676710.867 | 1237666.0098 | 2676683.6715 | 1237662.0302
13 | 2676791.5079 | 1237736.6227 | 2676788.9207 | 1237729.4685 | 2676787.9925 | 1237722.6283
14 | 2676832.1869 | 1237688.1436 | 2676823.151 | 1237685.4026 | 2676817.9351 | 1237699.6673 | 2676814.3107 | 1237704.3792 | 2676809.7596 | 1237702.3523 | 2676806.7965 | 1237701.5218
15 | 2676695.5131 | 1237697.3515 | 2676706.3951 | 1237697.7358 | 2676707.8574 | 1237696.845
16 | 2676667.3256 | 1237659.6383 | 2676683.6715 | 1237662.0302
17 | 2676667.3256 | 1237659.6383 | 2676658.2631 | 1237658.9542 | 2676656.49 | 1237702.5171
18 | 2676656.49 | 1237702.5171 | 2676645.5439 | 1237702.3342
19 | 2676656.49 | 1237702.5171 | 2676652.8019 | 1237735.9736
20 | 2676645.5439 | 1237702.3342 | 2676637.3577 | 1237702.1974
21 | 2676652.1967 | 1237741.4631 | 2676652.8019 | 1237735.9736
22 | 2676731.9579 | 1237803.8286 | 2676737.5518 | 1237779.0281 | 2676738.715 | 1237768.9985
23 | 2676731.9579 | 1237803.8286 | 2676719.3812 | 1237800.5194 | 2676714.6921 | 1237798.0572
24 | 2676727.9132 | 1237821.7555 | 2676728.7157 | 1237818.1967 | 2676731.9579 | 1237803.8286
25 | 2676695.5131 | 1237697.3515 | 2676694.4856 | 1237697.3152
26 | 2676753.9479 | 1237940.8694 | 2676758.3277 | 1237927.5999 | 2676759.2651 | 1237923.2154
27 | 2676748.3987 | 1237957.6815 | 2676753.9479 | 1237940.8694
28 | 2676764.2028 | 1237900.1199 | 2676759.2651 | 1237923.2154
29 | 2676748.3987 | 1237957.6815 | 2676747.2205 | 1237961.2526
30 | 2676766.4447 | 1237889.6339 | 2676764.2028 | 1237900.1199
31 | 2676739.6339 | 1237984.2463 | 2676747.2205 | 1237961.2526
32 | 2676766.4447 | 1237889.6339 | 2676770.5002 | 1237874.3979 | 2676770.6223 | 1237873.9558
33 | 2676730.7806 | 1238009.7194 | 2676738.4224 | 1237987.9181 | 2676739.6339 | 1237984.2463
34 | 2676724.7437 | 1237973.3201 | 2676724.7437 | 1237973.3201 | 2676716.4317 | 1237976.0591 | 2676697.9514 | 1237975.32
35 | 2676697.4537 | 1237983.9751 | 2676697.9514 | 1237975.32
36 | 2676772.0325 | 1237868.8482 | 2676770.6223 | 1237873.9558
37 | 2676722.461 | 1238033.4547 | 2676730.7806 | 1238009.7194
38 | 2676697.4537 | 1237983.9751 | 2676697.4231 | 1237984.5033
39 | 2676741.5813 | 1237912.1061 | 2676737.183 | 1237915.8296 | 2676736.59 | 1237916.5788
40 | 2676741.5813 | 1237912.1061 | 2676741.8574 | 1237908.307 | 2676740.925 | 1237905.5264 | 2676734.6743 | 1237900.3754 | 2676735.8276 | 1237896.0206 | 2676740.1341 | 1237890.0387
41 | 2676725.1209 | 1237929.4546 | 2676729.3478 | 1237923.8229 | 2676730.8917 | 1237923.7761 | 2676736.59 | 1237916.5788
42 | 2676740.1341 | 1237890.0387 | 2676742.0601 | 1237887.3617 | 2676742.8549 | 1237885.5707 | 2676747.0801 | 1237880.3595
43 | 2676709.1278 | 1237897.2766 | 2676732.0237 | 1237884.1965 | 2676740.1341 | 1237890.0387
44 | 2676779.0634 | 1237849.3245 | 2676774.6911 | 1237859.2193 | 2676772.0325 | 1237868.8482
45 | 2676781.8233 | 1237843.0776 | 2676795.0406 | 1237813.1614 | 2676795.0406 | 1237813.1614
46 | 2676800.4793 | 1237796.8648 | 2676795.0406 | 1237813.1614
47 | 2676781.8172 | 1237843.0915 | 2676781.8233 | 1237843.0776
48 | 2676800.4793 | 1237796.8648 | 2676807.0481 | 1237777.4378
49 | 2676800.4793 | 1237796.8648 | 2676794.614 | 1237795.8438 | 2676793.1994 | 1237800.5066 | 2676779.656 | 1237816.3281
50 | 2676779.0634 | 1237849.3245 | 2676781.8172 | 1237843.0915
51 | 2676812.2479 | 1237762.0594 | 2676807.0481 | 1237777.4378
52 | 2676767.9585 | 1237828.6729 | 2676771.6326 | 1237823.6884 | 2676773.8262 | 1237823.1386 | 2676779.656 | 1237816.3281
53 | 2676779.0634 | 1237849.3245 | 2676773.9552 | 1237848.2577 | 2676765.1259 | 1237858.2283 | 2676763.6885 | 1237859.9777
54 | 2676812.2479 | 1237762.0594 | 2676827.26 | 1237766.3792
55 | 2676812.2479 | 1237762.0594 | 2676806.3914 | 1237759.1817 | 2676793.2231 | 1237741.3657 | 2676791.5079 | 1237736.6227
56 | 2676763.6885 | 1237859.9777 | 2676759.0385 | 1237865.6104 | 2676758.0559 | 1237866.8223
57 | 2676827.26 | 1237766.3792 | 2676834.2578 | 1237768.3929 | 2676838.745 | 1237767.0633
58 | 2676722.461 | 1238033.4547 | 2676719.1224 | 1238042.996
59 | 2676712.5816 | 1238021.0852 | 2676722.461 | 1238033.4547
60 | 2676685.5796 | 1238123.6636 | 2676694.0988 | 1238108.9633 | 2676702.3835 | 1238090.7576 | 2676719.1224 | 1238042.996
61 | 2676719.1224 | 1238042.996 | 2676708.3597 | 1238042.1898
62 | 2676712.5816 | 1238021.0852 | 2676714.9222 | 1238013.8326 | 2676713.518 | 1238004.2411 | 2676706.0704 | 1238008.5924 | 2676704.3578 | 1238002.9553
63 | 2676685.5796 | 1238123.6636 | 2676676.0846 | 1238140.0759
64 | 2676708.3597 | 1238042.1898 | 2676699.7513 | 1238041.5338
65 | 2676704.3578 | 1238002.9553 | 2676696.3735 | 1238002.5853 | 2676696.3774 | 1238002.5178
66 | 2676670.7304 | 1238013.4396 | 2676674.2185 | 1238015.7417 | 2676675.6053 | 1238020.2517 | 2676687.7427 | 1238016.5391 | 2676698.3865 | 1238016.5877 | 2676706.0704 | 1238008.5924 | 2676704.3578 | 1238002.9553
67 | 2676637.3577 | 1237702.1974 | 2676628.0538 | 1237702.0419
68 | 2676700.0114 | 1237892.589 | 2676712.9331 | 1237868.0165 | 2676714.805 | 1237863.1126
69 | 2676726.7012 | 1237827.1325 | 2676721.1475 | 1237846.4965 | 2676714.805 | 1237863.1126
70 | 2676700.0114 | 1237892.589 | 2676706.2585 | 1237895.6718 | 2676709.1278 | 1237897.2766
71 | 2676726.7012 | 1237827.1325 | 2676727.9132 | 1237821.7555
72 | 2676727.9132 | 1237821.7555 | 2676737.7778 | 1237829.4327 | 2676733.2837 | 1237842.9063 | 2676732.474 | 1237848.1884 | 2676735.1403 | 1237852.0366 | 2676739.3226 | 1237853.3249 | 2676745.3982 | 1237850.9462 | 2676748.9604 | 1237842.1445
73 | 2676640.356 | 1237981.7478 | 2676651.2426 | 1237987.6145 | 2676658.9076 | 1237991.6162 | 2676668.6049 | 1237996.4225 | 2676672.425 | 1238001.1418 | 2676673.3392 | 1238007.091 | 2676670.7304 | 1238013.4396
74 | 2676640.356 | 1237981.7478 | 2676647.7879 | 1237968.0675
75 | 2676640.356 | 1237981.7478 | 2676626.4811 | 1237974.7083 | 2676621.4539 | 1237976.1778 | 2676614.605 | 1237989.4729
76 | 2676670.7304 | 1238013.4396 | 2676664.1968 | 1238016.146 | 2676647.5613 | 1238047.1418
77 | 2676647.7879 | 1237968.0675 | 2676655.7984 | 1237953.0727
78 | 2676614.605 | 1237989.4729 | 2676605.5618 | 1238007.0277 | 2676601.3294 | 1238013.7333 | 2676595.5492 | 1238026.059
79 | 2676747.0801 | 1237880.3595 | 2676758.0559 | 1237866.8223
80 | 2676662.247 | 1237941.0019 | 2676655.7984 | 1237953.0727
81 | 2676641.2923 | 1237930.324 | 2676662.247 | 1237941.0019
82 | 2676641.2923 | 1237930.324 | 2676638.9653 | 1237939.4559 | 2676636.8828 | 1237944.8828
83 | 2676641.2923 | 1237930.324 | 2676643.6756 | 1237922.1046 | 2676647.8251 | 1237914.3079
84 | 2676697.4231 | 1237984.5033 | 2676696.3774 | 1238002.5178
85 | 2676714.6921 | 1237798.0572 | 2676704.3681 | 1237797.8126
86 | 2676714.6921 | 1237798.0572 | 2676705.9046 | 1237814.7442 | 2676673.2518 | 1237808.8519
87 | 2676798.7864 | 1237668.0644 | 2676815.1205 | 1237672.5162
88 | 2676841.1019 | 1237656.9705 | 2676831.3849 | 1237657.7454 | 2676826.6764 | 1237671.9722 | 2676821.9997 | 1237674.3911 | 2676815.1205 | 1237672.5162
89 | 2676832.9493 | 1237685.3515 | 2676841.1019 | 1237656.9705
90 | 2676832.9493 | 1237685.3515 | 2676832.1869 | 1237688.1436
91 | 2676832.9493 | 1237685.3515 | 2676845.1057 | 1237688.6919
92 | 2676832.1869 | 1237688.1436 | 2676822.7896 | 1237722.9804
93 | 2676851.3436 | 1237690.406 | 2676845.1057 | 1237688.6919
94 | 2676856.6444 | 1237691.8625 | 2676851.3436 | 1237690.406
95 | 2676895.3486 | 1237720.6284 | 2676895.8095 | 1237730.6408 | 2676896.8932 | 1237735.8727
96 | 2676909.5581 | 1237763.2192 | 2676900.4164 | 1237752.8826 | 2676896.8932 | 1237735.8727
97 | 2676859.8482 | 1237762.7588 | 2676846.6981 | 1237764.7068 | 2676838.745 | 1237767.0633
98 | 2676859.8482 | 1237762.7588 | 2676862.1173 | 1237762.4226
99 | 2676638.789 | 1238067.0588 | 2676652.723 | 1238074.5053 | 2676655.2622 | 1238075.8945 | 2676657.6298 | 1238080.0169 | 2676657.6298 | 1238080.0169
100 | 2676673.711 | 1238080.4372 | 2676657.6298 | 1238080.0169
101 | 2676699.7513 | 1238041.5338 | 2676697.8987 | 1238042.6328 | 2676681.5629 | 1238042.2217
102 | 2676885.6963 | 1237759.1477 | 2676867.5438 | 1237761.6188 | 2676862.1173 | 1237762.4226
103 | 2676909.5581 | 1237763.2192 | 2676906.8092 | 1237763.4171 | 2676889.0986 | 1237758.6846 | 2676885.6963 | 1237759.1477
104 | 2676857.3352 | 1237689.3475 | 2676856.6444 | 1237691.8625
105 | 2676620.3743 | 1237701.9135 | 2676628.0538 | 1237702.0419
106 | 2676620.3743 | 1237701.9135 | 2676598.2336 | 1237701.5435
107 | 2676528.119 | 1237700.3717 | 2676598.2336 | 1237701.5435
108 | 2676528.119 | 1237700.3717 | 2676525.0389 | 1237709.2382
109 | 2676405.5929 | 1237709.6565 | 2676410.574 | 1237701.2036 | 2676416.6452 | 1237692.7091 | 2676426.0317 | 1237685.2692 | 2676434.5199 | 1237681.2089 | 2676445.5469 | 1237678.5712 | 2676456.8552 | 1237678.1831 | 2676466.3581 | 1237679.9288 | 2676470.2067 | 1237681.2904 | 2676476.0562 | 1237684.1344 | 2676481.2763 | 1237687.6818 | 2676489.0829 | 1237694.8317 | 2676518.5302 | 1237705.8853 | 2676525.0389 | 1237709.2382
110 | 2676525.0389 | 1237709.2382 | 2676505.2442 | 1237760.797
111 | 2676405.5929 | 1237709.6565 | 2676394.5904 | 1237738.9764
112 | 2676504.1993 | 1237763.5186 | 2676505.2442 | 1237760.797
113 | 2676680.4899 | 1238077.8437 | 2676680.3332 | 1238080.6103 | 2676673.711 | 1238080.4372
114 | 2676680.4899 | 1238077.8437 | 2676680.8307 | 1238070.4334
115 | 2676681.6607 | 1238052.3857 | 2676680.8307 | 1238070.4334
116 | 2676681.7629 | 1238050.1631 | 2676681.5629 | 1238042.2217
117 | 2676681.7629 | 1238050.1631 | 2676681.6607 | 1238052.3857

## bus_geodata
| x | y | coords
0 | 2676773.6469 | 1237659.3824
1 | 2676773.7354 | 1237657.3561
2 | 2676765.1864 | 1237680.9502
3 | 2676774.5237 | 1237639.3109
4 | 2676772.2483 | 1237691.8379
5 | 2676744.7816 | 1237669.2339
6 | 2676773.2571 | 1237693.278
7 | 2676790.2669 | 1237696.8885
8 | 2676744.2571 | 1237678.7894
9 | 2676710.867 | 1237666.0098
10 | 2676787.9925 | 1237722.6283
11 | 2676806.7965 | 1237701.5218
12 | 2676707.8574 | 1237696.845
13 | 2676683.6715 | 1237662.0302
14 | 2676667.3256 | 1237659.6383
15 | 2676656.49 | 1237702.5171
16 | 2676645.5439 | 1237702.3342
17 | 2676652.8019 | 1237735.9736
18 | 2676738.715 | 1237768.9985
19 | 2676731.9579 | 1237803.8286
20 | 2676695.5131 | 1237697.3515
21 | 2676753.9479 | 1237940.8694
22 | 2676759.2651 | 1237923.2154
23 | 2676748.3987 | 1237957.6815
24 | 2676764.2028 | 1237900.1199
25 | 2676747.2205 | 1237961.2526
26 | 2676766.4447 | 1237889.6339
27 | 2676739.6339 | 1237984.2463
28 | 2676724.7437 | 1237973.3201
29 | 2676697.9514 | 1237975.32
30 | 2676770.6223 | 1237873.9558
31 | 2676730.7806 | 1238009.7194
32 | 2676697.4537 | 1237983.9751
33 | 2676741.5813 | 1237912.1061
34 | 2676736.59 | 1237916.5787
35 | 2676740.1341 | 1237890.0387
36 | 2676772.0325 | 1237868.8482
37 | 2676795.0406 | 1237813.1614
38 | 2676781.8233 | 1237843.0776
39 | 2676800.4793 | 1237796.8648
40 | 2676781.8172 | 1237843.0915
41 | 2676807.0481 | 1237777.4378
42 | 2676779.656 | 1237816.3281
43 | 2676779.0634 | 1237849.3245
44 | 2676812.2479 | 1237762.0594
45 | 2676767.9585 | 1237828.6729
46 | 2676763.6885 | 1237859.9777
47 | 2676827.26 | 1237766.3792
48 | 2676791.5079 | 1237736.6226
49 | 2676722.461 | 1238033.4547
50 | 2676719.1224 | 1238042.996
51 | 2676712.5816 | 1238021.0852
52 | 2676685.5796 | 1238123.6636
53 | 2676708.3597 | 1238042.1898
54 | 2676704.3578 | 1238002.9553
55 | 2676652.1967 | 1237741.4631
56 | 2676637.3577 | 1237702.1974
57 | 2676714.805 | 1237863.1126
58 | 2676700.0114 | 1237892.589
59 | 2676726.7012 | 1237827.1325
60 | 2676709.1278 | 1237897.2766
61 | 2676727.9132 | 1237821.7555
62 | 2676640.356 | 1237981.7478
63 | 2676670.7304 | 1238013.4396
64 | 2676647.7879 | 1237968.0675
65 | 2676614.605 | 1237989.4729
66 | 2676647.5613 | 1238047.1418
67 | 2676748.9604 | 1237842.1445
68 | 2676747.0801 | 1237880.3595
69 | 2676725.1209 | 1237929.4546
70 | 2676662.247 | 1237941.0019
71 | 2676655.7984 | 1237953.0727
72 | 2676641.2923 | 1237930.324
73 | 2676647.8251 | 1237914.3079
74 | 2676595.5492 | 1238026.059
75 | 2676696.3774 | 1238002.5178
76 | 2676714.6921 | 1237798.0572
77 | 2676815.1205 | 1237672.5162
78 | 2676798.7864 | 1237668.0644
79 | 2676841.1019 | 1237656.9705
80 | 2676832.9493 | 1237685.3515
81 | 2676832.1869 | 1237688.1436
82 | 2676845.1057 | 1237688.6919
83 | 2676822.7896 | 1237722.9804
84 | 2676851.3436 | 1237690.406
85 | 2676895.3486 | 1237720.6284
86 | 2676896.8932 | 1237735.8727
87 | 2676838.745 | 1237767.0633
88 | 2676859.8482 | 1237762.7588
89 | 2676758.0559 | 1237866.8223
90 | 2676636.8828 | 1237944.8828
91 | 2676638.789 | 1238067.0588
92 | 2676657.6298 | 1238080.0169
93 | 2676676.0846 | 1238140.0759
94 | 2676699.7513 | 1238041.5338
95 | 2676862.1173 | 1237762.4226
96 | 2676885.6963 | 1237759.1477
97 | 2676694.4856 | 1237697.3152
98 | 2676909.5581 | 1237763.2192
99 | 2676856.6444 | 1237691.8625
100 | 2676857.3352 | 1237689.3475
101 | 2676620.3743 | 1237701.9135
102 | 2676628.0538 | 1237702.0419
103 | 2676598.2336 | 1237701.5435
104 | 2676528.119 | 1237700.3717
105 | 2676525.0389 | 1237709.2382
106 | 2676405.5929 | 1237709.6565
107 | 2676505.2442 | 1237760.797
108 | 2676504.1993 | 1237763.5186
109 | 2676394.5904 | 1237738.9764
110 | 2676673.711 | 1238080.4372
111 | 2676680.4899 | 1238077.8437
112 | 2676680.8307 | 1238070.4334
113 | 2676681.5629 | 1238042.2217
114 | 2676681.7629 | 1238050.1631
115 | 2676681.6607 | 1238052.3857
116 | 2676704.3681 | 1237797.8126
117 | 2676673.2518 | 1237808.8519
118 | 2676697.4231 | 1237984.5033
119 | 2676700.0114 | 1237892.589

## line_std_types
| c_nf_per_km | r_ohm_per_km | x_ohm_per_km | max_i_ka | type | q_mm2 | alpha | voltage_rating
NAYY 4x50 SE | 210 | 0.642 | 0.083 | 0.142 | cs | 50 | 0.00403 | LV
NAYY 4x120 SE | 264 | 0.225 | 0.08 | 0.242 | cs | 120 | 0.00403 | LV
NAYY 4x150 SE | 261 | 0.208 | 0.08 | 0.27 | cs | 150 | 0.00403 | LV
NA2XS2Y 1x95 RM/25 12/20 kV | 216 | 0.313 | 0.132 | 0.252 | cs | 95 | 0.00403 | MV
NA2XS2Y 1x185 RM/25 12/20 kV | 273 | 0.161 | 0.117 | 0.362 | cs | 185 | 0.00403 | MV
NA2XS2Y 1x240 RM/25 12/20 kV | 304 | 0.122 | 0.112 | 0.421 | cs | 240 | 0.00403 | MV
NA2XS2Y 1x95 RM/25 6/10 kV | 315 | 0.313 | 0.123 | 0.249 | cs | 95 | 0.00403 | MV
NA2XS2Y 1x185 RM/25 6/10 kV | 406 | 0.161 | 0.11 | 0.358 | cs | 185 | 0.00403 | MV
NA2XS2Y 1x240 RM/25 6/10 kV | 456 | 0.122 | 0.105 | 0.416 | cs | 240 | 0.00403 | MV
NA2XS2Y 1x150 RM/25 12/20 kV | 250 | 0.206 | 0.116 | 0.319 | cs | 150 | 0.00403 | MV
NA2XS2Y 1x120 RM/25 12/20 kV | 230 | 0.253 | 0.119 | 0.283 | cs | 120 | 0.00403 | MV
NA2XS2Y 1x70 RM/25 12/20 kV | 190 | 0.443 | 0.132 | 0.22 | cs | 70 | 0.00403 | MV
NA2XS2Y 1x150 RM/25 6/10 kV | 360 | 0.206 | 0.11 | 0.315 | cs | 150 | 0.00403 | MV
NA2XS2Y 1x120 RM/25 6/10 kV | 340 | 0.253 | 0.113 | 0.28 | cs | 120 | 0.00403 | MV
NA2XS2Y 1x70 RM/25 6/10 kV | 280 | 0.443 | 0.123 | 0.217 | cs | 70 | 0.00403 | MV
N2XS(FL)2Y 1x120 RM/35 64/110 kV | 112 | 0.153 | 0.166 | 0.366 | cs | 120 | 0.00393 | HV
N2XS(FL)2Y 1x185 RM/35 64/110 kV | 125 | 0.099 | 0.156 | 0.457 | cs | 185 | 0.00393 | HV
N2XS(FL)2Y 1x240 RM/35 64/110 kV | 135 | 0.075 | 0.149 | 0.526 | cs | 240 | 0.00393 | HV
N2XS(FL)2Y 1x300 RM/35 64/110 kV | 144 | 0.06 | 0.144 | 0.588 | cs | 300 | 0.00393 | HV
15-AL1/3-ST1A 0.4 | 11 | 1.8769 | 0.35 | 0.105 | ol | 16 | 0.00403 | LV
24-AL1/4-ST1A 0.4 | 11.25 | 1.2012 | 0.335 | 0.14 | ol | 24 | 0.00403 | LV
48-AL1/8-ST1A 0.4 | 12.2 | 0.5939 | 0.3 | 0.21 | ol | 48 | 0.00403 | LV
94-AL1/15-ST1A 0.4 | 13.2 | 0.306 | 0.29 | 0.35 | ol | 94 | 0.00403 | LV
34-AL1/6-ST1A 10.0 | 9.7 | 0.8342 | 0.36 | 0.17 | ol | 34 | 0.00403 | MV
48-AL1/8-ST1A 10.0 | 10.1 | 0.5939 | 0.35 | 0.21 | ol | 48 | 0.00403 | MV
70-AL1/11-ST1A 10.0 | 10.4 | 0.4132 | 0.339 | 0.29 | ol | 70 | 0.00403 | MV
94-AL1/15-ST1A 10.0 | 10.75 | 0.306 | 0.33 | 0.35 | ol | 94 | 0.00403 | MV
122-AL1/20-ST1A 10.0 | 11.1 | 0.2376 | 0.323 | 0.41 | ol | 122 | 0.00403 | MV
149-AL1/24-ST1A 10.0 | 11.25 | 0.194 | 0.315 | 0.47 | ol | 149 | 0.00403 | MV
34-AL1/6-ST1A 20.0 | 9.15 | 0.8342 | 0.382 | 0.17 | ol | 34 | 0.00403 | MV
48-AL1/8-ST1A 20.0 | 9.5 | 0.5939 | 0.372 | 0.21 | ol | 48 | 0.00403 | MV
70-AL1/11-ST1A 20.0 | 9.7 | 0.4132 | 0.36 | 0.29 | ol | 70 | 0.00403 | MV
94-AL1/15-ST1A 20.0 | 10 | 0.306 | 0.35 | 0.35 | ol | 94 | 0.00403 | MV
122-AL1/20-ST1A 20.0 | 10.3 | 0.2376 | 0.344 | 0.41 | ol | 122 | 0.00403 | MV
149-AL1/24-ST1A 20.0 | 10.5 | 0.194 | 0.337 | 0.47 | ol | 149 | 0.00403 | MV
184-AL1/30-ST1A 20.0 | 10.75 | 0.1571 | 0.33 | 0.535 | ol | 184 | 0.00403 | MV
243-AL1/39-ST1A 20.0 | 11 | 0.1188 | 0.32 | 0.645 | ol | 243 | 0.00403 | MV
48-AL1/8-ST1A 110.0 | 8 | 0.5939 | 0.46 | 0.21 | ol | 48 | 0.00403 | HV
70-AL1/11-ST1A 110.0 | 8.4 | 0.4132 | 0.45 | 0.29 | ol | 70 | 0.00403 | HV
94-AL1/15-ST1A 110.0 | 8.65 | 0.306 | 0.44 | 0.35 | ol | 94 | 0.00403 | HV
122-AL1/20-ST1A 110.0 | 8.5 | 0.2376 | 0.43 | 0.41 | ol | 122 | 0.00403 | HV
149-AL1/24-ST1A 110.0 | 8.75 | 0.194 | 0.41 | 0.47 | ol | 149 | 0.00403 | HV
184-AL1/30-ST1A 110.0 | 8.8 | 0.1571 | 0.4 | 0.535 | ol | 184 | 0.00403 | HV
243-AL1/39-ST1A 110.0 | 9 | 0.1188 | 0.39 | 0.645 | ol | 243 | 0.00403 | HV
305-AL1/39-ST1A 110.0 | 9.2 | 0.0949 | 0.38 | 0.74 | ol | 305 | 0.00403 | HV
490-AL1/64-ST1A 110.0 | 9.75 | 0.059 | 0.37 | 0.96 | ol | 490 | 0.00403 | HV
679-AL1/86-ST1A 110.0 | 9.95 | 0.042 | 0.36 | 1.15 | ol | 679 | 0.00403 | HV
490-AL1/64-ST1A 220.0 | 10 | 0.059 | 0.285 | 0.96 | ol | 490 | 0.00403 | HV
679-AL1/86-ST1A 220.0 | 11.7 | 0.042 | 0.275 | 1.15 | ol | 679 | 0.00403 | HV
490-AL1/64-ST1A 380.0 | 11 | 0.059 | 0.253 | 0.96 | ol | 490 | 0.00403 | HV
679-AL1/86-ST1A 380.0 | 14.6 | 0.042 | 0.25 | 1.15 | ol | 679 | 0.00403 | HV

## trafo_std_types
| i0_percent | pfe_kw | vkr_percent | sn_mva | vn_lv_kv | vn_hv_kv | vk_percent | shift_degree | vector_group | tap_side | tap_neutral | tap_min | tap_max | tap_step_degree | tap_step_percent | tap_phase_shifter
160 MVA 380/110 kV | 0.06 | 60 | 0.25 | 160 | 110 | 380 | 12.2 | 0 | Yy0 | hv | 0 | -9 | 9 | 0 | 1.5 | FALSE
100 MVA 220/110 kV | 0.06 | 55 | 0.26 | 100 | 110 | 220 | 12 | 0 | Yy0 | hv | 0 | -9 | 9 | 0 | 1.5 | FALSE
63 MVA 110/20 kV | 0.04 | 22 | 0.32 | 63 | 20 | 110 | 18 | 150 | YNd5 | hv | 0 | -9 | 9 | 0 | 1.5 | FALSE
40 MVA 110/20 kV | 0.05 | 18 | 0.34 | 40 | 20 | 110 | 16.2 | 150 | YNd5 | hv | 0 | -9 | 9 | 0 | 1.5 | FALSE
25 MVA 110/20 kV | 0.07 | 14 | 0.41 | 25 | 20 | 110 | 12 | 150 | YNd5 | hv | 0 | -9 | 9 | 0 | 1.5 | FALSE
63 MVA 110/10 kV | 0.04 | 22 | 0.32 | 63 | 10 | 110 | 18 | 150 | YNd5 | hv | 0 | -9 | 9 | 0 | 1.5 | FALSE
40 MVA 110/10 kV | 0.05 | 18 | 0.34 | 40 | 10 | 110 | 16.2 | 150 | YNd5 | hv | 0 | -9 | 9 | 0 | 1.5 | FALSE
25 MVA 110/10 kV | 0.07 | 14 | 0.41 | 25 | 10 | 110 | 12 | 150 | YNd5 | hv | 0 | -9 | 9 | 0 | 1.5 | FALSE
0.25 MVA 20/0.4 kV | 0.32 | 0.8 | 1.44 | 0.25 | 0.4 | 20 | 6 | 150 | Yzn5 | hv | 0 | -2 | 2 | 0 | 2.5 | FALSE
0.4 MVA 20/0.4 kV | 0.3375 | 1.35 | 1.425 | 0.4 | 0.4 | 20 | 6 | 150 | Dyn5 | hv | 0 | -2 | 2 | 0 | 2.5 | FALSE
0.63 MVA 20/0.4 kV | 0.2619 | 1.65 | 1.206 | 0.63 | 0.4 | 20 | 6 | 150 | Dyn5 | hv | 0 | -2 | 2 | 0 | 2.5 | FALSE
0.25 MVA 10/0.4 kV | 0.24 | 0.6 | 1.2 | 0.25 | 0.4 | 10 | 4 | 150 | Dyn5 | hv | 0 | -2 | 2 | 0 | 2.5 | FALSE
0.4 MVA 10/0.4 kV | 0.2375 | 0.95 | 1.325 | 0.4 | 0.4 | 10 | 4 | 150 | Dyn5 | hv | 0 | -2 | 2 | 0 | 2.5 | FALSE
0.63 MVA 10/0.4 kV | 0.1873 | 1.18 | 1.0794 | 0.63 | 0.4 | 10 | 4 | 150 | Dyn5 | hv | 0 | -2 | 2 | 0 | 2.5 | FALSE

## trafo3w_std_types
| sn_hv_mva | sn_mv_mva | sn_lv_mva | vn_hv_kv | vn_mv_kv | vn_lv_kv | vk_hv_percent | vk_mv_percent | vk_lv_percent | vkr_hv_percent | vkr_mv_percent | vkr_lv_percent | pfe_kw | i0_percent | shift_mv_degree | shift_lv_degree | vector_group | tap_side | tap_neutral | tap_min | tap_max | tap_step_percent
63/25/38 MVA 110/20/10 kV | 63 | 25 | 38 | 110 | 20 | 10 | 10.4 | 10.4 | 10.4 | 0.28 | 0.32 | 0.35 | 35 | 0.89 | 0 | 0 | YN0yn0yn0 | hv | 0 | -10 | 10 | 1.2
63/25/38 MVA 110/10/10 kV | 63 | 25 | 38 | 110 | 10 | 10 | 10.4 | 10.4 | 10.4 | 0.28 | 0.32 | 0.35 | 35 | 0.89 | 0 | 0 | YN0yn0yn0 | hv | 0 | -10 | 10 | 1.2

## fuse_std_types
| fuse_type | i_rated_a | t_avg | t_min | t_total | x_avg | x_min | x_total
HV 100A | HV 100A | 100 | 0 | [10.0, 3.64, 0.854, 0.281, 0.1, 0.0531, 0.022, 0.01] | [10.0, 4.267, 1.21, 0.403, 0.1, 0.058, 0.022, 0.01] | 0 | [300.0, 350.0, 450.0, 550.0, 700.0, 850.0, 1200.0, 1752.0] | [600.0, 700.0, 900.0, 1150.0, 1665.0, 2000.0, 3000.0, 4313.0]
HV 10A | HV 10A | 10 | 0 | [10.0, 1675.0, 0.344, 0.156, 0.1, 0.0417, 0.0171, 0.01] | [10.0, 1.3, 0.3, 0.155, 0.1, 0.0555, 0.023, 0.01] | 0 | [30.0, 32.0, 35.0, 37.0, 39.0, 50.0, 70.0, 88.0] | [60.0, 70.0, 80.0, 87.0, 94.0, 110.0, 150.0, 216.0]
HV 125A | HV 125A | 125 | 0 | [10.0, 1.82, 0.344, 0.1, 0.0467, 0.0269, 0.01] | [10.0, 2.478, 0.426, 0.1, 0.0427, 0.0211, 0.01] | 0 | [375.0, 500.0, 700.0, 925.0, 1200.0, 1500.0, 2341.0] | [750.0, 1000.0, 1500.0, 2200.0, 3000.0, 4000.0, 5765.0]
HV 160A | HV 160A | 160 | 0 | [10.0, 4.15, 1.03, 0.198, 0.1, 0.051, 0.0172, 0.01] | [10.0, 2.3, 0.734, 0.274, 0.1, 0.046, 0.0177, 0.01] | 0 | [480.0, 550.0, 700.0, 1000.0, 1260.0, 1600.0, 2500.0, 3227.0] | [960.0, 1300.0, 1700.0, 2200.0, 2996.0, 4000.0, 6000.0, 7946.0]
HV 16A | HV 16A | 16 | 0 | [10.0, 0.352, 0.164, 0.1, 0.0649, 0.0342, 0.01] | [10.0, 2.34, 0.722, 0.181, 0.1, 0.055, 0.0296, 0.01] | 0 | [48.0, 60.0, 65.0, 71.0, 80.0, 100.0, 162.0] | [96.0, 110.0, 125.0, 150.0, 168.0, 200.0, 250.0, 398.0]
HV 200A | HV 200A | 200 | 0 | [10.0, 4.267, 1.21, 0.403, 0.1, 0.058, 0.022, 0.01] | [10.0, 3.73, 1.654, 0.328, 0.1, 0.0531, 0.019, 0.01] | 0 | [600.0, 700.0, 900.0, 1150.0, 1665.0, 2000.0, 3000.0, 4313.0] | [1200.0, 1500.0, 1800.0, 2700.0, 3960.0, 5000.0, 7500.0, 10620.0]
HV 20A | HV 20A | 20 | 0 | [10.0, 1.3, 0.3, 0.155, 0.1, 0.0555, 0.023, 0.01] | [10.0, 1.3, 0.161, 0.1, 0.0611, 0.0399, 0.0141, 0.01] | 0 | [60.0, 70.0, 80.0, 87.0, 94.0, 110.0, 150.0, 216.0] | [120.0, 150.0, 200.0, 223.0, 260.0, 300.0, 450.0, 532.0]
HV 25A | HV 25A | 25 | 0 | [10.0, 2.512, 0.833, 0.299, 0.1, 0.0372, 0.0223, 0.01] | [10.0, 3.125, 0.597, 0.198, 0.1, 0.0378, 0.022, 0.01] | 0 | [75.0, 82.0, 90.0, 100.0, 124.0, 170.0, 200.0, 289.0] | [150.0, 170.0, 210.0, 250.0, 294.0, 400.0, 500.0, 711.0]
HV 31.5A | HV 31.5A | 31.5 | 0 | [10.0, 2.34, 0.722, 0.181, 0.1, 0.055, 0.0296, 0.01] | [10.0, 2.84, 0.368, 0.164, 0.1, 0.0621, 0.0378, 0.0195, 0.01] | 0 | [95.0, 110.0, 125.0, 150.0, 165.0, 200.0, 250.0, 390.0] | [189.0, 220.0, 300.0, 350.0, 393.0, 450.0, 530.0, 700.0, 960.0]
HV 40A | HV 40A | 40 | 0 | [10.0, 1.3, 0.161, 0.1, 0.0611, 0.0399, 0.0141, 0.01] | [10.0, 2.05, 0.369, 0.198, 0.1, 0.051, 0.0298, 0.01] | 0 | [120.0, 150.0, 200.0, 223.0, 260.0, 300.0, 450.0, 532.0] | [240.0, 300.0, 400.0, 450.0, 530.0, 650.0, 800.0, 1311.0]
HV 50A | HV 50A | 50 | 0 | [10.0, 3.215, 0.597, 0.198, 0.1, 0.0378, 0.022, 0.01] | [10.0, 3.64, 0.854, 0.281, 0.1, 0.0531, 0.022, 0.01] | 0 | [150.0, 170.0, 210.0, 250.0, 294.0, 400.0, 500.0, 711.0] | [300.0, 350.0, 450.0, 550.0, 700.0, 850.0, 1200.0, 1752.0]
HV 6.3A | HV 6.3A | 6.3 | 0 | [10.0, 1.39, 0.344, 0.168, 0.1, 0.056, 0.0263, 0.01] | [10.0, 1.711, 0.516, 0.198, 0.1, 0.0634, 0.0303, 0.01] | 0 | [19.0, 19.5, 20.4, 20.8, 22.0, 25.0, 32.0, 48.0] | [38.0, 40.0, 43.0, 48.0, 53.0, 60.0, 75.0, 118.0]
HV 63A | HV 63A | 63 | 0 | [10.0, 2.84, 0.368, 0.164, 0.1, 0.0621, 0.0378, 0.0195, 0.01] | [10.0, 1.82, 0.344, 0.1, 0.0467, 0.0269, 0.01] | 0 | [189.0, 220.0, 300.0, 350.0, 393.0, 450.0, 530.0, 700.0, 961.0] | [378.0, 500.0, 700.0, 934.0, 1200.0, 1500.0, 2366.0]
HV 80A | HV 80A | 80 | 0 | [10.0, 2.05, 0.369, 0.198, 0.1, 0.051, 0.0298, 0.01] | [10.0, 4.15, 1.03, 0.198, 0.1, 0.051, 0.0172, 0.01] | 0 | [240.0, 300.0, 400.0, 450.0, 530.0, 650.0, 800.0, 1311.0] | [480.0, 550.0, 700.0, 1000.0, 1260.0, 1600.0, 2500.0, 3227.0]
Siemens NH-1-100 | Siemens NH-1-100 | 100 | [5400.0, 2000.0, 400.0, 20.0, 1.0, 0.2, 0.012, 0.004] | 0 | 0 | [150.0, 190.0, 250.0, 430.0, 900.0, 1250.0, 2700.0, 3600.0] | 0 | 0
Siemens NH-1-125 | Siemens NH-1-125 | 125 | [4800.0, 120.0, 7.0, 0.1, 0.004] | 0 | 0 | [180.0, 400.0, 740.0, 2000.0, 4250.0] | 0 | 0
Siemens NH-1-16 | Siemens NH-1-16 | 16 | [4000.0, 400.0, 2.0, 0.1, 0.04, 0.01] | 0 | 0 | [26.0, 35.0, 75.0, 150.0, 200.0, 300.0] | 0 | 0
Siemens NH-1-160 | Siemens NH-1-160 | 160 | [4800.0, 120.0, 7.0, 0.1, 0.004] | 0 | 0 | [210.0, 500.0, 900.0, 2300.0, 5000.0] | 0 | 0
Siemens NH-1-25 | Siemens NH-1-25 | 25 | [4000.0, 1000.0, 10.0, 0.2, 0.02, 0.01] | 0 | 0 | [40.0, 50.0, 100.0, 210.0, 400.0, 500.0] | 0 | 0
Siemens NH-1-50 | Siemens NH-1-50 | 50 | [4000.0, 40.0, 4.0, 1.0, 0.02, 0.01] | 0 | 0 | [86.0, 200.0, 300.0, 400.0, 1000.0, 1280.0] | 0 | 0
Siemens NH-1-63 | Siemens NH-1-63 | 63 | [4000.0, 100.0, 10.0, 2.0, 0.04, 0.01] | 0 | 0 | [100.0, 200.0, 300.0, 400.0, 1000.0, 1500.0] | 0 | 0
Siemens NH-1-80 | Siemens NH-1-80 | 80 | [4800.0, 120.0, 7.0, 0.1, 0.01] | 0 | 0 | [150.58, 250.0, 450.0, 1150.0, 2470.0] | 0 | 0
Siemens NH-2-1000 | Siemens NH-2-1000 | 1000 | [4800.0, 120.0, 7.0, 0.1, 0.004] | 0 | 0 | [1900.0, 3500.0, 8400.0, 24000.0, 52000.0] | 0 | 0
Siemens NH-2-200 | Siemens NH-2-200 | 200 | [4800.0, 120.0, 7.0, 0.1, 0.004] | 0 | 0 | [280.0, 650.0, 1200.0, 3000.0, 7000.0] | 0 | 0
Siemens NH-2-224 | Siemens NH-2-224 | 224 | [4800.0, 120.0, 7.0, 0.2, 0.04, 0.004] | 0 | 0 | [400.0, 750.0, 1453.0, 3025.0, 4315.0, 7600.0] | 0 | 0
Siemens NH-2-250 | Siemens NH-2-250 | 250 | [4800.0, 120.0, 7.0, 0.1, 0.004] | 0 | 0 | [450.0, 800.0, 1650.0, 4000.0, 8500.0] | 0 | 0
Siemens NH-2-315 | Siemens NH-2-315 | 315 | [4800.0, 120.0, 7.0, 0.1, 0.004] | 0 | 0 | [550.0, 920.0, 1900.0, 5000.0, 11000.0] | 0 | 0
Siemens NH-2-355 | Siemens NH-2-355 | 355 | [4800.0, 120.0, 6.0, 0.1, 0.004] | 0 | 0 | [650.0, 1116.27, 2350.0, 5840.0, 12790.0] | 0 | 0
Siemens NH-2-400 | Siemens NH-2-400 | 400 | [4800.0, 120.0, 7.0, 0.1, 0.004] | 0 | 0 | [720.0, 1350.0, 2800.0, 6500.0, 15000.0] | 0 | 0
Siemens NH-2-425 | Siemens NH-2-425 | 425 | [4800.0, 120.0, 7.0, 0.1, 0.004] | 0 | 0 | [850.0, 1500.0, 3050.0, 7500.0, 16500.0] | 0 | 0
Siemens NH-2-630 | Siemens NH-2-630 | 630 | [4800.0, 120.0, 7.0, 0.1, 0.004] | 0 | 0 | [1200.0, 2000.0, 4800.0, 12000.0, 26000.0] | 0 | 0

## res_bus
| vm_pu | va_degree | p_mw | q_mvar
0 | 0.97835 | -0.41594 | 0.0025311 | 0.00063435
1 | 0.97834 | -0.4162 | 0.0043693 | 0.0010951
2 | 0.97861 | -0.41101 | 0 | 0
3 | 0.9783 | -0.41704 | 0.0025767 | 0.00064579
4 | 0.97906 | -0.40209 | 0 | 0
5 | 0.97794 | -0.42414 | 0 | 0
6 | 0.97915 | -0.40034 | 0.0014698 | 0.00036838
7 | 0.97877 | -0.40779 | 0.002315 | 0.00058019
8 | 0.97786 | -0.42566 | 0 | 0
9 | 0.97732 | -0.4363 | 0.0061637 | 0.0015448
10 | 0.9809 | -0.36614 | 0.0011809 | 0.00029595
11 | 0.97854 | -0.4123 | 0.0031122 | 0.00077999
12 | 0.97753 | -0.43217 | 0.0027133 | 0.00068001
13 | 0.97698 | -0.44303 | 0.0012327 | 0.00030894
14 | 0.97679 | -0.4467 | 0 | 0
15 | 0.97619 | -0.45843 | 0 | 0
16 | 0.97608 | -0.4607 | 0.00064475 | 0.00016159
17 | 0.97617 | -0.45894 | 0.00042135 | 0.0001056
18 | 0.99857 | -0.027585 | 0.0072412 | 0.0018148
19 | 0.9988 | -0.02309 | 0 | 0
20 | 0.97746 | -0.43356 | 0.0033062 | 0.00082861
21 | 0.98267 | -0.33113 | 0.0027186 | 0.00068134
22 | 0.98392 | -0.30688 | 0.0018883 | 0.00047326
23 | 0.98152 | -0.35357 | 0 | 0
24 | 0.98557 | -0.27514 | 0.0031008 | 0.00077713
25 | 0.98127 | -0.35835 | 0.0027156 | 0.00068059
26 | 0.98634 | -0.26017 | 0 | 0
27 | 0.97976 | -0.38796 | 0.0058893 | 0.001476
28 | 0.97525 | -0.4763 | 0.0041923 | 0.0010507
29 | 0.97536 | -0.47421 | 0.0021469 | 0.00053807
30 | 0.98752 | -0.23756 | 0.0025115 | 0.00062944
31 | 0.97821 | -0.41815 | 0.0021671 | 0.00054313
32 | 0.97541 | -0.4732 | 0 | 0
33 | 0.99367 | -0.11981 | 0 | 0
34 | 0.99363 | -0.12056 | 0.0034997 | 0.00087712
35 | 0.99382 | -0.11683 | 0 | 0
36 | 0.98791 | -0.22995 | 0.0011522 | 0.00028878
37 | 0.98682 | -0.25105 | 0.0026431 | 0.00066242
38 | 0.98901 | -0.20887 | 0.0011466 | 0.00028737
39 | 0.98571 | -0.27246 | 0 | 0
40 | 0.98901 | -0.20885 | 0.0020582 | 0.00051583
41 | 0.98447 | -0.29662 | 0.00066158 | 0.00016581
42 | 0.9856 | -0.27473 | 0.0021913 | 0.0005492
43 | 0.98949 | -0.1997 | 0 | 0
44 | 0.98349 | -0.3156 | 0 | 0
45 | 0.98557 | -0.27528 | 0.0017897 | 0.00044855
46 | 0.991 | -0.17073 | 0 | 0
47 | 0.9834 | -0.31745 | 0.0013677 | 0.00034278
48 | 0.98167 | -0.35111 | 0.0011374 | 0.00028506
49 | 0.97682 | -0.44539 | 0.0014495 | 0.00036328
50 | 0.97654 | -0.45109 | 0 | 0
51 | 0.97643 | -0.45322 | 0 | 0
52 | 0.97625 | -0.45669 | 0 | 0
53 | 0.97626 | -0.45647 | 0 | 0
54 | 0.97563 | -0.46899 | 0 | 0
55 | 0.97617 | -0.45898 | 0.00040227 | 0.00010082
56 | 0.976 | -0.46231 | 0.0043081 | 0.0010797
57 | 1 | 0 | -0.19396 | -0.049449
58 | 0.99744 | -0.048257 | 0 | 0
59 | 0.99925 | -0.014416 | 0 | 0
60 | 0.99664 | -0.063297 | 0 | 0
61 | 0.99914 | -0.016513 | 0 | 0
62 | 0.97423 | -0.49642 | 0 | 0
63 | 0.9749 | -0.48336 | 0 | 0
64 | 0.97418 | -0.49743 | 0 | 0
65 | 0.97389 | -0.50328 | 0.00044947 | 0.00011265
66 | 0.97482 | -0.48484 | 0.0019177 | 0.00048061
67 | 0.99907 | -0.017807 | 0.0012969 | 0.00032503
68 | 0.99293 | -0.13384 | 0.0018136 | 0.00045453
69 | 0.99358 | -0.12145 | 0.002834 | 0.00071027
70 | 0.9741 | -0.49906 | 0 | 0
71 | 0.97413 | -0.49855 | 0.0015185 | 0.00038058
72 | 0.97405 | -0.49994 | 0 | 0
73 | 0.97403 | -0.50045 | 0.0015953 | 0.00039981
74 | 0.9735 | -0.51086 | 0.0099934 | 0.0025046
75 | 0.97554 | -0.47063 | 0.0035592 | 0.00089203
76 | 0.99858 | -0.027315 | 0 | 0
77 | 0.97775 | -0.42792 | 0.0029294 | 0.00073418
78 | 0.9777 | -0.42883 | 0.0029363 | 0.0007359
79 | 0.97795 | -0.42395 | 0 | 0
80 | 0.97811 | -0.42079 | 0 | 0
81 | 0.97814 | -0.42026 | 0 | 0
82 | 0.97806 | -0.42179 | 0.0013255 | 0.0003322
83 | 0.9781 | -0.421 | 0.0011276 | 0.0002826
84 | 0.97804 | -0.42214 | 0.00086615 | 0.00021708
85 | 0.98305 | -0.3243 | 0.0010563 | 0.00026474
86 | 0.98306 | -0.324 | 0.0011143 | 0.00027926
87 | 0.98334 | -0.31857 | 0.00073416 | 0.000184
88 | 0.98325 | -0.32032 | 0.00067041 | 0.00016802
89 | 0.99164 | -0.15839 | 0.0021967 | 0.00055056
90 | 0.97405 | -0.50007 | 0.00044894 | 0.00011251
91 | 0.9748 | -0.48536 | 0.0035552 | 0.00089101
92 | 0.97487 | -0.48383 | 0.0050816 | 0.0012736
93 | 0.97619 | -0.45791 | 0.0034977 | 0.00087662
94 | 0.97604 | -0.46079 | 0.0035941 | 0.00090077
95 | 0.98324 | -0.32048 | 0.0006754 | 0.00016927
96 | 0.98317 | -0.32182 | 0.00096202 | 0.0002411
97 | 0.97746 | -0.43361 | 0.0027251 | 0.00068298
98 | 0.98312 | -0.32278 | 0 | 0
99 | 0.97803 | -0.42235 | 0.0007891 | 0.00019777
100 | 0.97803 | -0.42242 | 0.0013371 | 0.0003351
101 | 0.97591 | -0.46405 | 0.00050751 | 0.00012719
102 | 0.97594 | -0.4634 | 0.0017639 | 0.00044208
103 | 0.97582 | -0.46572 | 0.00035638 | 8.9317e-05
104 | 0.97558 | -0.47056 | 0 | 0
105 | 0.97555 | -0.4712 | 0 | 0
106 | 0.97549 | -0.47242 | 0 | 0
107 | 0.97538 | -0.47453 | 0.0003799 | 9.5211e-05
108 | 0.97537 | -0.47468 | 0.0029065 | 0.00072845
109 | 0.97547 | -0.47269 | 0.00047198 | 0.00011829
110 | 0.975 | -0.48128 | 0.0034195 | 0.00085701
111 | 0.97511 | -0.47921 | 0 | 0
112 | 0.97519 | -0.47757 | 0.0035684 | 0.00089433
113 | 0.97563 | -0.46884 | 0.0046686 | 0.0011701
114 | 0.97549 | -0.47162 | 0 | 0
115 | 0.97545 | -0.47239 | 0.0034674 | 0.000869
116 | 0.99846 | -0.029622 | 0.012817 | 0.0032121
117 | 0.99856 | -0.027705 | 0.00042825 | 0.00010733
118 | 0.97541 | -0.47314 | 0.0012438 | 0.00031174
119 | 0.99998 | 149.9956 | 0 | 0

## res_line
| p_from_mw | q_from_mvar | p_to_mw | q_to_mvar | pl_mw | ql_mvar | i_from_ka | i_to_ka | i_ka | vm_from_pu | va_from_degree | vm_to_pu | va_to_degree | loading_percent
0 | 0.0069463 | 0.0017407 | -0.0069462 | -0.0017407 | 8.489e-08 | 2.8861e-08 | 0.010565 | 0.010565 | 0.010565 | 0.97835 | -0.41594 | 0.97834 | -0.4162 | 2.9024
1 | -0.0094773 | -0.0023751 | 0.0094796 | 0.0023761 | 2.2278e-06 | 1.0666e-06 | 0.014414 | 0.014414 | 0.014414 | 0.97835 | -0.41594 | 0.97861 | -0.41101 | 3.96
2 | 0.0025768 | 0.00064563 | -0.0025767 | -0.00064579 | 1.0404e-07 | -1.6022e-07 | 0.0039192 | 0.0039193 | 0.0039193 | 0.97834 | -0.4162 | 0.9783 | -0.41704 | 1.0767
3 | -0.037834 | -0.0094942 | 0.03785 | 0.0095043 | 1.6095e-05 | 1.0138e-05 | 0.057532 | 0.057532 | 0.057532 | 0.97861 | -0.41101 | 0.97906 | -0.40209 | 15.8056
4 | 0.028354 | 0.0071181 | -0.028336 | -0.007107 | 1.7746e-05 | 1.1038e-05 | 0.043118 | 0.043118 | 0.043118 | 0.97861 | -0.41101 | 0.97794 | -0.42414 | 11.8457
5 | -0.054603 | -0.013706 | 0.054607 | 0.013709 | 4.5419e-06 | 2.8847e-06 | 0.082995 | 0.082995 | 0.082995 | 0.97906 | -0.40209 | 0.97915 | -0.40034 | 22.8008
6 | 0.016753 | 0.0042016 | -0.016748 | -0.0041989 | 4.5498e-06 | 2.6766e-06 | 0.025463 | 0.025463 | 0.025463 | 0.97906 | -0.40209 | 0.97877 | -0.40779 | 6.9953
7 | 0.0087484 | 0.0021932 | -0.0087477 | -0.0021929 | 6.3599e-07 | 2.8696e-07 | 0.013312 | 0.013312 | 0.013312 | 0.97794 | -0.42414 | 0.97786 | -0.42566 | 3.6571
8 | 0.019588 | 0.0049138 | -0.019577 | -0.004907 | 1.1354e-05 | 6.8392e-06 | 0.029807 | 0.029807 | 0.029807 | 0.97794 | -0.42414 | 0.97732 | -0.4363 | 8.1887
9 | -0.056077 | -0.014077 | 0.056169 | 0.014135 | 9.1665e-05 | 5.8241e-05 | 0.085229 | 0.085229 | 0.085229 | 0.97915 | -0.40034 | 0.9809 | -0.36614 | 23.4145
10 | 0.014433 | 0.0036187 | -0.01443 | -0.0036169 | 3.0998e-06 | 1.7681e-06 | 0.021943 | 0.021944 | 0.021944 | 0.97877 | -0.40779 | 0.97854 | -0.4123 | 6.0284
11 | 0.0087477 | 0.0021929 | -0.008745 | -0.0021917 | 2.7126e-06 | 1.2242e-06 | 0.013312 | 0.013312 | 0.013312 | 0.97786 | -0.42566 | 0.97753 | -0.43217 | 3.6571
12 | 0.013413 | 0.0033622 | -0.013409 | -0.0033598 | 4.2987e-06 | 2.4069e-06 | 0.020422 | 0.020422 | 0.020422 | 0.97732 | -0.4363 | 0.97698 | -0.44303 | 5.6105
13 | -0.05735 | -0.014431 | 0.057391 | 0.014458 | 4.1205e-05 | 2.6188e-05 | 0.08702 | 0.08702 | 0.08702 | 0.9809 | -0.36614 | 0.98167 | -0.35111 | 23.9066
14 | 0.011318 | 0.0028369 | -0.011314 | -0.0028347 | 4.2917e-06 | 2.2615e-06 | 0.017211 | 0.017211 | 0.017211 | 0.97854 | -0.4123 | 0.97814 | -0.42026 | 4.7283
15 | 0.0060317 | 0.0015117 | -0.0060313 | -0.0015116 | 3.9836e-07 | 9.6993e-08 | 0.0091816 | 0.0091817 | 0.0091817 | 0.97753 | -0.43217 | 0.97746 | -0.43356 | 2.5224
16 | 0.012176 | 0.0030509 | -0.012174 | -0.0030497 | 2.1305e-06 | 1.1567e-06 | 0.018545 | 0.018545 | 0.018545 | 0.97698 | -0.44303 | 0.97679 | -0.4467 | 5.0948
17 | 0.012174 | 0.0030497 | -0.012167 | -0.003046 | 6.7951e-06 | 3.6897e-06 | 0.018545 | 0.018545 | 0.018545 | 0.97679 | -0.4467 | 0.97619 | -0.45843 | 5.0948
18 | 0.011343 | 0.0028401 | -0.011342 | -0.0028394 | 1.2273e-06 | 6.4859e-07 | 0.01729 | 0.01729 | 0.01729 | 0.97619 | -0.45843 | 0.97608 | -0.4607 | 4.75
19 | 0.00082364 | 0.00020594 | -0.00082362 | -0.00020635 | 1.9892e-08 | -4.0807e-07 | 0.0012553 | 0.0012555 | 0.0012555 | 0.97619 | -0.45843 | 0.97617 | -0.45894 | 0.34491
20 | 0.010697 | 0.0026778 | -0.010697 | -0.0026774 | 8.1644e-07 | 4.2019e-07 | 0.016307 | 0.016307 | 0.016307 | 0.97608 | -0.4607 | 0.976 | -0.46231 | 4.48
21 | 0.00040227 | 0.00010075 | -0.00040227 | -0.00010082 | 7.7872e-10 | -6.8544e-08 | 0.00061318 | 0.0006132 | 0.0006132 | 0.97617 | -0.45894 | 0.97617 | -0.45898 | 0.16846
22 | -0.0072412 | -0.0018148 | 0.0072427 | 0.0018153 | 1.5509e-06 | 5.278e-07 | 0.01079 | 0.01079 | 0.01079 | 0.99857 | -0.027585 | 0.9988 | -0.02309 | 2.9644
23 | 0.013249 | 0.003321 | -0.013246 | -0.0033195 | 2.6668e-06 | 1.4679e-06 | 0.019738 | 0.019738 | 0.019738 | 0.9988 | -0.02309 | 0.99858 | -0.027315 | 5.4227
24 | -0.020492 | -0.0051364 | 0.020498 | 0.0051402 | 6.4231e-06 | 3.8702e-06 | 0.030529 | 0.030529 | 0.030529 | 0.9988 | -0.02309 | 0.99914 | -0.016513 | 8.387
25 | 0.0027251 | 0.00068297 | -0.0027251 | -0.00068298 | 6.6357e-09 | -8.6406e-09 | 0.0041486 | 0.0041486 | 0.0041486 | 0.97746 | -0.43356 | 0.97746 | -0.43361 | 1.1397
26 | -0.073315 | -0.018543 | 0.0734 | 0.018597 | 8.5399e-05 | 5.4421e-05 | 0.11108 | 0.11108 | 0.11108 | 0.98267 | -0.33113 | 0.98392 | -0.30688 | 30.5159
27 | 0.070596 | 0.017861 | -0.070521 | -0.017813 | 7.5956e-05 | 4.8388e-05 | 0.10696 | 0.10696 | 0.10696 | 0.98267 | -0.33113 | 0.98152 | -0.35357 | 29.385
28 | -0.075289 | -0.01907 | 0.075404 | 0.019144 | 0.00011497 | 7.3277e-05 | 0.11393 | 0.11393 | 0.11393 | 0.98392 | -0.30688 | 0.98557 | -0.27514 | 31.3004
29 | 0.070521 | 0.017813 | -0.070504 | -0.017803 | 1.6133e-05 | 1.0278e-05 | 0.10696 | 0.10696 | 0.10696 | 0.98152 | -0.35357 | 0.98127 | -0.35835 | 29.385
30 | -0.078505 | -0.019921 | 0.078561 | 0.019957 | 5.6575e-05 | 3.6071e-05 | 0.11861 | 0.11861 | 0.11861 | 0.98557 | -0.27514 | 0.98634 | -0.26017 | 32.5865
31 | 0.067789 | 0.017122 | -0.067693 | -0.017061 | 9.6036e-05 | 6.1157e-05 | 0.10284 | 0.10284 | 0.10284 | 0.98127 | -0.35835 | 0.97976 | -0.38796 | 28.2537
32 | -0.078561 | -0.019957 | 0.078647 | 0.020012 | 8.5605e-05 | 5.458e-05 | 0.11861 | 0.11861 | 0.11861 | 0.98634 | -0.26017 | 0.98752 | -0.23756 | 32.5865
33 | 0.061803 | 0.015585 | -0.061714 | -0.015528 | 8.9167e-05 | 5.6728e-05 | 0.093899 | 0.093899 | 0.093899 | 0.97976 | -0.38796 | 0.97821 | -0.41815 | 25.7965
34 | -0.0041923 | -0.0010507 | 0.0041927 | 0.0010506 | 4.1805e-07 | -7.2473e-08 | 0.0063965 | 0.0063964 | 0.0063965 | 0.97525 | -0.4763 | 0.97536 | -0.47421 | 1.7573
35 | -0.0063397 | -0.0015887 | 0.00634 | 0.0015888 | 3.0411e-07 | 8.6424e-08 | 0.0096718 | 0.0096717 | 0.0096718 | 0.97536 | -0.47421 | 0.97541 | -0.4732 | 2.6571
36 | -0.081158 | -0.020641 | 0.081188 | 0.02066 | 2.9769e-05 | 1.8984e-05 | 0.1224 | 0.1224 | 0.1224 | 0.98752 | -0.23756 | 0.98791 | -0.22995 | 33.6262
37 | 0.059547 | 0.014985 | -0.05947 | -0.014936 | 7.7423e-05 | 4.9236e-05 | 0.090603 | 0.090603 | 0.090603 | 0.97821 | -0.41815 | 0.97682 | -0.44539 | 24.8909
38 | -0.00634 | -0.0015888 | 0.00634 | 0.0015888 | 1.8557e-08 | 5.2731e-09 | 0.0096717 | 0.0096717 | 0.0096717 | 0.97541 | -0.4732 | 0.97541 | -0.47314 | 2.6571
39 | 0.0063341 | 0.0015873 | -0.0063339 | -0.0015872 | 2.2667e-07 | 5.8043e-08 | 0.0094852 | 0.0094853 | 0.0094853 | 0.99367 | -0.11981 | 0.99363 | -0.12056 | 2.6058
40 | -0.0063341 | -0.0015873 | 0.006335 | 0.0015875 | 9.0071e-07 | 2.3057e-07 | 0.0094852 | 0.0094851 | 0.0094852 | 0.99367 | -0.11981 | 0.99382 | -0.11683 | 2.6058
41 | 0.0028341 | 0.00071012 | -0.002834 | -0.00071027 | 1.2001e-07 | -1.533e-07 | 0.0042442 | 0.0042443 | 0.0042443 | 0.99363 | -0.12056 | 0.99358 | -0.12145 | 1.166
42 | 0.1632 | 0.041771 | -0.16307 | -0.041685 | 0.00013431 | 8.5649e-05 | 0.24467 | 0.24467 | 0.24467 | 0.99382 | -0.11683 | 0.99293 | -0.13384 | 33.6081
43 | -0.16954 | -0.043358 | 0.16998 | 0.043639 | 0.00044042 | 0.00028092 | 0.25415 | 0.25415 | 0.25415 | 0.99382 | -0.11683 | 0.99664 | -0.063297 | 34.911
44 | -0.08234 | -0.020949 | 0.08246 | 0.021025 | 0.00012023 | 7.6683e-05 | 0.12413 | 0.12413 | 0.12413 | 0.98791 | -0.22995 | 0.98949 | -0.1997 | 34.1029
45 | -0.072704 | -0.018412 | 0.072851 | 0.018506 | 0.00014759 | 9.4037e-05 | 0.1097 | 0.1097 | 0.1097 | 0.98682 | -0.25105 | 0.98901 | -0.20887 | 30.1366
46 | 0.070061 | 0.01775 | -0.069989 | -0.017704 | 7.1996e-05 | 4.5858e-05 | 0.10571 | 0.10571 | 0.10571 | 0.98682 | -0.25105 | 0.98571 | -0.27246 | 29.0418
47 | -0.073998 | -0.018794 | 0.073998 | 0.018794 | 7.0584e-08 | 4.4973e-08 | 0.11142 | 0.11142 | 0.11142 | 0.98901 | -0.20887 | 0.98901 | -0.20885 | 30.6106
48 | 0.066007 | 0.016707 | -0.065931 | -0.016658 | 7.6445e-05 | 4.8664e-05 | 0.099702 | 0.099702 | 0.099702 | 0.98571 | -0.27246 | 0.98447 | -0.29662 | 27.3906
49 | 0.0039816 | 0.00099743 | -0.0039811 | -0.00099756 | 4.2879e-07 | -1.29e-07 | 0.0060103 | 0.0060105 | 0.0060105 | 0.98571 | -0.27246 | 0.9856 | -0.27473 | 1.6512
50 | -0.076056 | -0.01931 | 0.07609 | 0.019331 | 3.3512e-05 | 2.136e-05 | 0.11452 | 0.11452 | 0.11452 | 0.98901 | -0.20885 | 0.98949 | -0.1997 | 31.4613
51 | 0.065269 | 0.016492 | -0.06521 | -0.016454 | 5.9306e-05 | 3.775e-05 | 0.098702 | 0.098702 | 0.098702 | 0.98447 | -0.29662 | 0.98349 | -0.3156 | 27.1159
52 | 0.0017898 | 0.00044836 | -0.0017897 | -0.00044855 | 4.7693e-08 | -1.9146e-07 | 0.0027021 | 0.0027022 | 0.0027022 | 0.9856 | -0.27473 | 0.98557 | -0.27528 | 0.74235
53 | -0.15855 | -0.040356 | 0.15877 | 0.040498 | 0.00022178 | 0.00014141 | 0.23865 | 0.23865 | 0.23865 | 0.98949 | -0.1997 | 0.991 | -0.17073 | 32.7821
54 | 0.006582 | 0.0016484 | -0.0065814 | -0.0016482 | 5.809e-07 | 1.7357e-07 | 0.0099581 | 0.0099581 | 0.0099581 | 0.98349 | -0.3156 | 0.9834 | -0.31745 | 2.7358
55 | 0.058628 | 0.014806 | -0.058528 | -0.014743 | 9.9595e-05 | 6.3314e-05 | 0.088744 | 0.088744 | 0.088744 | 0.98349 | -0.3156 | 0.98167 | -0.35111 | 24.3802
56 | -0.15877 | -0.040498 | 0.15887 | 0.040558 | 9.4663e-05 | 6.0356e-05 | 0.23865 | 0.23865 | 0.23865 | 0.991 | -0.17073 | 0.99164 | -0.15839 | 32.7821
57 | 0.0052137 | 0.0013055 | -0.0052134 | -0.0013054 | 2.7915e-07 | 2.6901e-08 | 0.0078886 | 0.0078887 | 0.0078887 | 0.9834 | -0.31745 | 0.98334 | -0.31857 | 2.1672
58 | 0.030894 | 0.0077561 | -0.030886 | -0.0077509 | 8.3962e-06 | 5.2471e-06 | 0.047067 | 0.047067 | 0.047067 | 0.97682 | -0.44539 | 0.97654 | -0.45109 | 12.9304
59 | 0.027126 | 0.0068165 | -0.027116 | -0.0068103 | 1.0128e-05 | 6.2842e-06 | 0.041328 | 0.041328 | 0.041328 | 0.97682 | -0.44539 | 0.97643 | -0.45322 | 11.3539
60 | 0.0034989 | 0.00087601 | -0.0034979 | -0.00087651 | 9.3346e-07 | -4.9792e-07 | 0.0053312 | 0.0053316 | 0.0053316 | 0.97654 | -0.45109 | 0.97625 | -0.45669 | 1.4647
61 | 0.027387 | 0.0068749 | -0.02738 | -0.0068705 | 7.029e-06 | 4.364e-06 | 0.041736 | 0.041736 | 0.041736 | 0.97654 | -0.45109 | 0.97626 | -0.45647 | 11.4658
62 | 0.027116 | 0.0068103 | -0.027095 | -0.0067976 | 2.0389e-05 | 1.2651e-05 | 0.041328 | 0.041328 | 0.041328 | 0.97643 | -0.45322 | 0.97563 | -0.46899 | 11.3539
63 | 0.0034979 | 0.00087651 | -0.0034977 | -0.00087662 | 2.0212e-07 | -1.0771e-07 | 0.0053316 | 0.0053317 | 0.0053317 | 0.97625 | -0.45669 | 0.97619 | -0.45791 | 1.4647
64 | 0.02738 | 0.0068705 | -0.027374 | -0.006867 | 5.6393e-06 | 3.5012e-06 | 0.041736 | 0.041736 | 0.041736 | 0.97626 | -0.45647 | 0.97604 | -0.46079 | 11.4658
65 | 0.011145 | 0.0027934 | -0.011144 | -0.0027929 | 8.7335e-07 | 4.583e-07 | 0.016998 | 0.016998 | 0.016998 | 0.97563 | -0.46899 | 0.97554 | -0.47063 | 4.6698
66 | 0.015951 | 0.0040042 | -0.01594 | -0.0039979 | 1.0925e-05 | 6.3779e-06 | 0.02433 | 0.02433 | 0.02433 | 0.97563 | -0.46899 | 0.9749 | -0.48336 | 6.6842
67 | 0.0063886 | 0.0015977 | -0.0063883 | -0.0015976 | 3.3096e-07 | 9.5535e-08 | 0.0097389 | 0.0097389 | 0.0097389 | 0.976 | -0.46231 | 0.97594 | -0.4634 | 2.6755
68 | 0.1705 | 0.043973 | -0.1701 | -0.043718 | 0.00039981 | 0.00025502 | 0.25415 | 0.25415 | 0.25415 | 1 | 0 | 0.99744 | -0.048257 | 34.911
69 | 0.021812 | 0.005475 | -0.021797 | -0.0054659 | 1.4987e-05 | 9.0943e-06 | 0.03246 | 0.03246 | 0.03246 | 1 | 0 | 0.99925 | -0.014416 | 8.9176
70 | 0.1701 | 0.043718 | -0.16998 | -0.043639 | 0.00012419 | 7.9213e-05 | 0.25415 | 0.25415 | 0.25415 | 0.99744 | -0.048257 | 0.99664 | -0.063297 | 34.911
71 | 0.021797 | 0.0054659 | -0.021795 | -0.0054646 | 2.1779e-06 | 1.3217e-06 | 0.03246 | 0.03246 | 0.03246 | 0.99925 | -0.014416 | 0.99914 | -0.016513 | 8.9176
72 | 0.001297 | 0.00032433 | -0.0012969 | -0.00032503 | 7.9913e-08 | -6.9696e-07 | 0.0019313 | 0.0019316 | 0.0019316 | 0.99914 | -0.016513 | 0.99907 | -0.017807 | 0.53065
73 | -0.014013 | -0.0035127 | 0.014022 | 0.0035177 | 8.7254e-06 | 4.9514e-06 | 0.021404 | 0.021403 | 0.021404 | 0.97423 | -0.49642 | 0.9749 | -0.48336 | 5.8801
74 | 0.0035632 | 0.00089197 | -0.0035631 | -0.00089205 | 1.7281e-07 | -8.3144e-08 | 0.005442 | 0.0054421 | 0.0054421 | 0.97423 | -0.49642 | 0.97418 | -0.49743 | 1.4951
75 | 0.01045 | 0.0026208 | -0.010446 | -0.002619 | 3.4157e-06 | 1.741e-06 | 0.015962 | 0.015962 | 0.015962 | 0.97423 | -0.49642 | 0.97389 | -0.50328 | 4.3851
76 | 0.0019178 | 0.00048017 | -0.0019177 | -0.00048061 | 1.3564e-07 | -4.3952e-07 | 0.002927 | 0.0029272 | 0.0029272 | 0.9749 | -0.48336 | 0.97482 | -0.48484 | 0.80418
77 | 0.0035631 | 0.00089205 | -0.0035629 | -0.00089214 | 1.8881e-07 | -9.0813e-08 | 0.0054421 | 0.0054422 | 0.0054422 | 0.97418 | -0.49743 | 0.97413 | -0.49855 | 1.4951
78 | 0.009997 | 0.0025064 | -0.0099934 | -0.0025046 | 3.6128e-06 | 1.7986e-06 | 0.015275 | 0.015275 | 0.015275 | 0.97389 | -0.50328 | 0.9735 | -0.51086 | 4.1965
79 | 0.16125 | 0.041231 | -0.16106 | -0.041109 | 0.00019129 | 0.00012197 | 0.24195 | 0.24195 | 0.24195 | 0.99293 | -0.13384 | 0.99164 | -0.15839 | 33.2348
80 | -0.0020443 | -0.00051171 | 0.0020444 | 0.00051157 | 5.0041e-08 | -1.3834e-07 | 0.0031226 | 0.0031226 | 0.0031226 | 0.9741 | -0.49906 | 0.97413 | -0.49855 | 0.85787
81 | 0.0020443 | 0.00051171 | -0.0020442 | -0.00051194 | 8.5797e-08 | -2.3716e-07 | 0.0031226 | 0.0031227 | 0.0031227 | 0.9741 | -0.49906 | 0.97405 | -0.49994 | 0.8579
82 | 0.00044894 | 0.00011233 | -0.00044894 | -0.00011251 | 2.6872e-09 | -1.8793e-07 | 0.00068576 | 0.00068583 | 0.00068583 | 0.97405 | -0.49994 | 0.97405 | -0.50007 | 0.18841
83 | 0.0015953 | 0.00039962 | -0.0015953 | -0.00039981 | 3.8731e-08 | -1.9167e-07 | 0.002437 | 0.0024371 | 0.0024371 | 0.97405 | -0.49994 | 0.97403 | -0.50045 | 0.66952
84 | 0.0075847 | 0.0019009 | -0.0075838 | -0.0019005 | 9.0572e-07 | 3.5439e-07 | 0.011569 | 0.011569 | 0.011569 | 0.97554 | -0.47063 | 0.97541 | -0.47314 | 3.1784
85 | 0.012818 | 0.0032129 | -0.012817 | -0.0032121 | 1.4086e-06 | 7.6684e-07 | 0.019101 | 0.019101 | 0.019101 | 0.99858 | -0.027315 | 0.99846 | -0.029622 | 5.2474
86 | 0.00042826 | 0.00010666 | -0.00042825 | -0.00010733 | 7.9286e-09 | -6.7433e-07 | 0.00063793 | 0.00063817 | 0.00063817 | 0.99858 | -0.027315 | 0.99856 | -0.027705 | 0.17532
87 | 0.0029364 | 0.00073577 | -0.0029363 | -0.0007359 | 1.2679e-07 | -1.3118e-07 | 0.0044688 | 0.0044689 | 0.0044689 | 0.97775 | -0.42792 | 0.9777 | -0.42883 | 1.2277
88 | -0.0058658 | -0.00147 | 0.0058669 | 0.0014702 | 1.1096e-06 | 2.4436e-07 | 0.008927 | 0.0089269 | 0.008927 | 0.97775 | -0.42792 | 0.97795 | -0.42395 | 2.4525
89 | -0.0058669 | -0.0014702 | 0.0058678 | 0.0014704 | 8.8236e-07 | 1.9417e-07 | 0.0089269 | 0.0089267 | 0.0089269 | 0.97795 | -0.42395 | 0.97811 | -0.42079 | 2.4524
90 | -0.010186 | -0.0025524 | 0.010186 | 0.0025525 | 2.6059e-07 | 1.3045e-07 | 0.015496 | 0.015496 | 0.015496 | 0.97811 | -0.42079 | 0.97814 | -0.42026 | 4.2571
91 | 0.0043181 | 0.001082 | -0.0043179 | -0.001082 | 2.0401e-07 | -2.7656e-08 | 0.0065691 | 0.0065692 | 0.0065692 | 0.97811 | -0.42079 | 0.97806 | -0.42179 | 1.8047
92 | 0.0011276 | 0.00028218 | -0.0011276 | -0.0002826 | 3.9815e-08 | -4.274e-07 | 0.0017153 | 0.0017155 | 0.0017155 | 0.97814 | -0.42026 | 0.9781 | -0.421 | 0.47128
93 | 0.0029924 | 0.00074981 | -0.0029923 | -0.00074986 | 5.0279e-08 | -4.9006e-08 | 0.0045525 | 0.0045526 | 0.0045526 | 0.97806 | -0.42179 | 0.97804 | -0.42214 | 1.2507
94 | 0.0021262 | 0.00053278 | -0.0021262 | -0.00053283 | 2.1571e-08 | -5.5181e-08 | 0.0032348 | 0.0032348 | 0.0032348 | 0.97804 | -0.42214 | 0.97803 | -0.42235 | 0.88868
95 | -0.0010563 | -0.00026474 | 0.0010563 | 0.00026456 | 1.4731e-08 | -1.8539e-07 | 0.0015989 | 0.0015989 | 0.0015989 | 0.98305 | -0.3243 | 0.98306 | -0.324 | 0.43927
96 | -0.0021706 | -0.00054382 | 0.0021707 | 0.0005435 | 1.2617e-07 | -3.1447e-07 | 0.0032855 | 0.0032854 | 0.0032855 | 0.98306 | -0.324 | 0.98312 | -0.32278 | 0.90261
97 | 0.0044793 | 0.0011214 | -0.0044789 | -0.0011215 | 3.719e-07 | -3.5825e-08 | 0.0067777 | 0.0067778 | 0.0067778 | 0.98334 | -0.31857 | 0.98325 | -0.32032 | 1.862
98 | 0.0038085 | 0.00095345 | -0.0038085 | -0.00095346 | 2.8572e-08 | -1.0808e-08 | 0.0057633 | 0.0057633 | 0.0057633 | 0.98325 | -0.32032 | 0.98324 | -0.32048 | 1.5833
99 | -0.0035552 | -0.00089101 | 0.0035554 | 0.00089088 | 2.5896e-07 | -1.2659e-07 | 0.0054269 | 0.0054268 | 0.0054269 | 0.9748 | -0.48536 | 0.97487 | -0.48383 | 1.4909
100 | -0.008637 | -0.0021644 | 0.0086381 | 0.0021649 | 1.0484e-06 | 4.7039e-07 | 0.013183 | 0.013183 | 0.013183 | 0.97487 | -0.48383 | 0.975 | -0.48128 | 3.6218
101 | 0.02378 | 0.0059663 | -0.023771 | -0.0059606 | 9.117e-06 | 5.6038e-06 | 0.036256 | 0.036256 | 0.036256 | 0.97604 | -0.46079 | 0.97563 | -0.46884 | 9.9605
102 | 0.0031331 | 0.00078419 | -0.0031329 | -0.00078436 | 2.0067e-07 | -1.7348e-07 | 0.0047411 | 0.0047412 | 0.0047412 | 0.98324 | -0.32048 | 0.98317 | -0.32182 | 1.3025
103 | 0.0021708 | 0.00054326 | -0.0021707 | -0.0005435 | 9.925e-08 | -2.4744e-07 | 0.0032852 | 0.0032854 | 0.0032854 | 0.98317 | -0.32182 | 0.98312 | -0.32278 | 0.90257
104 | 0.0013371 | 0.00033507 | -0.0013371 | -0.0003351 | 4.0474e-09 | -3.014e-08 | 0.0020342 | 0.0020343 | 0.0020343 | 0.97803 | -0.42235 | 0.97803 | -0.42242 | 0.55886
105 | -0.0046242 | -0.0011555 | 0.0046243 | 0.0011555 | 1.4313e-07 | -4.3651e-09 | 0.0070495 | 0.0070495 | 0.0070495 | 0.97591 | -0.46405 | 0.97594 | -0.4634 | 1.9367
106 | 0.0041167 | 0.0010283 | -0.0041164 | -0.0010284 | 3.2705e-07 | -6.7347e-08 | 0.0062757 | 0.0062758 | 0.0062758 | 0.97591 | -0.46405 | 0.97582 | -0.46572 | 1.7241
107 | 0.00376 | 0.00093908 | -0.0037591 | -0.00093941 | 8.6415e-07 | -3.2276e-07 | 0.0057323 | 0.0057327 | 0.0057327 | 0.97582 | -0.46572 | 0.97558 | -0.47056 | 1.5749
108 | 0.0037591 | 0.00093941 | -0.003759 | -0.00093945 | 1.1566e-07 | -4.3158e-08 | 0.0057327 | 0.0057327 | 0.0057327 | 0.97558 | -0.47056 | 0.97555 | -0.4712 | 1.5749
109 | 0.00047202 | 0.00011617 | -0.00047199 | -0.0001179 | 2.7222e-08 | -1.7331e-06 | 0.00071922 | 0.00071984 | 0.00071984 | 0.97555 | -0.4712 | 0.97549 | -0.47242 | 0.19776
110 | 0.003287 | 0.00082328 | -0.0032865 | -0.00082364 | 5.2059e-07 | -3.5626e-07 | 0.0050135 | 0.0050137 | 0.0050137 | 0.97555 | -0.4712 | 0.97538 | -0.47453 | 1.3774
111 | 0.00047199 | 0.0001179 | -0.00047198 | -0.00011829 | 6.0863e-09 | -3.8705e-07 | 0.00071984 | 0.00071998 | 0.00071998 | 0.97549 | -0.47242 | 0.97547 | -0.47269 | 0.1978
112 | 0.0029066 | 0.00072843 | -0.0029065 | -0.00072845 | 2.1496e-08 | -2.263e-08 | 0.0044342 | 0.0044342 | 0.0044342 | 0.97538 | -0.47453 | 0.97537 | -0.47468 | 1.2182
113 | -0.012058 | -0.0030219 | 0.012059 | 0.0030226 | 1.1931e-06 | 6.4638e-07 | 0.018402 | 0.018402 | 0.018402 | 0.975 | -0.48128 | 0.97511 | -0.47921 | 5.0555
114 | -0.012059 | -0.0030226 | 0.01206 | 0.0030231 | 9.4199e-07 | 5.1033e-07 | 0.018402 | 0.018402 | 0.018402 | 0.97511 | -0.47921 | 0.97519 | -0.47757 | 5.0554
115 | -0.015628 | -0.0039174 | 0.015632 | 0.0039197 | 3.8527e-06 | 2.2403e-06 | 0.023847 | 0.023847 | 0.023847 | 0.97519 | -0.47757 | 0.97545 | -0.47239 | 6.5513
116 | 0.019103 | 0.0047906 | -0.0191 | -0.0047891 | 2.5289e-06 | 1.5193e-06 | 0.029136 | 0.029136 | 0.029136 | 0.97563 | -0.46884 | 0.97549 | -0.47162 | 8.0044
117 | 0.0191 | 0.0047891 | -0.019099 | -0.0047887 | 7.0829e-07 | 4.2553e-07 | 0.029136 | 0.029136 | 0.029136 | 0.97549 | -0.47162 | 0.97545 | -0.47239 | 8.0044

## res_trafo
| p_hv_mw | q_hv_mvar | p_lv_mw | q_lv_mvar | pl_mw | ql_mvar | i_hv_ka | i_lv_ka | vm_hv_pu | va_hv_degree | vm_lv_pu | va_lv_degree | loading_percent
0 | -1.2729e-15 | -1.3162e-15 | 0.00165 | 1.2699e-07 | 0.00165 | 1.2699e-07 | 5.2857e-17 | 0.0023815 | 0.99998 | 149.9956 | 1 | 0 | 0.2619

## res_ext_grid
| p_mw | q_mvar
0 | 0.2195 | 0.055847

## res_load
| p_mw | q_mvar
0 | 0.0025311 | 0.00063435
1 | 0.0043693 | 0.0010951
2 | 0.0025767 | 0.00064579
3 | 0.0014698 | 0.00036838
4 | 0.002315 | 0.00058019
5 | 0.0061637 | 0.0015448
6 | 0.0011809 | 0.00029595
7 | 0.0031122 | 0.00077999
8 | 0.0027133 | 0.00068001
9 | 0.0012327 | 0.00030894
10 | 0.00064475 | 0.00016159
11 | 0.00042135 | 0.0001056
12 | 0.0072412 | 0.0018148
13 | 0.0033062 | 0.00082861
14 | 0.0027186 | 0.00068134
15 | 0.0018883 | 0.00047326
16 | 0.0031008 | 0.00077713
17 | 0.0027156 | 0.00068059
18 | 0.0058893 | 0.001476
19 | 0.0041923 | 0.0010507
20 | 0.0021469 | 0.00053807
21 | 0.0025115 | 0.00062944
22 | 0.0021671 | 0.00054313
23 | 0.0034997 | 0.00087712
24 | 0.0011522 | 0.00028878
25 | 0.0026431 | 0.00066242
26 | 0.0011466 | 0.00028737
27 | 0.0020582 | 0.00051583
28 | 0.00066158 | 0.00016581
29 | 0.0021913 | 0.0005492
30 | 0.0017897 | 0.00044855
31 | 0.0013677 | 0.00034278
32 | 0.0011374 | 0.00028506
33 | 0.0014495 | 0.00036328
34 | 0.00040227 | 0.00010082
35 | 0.0043081 | 0.0010797
36 | 0.025532 | 0.0063989
37 | 0.00044947 | 0.00011265
38 | 0.0019177 | 0.00048061
39 | 0.0012969 | 0.00032503
40 | 0.0018136 | 0.00045453
41 | 0.002834 | 0.00071027
42 | 0.0015185 | 0.00038058
43 | 0.0015953 | 0.00039981
44 | 0.0099934 | 0.0025046
45 | 0.0035592 | 0.00089203
46 | 0.0029294 | 0.00073418
47 | 0.0029363 | 0.0007359
48 | 0.0013255 | 0.0003322
49 | 0.0011276 | 0.0002826
50 | 0.00086615 | 0.00021708
51 | 0.0010563 | 0.00026474
52 | 0.0011143 | 0.00027926
53 | 0.00073416 | 0.000184
54 | 0.00067041 | 0.00016802
55 | 0.0021967 | 0.00055056
56 | 0.00044894 | 0.00011251
57 | 0.0035552 | 0.00089101
58 | 0.0050816 | 0.0012736
59 | 0.0034977 | 0.00087662
60 | 0.0035941 | 0.00090077
61 | 0.0006754 | 0.00016927
62 | 0.00096202 | 0.0002411
63 | 0.0027251 | 0.00068298
64 | 0.0007891 | 0.00019777
65 | 0.0013371 | 0.0003351
66 | 0.00050751 | 0.00012719
67 | 0.0017639 | 0.00044208
68 | 0.00035638 | 8.9317e-05
69 | 0.0003799 | 9.5211e-05
70 | 0.0029065 | 0.00072845
71 | 0.00047198 | 0.00011829
72 | 0.0034195 | 0.00085701
73 | 0.0035684 | 0.00089433
74 | 0.0046686 | 0.0011701
75 | 0.0034674 | 0.000869
76 | 0.012817 | 0.0032121
77 | 0.00042825 | 0.00010733
78 | 0.0012438 | 0.00031174

## dtypes
| element | column | dtype
0 | bus | name | object
1 | bus | vn_kv | float64
2 | bus | type | object
3 | bus | zone | object
4 | bus | in_service | bool
5 | load | name | object
6 | load | bus | uint32
7 | load | p_mw | float64
8 | load | q_mvar | float64
9 | load | const_z_percent | float64
10 | load | const_i_percent | float64
11 | load | sn_mva | float64
12 | load | scaling | float64
13 | load | in_service | bool
14 | load | type | object
15 | ext_grid | name | object
16 | ext_grid | bus | uint32
17 | ext_grid | vm_pu | float64
18 | ext_grid | va_degree | float64
19 | ext_grid | slack_weight | float64
20 | ext_grid | in_service | bool
21 | line | name | object
22 | line | std_type | object
23 | line | from_bus | uint32
24 | line | to_bus | uint32
25 | line | length_km | float64
26 | line | r_ohm_per_km | float64
27 | line | x_ohm_per_km | float64
28 | line | c_nf_per_km | float64
29 | line | g_us_per_km | float64
30 | line | max_i_ka | float64
31 | line | df | float64
32 | line | parallel | uint32
33 | line | type | object
34 | line | in_service | bool
35 | trafo | name | object
36 | trafo | std_type | object
37 | trafo | hv_bus | uint32
38 | trafo | lv_bus | uint32
39 | trafo | sn_mva | float64
40 | trafo | vn_hv_kv | float64
41 | trafo | vn_lv_kv | float64
42 | trafo | vk_percent | float64
43 | trafo | vkr_percent | float64
44 | trafo | pfe_kw | float64
45 | trafo | i0_percent | float64
46 | trafo | shift_degree | float64
47 | trafo | tap_side | object
48 | trafo | tap_neutral | int32
49 | trafo | tap_min | int32
50 | trafo | tap_max | int32
51 | trafo | tap_step_percent | float64
52 | trafo | tap_step_degree | float64
53 | trafo | tap_pos | int32
54 | trafo | tap_phase_shifter | bool
55 | trafo | parallel | uint32
56 | trafo | df | float64
57 | trafo | in_service | bool
58 | line_geodata | coords | object
59 | bus_geodata | x | float64
60 | bus_geodata | y | float64
61 | bus_geodata | coords | object
62 | res_bus | vm_pu | float64
63 | res_bus | va_degree | float64
64 | res_bus | p_mw | float64
65 | res_bus | q_mvar | float64
66 | res_line | p_from_mw | float64
67 | res_line | q_from_mvar | float64
68 | res_line | p_to_mw | float64
69 | res_line | q_to_mvar | float64
70 | res_line | pl_mw | float64
71 | res_line | ql_mvar | float64
72 | res_line | i_from_ka | float64
73 | res_line | i_to_ka | float64
74 | res_line | i_ka | float64
75 | res_line | vm_from_pu | float64
76 | res_line | va_from_degree | float64
77 | res_line | vm_to_pu | float64
78 | res_line | va_to_degree | float64
79 | res_line | loading_percent | float64
80 | res_trafo | p_hv_mw | float64
81 | res_trafo | q_hv_mvar | float64
82 | res_trafo | p_lv_mw | float64
83 | res_trafo | q_lv_mvar | float64
84 | res_trafo | pl_mw | float64
85 | res_trafo | ql_mvar | float64
86 | res_trafo | i_hv_ka | float64
87 | res_trafo | i_lv_ka | float64
88 | res_trafo | vm_hv_pu | float64
89 | res_trafo | va_hv_degree | float64
90 | res_trafo | vm_lv_pu | float64
91 | res_trafo | va_lv_degree | float64
92 | res_trafo | loading_percent | float64
93 | res_ext_grid | p_mw | float64
94 | res_ext_grid | q_mvar | float64
95 | res_load | p_mw | float64
96 | res_load | q_mvar | float64

## parameters
| version | format_version | converged | OPF_converged | name | f_hz | sn_mva
0 | 2.14.6 | 2.14.0 | TRUE | FALSE |  | 50 | 1