## bus
| name | vn_kv | type | zone | in_service
0 | bus_LV_2-4_0_8_node_0 | 0.4 | n |  | TRUE
1 | bus_LV_2-4_0_8_node_1 | 0.4 | n |  | TRUE
2 | bus_LV_2-4_0_8_node_2 | 0.4 | n |  | TRUE
3 | bus_LV_2-4_0_8_node_10 | 0.4 | n |  | TRUE
4 | bus_LV_2-4_0_8_node_65 | 0.4 | n |  | TRUE
5 | bus_LV_2-4_0_8_node_70 | 0.4 | n |  | TRUE
6 | bus_LV_2-4_0_8_node_7 | 0.4 | n |  | TRUE
7 | bus_LV_2-4_0_8_node_8 | 0.4 | n |  | TRUE
8 | bus_LV_2-4_0_8_node_18 | 0.4 | n |  | TRUE
9 | bus_LV_2-4_0_8_node_113 | 0.4 | n |  | TRUE
10 | bus_LV_2-4_0_8_node_12 | 0.4 | n |  | TRUE
11 | bus_LV_2-4_0_8_node_134 | 0.4 | n |  | TRUE
12 | bus_LV_2-4_0_8_node_115 | 0.4 | n |  | TRUE
13 | bus_LV_2-4_0_8_node_112 | 0.4 | n |  | TRUE
14 | bus_LV_2-4_0_8_node_14 | 0.4 | n |  | TRUE
15 | bus_LV_2-4_0_8_node_16 | 0.4 | n |  | TRUE
16 | bus_LV_2-4_0_8_node_129 | 0.4 | n |  | TRUE
17 | bus_LV_2-4_0_8_node_15 | 0.4 | n |  | TRUE
18 | bus_LV_2-4_0_8_node_17 | 0.4 | n |  | TRUE
19 | bus_LV_2-4_0_8_node_108 | 0.4 | n |  | TRUE
20 | bus_LV_2-4_0_8_node_111 | 0.4 | n |  | TRUE
21 | bus_LV_2-4_0_8_node_118 | 0.4 | n |  | TRUE
22 | bus_LV_2-4_0_8_node_109 | 0.4 | n |  | TRUE
23 | bus_LV_2-4_0_8_node_19 | 0.4 | n |  | TRUE
24 | bus_LV_2-4_0_8_node_119 | 0.4 | n |  | TRUE
25 | bus_LV_2-4_0_8_node_20 | 0.4 | n |  | TRUE
26 | bus_LV_2-4_0_8_node_116 | 0.4 | n |  | TRUE
27 | bus_LV_2-4_0_8_node_124 | 0.4 | n |  | TRUE
28 | bus_LV_2-4_0_8_node_85 | 0.4 | n |  | TRUE
29 | bus_LV_2-4_0_8_node_71 | 0.4 | n |  | TRUE
30 | bus_LV_2-4_0_8_node_117 | 0.4 | n |  | TRUE
31 | bus_LV_2-4_0_8_node_45 | 0.4 | n |  | TRUE
32 | bus_LV_2-4_0_8_node_37 | 0.4 | n |  | TRUE
33 | bus_LV_2-4_0_8_node_123 | 0.4 | n |  | TRUE
34 | bus_LV_2-4_0_8_node_56 | 0.4 | n |  | TRUE
35 | bus_LV_2-4_0_8_node_29 | 0.4 | n |  | TRUE
36 | bus_LV_2-4_0_8_node_30 | 0.4 | n |  | TRUE
37 | bus_LV_2-4_0_8_node_50 | 0.4 | n |  | TRUE
38 | bus_LV_2-4_0_8_node_122 | 0.4 | n |  | TRUE
39 | bus_LV_2-4_0_8_node_114 | 0.4 | n |  | TRUE
40 | bus_LV_2-4_0_8_node_128 | 0.4 | n |  | TRUE
41 | bus_LV_2-4_0_8_node_94 | 0.4 | n |  | TRUE
42 | bus_LV_2-4_0_8_node_110 | 0.4 | n |  | TRUE
43 | bus_LV_2-4_0_8_node_121 | 0.4 | n |  | TRUE
44 | bus_LV_2-4_0_8_node_21 | 0.4 | n |  | TRUE
45 | bus_LV_2-4_0_8_node_22 | 0.4 | n |  | TRUE
46 | bus_LV_2-4_0_8_node_23 | 0.4 | n |  | TRUE
47 | bus_LV_2-4_0_8_node_24 | 0.4 | n |  | TRUE
48 | bus_LV_2-4_0_8_node_25 | 0.4 | n |  | TRUE
49 | bus_LV_2-4_0_8_node_26 | 0.4 | n |  | TRUE
50 | bus_LV_2-4_0_8_node_27 | 0.4 | n |  | TRUE
51 | bus_LV_2-4_0_8_node_42 | 0.4 | n |  | TRUE
52 | bus_LV_2-4_0_8_node_36 | 0.4 | n |  | TRUE
53 | bus_LV_2-4_0_8_node_28 | 0.4 | n |  | TRUE
54 | bus_LV_2-4_0_8_node_62 | 0.4 | n |  | TRUE
55 | bus_LV_2-4_0_8_node_43 | 0.4 | n |  | TRUE
56 | bus_LV_2-4_0_8_node_52 | 0.4 | n |  | TRUE
57 | bus_LV_2-4_0_8_node_34 | 0.4 | n |  | TRUE
58 | bus_LV_2-4_0_8_node_60 | 0.4 | n |  | TRUE
59 | bus_LV_2-4_0_8_node_31 | 0.4 | n |  | TRUE
60 | bus_LV_2-4_0_8_node_63 | 0.4 | n |  | TRUE
61 | bus_LV_2-4_0_8_node_33 | 0.4 | n |  | TRUE
62 | bus_LV_2-4_0_8_node_35 | 0.4 | n |  | TRUE
63 | bus_LV_2-4_0_8_node_38 | 0.4 | n |  | TRUE
64 | bus_LV_2-4_0_8_node_39 | 0.4 | n |  | TRUE
65 | bus_LV_2-4_0_8_node_40 | 0.4 | n |  | TRUE
66 | bus_LV_2-4_0_8_node_48 | 0.4 | n |  | TRUE
67 | bus_LV_2-4_0_8_node_41 | 0.4 | n |  | TRUE
68 | bus_LV_2-4_0_8_node_57 | 0.4 | n |  | TRUE
69 | bus_LV_2-4_0_8_node_54 | 0.4 | n |  | TRUE
70 | bus_LV_2-4_0_8_node_44 | 0.4 | n |  | TRUE
71 | bus_LV_2-4_0_8_node_68 | 0.4 | n |  | TRUE
72 | bus_LV_2-4_0_8_node_69 | 0.4 | n |  | TRUE
73 | bus_LV_2-4_0_8_node_133 | 0.4 | n |  | TRUE
74 | bus_LV_2-4_0_8_node_51 | 0.4 | n |  | TRUE
75 | bus_LV_2-4_0_8_node_46 | 0.4 | n |  | TRUE
76 | bus_LV_2-4_0_8_node_47 | 0.4 | n |  | TRUE
77 | bus_LV_2-4_0_8_node_49 | 0.4 | n |  | TRUE
78 | bus_LV_2-4_0_8_node_53 | 0.4 | n |  | TRUE
79 | bus_LV_2-4_0_8_node_120 | 0.4 | n |  | TRUE
80 | bus_LV_2-4_0_8_node_58 | 0.4 | n |  | TRUE
81 | bus_LV_2-4_0_8_node_59 | 0.4 | n |  | TRUE
82 | bus_LV_2-4_0_8_node_130 | 0.4 | n |  | TRUE
83 | bus_LV_2-4_0_8_node_126 | 0.4 | n |  | TRUE
84 | bus_LV_2-4_0_8_node_84 | 0.4 | n |  | TRUE
85 | bus_LV_2-4_0_8_node_78 | 0.4 | n |  | TRUE
86 | bus_LV_2-4_0_8_node_75 | 0.4 | n |  | TRUE
87 | bus_LV_2-4_0_8_node_127 | 0.4 | n |  | TRUE
88 | bus_LV_2-4_0_8_node_125 | 0.4 | n |  | TRUE
89 | bus_LV_2-4_0_8_node_72 | 0.4 | n |  | TRUE
90 | bus_LV_2-4_0_8_node_96 | 0.4 | n |  | TRUE
91 | bus_LV_2-4_0_8_node_97 | 0.4 | n |  | TRUE
92 | bus_LV_2-4_0_8_node_73 | 0.4 | n |  | TRUE
93 | bus_LV_2-4_0_8_node_74 | 0.4 | n |  | TRUE
94 | bus_LV_2-4_0_8_node_76 | 0.4 | n |  | TRUE
95 | bus_LV_2-4_0_8_node_77 | 0.4 | n |  | TRUE
96 | bus_LV_2-4_0_8_node_83 | 0.4 | n |  | TRUE
97 | bus_LV_2-4_0_8_node_81 | 0.4 | n |  | TRUE
98 | bus_LV_2-4_0_8_node_79 | 0.4 | n |  | TRUE
99 | bus_LV_2-4_0_8_node_80 | 0.4 | n |  | TRUE
100 | bus_LV_2-4_0_8_node_82 | 0.4 | n |  | TRUE
101 | bus_LV_2-4_0_8_node_107 | 0.4 | n |  | TRUE
102 | bus_LV_2-4_0_8_node_91 | 0.4 | n |  | TRUE
103 | bus_LV_2-4_0_8_node_106 | 0.4 | n |  | TRUE
104 | bus_LV_2-4_0_8_node_86 | 0.4 | n |  | TRUE
105 | bus_LV_2-4_0_8_node_87 | 0.4 | n |  | TRUE
106 | bus_LV_2-4_0_8_node_88 | 0.4 | n |  | TRUE
107 | bus_LV_2-4_0_8_node_90 | 0.4 | n |  | TRUE
108 | bus_LV_2-4_0_8_node_103 | 0.4 | n |  | TRUE
109 | bus_LV_2-4_0_8_node_132 | 0.4 | n |  | TRUE
110 | bus_LV_2-4_0_8_node_104 | 0.4 | n |  | TRUE
111 | bus_LV_2-4_0_8_node_93 | 0.4 | n |  | TRUE
112 | bus_LV_2-4_0_8_node_95 | 0.4 | n |  | TRUE
113 | bus_LV_2-4_0_8_node_131 | 0.4 | n |  | TRUE
114 | bus_LV_2-4_0_8_node_101 | 0.4 | n |  | TRUE
115 | bus_LV_2-4_0_8_node_102 | 0.4 | n |  | TRUE
116 | bus_LV_2-4_0_8_node_98 | 0.4 | n |  | TRUE
117 | bus_LV_2-4_0_8_node_99 | 0.4 | n |  | TRUE
118 | bus_LV_2-4_0_8_node_100 | 0.4 | n |  | TRUE
119 | bus_LV_2-4_0_8_node_105 | 0.4 | n |  | TRUE
120 | bus_MV_349_0_node_197 | 20 | n |  | TRUE

## load
| name | bus | p_mw | q_mvar | const_z_percent | const_i_percent | sn_mva | scaling | in_service | type
0 | LV_2-4_0_8_load_0 | 0 | 0.013693 | 0.0034317 | 0 | 0 |  | 1 | TRUE | wye
1 | LV_2-4_0_8_load_70 | 5 | 0.0028037 | 0.00070267 | 0 | 0 |  | 1 | TRUE | wye
2 | LV_2-4_0_8_load_113 | 9 | 0.004014 | 0.001006 | 0 | 0 |  | 1 | TRUE | wye
3 | LV_2-4_0_8_load_134 | 11 | 0.002724 | 0.00068269 | 0 | 0 |  | 1 | TRUE | wye
4 | LV_2-4_0_8_load_115 | 12 | 0.0033708 | 0.00084481 | 0 | 0 |  | 1 | TRUE | wye
5 | LV_2-4_0_8_load_112 | 13 | 0.020107 | 0.0050392 | 0 | 0 |  | 1 | TRUE | wye
6 | LV_2-4_0_8_load_129 | 16 | 0.0087149 | 0.0021842 | 0 | 0 |  | 1 | TRUE | wye
7 | LV_2-4_0_8_load_108 | 19 | 0.0061209 | 0.0015341 | 0 | 0 |  | 1 | TRUE | wye
8 | LV_2-4_0_8_load_111 | 20 | 0.0030557 | 0.00076583 | 0 | 0 |  | 1 | TRUE | wye
9 | LV_2-4_0_8_load_118 | 21 | 0.011373 | 0.0028503 | 0 | 0 |  | 1 | TRUE | wye
10 | LV_2-4_0_8_load_109 | 22 | 0.0048844 | 0.0012241 | 0 | 0 |  | 1 | TRUE | wye
11 | LV_2-4_0_8_load_119 | 24 | 0.0049515 | 0.001241 | 0 | 0 |  | 1 | TRUE | wye
12 | LV_2-4_0_8_load_116 | 26 | 0.0057814 | 0.001449 | 0 | 0 |  | 1 | TRUE | wye
13 | LV_2-4_0_8_load_124 | 27 | 0.0025184 | 0.00063116 | 0 | 0 |  | 1 | TRUE | wye
14 | LV_2-4_0_8_load_85 | 28 | 0.0012852 | 0.00032209 | 0 | 0 |  | 1 | TRUE | wye
15 | LV_2-4_0_8_load_71 | 29 | 0.0014091 | 0.00035316 | 0 | 0 |  | 1 | TRUE | wye
16 | LV_2-4_0_8_load_117 | 30 | 0.022938 | 0.0057487 | 0 | 0 |  | 1 | TRUE | wye
17 | LV_2-4_0_8_load_45 | 31 | 0.0034042 | 0.00085316 | 0 | 0 |  | 1 | TRUE | wye
18 | LV_2-4_0_8_load_123 | 33 | 0.0034748 | 0.00087086 | 0 | 0 |  | 1 | TRUE | wye
19 | LV_2-4_0_8_load_29 | 35 | 0.010869 | 0.0027241 | 0 | 0 |  | 1 | TRUE | wye
20 | LV_2-4_0_8_load_30 | 36 | 0.0095292 | 0.0023882 | 0 | 0 |  | 1 | TRUE | wye
21 | LV_2-4_0_8_load_122 | 38 | 0.010517 | 0.0026357 | 0 | 0 |  | 1 | TRUE | wye
22 | LV_2-4_0_8_load_114 | 39 | 0.0020549 | 0.00051501 | 0 | 0 |  | 1 | TRUE | wye
23 | LV_2-4_0_8_load_128 | 40 | 0.0070851 | 0.0017757 | 0 | 0 |  | 1 | TRUE | wye
24 | LV_2-4_0_8_load_21 | 44 | 0.0063725 | 0.0015971 | 0 | 0 |  | 1 | TRUE | wye
25 | LV_2-4_0_8_load_24 | 47 | 0.010934 | 0.0027404 | 0 | 0 |  | 1 | TRUE | wye
26 | LV_2-4_0_8_load_25 | 48 | 0.0029149 | 0.00073054 | 0 | 0 |  | 1 | TRUE | wye
27 | LV_2-4_0_8_load_26 | 49 | 0.0039293 | 0.00098477 | 0 | 0 |  | 1 | TRUE | wye
28 | LV_2-4_0_8_load_27 | 50 | 0.006304 | 0.0015799 | 0 | 0 |  | 1 | TRUE | wye
29 | LV_2-4_0_8_load_42 | 51 | 0.016799 | 0.0042103 | 0 | 0 |  | 1 | TRUE | wye
30 | LV_2-4_0_8_load_28 | 53 | 0.064141 | 0.016075 | 0 | 0 |  | 1 | TRUE | wye
31 | LV_2-4_0_8_load_62 | 54 | 0.003703 | 0.00092805 | 0 | 0 |  | 1 | TRUE | wye
32 | LV_2-4_0_8_load_43 | 55 | 0.0020736 | 0.0005197 | 0 | 0 |  | 1 | TRUE | wye
33 | LV_2-4_0_8_load_52 | 56 | 0.0023785 | 0.0005961 | 0 | 0 |  | 1 | TRUE | wye
34 | LV_2-4_0_8_load_31 | 59 | 0.0043231 | 0.0010835 | 0 | 0 |  | 1 | TRUE | wye
35 | LV_2-4_0_8_load_63 | 60 | 0.0062522 | 0.0015669 | 0 | 0 |  | 1 | TRUE | wye
36 | LV_2-4_0_8_load_33 | 61 | 0.006584 | 0.0016501 | 0 | 0 |  | 1 | TRUE | wye
37 | LV_2-4_0_8_load_38 | 63 | 0.0050358 | 0.0012621 | 0 | 0 |  | 1 | TRUE | wye
38 | LV_2-4_0_8_load_39 | 64 | 0.003244 | 0.00081303 | 0 | 0 |  | 1 | TRUE | wye
39 | LV_2-4_0_8_load_40 | 65 | 0.0024626 | 0.00061718 | 0 | 0 |  | 1 | TRUE | wye
40 | LV_2-4_0_8_load_57 | 68 | 0.0024887 | 0.00062372 | 0 | 0 |  | 1 | TRUE | wye
41 | LV_2-4_0_8_load_69 | 72 | 0.011729 | 0.0029397 | 0 | 0 |  | 1 | TRUE | wye
42 | LV_2-4_0_8_load_133 | 73 | 0.010111 | 0.0025341 | 0 | 0 |  | 1 | TRUE | wye
43 | LV_2-4_0_8_load_46 | 75 | 0.003656 | 0.00091627 | 0 | 0 |  | 1 | TRUE | wye
44 | LV_2-4_0_8_load_49 | 77 | 0.004858 | 0.0012175 | 0 | 0 |  | 1 | TRUE | wye
45 | LV_2-4_0_8_load_53 | 78 | 0.0043068 | 0.0010794 | 0 | 0 |  | 1 | TRUE | wye
46 | LV_2-4_0_8_load_120 | 79 | 0.014886 | 0.0037309 | 0 | 0 |  | 1 | TRUE | wye
47 | LV_2-4_0_8_load_58 | 80 | 0.0028919 | 0.00072478 | 0 | 0 |  | 1 | TRUE | wye
48 | LV_2-4_0_8_load_59 | 81 | 0.0046591 | 0.0011677 | 0 | 0 |  | 1 | TRUE | wye
49 | LV_2-4_0_8_load_130 | 82 | 0.011757 | 0.0029467 | 0 | 0 |  | 1 | TRUE | wye
50 | LV_2-4_0_8_load_84 | 84 | 0.0032358 | 0.00081098 | 0 | 0 |  | 1 | TRUE | wye
51 | LV_2-4_0_8_load_78 | 85 | 0.00080246 | 0.00020111 | 0 | 0 |  | 1 | TRUE | wye
52 | LV_2-4_0_8_load_127 | 87 | 0.010212 | 0.0025594 | 0 | 0 |  | 1 | TRUE | wye
53 | LV_2-4_0_8_load_72 | 89 | 0.0024821 | 0.00062207 | 0 | 0 |  | 1 | TRUE | wye
54 | LV_2-4_0_8_load_96 | 90 | 0.0025189 | 0.00063129 | 0 | 0 |  | 1 | TRUE | wye
55 | LV_2-4_0_8_load_97 | 91 | 0.0024054 | 0.00060285 | 0 | 0 |  | 1 | TRUE | wye
56 | LV_2-4_0_8_load_73 | 92 | 0.0043551 | 0.0010915 | 0 | 0 |  | 1 | TRUE | wye
57 | LV_2-4_0_8_load_74 | 93 | 0.0035646 | 0.00089338 | 0 | 0 |  | 1 | TRUE | wye
58 | LV_2-4_0_8_load_76 | 94 | 0.001139 | 0.00028547 | 0 | 0 |  | 1 | TRUE | wye
59 | LV_2-4_0_8_load_77 | 95 | 0.0039075 | 0.00097932 | 0 | 0 |  | 1 | TRUE | wye
60 | LV_2-4_0_8_load_83 | 96 | 0.001515 | 0.00037968 | 0 | 0 |  | 1 | TRUE | wye
61 | LV_2-4_0_8_load_81 | 97 | 0.0024709 | 0.00061928 | 0 | 0 |  | 1 | TRUE | wye
62 | LV_2-4_0_8_load_79 | 98 | 0.0047853 | 0.0011993 | 0 | 0 |  | 1 | TRUE | wye
63 | LV_2-4_0_8_load_80 | 99 | 0.0046788 | 0.0011726 | 0 | 0 |  | 1 | TRUE | wye
64 | LV_2-4_0_8_load_82 | 100 | 0.0025528 | 0.0006398 | 0 | 0 |  | 1 | TRUE | wye
65 | LV_2-4_0_8_load_106 | 103 | 0.0039305 | 0.00098508 | 0 | 0 |  | 1 | TRUE | wye
66 | LV_2-4_0_8_load_86 | 104 | 0.0086516 | 0.0021683 | 0 | 0 |  | 1 | TRUE | wye
67 | LV_2-4_0_8_load_87 | 105 | 0.0058076 | 0.0014555 | 0 | 0 |  | 1 | TRUE | wye
68 | LV_2-4_0_8_load_132 | 109 | 0.0067491 | 0.0016915 | 0 | 0 |  | 1 | TRUE | wye
69 | LV_2-4_0_8_load_104 | 110 | 0.0080573 | 0.0020193 | 0 | 0 |  | 1 | TRUE | wye
70 | LV_2-4_0_8_load_131 | 113 | 0.016431 | 0.0041179 | 0 | 0 |  | 1 | TRUE | wye
71 | LV_2-4_0_8_load_101 | 114 | 0.0068629 | 0.00172 | 0 | 0 |  | 1 | TRUE | wye
72 | LV_2-4_0_8_load_102 | 115 | 0.0061491 | 0.0015411 | 0 | 0 |  | 1 | TRUE | wye
73 | LV_2-4_0_8_load_98 | 116 | 0.0021126 | 0.00052947 | 0 | 0 |  | 1 | TRUE | wye
74 | LV_2-4_0_8_load_99 | 117 | 0.0056453 | 0.0014148 | 0 | 0 |  | 1 | TRUE | wye
75 | LV_2-4_0_8_load_100 | 118 | 0.0024072 | 0.00060331 | 0 | 0 |  | 1 | TRUE | wye
76 | LV_2-4_0_8_load_105 | 119 | 0.0036188 | 0.00090696 | 0 | 0 |  | 1 | TRUE | wye

## ext_grid
| name | bus | vm_pu | va_degree | slack_weight | in_service
0 |  | 3 | 1 | 0 | 1 | TRUE

## line
| name | std_type | from_bus | to_bus | length_km | r_ohm_per_km | x_ohm_per_km | c_nf_per_km | g_us_per_km | max_i_ka | df | parallel | type | in_service
0 | LV_2-4_0_8_line_0 |  | 0 | 1 | 0.016699 | 0.125 | 0.08 | 261 | 0 | 0.364 | 1 | 1 | cs | TRUE
1 | LV_2-4_0_8_line_1 |  | 1 | 2 | 0.045324 | 0.125 | 0.08 | 261 | 0 | 0.364 | 1 | 4 | cs | TRUE
2 | LV_2-4_0_8_line_2 |  | 1 | 3 | 0.18365 | 0.125 | 0.08 | 261 | 0 | 0.364 | 1 | 4 | cs | TRUE
3 | LV_2-4_0_8_line_3 |  | 2 | 4 | 0.1184 | 0.125 | 0.08 | 261 | 0 | 0.364 | 1 | 1 | cs | TRUE
4 | LV_2-4_0_8_line_4 |  | 2 | 5 | 0.01533 | 0.125 | 0.08 | 261 | 0 | 0.364 | 1 | 4 | cs | TRUE
5 | LV_2-4_0_8_line_5 |  | 3 | 12 | 0.016218 | 0.125 | 0.08 | 261 | 0 | 0.364 | 1 | 4 | cs | TRUE
6 | LV_2-4_0_8_line_6 |  | 4 | 28 | 0.011588 | 0.125 | 0.08 | 261 | 0 | 0.364 | 1 | 1 | cs | TRUE
7 | LV_2-4_0_8_line_7 |  | 5 | 29 | 0.018447 | 0.125 | 0.08 | 261 | 0 | 0.364 | 1 | 4 | cs | TRUE
8 | LV_2-4_0_8_line_8 |  | 6 | 7 | 0.17178 | 0.125 | 0.08 | 261 | 0 | 0.364 | 1 | 4 | cs | TRUE
9 | LV_2-4_0_8_line_9 |  | 6 | 8 | 0.032128 | 0.125 | 0.08 | 261 | 0 | 0.364 | 1 | 4 | cs | TRUE
10 | LV_2-4_0_8_line_10 |  | 6 | 9 | 0.028941 | 0.125 | 0.08 | 261 | 0 | 0.364 | 1 | 1 | cs | TRUE
11 | LV_2-4_0_8_line_11 |  | 7 | 10 | 0.1086 | 0.125 | 0.08 | 261 | 0 | 0.364 | 1 | 4 | cs | TRUE
12 | LV_2-4_0_8_line_12 |  | 7 | 11 | 0.030802 | 0.125 | 0.08 | 261 | 0 | 0.364 | 1 | 1 | cs | TRUE
13 | LV_2-4_0_8_line_13 |  | 8 | 22 | 0.026084 | 0.125 | 0.08 | 261 | 0 | 0.364 | 1 | 4 | cs | TRUE
14 | LV_2-4_0_8_line_14 |  | 8 | 18 | 0.073309 | 0.125 | 0.08 | 261 | 0 | 0.364 | 1 | 4 | cs | TRUE
15 | LV_2-4_0_8_line_15 |  | 10 | 13 | 0.0015436 | 0.125 | 0.08 | 261 | 0 | 0.364 | 1 | 1 | cs | TRUE
16 | LV_2-4_0_8_line_16 |  | 12 | 37 | 0.039786 | 0.125 | 0.08 | 261 | 0 | 0.364 | 1 | 4 | cs | TRUE
17 | LV_2-4_0_8_line_17 |  | 14 | 15 | 0.068924 | 0.125 | 0.08 | 261 | 0 | 0.364 | 1 | 4 | cs | TRUE
18 | LV_2-4_0_8_line_18 |  | 14 | 16 | 0.060793 | 0.125 | 0.08 | 261 | 0 | 0.364 | 1 | 2 | cs | TRUE
19 | LV_2-4_0_8_line_19 |  | 15 | 20 | 0.032184 | 0.125 | 0.08 | 261 | 0 | 0.364 | 1 | 4 | cs | TRUE
20 | LV_2-4_0_8_line_20 |  | 16 | 40 | 0.039185 | 0.125 | 0.08 | 261 | 0 | 0.364 | 1 | 1 | cs | TRUE
21 | LV_2-4_0_8_line_21 |  | 17 | 18 | 0.081257 | 0.125 | 0.08 | 261 | 0 | 0.364 | 1 | 4 | cs | TRUE
22 | LV_2-4_0_8_line_22 |  | 17 | 19 | 0.0089306 | 0.125 | 0.08 | 261 | 0 | 0.364 | 1 | 4 | cs | TRUE
23 | LV_2-4_0_8_line_23 |  | 18 | 21 | 0.01257 | 0.125 | 0.08 | 261 | 0 | 0.364 | 1 | 1 | cs | TRUE
24 | LV_2-4_0_8_line_24 |  | 19 | 41 | 0.056696 | 0.125 | 0.08 | 261 | 0 | 0.364 | 1 | 4 | cs | TRUE
25 | LV_2-4_0_8_line_25 |  | 20 | 42 | 0.020127 | 0.125 | 0.08 | 261 | 0 | 0.364 | 1 | 4 | cs | TRUE
26 | LV_2-4_0_8_line_26 |  | 21 | 30 | 0.015904 | 0.125 | 0.08 | 261 | 0 | 0.364 | 1 | 1 | cs | TRUE
27 | LV_2-4_0_8_line_27 |  | 22 | 42 | 0.015195 | 0.125 | 0.08 | 261 | 0 | 0.364 | 1 | 4 | cs | TRUE
28 | LV_2-4_0_8_line_28 |  | 23 | 24 | 0.019047 | 0.125 | 0.08 | 261 | 0 | 0.364 | 1 | 1 | cs | TRUE
29 | LV_2-4_0_8_line_29 |  | 23 | 25 | 0.033943 | 0.125 | 0.08 | 261 | 0 | 0.364 | 1 | 1 | cs | TRUE
30 | LV_2-4_0_8_line_30 |  | 23 | 26 | 0.008194 | 0.125 | 0.08 | 261 | 0 | 0.364 | 1 | 1 | cs | TRUE
31 | LV_2-4_0_8_line_31 |  | 24 | 43 | 0.014433 | 0.125 | 0.08 | 261 | 0 | 0.364 | 1 | 1 | cs | TRUE
32 | LV_2-4_0_8_line_32 |  | 25 | 27 | 0.020023 | 0.125 | 0.08 | 261 | 0 | 0.364 | 1 | 1 | cs | TRUE
33 | LV_2-4_0_8_line_33 |  | 28 | 84 | 0.042511 | 0.125 | 0.08 | 261 | 0 | 0.364 | 1 | 1 | cs | TRUE
34 | LV_2-4_0_8_line_34 |  | 29 | 89 | 0.018445 | 0.125 | 0.08 | 261 | 0 | 0.364 | 1 | 4 | cs | TRUE
35 | LV_2-4_0_8_line_35 |  | 31 | 32 | 0.0069193 | 0.125 | 0.08 | 261 | 0 | 0.364 | 1 | 1 | cs | TRUE
36 | LV_2-4_0_8_line_36 |  | 32 | 57 | 0.021036 | 0.125 | 0.08 | 261 | 0 | 0.364 | 1 | 1 | cs | TRUE
37 | LV_2-4_0_8_line_37 |  | 32 | 59 | 0.011474 | 0.125 | 0.08 | 261 | 0 | 0.364 | 1 | 1 | cs | TRUE
38 | LV_2-4_0_8_line_38 |  | 33 | 34 | 0.0062719 | 0.125 | 0.08 | 261 | 0 | 0.364 | 1 | 1 | cs | TRUE
39 | LV_2-4_0_8_line_39 |  | 34 | 67 | 0.023453 | 0.125 | 0.08 | 261 | 0 | 0.364 | 1 | 1 | cs | TRUE
40 | LV_2-4_0_8_line_40 |  | 35 | 36 | 0.0037627 | 0.125 | 0.08 | 261 | 0 | 0.364 | 1 | 1 | cs | TRUE
41 | LV_2-4_0_8_line_41 |  | 36 | 59 | 0.014491 | 0.125 | 0.08 | 261 | 0 | 0.364 | 1 | 1 | cs | TRUE
42 | LV_2-4_0_8_line_42 |  | 37 | 76 | 0.002556 | 0.125 | 0.08 | 261 | 0 | 0.364 | 1 | 4 | cs | TRUE
43 | LV_2-4_0_8_line_43 |  | 38 | 39 | 0.031913 | 0.125 | 0.08 | 261 | 0 | 0.364 | 1 | 1 | cs | TRUE
44 | LV_2-4_0_8_line_44 |  | 39 | 69 | 0.012701 | 0.125 | 0.08 | 261 | 0 | 0.364 | 1 | 1 | cs | TRUE
45 | LV_2-4_0_8_line_45 |  | 41 | 108 | 0.007285 | 0.125 | 0.08 | 261 | 0 | 0.364 | 1 | 4 | cs | TRUE
46 | LV_2-4_0_8_line_46 |  | 43 | 79 | 0.014334 | 0.125 | 0.08 | 261 | 0 | 0.364 | 1 | 1 | cs | TRUE
47 | LV_2-4_0_8_line_47 |  | 44 | 45 | 0.016095 | 0.125 | 0.08 | 261 | 0 | 0.364 | 1 | 1 | cs | TRUE
48 | LV_2-4_0_8_line_48 |  | 44 | 46 | 0.0072974 | 0.125 | 0.08 | 261 | 0 | 0.364 | 1 | 1 | cs | TRUE
49 | LV_2-4_0_8_line_49 |  | 45 | 47 | 0.018927 | 0.125 | 0.08 | 261 | 0 | 0.364 | 1 | 1 | cs | TRUE
50 | LV_2-4_0_8_line_50 |  | 45 | 48 | 0.0033783 | 0.125 | 0.08 | 261 | 0 | 0.364 | 1 | 2 | cs | TRUE
51 | LV_2-4_0_8_line_51 |  | 46 | 49 | 0.0095572 | 0.125 | 0.08 | 261 | 0 | 0.364 | 1 | 1 | cs | TRUE
52 | LV_2-4_0_8_line_52 |  | 46 | 50 | 0.025166 | 0.125 | 0.08 | 261 | 0 | 0.364 | 1 | 1 | cs | TRUE
53 | LV_2-4_0_8_line_53 |  | 47 | 51 | 0.0056158 | 0.125 | 0.08 | 261 | 0 | 0.364 | 1 | 1 | cs | TRUE
54 | LV_2-4_0_8_line_54 |  | 48 | 52 | 0.017983 | 0.125 | 0.08 | 261 | 0 | 0.364 | 1 | 4 | cs | TRUE
55 | LV_2-4_0_8_line_55 |  | 49 | 53 | 0.056121 | 0.125 | 0.08 | 261 | 0 | 0.364 | 1 | 1 | cs | TRUE
56 | LV_2-4_0_8_line_56 |  | 50 | 54 | 0.0061174 | 0.125 | 0.08 | 261 | 0 | 0.364 | 1 | 1 | cs | TRUE
57 | LV_2-4_0_8_line_57 |  | 51 | 55 | 0.012929 | 0.125 | 0.08 | 261 | 0 | 0.364 | 1 | 1 | cs | TRUE
58 | LV_2-4_0_8_line_58 |  | 52 | 56 | 0.013971 | 0.125 | 0.08 | 261 | 0 | 0.364 | 1 | 4 | cs | TRUE
59 | LV_2-4_0_8_line_59 |  | 52 | 57 | 0.012934 | 0.125 | 0.08 | 261 | 0 | 0.364 | 1 | 1 | cs | TRUE
60 | LV_2-4_0_8_line_60 |  | 54 | 58 | 0.031584 | 0.125 | 0.08 | 261 | 0 | 0.364 | 1 | 1 | cs | TRUE
61 | LV_2-4_0_8_line_61 |  | 55 | 70 | 0.014567 | 0.125 | 0.08 | 261 | 0 | 0.364 | 1 | 1 | cs | TRUE
62 | LV_2-4_0_8_line_62 |  | 56 | 66 | 0.020278 | 0.125 | 0.08 | 261 | 0 | 0.364 | 1 | 4 | cs | TRUE
63 | LV_2-4_0_8_line_63 |  | 57 | 61 | 0.0080442 | 0.125 | 0.08 | 261 | 0 | 0.364 | 1 | 1 | cs | TRUE
64 | LV_2-4_0_8_line_64 |  | 58 | 60 | 0.019213 | 0.125 | 0.08 | 261 | 0 | 0.364 | 1 | 1 | cs | TRUE
65 | LV_2-4_0_8_line_65 |  | 58 | 80 | 0.013131 | 0.125 | 0.08 | 261 | 0 | 0.364 | 1 | 1 | cs | TRUE
66 | LV_2-4_0_8_line_66 |  | 61 | 62 | 0.012411 | 0.125 | 0.08 | 261 | 0 | 0.364 | 1 | 1 | cs | TRUE
67 | LV_2-4_0_8_line_67 |  | 62 | 63 | 0.017141 | 0.125 | 0.08 | 261 | 0 | 0.364 | 1 | 1 | cs | TRUE
68 | LV_2-4_0_8_line_68 |  | 62 | 64 | 0.010868 | 0.125 | 0.08 | 261 | 0 | 0.364 | 1 | 1 | cs | TRUE
69 | LV_2-4_0_8_line_69 |  | 63 | 65 | 0.0077932 | 0.125 | 0.08 | 261 | 0 | 0.364 | 1 | 1 | cs | TRUE
70 | LV_2-4_0_8_line_70 |  | 66 | 75 | 0.014244 | 0.125 | 0.08 | 261 | 0 | 0.364 | 1 | 4 | cs | TRUE
71 | LV_2-4_0_8_line_71 |  | 67 | 68 | 0.01203 | 0.125 | 0.08 | 261 | 0 | 0.364 | 1 | 1 | cs | TRUE
72 | LV_2-4_0_8_line_72 |  | 68 | 69 | 0.0027179 | 0.125 | 0.08 | 261 | 0 | 0.364 | 1 | 1 | cs | TRUE
73 | LV_2-4_0_8_line_73 |  | 69 | 78 | 0.011644 | 0.125 | 0.08 | 261 | 0 | 0.364 | 1 | 1 | cs | TRUE
74 | LV_2-4_0_8_line_74 |  | 70 | 71 | 0.02472 | 0.125 | 0.08 | 261 | 0 | 0.364 | 1 | 1 | cs | TRUE
75 | LV_2-4_0_8_line_75 |  | 70 | 72 | 0.018923 | 0.125 | 0.08 | 261 | 0 | 0.364 | 1 | 1 | cs | TRUE
76 | LV_2-4_0_8_line_76 |  | 71 | 73 | 0.016174 | 0.125 | 0.08 | 261 | 0 | 0.364 | 1 | 1 | cs | TRUE
77 | LV_2-4_0_8_line_77 |  | 71 | 74 | 0.023217 | 0.125 | 0.08 | 261 | 0 | 0.364 | 1 | 1 | cs | TRUE
78 | LV_2-4_0_8_line_78 |  | 73 | 87 | 0.0023241 | 0.125 | 0.08 | 261 | 0 | 0.364 | 1 | 1 | cs | TRUE
79 | LV_2-4_0_8_line_79 |  | 74 | 79 | 0.0080641 | 0.125 | 0.08 | 261 | 0 | 0.364 | 1 | 1 | cs | TRUE
80 | LV_2-4_0_8_line_80 |  | 75 | 76 | 0.019085 | 0.125 | 0.08 | 261 | 0 | 0.364 | 1 | 4 | cs | TRUE
81 | LV_2-4_0_8_line_81 |  | 76 | 77 | 0.016115 | 0.125 | 0.08 | 261 | 0 | 0.364 | 1 | 1 | cs | TRUE
82 | LV_2-4_0_8_line_82 |  | 77 | 78 | 0.015565 | 0.125 | 0.08 | 261 | 0 | 0.364 | 1 | 1 | cs | TRUE
83 | LV_2-4_0_8_line_83 |  | 80 | 81 | 0.019065 | 0.125 | 0.08 | 261 | 0 | 0.364 | 1 | 1 | cs | TRUE
84 | LV_2-4_0_8_line_84 |  | 82 | 83 | 0.042273 | 0.125 | 0.08 | 261 | 0 | 0.364 | 1 | 1 | cs | TRUE
85 | LV_2-4_0_8_line_85 |  | 83 | 88 | 0.022063 | 0.125 | 0.08 | 261 | 0 | 0.364 | 1 | 1 | cs | TRUE
86 | LV_2-4_0_8_line_86 |  | 84 | 104 | 0.010995 | 0.125 | 0.08 | 261 | 0 | 0.364 | 1 | 1 | cs | TRUE
87 | LV_2-4_0_8_line_87 |  | 85 | 86 | 0.011267 | 0.125 | 0.08 | 261 | 0 | 0.364 | 1 | 1 | cs | TRUE
88 | LV_2-4_0_8_line_88 |  | 86 | 95 | 0.02458 | 0.125 | 0.08 | 261 | 0 | 0.364 | 1 | 1 | cs | TRUE
89 | LV_2-4_0_8_line_89 |  | 86 | 92 | 0.0026598 | 0.125 | 0.08 | 261 | 0 | 0.364 | 1 | 1 | cs | TRUE
90 | LV_2-4_0_8_line_90 |  | 87 | 88 | 0.023069 | 0.125 | 0.08 | 261 | 0 | 0.364 | 1 | 1 | cs | TRUE
91 | LV_2-4_0_8_line_91 |  | 89 | 90 | 0.022315 | 0.125 | 0.08 | 261 | 0 | 0.364 | 1 | 4 | cs | TRUE
92 | LV_2-4_0_8_line_92 |  | 90 | 91 | 0.013787 | 0.125 | 0.08 | 261 | 0 | 0.364 | 1 | 4 | cs | TRUE
93 | LV_2-4_0_8_line_93 |  | 91 | 116 | 0.0070397 | 0.125 | 0.08 | 261 | 0 | 0.364 | 1 | 4 | cs | TRUE
94 | LV_2-4_0_8_line_94 |  | 92 | 93 | 0.02138 | 0.125 | 0.08 | 261 | 0 | 0.364 | 1 | 1 | cs | TRUE
95 | LV_2-4_0_8_line_95 |  | 93 | 94 | 0.016427 | 0.125 | 0.08 | 261 | 0 | 0.364 | 1 | 1 | cs | TRUE
96 | LV_2-4_0_8_line_96 |  | 94 | 96 | 0.010512 | 0.125 | 0.08 | 261 | 0 | 0.364 | 1 | 1 | cs | TRUE
97 | LV_2-4_0_8_line_97 |  | 96 | 97 | 0.024491 | 0.125 | 0.08 | 261 | 0 | 0.364 | 1 | 1 | cs | TRUE
98 | LV_2-4_0_8_line_98 |  | 97 | 98 | 0.038062 | 0.125 | 0.08 | 261 | 0 | 0.364 | 1 | 1 | cs | TRUE
99 | LV_2-4_0_8_line_99 |  | 98 | 99 | 0.0013247 | 0.125 | 0.08 | 261 | 0 | 0.364 | 1 | 1 | cs | TRUE
100 | LV_2-4_0_8_line_100 |  | 99 | 100 | 0.020478 | 0.125 | 0.08 | 261 | 0 | 0.364 | 1 | 1 | cs | TRUE
101 | LV_2-4_0_8_line_101 |  | 100 | 101 | 0.011106 | 0.125 | 0.08 | 261 | 0 | 0.364 | 1 | 1 | cs | TRUE
102 | LV_2-4_0_8_line_102 |  | 101 | 102 | 0.009269 | 0.125 | 0.08 | 261 | 0 | 0.364 | 1 | 4 | cs | TRUE
103 | LV_2-4_0_8_line_103 |  | 101 | 103 | 0.018448 | 0.125 | 0.08 | 261 | 0 | 0.364 | 1 | 4 | cs | TRUE
104 | LV_2-4_0_8_line_104 |  | 102 | 110 | 0.020516 | 0.125 | 0.08 | 261 | 0 | 0.364 | 1 | 4 | cs | TRUE
105 | LV_2-4_0_8_line_105 |  | 102 | 106 | 0.028822 | 0.125 | 0.08 | 261 | 0 | 0.364 | 1 | 1 | cs | TRUE
106 | LV_2-4_0_8_line_106 |  | 103 | 119 | 0.0069626 | 0.125 | 0.08 | 261 | 0 | 0.364 | 1 | 4 | cs | TRUE
107 | LV_2-4_0_8_line_107 |  | 105 | 106 | 0.042246 | 0.125 | 0.08 | 261 | 0 | 0.364 | 1 | 1 | cs | TRUE
108 | LV_2-4_0_8_line_108 |  | 107 | 108 | 0.012419 | 0.125 | 0.08 | 261 | 0 | 0.364 | 1 | 1 | cs | TRUE
109 | LV_2-4_0_8_line_109 |  | 107 | 109 | 0.042063 | 0.125 | 0.08 | 261 | 0 | 0.364 | 1 | 1 | cs | TRUE
110 | LV_2-4_0_8_line_110 |  | 108 | 114 | 0.059851 | 0.125 | 0.08 | 261 | 0 | 0.364 | 1 | 4 | cs | TRUE
111 | LV_2-4_0_8_line_111 |  | 109 | 111 | 0.01596 | 0.125 | 0.08 | 261 | 0 | 0.364 | 1 | 1 | cs | TRUE
112 | LV_2-4_0_8_line_112 |  | 110 | 115 | 0.021594 | 0.125 | 0.08 | 261 | 0 | 0.364 | 1 | 4 | cs | TRUE
113 | LV_2-4_0_8_line_113 |  | 111 | 112 | 0.003989 | 0.125 | 0.08 | 261 | 0 | 0.364 | 1 | 1 | cs | TRUE
114 | LV_2-4_0_8_line_114 |  | 112 | 113 | 0.027284 | 0.125 | 0.08 | 261 | 0 | 0.364 | 1 | 1 | cs | TRUE
115 | LV_2-4_0_8_line_115 |  | 114 | 115 | 0.020061 | 0.125 | 0.08 | 261 | 0 | 0.364 | 1 | 4 | cs | TRUE
116 | LV_2-4_0_8_line_116 |  | 116 | 117 | 0.010523 | 0.125 | 0.08 | 261 | 0 | 0.364 | 1 | 4 | cs | TRUE
117 | LV_2-4_0_8_line_117 |  | 117 | 118 | 0.00033403 | 0.125 | 0.08 | 261 | 0 | 0.364 | 1 | 4 | cs | TRUE
118 | LV_2-4_0_8_line_118 |  | 118 | 119 | 0.02598 | 0.125 | 0.08 | 261 | 0 | 0.364 | 1 | 4 | cs | TRUE

## trafo
| name | std_type | hv_bus | lv_bus | sn_mva | vn_hv_kv | vn_lv_kv | vk_percent | vkr_percent | pfe_kw | i0_percent | shift_degree | tap_side | tap_neutral | tap_min | tap_max | tap_step_percent | tap_step_degree | tap_pos | tap_phase_shifter | parallel | df | in_service
0 | LV_2-4_0_8_trafo_10 | 0.63 MVA 20/0.4 kV | 120 | 3 | 0.63 | 20 | 0.4 | 6 | 1.206 | 1.65 | 0.2619 | 150 | hv | 0 | -2 | 2 | 2.5 | 0 | 0 | FALSE | 1 | 1 | TRUE

## line_geodata
| x0 | y0 | x1 | y1 | x2 | y2 | x3 | y3 | x4 | y4 | x5 | y5 | x6 | y6 | x7 | y7 | x8 | y8 | x9 | y9 | x10 | y10 | x11 | y11 | x12 | y12 | x13 | y13 | x14 | y14 | x15 | y15 | x16 | y16 | x17 | y17 | x18 | y18
0 | 2676248.4605 | 1236596.0877 | 2676238.6133 | 1236582.6006
1 | 2676248.4605 | 1236596.0877 | 2676237.181 | 1236604.093 | 2676231.1567 | 1236608.2853 | 2676228.4064 | 1236610.3181 | 2676233.91 | 1236618.9836 | 2676239.6928 | 1236627.7082
2 | 2676248.4605 | 1236596.0877 | 2676255.5278 | 1236605.5517 | 2676258.3224 | 1236605.3652 | 2676261.526 | 1236603.3938 | 2676264.7876 | 1236601.0229 | 2676266.9506 | 1236599.3495 | 2676269.6698 | 1236597.3831 | 2676272.1674 | 1236595.5806 | 2676277.62 | 1236591.7145 | 2676282.3789 | 1236588.251 | 2676287.6122 | 1236585.5497 | 2676295.1349 | 1236591.3725 | 2676305.3724 | 1236605.5694 | 2676322.5561 | 1236628.6282 | 2676340.2075 | 1236639.4403 | 2676373.4269 | 1236659.4588 | 2676378.1901 | 1236666.247 | 2676383.6721 | 1236670.0979 | 2676383.5078 | 1236673.4536
3 | 2676208.244 | 1236710.2286 | 2676236.7841 | 1236684.5102 | 2676265.745 | 1236660.8099 | 2676244.6113 | 1236630.6623 | 2676239.6928 | 1236627.7082
4 | 2676239.6928 | 1236627.7082 | 2676225.6316 | 1236621.6015
5 | 2676383.5078 | 1236673.4536 | 2676397.3626 | 1236681.8845
6 | 2676208.244 | 1236710.2286 | 2676201.557 | 1236700.765
7 | 2676225.6316 | 1236621.6015 | 2676208.7113 | 1236614.2532
8 | 2676258.7881 | 1236450.6752 | 2676296.8059 | 1236417.1512 | 2676318.116 | 1236400.0575 | 2676315.1546 | 1236390.246 | 2676298.0825 | 1236360.7953 | 2676308.3057 | 1236352.5876 | 2676294.5487 | 1236328.9724 | 2676299.688 | 1236324.7799 | 2676301.5542 | 1236323.2472
9 | 2676235.5805 | 1236472.9595 | 2676258.7881 | 1236450.6752
10 | 2676258.7881 | 1236450.6752 | 2676265.184 | 1236456.4502 | 2676273.8124 | 1236459.8633 | 2676279.1713 | 1236463.8905 | 2676281.8161 | 1236467.3336
11 | 2676234.5199 | 1236302.706 | 2676241.618 | 1236312.1591 | 2676258.7384 | 1236300.7598 | 2676264.6242 | 1236308.5519 | 2676262.2841 | 1236318.7066 | 2676272.1307 | 1236312.7178 | 2676275.1934 | 1236317.5938 | 2676285.6426 | 1236313.0025 | 2676290.1711 | 1236321.0106 | 2676294.5487 | 1236328.9724 | 2676299.688 | 1236324.7799 | 2676301.5542 | 1236323.2472
12 | 2676301.5542 | 1236323.2472 | 2676315.3085 | 1236311.7381 | 2676325.3924 | 1236303.7449
13 | 2676235.5805 | 1236472.9595 | 2676216.7327 | 1236454.9279
14 | 2676235.5805 | 1236472.9595 | 2676217.5243 | 1236487.7381 | 2676209.1262 | 1236492.9229 | 2676210.3045 | 1236494.8615 | 2676211.0033 | 1236497.0164 | 2676211.1939 | 1236499.2649 | 2676210.8549 | 1236501.5065 | 2676210.0106 | 1236503.6083 | 2676208.708 | 1236505.4595 | 2676214.1667 | 1236513.5017 | 2676224.6988 | 1236526.5903
15 | 2676234.5199 | 1236302.706 | 2676233.6232 | 1236301.4496
16 | 2676431.3505 | 1236702.5668 | 2676397.3626 | 1236681.8845
17 | 2676159.0955 | 1236421.7877 | 2676138.6224 | 1236439.7489 | 2676159.4121 | 1236459.6402 | 2676168.9229 | 1236450.9005
18 | 2676159.0955 | 1236421.7877 | 2676129.9915 | 1236398.7544 | 2676127.8503 | 1236391.6443 | 2676129.5756 | 1236383.9722 | 2676136.2582 | 1236378.9019
19 | 2676168.9229 | 1236450.9005 | 2676184.5495 | 1236466.2337 | 2676191.7231 | 1236458.8549
20 | 2676167.4746 | 1236355.2171 | 2676136.2582 | 1236378.9019
21 | 2676163.5695 | 1236502.4787 | 2676179.6797 | 1236498.3935 | 2676194.2464 | 1236517.8826 | 2676198.2714 | 1236517.9454 | 2676202.3603 | 1236521.2779 | 2676207.8445 | 1236518.4908 | 2676214.1667 | 1236513.5017 | 2676224.6988 | 1236526.5903
22 | 2676163.5695 | 1236502.4787 | 2676154.9146 | 1236504.6804
23 | 2676224.6988 | 1236526.5903 | 2676235.5115 | 1236520.1802
24 | 2676113.1114 | 1236466.4294 | 2676127.6731 | 1236481.0149 | 2676154.9146 | 1236504.6804
25 | 2676205.7531 | 1236444.4238 | 2676191.7231 | 1236458.8549
26 | 2676246.7393 | 1236531.4434 | 2676235.5115 | 1236520.1802
27 | 2676205.7531 | 1236444.4238 | 2676216.7327 | 1236454.9279
28 | 2676395.4525 | 1236725.4988 | 2676407.6192 | 1236740.1538
29 | 2676373.0138 | 1236743.3449 | 2676370.472 | 1236737.9974 | 2676383.3344 | 1236732.8148 | 2676395.4525 | 1236725.4988
30 | 2676395.4525 | 1236725.4988 | 2676402.4678 | 1236721.2648
31 | 2676416.8383 | 1236751.2583 | 2676407.6192 | 1236740.1538
32 | 2676373.0138 | 1236743.3449 | 2676382.1477 | 1236761.1634
33 | 2676173.4764 | 1236669.3479 | 2676187.4714 | 1236680.8307 | 2676201.557 | 1236700.765
34 | 2676208.7113 | 1236614.2532 | 2676196.4003 | 1236608.9065 | 2676191.991 | 1236606.4998
35 | 2676526.0944 | 1236736.8546 | 2676532.9379 | 1236735.8329
36 | 2676505.1418 | 1236735.0613 | 2676514.481 | 1236736.7049 | 2676526.0944 | 1236736.8546
37 | 2676526.0944 | 1236736.8546 | 2676529.8633 | 1236743.2742 | 2676533.2267 | 1236745.4931
38 | 2676485.0726 | 1236667.0335 | 2676490.1328 | 1236663.328
39 | 2676466.1124 | 1236680.9102 | 2676485.0726 | 1236667.0335
40 | 2676545.3224 | 1236753.4725 | 2676548.4631 | 1236755.5444
41 | 2676545.3224 | 1236753.4725 | 2676533.2267 | 1236745.4931
42 | 2676431.3505 | 1236702.5668 | 2676432.8447 | 1236704.643
43 | 2676449.9749 | 1236658.7057 | 2676431.2105 | 1236632.8918
44 | 2676457.4428 | 1236668.9793 | 2676449.9749 | 1236658.7057
45 | 2676113.1114 | 1236466.4294 | 2676110.6624 | 1236473.2917
46 | 2676416.8383 | 1236751.2583 | 2676431.1287 | 1236750.1401
47 | 2676482.9953 | 1236751.343 | 2676496.6726 | 1236759.8274
48 | 2676502.8738 | 1236763.6741 | 2676496.6726 | 1236759.8274
49 | 2676482.9953 | 1236751.343 | 2676470.9136 | 1236765.9128
50 | 2676482.9953 | 1236751.343 | 2676484.4967 | 1236748.3167
51 | 2676502.8738 | 1236763.6741 | 2676510.4036 | 1236769.5599
52 | 2676502.8738 | 1236763.6741 | 2676501.9642 | 1236772.6019 | 2676510.9076 | 1236786.1
53 | 2676470.9136 | 1236765.9128 | 2676467.3289 | 1236770.2357
54 | 2676492.4887 | 1236732.2075 | 2676484.4967 | 1236748.3167
55 | 2676544.7169 | 1236813.0683 | 2676535.042 | 1236802.9267 | 2676523.9772 | 1236791.3317 | 2676514.7478 | 1236772.9557 | 2676510.4036 | 1236769.5599
56 | 2676510.9076 | 1236786.1 | 2676514.2865 | 1236791.1996
57 | 2676459.0762 | 1236780.188 | 2676467.3289 | 1236770.2357
58 | 2676492.4887 | 1236732.2075 | 2676479.4354 | 1236727.2269
59 | 2676505.1418 | 1236735.0613 | 2676492.4887 | 1236732.2075
60 | 2676530.5538 | 1236818.2684 | 2676516.082 | 1236793.9096 | 2676514.2865 | 1236791.1996
61 | 2676449.7751 | 1236791.3987 | 2676458.9755 | 1236780.3094 | 2676459.0762 | 1236780.188
62 | 2676460.017 | 1236722.9387 | 2676463.9772 | 1236725.08 | 2676475.0567 | 1236725.5563 | 2676479.4354 | 1236727.2269
63 | 2676505.1418 | 1236735.0613 | 2676500.4168 | 1236728.5509
64 | 2676530.5538 | 1236818.2684 | 2676534.2421 | 1236824.4758 | 2676537.8979 | 1236828.5034 | 2676541.591 | 1236832.5761 | 2676542.4223 | 1236833.2265
65 | 2676530.5538 | 1236818.2684 | 2676522.1002 | 1236828.3166
66 | 2676493.1268 | 1236718.5062 | 2676500.4168 | 1236728.5509
67 | 2676493.1268 | 1236718.5062 | 2676483.0565 | 1236704.6347
68 | 2676493.1268 | 1236718.5062 | 2676501.7941 | 1236711.9491
69 | 2676478.4781 | 1236698.3282 | 2676483.0565 | 1236704.6347
70 | 2676460.017 | 1236722.9387 | 2676447.4953 | 1236716.1497
71 | 2676466.1124 | 1236680.9102 | 2676459.0405 | 1236671.178
72 | 2676457.4428 | 1236668.9793 | 2676459.0405 | 1236671.178
73 | 2676457.4428 | 1236668.9793 | 2676450.8315 | 1236678.5647
74 | 2676449.7751 | 1236791.3987 | 2676434.1773 | 1236772.1848
75 | 2676449.7751 | 1236791.3987 | 2676433.4865 | 1236801.0306
76 | 2676434.1773 | 1236772.1848 | 2676420.7614 | 1236781.2187
77 | 2676434.1773 | 1236772.1848 | 2676439.1682 | 1236749.511
78 | 2676420.7614 | 1236781.2187 | 2676418.8336 | 1236782.5168
79 | 2676439.1682 | 1236749.511 | 2676431.1287 | 1236750.1401
80 | 2676432.8447 | 1236704.643 | 2676437.0149 | 1236710.4674 | 2676447.4953 | 1236716.1497
81 | 2676432.8447 | 1236704.643 | 2676441.9942 | 1236691.3777
82 | 2676441.9942 | 1236691.3777 | 2676450.8315 | 1236678.5647
83 | 2676522.1002 | 1236828.3166 | 2676509.827 | 1236842.9051
84 | 2676409.8966 | 1236814.9799 | 2676429.2004 | 1236852.5884
85 | 2676409.8966 | 1236814.9799 | 2676399.6986 | 1236795.4018
86 | 2676164.9767 | 1236662.374 | 2676173.4764 | 1236669.3479
87 | 2676108.7811 | 1236670.2371 | 2676108.027 | 1236672.3956 | 2676104.0404 | 1236677.6148 | 2676102.2427 | 1236679.2242
88 | 2676108.7811 | 1236670.2371 | 2676112.7381 | 1236672.0557 | 2676126.4001 | 1236686.9689
89 | 2676108.7811 | 1236670.2371 | 2676109.6533 | 1236667.7243
90 | 2676399.6986 | 1236795.4018 | 2676418.8336 | 1236782.5168
91 | 2676191.991 | 1236606.4998 | 2676172.4038 | 1236595.8086
92 | 2676172.4038 | 1236595.8086 | 2676160.3024 | 1236589.2033
93 | 2676160.3024 | 1236589.2033 | 2676154.1233 | 1236585.8305
94 | 2676109.6533 | 1236667.7243 | 2676096.0694 | 1236651.2149
95 | 2676085.6325 | 1236638.5302 | 2676096.0694 | 1236651.2149
96 | 2676078.9535 | 1236630.4128 | 2676085.6325 | 1236638.5302
97 | 2676063.6267 | 1236611.3247 | 2676065.4759 | 1236614.0326 | 2676078.9535 | 1236630.4128
98 | 2676073.392 | 1236578.7031 | 2676071.7926 | 1236579.9232 | 2676060.796 | 1236596.5828 | 2676059.359 | 1236601.8347 | 2676060.0908 | 1236606.1471 | 2676063.6267 | 1236611.3247
99 | 2676073.392 | 1236578.7031 | 2676074.4452 | 1236577.8996
100 | 2676074.4452 | 1236577.8996 | 2676082.8733 | 1236571.4703 | 2676090.3016 | 1236564.9605
101 | 2676098.6541 | 1236557.6406 | 2676090.3016 | 1236564.9605
102 | 2676098.6541 | 1236557.6406 | 2676090.0107 | 1236554.2276
103 | 2676098.6541 | 1236557.6406 | 2676115.3344 | 1236565.5216
104 | 2676090.0107 | 1236554.2276 | 2676105.1144 | 1236540.3431
105 | 2676063.1316 | 1236543.6205 | 2676072.7765 | 1236547.4244 | 2676090.0107 | 1236554.2276
106 | 2676121.6297 | 1236568.4959 | 2676115.3344 | 1236565.5216
107 | 2676063.1316 | 1236543.6205 | 2676047.5472 | 1236562.2117 | 2676034.848 | 1236574.9498
108 | 2676110.6624 | 1236473.2917 | 2676105.9444 | 1236484.7836
109 | 2676105.9444 | 1236484.7836 | 2676068.4384 | 1236465.7421
110 | 2676110.6624 | 1236473.2917 | 2676134.2198 | 1236490.3831 | 2676144.0467 | 1236502.4173 | 2676132.3776 | 1236512.1736
111 | 2676053.1301 | 1236461.3134 | 2676067.3224 | 1236465.1755 | 2676068.4384 | 1236465.7421
112 | 2676121.0116 | 1236525.7293 | 2676105.1144 | 1236540.3431
113 | 2676053.1301 | 1236461.3134 | 2676050.3839 | 1236464.2136
114 | 2676050.3839 | 1236464.2136 | 2676040.3883 | 1236474.7818 | 2676034.0414 | 1236485.8255
115 | 2676132.3776 | 1236512.1736 | 2676127.1112 | 1236516.5768 | 2676128.8035 | 1236518.5665 | 2676121.0116 | 1236525.7293
116 | 2676154.1233 | 1236585.8305 | 2676144.8868 | 1236580.789
117 | 2676144.5936 | 1236580.6289 | 2676144.8868 | 1236580.789
118 | 2676144.5936 | 1236580.6289 | 2676127.101 | 1236571.081 | 2676121.6297 | 1236568.4959

## bus_geodata
| x | y | coords
0 | 2676238.6133 | 1236582.6006
1 | 2676248.4605 | 1236596.0877
2 | 2676239.6928 | 1236627.7082
3 | 2676383.5078 | 1236673.4536
4 | 2676208.244 | 1236710.2286
5 | 2676225.6316 | 1236621.6015
6 | 2676258.7881 | 1236450.6752
7 | 2676301.5542 | 1236323.2472
8 | 2676235.5805 | 1236472.9595
9 | 2676281.8161 | 1236467.3337
10 | 2676234.5199 | 1236302.706
11 | 2676325.3924 | 1236303.7449
12 | 2676397.3626 | 1236681.8845
13 | 2676233.6232 | 1236301.4496
14 | 2676159.0955 | 1236421.7877
15 | 2676168.9229 | 1236450.9005
16 | 2676136.2582 | 1236378.9019
17 | 2676163.5695 | 1236502.4787
18 | 2676224.6988 | 1236526.5903
19 | 2676154.9146 | 1236504.6804
20 | 2676191.7231 | 1236458.8549
21 | 2676235.5115 | 1236520.1802
22 | 2676216.7327 | 1236454.9279
23 | 2676395.4525 | 1236725.4988
24 | 2676407.6192 | 1236740.1538
25 | 2676373.0138 | 1236743.3449
26 | 2676402.4678 | 1236721.2648
27 | 2676382.1477 | 1236761.1634
28 | 2676201.557 | 1236700.765
29 | 2676208.7113 | 1236614.2532
30 | 2676246.7393 | 1236531.4434
31 | 2676532.9379 | 1236735.8329
32 | 2676526.0944 | 1236736.8545
33 | 2676490.1328 | 1236663.3279
34 | 2676485.0726 | 1236667.0335
35 | 2676548.4631 | 1236755.5445
36 | 2676545.3224 | 1236753.4725
37 | 2676431.3505 | 1236702.5668
38 | 2676431.2105 | 1236632.8918
39 | 2676449.9749 | 1236658.7057
40 | 2676167.4746 | 1236355.2171
41 | 2676113.1114 | 1236466.4294
42 | 2676205.7531 | 1236444.4238
43 | 2676416.8383 | 1236751.2583
44 | 2676496.6726 | 1236759.8274
45 | 2676482.9953 | 1236751.343
46 | 2676502.8738 | 1236763.6741
47 | 2676470.9136 | 1236765.9128
48 | 2676484.4967 | 1236748.3167
49 | 2676510.4036 | 1236769.5599
50 | 2676510.9076 | 1236786.1
51 | 2676467.3289 | 1236770.2357
52 | 2676492.4887 | 1236732.2075
53 | 2676544.7169 | 1236813.0683
54 | 2676514.2865 | 1236791.1996
55 | 2676459.0762 | 1236780.188
56 | 2676479.4354 | 1236727.2269
57 | 2676505.1418 | 1236735.0613
58 | 2676530.5538 | 1236818.2684
59 | 2676533.2267 | 1236745.4931
60 | 2676542.4223 | 1236833.2265
61 | 2676500.4168 | 1236728.5509
62 | 2676493.1268 | 1236718.5062
63 | 2676483.0565 | 1236704.6347
64 | 2676501.7941 | 1236711.9491
65 | 2676478.4781 | 1236698.3282
66 | 2676460.017 | 1236722.9387
67 | 2676466.1124 | 1236680.9102
68 | 2676459.0405 | 1236671.178
69 | 2676457.4428 | 1236668.9793
70 | 2676449.7751 | 1236791.3987
71 | 2676434.1773 | 1236772.1848
72 | 2676433.4865 | 1236801.0306
73 | 2676420.7614 | 1236781.2187
74 | 2676439.1682 | 1236749.511
75 | 2676447.4953 | 1236716.1497
76 | 2676432.8447 | 1236704.643
77 | 2676441.9942 | 1236691.3777
78 | 2676450.8315 | 1236678.5647
79 | 2676431.1287 | 1236750.1401
80 | 2676522.1002 | 1236828.3166
81 | 2676509.827 | 1236842.9051
82 | 2676429.2004 | 1236852.5884
83 | 2676409.8966 | 1236814.9799
84 | 2676173.4764 | 1236669.3479
85 | 2676102.2427 | 1236679.2242
86 | 2676108.7811 | 1236670.2371
87 | 2676418.8336 | 1236782.5168
88 | 2676399.6986 | 1236795.4018
89 | 2676191.991 | 1236606.4998
90 | 2676172.4038 | 1236595.8086
91 | 2676160.3024 | 1236589.2033
92 | 2676109.6533 | 1236667.7243
93 | 2676096.0694 | 1236651.2149
94 | 2676085.6325 | 1236638.5302
95 | 2676126.4001 | 1236686.9689
96 | 2676078.9535 | 1236630.4128
97 | 2676063.6267 | 1236611.3247
98 | 2676073.392 | 1236578.7031
99 | 2676074.4452 | 1236577.8996
100 | 2676090.3016 | 1236564.9605
101 | 2676098.6541 | 1236557.6406
102 | 2676090.0107 | 1236554.2276
103 | 2676115.3344 | 1236565.5216
104 | 2676164.9767 | 1236662.374
105 | 2676034.848 | 1236574.9498
106 | 2676063.1316 | 1236543.6205
107 | 2676105.9444 | 1236484.7836
108 | 2676110.6624 | 1236473.2917
109 | 2676068.4384 | 1236465.7421
110 | 2676105.1144 | 1236540.3431
111 | 2676053.1301 | 1236461.3134
112 | 2676050.3839 | 1236464.2136
113 | 2676034.0414 | 1236485.8255
114 | 2676132.3776 | 1236512.1736
115 | 2676121.0116 | 1236525.7293
116 | 2676154.1233 | 1236585.8305
117 | 2676144.8868 | 1236580.789
118 | 2676144.5936 | 1236580.6289
119 | 2676121.6297 | 1236568.4959
120 | 2676372.4833 | 1236671.0436

## line_std_types
| c_nf_per_km | r_ohm_per_km | x_ohm_per_km | max_i_ka | type | q_mm2 | alpha | voltage_rating
NAYY 4x50 SE | 210 | 0.642 | 0.083 | 0.142 | cs | 50 | 0.00403 | LV
NAYY 4x120 SE | 264 | 0.225 | 0.08 | 0.242 | cs | 120 | 0.00403 | LV
NAYY 4x150 SE | 261 | 0.208 | 0.08 | 0.27 | cs | 150 | 0.00403 | LV
NA2XS2Y 1x95 RM/25 12/20 kV | 216 | 0.313 | 0.132 | 0.252 | cs | 95 | 0.00403 | MV
NA2XS2Y 1x185 RM/25 12/20 kV | 273 | 0.161 | 0.117 | 0.362 | cs | 185 | 0.00403 | MV
NA2XS2Y 1x240 RM/25 12/20 kV | 304 | 0.122 | 0.112 | 0.421 | cs | 240 | 0.00403 | MV
NA2XS2Y 1x95 RM/25 6/10 kV | 315 | 0.313 | 0.123 | 0.249 | cs | 95 | 0.00403 | MV
NA2XS2Y 1x185 RM/25 6/10 kV | 406 | 0.161 | 0.11 | 0.358 | cs | 185 | 0.00403 | MV
NA2XS2Y 1x240 RM/25 6/10 kV | 456 | 0.122 | 0.105 | 0.416 | cs | 240 | 0.00403 | MV
NA2XS2Y 1x150 RM/25 12/20 kV | 250 | 0.206 | 0.116 | 0.319 | cs | 150 | 0.00403 | MV
NA2XS2Y 1x120 RM/25 12/20 kV | 230 | 0.253 | 0.119 | 0.283 | cs | 120 | 0.00403 | MV
NA2XS2Y 1x70 RM/25 12/20 kV | 190 | 0.443 | 0.132 | 0.22 | cs | 70 | 0.00403 | MV
NA2XS2Y 1x150 RM/25 6/10 kV | 360 | 0.206 | 0.11 | 0.315 | cs | 150 | 0.00403 | MV
NA2XS2Y 1x120 RM/25 6/10 kV | 340 | 0.253 | 0.113 | 0.28 | cs | 120 | 0.00403 | MV
NA2XS2Y 1x70 RM/25 6/10 kV | 280 | 0.443 | 0.123 | 0.217 | cs | 70 | 0.00403 | MV
N2XS(FL)2Y 1x120 RM/35 64/110 kV | 112 | 0.153 | 0.166 | 0.366 | cs | 120 | 0.00393 | HV
N2XS(FL)2Y 1x185 RM/35 64/110 kV | 125 | 0.099 | 0.156 | 0.457 | cs | 185 | 0.00393 | HV
N2XS(FL)2Y 1x240 RM/35 64/110 kV | 135 | 0.075 | 0.149 | 0.526 | cs | 240 | 0.00393 | HV
N2XS(FL)2Y 1x300 RM/35 64/110 kV | 144 | 0.06 | 0.144 | 0.588 | cs | 300 | 0.00393 | HV
15-AL1/3-ST1A 0.4 | 11 | 1.8769 | 0.35 | 0.105 | ol | 16 | 0.00403 | LV
24-AL1/4-ST1A 0.4 | 11.25 | 1.2012 | 0.335 | 0.14 | ol | 24 | 0.00403 | LV
48-AL1/8-ST1A 0.4 | 12.2 | 0.5939 | 0.3 | 0.21 | ol | 48 | 0.00403 | LV
94-AL1/15-ST1A 0.4 | 13.2 | 0.306 | 0.29 | 0.35 | ol | 94 | 0.00403 | LV
34-AL1/6-ST1A 10.0 | 9.7 | 0.8342 | 0.36 | 0.17 | ol | 34 | 0.00403 | MV
48-AL1/8-ST1A 10.0 | 10.1 | 0.5939 | 0.35 | 0.21 | ol | 48 | 0.00403 | MV
70-AL1/11-ST1A 10.0 | 10.4 | 0.4132 | 0.339 | 0.29 | ol | 70 | 0.00403 | MV
94-AL1/15-ST1A 10.0 | 10.75 | 0.306 | 0.33 | 0.35 | ol | 94 | 0.00403 | MV
122-AL1/20-ST1A 10.0 | 11.1 | 0.2376 | 0.323 | 0.41 | ol | 122 | 0.00403 | MV
149-AL1/24-ST1A 10.0 | 11.25 | 0.194 | 0.315 | 0.47 | ol | 149 | 0.00403 | MV
34-AL1/6-ST1A 20.0 | 9.15 | 0.8342 | 0.382 | 0.17 | ol | 34 | 0.00403 | MV
48-AL1/8-ST1A 20.0 | 9.5 | 0.5939 | 0.372 | 0.21 | ol | 48 | 0.00403 | MV
70-AL1/11-ST1A 20.0 | 9.7 | 0.4132 | 0.36 | 0.29 | ol | 70 | 0.00403 | MV
94-AL1/15-ST1A 20.0 | 10 | 0.306 | 0.35 | 0.35 | ol | 94 | 0.00403 | MV
122-AL1/20-ST1A 20.0 | 10.3 | 0.2376 | 0.344 | 0.41 | ol | 122 | 0.00403 | MV
149-AL1/24-ST1A 20.0 | 10.5 | 0.194 | 0.337 | 0.47 | ol | 149 | 0.00403 | MV
184-AL1/30-ST1A 20.0 | 10.75 | 0.1571 | 0.33 | 0.535 | ol | 184 | 0.00403 | MV
243-AL1/39-ST1A 20.0 | 11 | 0.1188 | 0.32 | 0.645 | ol | 243 | 0.00403 | MV
48-AL1/8-ST1A 110.0 | 8 | 0.5939 | 0.46 | 0.21 | ol | 48 | 0.00403 | HV
70-AL1/11-ST1A 110.0 | 8.4 | 0.4132 | 0.45 | 0.29 | ol | 70 | 0.00403 | HV
94-AL1/15-ST1A 110.0 | 8.65 | 0.306 | 0.44 | 0.35 | ol | 94 | 0.00403 | HV
122-AL1/20-ST1A 110.0 | 8.5 | 0.2376 | 0.43 | 0.41 | ol | 122 | 0.00403 | HV
149-AL1/24-ST1A 110.0 | 8.75 | 0.194 | 0.41 | 0.47 | ol | 149 | 0.00403 | HV
184-AL1/30-ST1A 110.0 | 8.8 | 0.1571 | 0.4 | 0.535 | ol | 184 | 0.00403 | HV
243-AL1/39-ST1A 110.0 | 9 | 0.1188 | 0.39 | 0.645 | ol | 243 | 0.00403 | HV
305-AL1/39-ST1A 110.0 | 9.2 | 0.0949 | 0.38 | 0.74 | ol | 305 | 0.00403 | HV
490-AL1/64-ST1A 110.0 | 9.75 | 0.059 | 0.37 | 0.96 | ol | 490 | 0.00403 | HV
679-AL1/86-ST1A 110.0 | 9.95 | 0.042 | 0.36 | 1.15 | ol | 679 | 0.00403 | HV
490-AL1/64-ST1A 220.0 | 10 | 0.059 | 0.285 | 0.96 | ol | 490 | 0.00403 | HV
679-AL1/86-ST1A 220.0 | 11.7 | 0.042 | 0.275 | 1.15 | ol | 679 | 0.00403 | HV
490-AL1/64-ST1A 380.0 | 11 | 0.059 | 0.253 | 0.96 | ol | 490 | 0.00403 | HV
679-AL1/86-ST1A 380.0 | 14.6 | 0.042 | 0.25 | 1.15 | ol | 679 | 0.00403 | HV

## trafo_std_types
| i0_percent | pfe_kw | vkr_percent | sn_mva | vn_lv_kv | vn_hv_kv | vk_percent | shift_degree | vector_group | tap_side | tap_neutral | tap_min | tap_max | tap_step_degree | tap_step_percent | tap_phase_shifter
160 MVA 380/110 kV | 0.06 | 60 | 0.25 | 160 | 110 | 380 | 12.2 | 0 | Yy0 | hv | 0 | -9 | 9 | 0 | 1.5 | FALSE
100 MVA 220/110 kV | 0.06 | 55 | 0.26 | 100 | 110 | 220 | 12 | 0 | Yy0 | hv | 0 | -9 | 9 | 0 | 1.5 | FALSE
63 MVA 110/20 kV | 0.04 | 22 | 0.32 | 63 | 20 | 110 | 18 | 150 | YNd5 | hv | 0 | -9 | 9 | 0 | 1.5 | FALSE
40 MVA 110/20 kV | 0.05 | 18 | 0.34 | 40 | 20 | 110 | 16.2 | 150 | YNd5 | hv | 0 | -9 | 9 | 0 | 1.5 | FALSE
25 MVA 110/20 kV | 0.07 | 14 | 0.41 | 25 | 20 | 110 | 12 | 150 | YNd5 | hv | 0 | -9 | 9 | 0 | 1.5 | FALSE
63 MVA 110/10 kV | 0.04 | 22 | 0.32 | 63 | 10 | 110 | 18 | 150 | YNd5 | hv | 0 | -9 | 9 | 0 | 1.5 | FALSE
40 MVA 110/10 kV | 0.05 | 18 | 0.34 | 40 | 10 | 110 | 16.2 | 150 | YNd5 | hv | 0 | -9 | 9 | 0 | 1.5 | FALSE
25 MVA 110/10 kV | 0.07 | 14 | 0.41 | 25 | 10 | 110 | 12 | 150 | YNd5 | hv | 0 | -9 | 9 | 0 | 1.5 | FALSE
0.25 MVA 20/0.4 kV | 0.32 | 0.8 | 1.44 | 0.25 | 0.4 | 20 | 6 | 150 | Yzn5 | hv | 0 | -2 | 2 | 0 | 2.5 | FALSE
0.4 MVA 20/0.4 kV | 0.3375 | 1.35 | 1.425 | 0.4 | 0.4 | 20 | 6 | 150 | Dyn5 | hv | 0 | -2 | 2 | 0 | 2.5 | FALSE
0.63 MVA 20/0.4 kV | 0.2619 | 1.65 | 1.206 | 0.63 | 0.4 | 20 | 6 | 150 | Dyn5 | hv | 0 | -2 | 2 | 0 | 2.5 | FALSE
0.25 MVA 10/0.4 kV | 0.24 | 0.6 | 1.2 | 0.25 | 0.4 | 10 | 4 | 150 | Dyn5 | hv | 0 | -2 | 2 | 0 | 2.5 | FALSE
0.4 MVA 10/0.4 kV | 0.2375 | 0.95 | 1.325 | 0.4 | 0.4 | 10 | 4 | 150 | Dyn5 | hv | 0 | -2 | 2 | 0 | 2.5 | FALSE
0.63 MVA 10/0.4 kV | 0.1873 | 1.18 | 1.0794 | 0.63 | 0.4 | 10 | 4 | 150 | Dyn5 | hv | 0 | -2 | 2 | 0 | 2.5 | FALSE

## trafo3w_std_types
| sn_hv_mva | sn_mv_mva | sn_lv_mva | vn_hv_kv | vn_mv_kv | vn_lv_kv | vk_hv_percent | vk_mv_percent | vk_lv_percent | vkr_hv_percent | vkr_mv_percent | vkr_lv_percent | pfe_kw | i0_percent | shift_mv_degree | shift_lv_degree | vector_group | tap_side | tap_neutral | tap_min | tap_max | tap_step_percent
63/25/38 MVA 110/20/10 kV | 63 | 25 | 38 | 110 | 20 | 10 | 10.4 | 10.4 | 10.4 | 0.28 | 0.32 | 0.35 | 35 | 0.89 | 0 | 0 | YN0yn0yn0 | hv | 0 | -10 | 10 | 1.2
63/25/38 MVA 110/10/10 kV | 63 | 25 | 38 | 110 | 10 | 10 | 10.4 | 10.4 | 10.4 | 0.28 | 0.32 | 0.35 | 35 | 0.89 | 0 | 0 | YN0yn0yn0 | hv | 0 | -10 | 10 | 1.2

## fuse_std_types
| fuse_type | i_rated_a | t_avg | t_min | t_total | x_avg | x_min | x_total
HV 100A | HV 100A | 100 | 0 | [10.0, 3.64, 0.854, 0.281, 0.1, 0.0531, 0.022, 0.01] | [10.0, 4.267, 1.21, 0.403, 0.1, 0.058, 0.022, 0.01] | 0 | [300.0, 350.0, 450.0, 550.0, 700.0, 850.0, 1200.0, 1752.0] | [600.0, 700.0, 900.0, 1150.0, 1665.0, 2000.0, 3000.0, 4313.0]
HV 10A | HV 10A | 10 | 0 | [10.0, 1675.0, 0.344, 0.156, 0.1, 0.0417, 0.0171, 0.01] | [10.0, 1.3, 0.3, 0.155, 0.1, 0.0555, 0.023, 0.01] | 0 | [30.0, 32.0, 35.0, 37.0, 39.0, 50.0, 70.0, 88.0] | [60.0, 70.0, 80.0, 87.0, 94.0, 110.0, 150.0, 216.0]
HV 125A | HV 125A | 125 | 0 | [10.0, 1.82, 0.344, 0.1, 0.0467, 0.0269, 0.01] | [10.0, 2.478, 0.426, 0.1, 0.0427, 0.0211, 0.01] | 0 | [375.0, 500.0, 700.0, 925.0, 1200.0, 1500.0, 2341.0] | [750.0, 1000.0, 1500.0, 2200.0, 3000.0, 4000.0, 5765.0]
HV 160A | HV 160A | 160 | 0 | [10.0, 4.15, 1.03, 0.198, 0.1, 0.051, 0.0172, 0.01] | [10.0, 2.3, 0.734, 0.274, 0.1, 0.046, 0.0177, 0.01] | 0 | [480.0, 550.0, 700.0, 1000.0, 1260.0, 1600.0, 2500.0, 3227.0] | [960.0, 1300.0, 1700.0, 2200.0, 2996.0, 4000.0, 6000.0, 7946.0]
HV 16A | HV 16A | 16 | 0 | [10.0, 0.352, 0.164, 0.1, 0.0649, 0.0342, 0.01] | [10.0, 2.34, 0.722, 0.181, 0.1, 0.055, 0.0296, 0.01] | 0 | [48.0, 60.0, 65.0, 71.0, 80.0, 100.0, 162.0] | [96.0, 110.0, 125.0, 150.0, 168.0, 200.0, 250.0, 398.0]
HV 200A | HV 200A | 200 | 0 | [10.0, 4.267, 1.21, 0.403, 0.1, 0.058, 0.022, 0.01] | [10.0, 3.73, 1.654, 0.328, 0.1, 0.0531, 0.019, 0.01] | 0 | [600.0, 700.0, 900.0, 1150.0, 1665.0, 2000.0, 3000.0, 4313.0] | [1200.0, 1500.0, 1800.0, 2700.0, 3960.0, 5000.0, 7500.0, 10620.0]
HV 20A | HV 20A | 20 | 0 | [10.0, 1.3, 0.3, 0.155, 0.1, 0.0555, 0.023, 0.01] | [10.0, 1.3, 0.161, 0.1, 0.0611, 0.0399, 0.0141, 0.01] | 0 | [60.0, 70.0, 80.0, 87.0, 94.0, 110.0, 150.0, 216.0] | [120.0, 150.0, 200.0, 223.0, 260.0, 300.0, 450.0, 532.0]
HV 25A | HV 25A | 25 | 0 | [10.0, 2.512, 0.833, 0.299, 0.1, 0.0372, 0.0223, 0.01] | [10.0, 3.125, 0.597, 0.198, 0.1, 0.0378, 0.022, 0.01] | 0 | [75.0, 82.0, 90.0, 100.0, 124.0, 170.0, 200.0, 289.0] | [150.0, 170.0, 210.0, 250.0, 294.0, 400.0, 500.0, 711.0]
HV 31.5A | HV 31.5A | 31.5 | 0 | [10.0, 2.34, 0.722, 0.181, 0.1, 0.055, 0.0296, 0.01] | [10.0, 2.84, 0.368, 0.164, 0.1, 0.0621, 0.0378, 0.0195, 0.01] | 0 | [95.0, 110.0, 125.0, 150.0, 165.0, 200.0, 250.0, 390.0] | [189.0, 220.0, 300.0, 350.0, 393.0, 450.0, 530.0, 700.0, 960.0]
HV 40A | HV 40A | 40 | 0 | [10.0, 1.3, 0.161, 0.1, 0.0611, 0.0399, 0.0141, 0.01] | [10.0, 2.05, 0.369, 0.198, 0.1, 0.051, 0.0298, 0.01] | 0 | [120.0, 150.0, 200.0, 223.0, 260.0, 300.0, 450.0, 532.0] | [240.0, 300.0, 400.0, 450.0, 530.0, 650.0, 800.0, 1311.0]
HV 50A | HV 50A | 50 | 0 | [10.0, 3.215, 0.597, 0.198, 0.1, 0.0378, 0.022, 0.01] | [10.0, 3.64, 0.854, 0.281, 0.1, 0.0531, 0.022, 0.01] | 0 | [150.0, 170.0, 210.0, 250.0, 294.0, 400.0, 500.0, 711.0] | [300.0, 350.0, 450.0, 550.0, 700.0, 850.0, 1200.0, 1752.0]
HV 6.3A | HV 6.3A | 6.3 | 0 | [10.0, 1.39, 0.344, 0.168, 0.1, 0.056, 0.0263, 0.01] | [10.0, 1.711, 0.516, 0.198, 0.1, 0.0634, 0.0303, 0.01] | 0 | [19.0, 19.5, 20.4, 20.8, 22.0, 25.0, 32.0, 48.0] | [38.0, 40.0, 43.0, 48.0, 53.0, 60.0, 75.0, 118.0]
HV 63A | HV 63A | 63 | 0 | [10.0, 2.84, 0.368, 0.164, 0.1, 0.0621, 0.0378, 0.0195, 0.01] | [10.0, 1.82, 0.344, 0.1, 0.0467, 0.0269, 0.01] | 0 | [189.0, 220.0, 300.0, 350.0, 393.0, 450.0, 530.0, 700.0, 961.0] | [378.0, 500.0, 700.0, 934.0, 1200.0, 1500.0, 2366.0]
HV 80A | HV 80A | 80 | 0 | [10.0, 2.05, 0.369, 0.198, 0.1, 0.051, 0.0298, 0.01] | [10.0, 4.15, 1.03, 0.198, 0.1, 0.051, 0.0172, 0.01] | 0 | [240.0, 300.0, 400.0, 450.0, 530.0, 650.0, 800.0, 1311.0] | [480.0, 550.0, 700.0, 1000.0, 1260.0, 1600.0, 2500.0, 3227.0]
Siemens NH-1-100 | Siemens NH-1-100 | 100 | [5400.0, 2000.0, 400.0, 20.0, 1.0, 0.2, 0.012, 0.004] | 0 | 0 | [150.0, 190.0, 250.0, 430.0, 900.0, 1250.0, 2700.0, 3600.0] | 0 | 0
Siemens NH-1-125 | Siemens NH-1-125 | 125 | [4800.0, 120.0, 7.0, 0.1, 0.004] | 0 | 0 | [180.0, 400.0, 740.0, 2000.0, 4250.0] | 0 | 0
Siemens NH-1-16 | Siemens NH-1-16 | 16 | [4000.0, 400.0, 2.0, 0.1, 0.04, 0.01] | 0 | 0 | [26.0, 35.0, 75.0, 150.0, 200.0, 300.0] | 0 | 0
Siemens NH-1-160 | Siemens NH-1-160 | 160 | [4800.0, 120.0, 7.0, 0.1, 0.004] | 0 | 0 | [210.0, 500.0, 900.0, 2300.0, 5000.0] | 0 | 0
Siemens NH-1-25 | Siemens NH-1-25 | 25 | [4000.0, 1000.0, 10.0, 0.2, 0.02, 0.01] | 0 | 0 | [40.0, 50.0, 100.0, 210.0, 400.0, 500.0] | 0 | 0
Siemens NH-1-50 | Siemens NH-1-50 | 50 | [4000.0, 40.0, 4.0, 1.0, 0.02, 0.01] | 0 | 0 | [86.0, 200.0, 300.0, 400.0, 1000.0, 1280.0] | 0 | 0
Siemens NH-1-63 | Siemens NH-1-63 | 63 | [4000.0, 100.0, 10.0, 2.0, 0.04, 0.01] | 0 | 0 | [100.0, 200.0, 300.0, 400.0, 1000.0, 1500.0] | 0 | 0
Siemens NH-1-80 | Siemens NH-1-80 | 80 | [4800.0, 120.0, 7.0, 0.1, 0.01] | 0 | 0 | [150.58, 250.0, 450.0, 1150.0, 2470.0] | 0 | 0
Siemens NH-2-1000 | Siemens NH-2-1000 | 1000 | [4800.0, 120.0, 7.0, 0.1, 0.004] | 0 | 0 | [1900.0, 3500.0, 8400.0, 24000.0, 52000.0] | 0 | 0
Siemens NH-2-200 | Siemens NH-2-200 | 200 | [4800.0, 120.0, 7.0, 0.1, 0.004] | 0 | 0 | [280.0, 650.0, 1200.0, 3000.0, 7000.0] | 0 | 0
Siemens NH-2-224 | Siemens NH-2-224 | 224 | [4800.0, 120.0, 7.0, 0.2, 0.04, 0.004] | 0 | 0 | [400.0, 750.0, 1453.0, 3025.0, 4315.0, 7600.0] | 0 | 0
Siemens NH-2-250 | Siemens NH-2-250 | 250 | [4800.0, 120.0, 7.0, 0.1, 0.004] | 0 | 0 | [450.0, 800.0, 1650.0, 4000.0, 8500.0] | 0 | 0
Siemens NH-2-315 | Siemens NH-2-315 | 315 | [4800.0, 120.0, 7.0, 0.1, 0.004] | 0 | 0 | [550.0, 920.0, 1900.0, 5000.0, 11000.0] | 0 | 0
Siemens NH-2-355 | Siemens NH-2-355 | 355 | [4800.0, 120.0, 6.0, 0.1, 0.004] | 0 | 0 | [650.0, 1116.27, 2350.0, 5840.0, 12790.0] | 0 | 0
Siemens NH-2-400 | Siemens NH-2-400 | 400 | [4800.0, 120.0, 7.0, 0.1, 0.004] | 0 | 0 | [720.0, 1350.0, 2800.0, 6500.0, 15000.0] | 0 | 0
Siemens NH-2-425 | Siemens NH-2-425 | 425 | [4800.0, 120.0, 7.0, 0.1, 0.004] | 0 | 0 | [850.0, 1500.0, 3050.0, 7500.0, 16500.0] | 0 | 0
Siemens NH-2-630 | Siemens NH-2-630 | 630 | [4800.0, 120.0, 7.0, 0.1, 0.004] | 0 | 0 | [1200.0, 2000.0, 4800.0, 12000.0, 26000.0] | 0 | 0

## res_bus
| vm_pu | va_degree | p_mw | q_mvar
0 | 0.99011 | -0.18766 | 0.013693 | 0.0034317
1 | 0.99032 | -0.1836 | 0 | 0
2 | 0.98808 | -0.22669 | 0 | 0
3 | 1 | 0 | -0.52191 | -0.13332
4 | 0.98664 | -0.25458 | 0 | 0
5 | 0.98736 | -0.2404 | 0.0028037 | 0.00070267
6 | 0.97324 | -0.5159 | 0 | 0
7 | 0.97233 | -0.53398 | 0 | 0
8 | 0.97344 | -0.51192 | 0 | 0
9 | 0.97313 | -0.51804 | 0.004014 | 0.001006
10 | 0.97182 | -0.54405 | 0 | 0
11 | 0.97225 | -0.53552 | 0.002724 | 0.00068269
12 | 0.99894 | -0.020199 | 0.0033708 | 0.00084481
13 | 0.97179 | -0.54462 | 0.020107 | 0.0050392
14 | 0.97277 | -0.5252 | 0 | 0
15 | 0.97303 | -0.52018 | 0 | 0
16 | 0.97232 | -0.53405 | 0.0087149 | 0.0021842
17 | 0.97591 | -0.46322 | 0 | 0
18 | 0.97431 | -0.49486 | 0 | 0
19 | 0.97609 | -0.45975 | 0.0061209 | 0.0015341
20 | 0.97314 | -0.51784 | 0.0030557 | 0.00076583
21 | 0.97391 | -0.50279 | 0.011373 | 0.0028503
22 | 0.9733 | -0.51478 | 0.0048844 | 0.0012241
23 | 0.98438 | -0.30084 | 0 | 0
24 | 0.98453 | -0.29799 | 0.0049515 | 0.001241
25 | 0.9843 | -0.30237 | 0 | 0
26 | 0.98434 | -0.30169 | 0.0057814 | 0.001449
27 | 0.98425 | -0.30328 | 0.0025184 | 0.00063116
28 | 0.9865 | -0.25731 | 0.0012852 | 0.00032209
29 | 0.98652 | -0.2567 | 0.0014091 | 0.00035316
30 | 0.97357 | -0.50949 | 0.022938 | 0.0057487
31 | 0.99119 | -0.1687 | 0.0034042 | 0.00085316
32 | 0.99121 | -0.16828 | 0 | 0
33 | 0.99512 | -0.093243 | 0.0034748 | 0.00087086
34 | 0.99514 | -0.092859 | 0 | 0
35 | 0.99065 | -0.17929 | 0.010869 | 0.0027241
36 | 0.99068 | -0.17856 | 0.0095292 | 0.0023882
37 | 0.99636 | -0.069344 | 0 | 0
38 | 0.99482 | -0.099123 | 0.010517 | 0.0026357
39 | 0.99512 | -0.093214 | 0.0020549 | 0.00051501
40 | 0.97206 | -0.53917 | 0.0070851 | 0.0017757
41 | 0.97729 | -0.43615 | 0 | 0
42 | 0.97323 | -0.51609 | 0 | 0
43 | 0.9847 | -0.29455 | 0 | 0
44 | 0.98969 | -0.19763 | 0.0063725 | 0.0015971
45 | 0.99114 | -0.16953 | 0 | 0
46 | 0.98907 | -0.20957 | 0 | 0
47 | 0.98937 | -0.20377 | 0.010934 | 0.0027404
48 | 0.99145 | -0.16354 | 0.0029149 | 0.00073054
49 | 0.98847 | -0.22117 | 0.0039293 | 0.00098477
50 | 0.98852 | -0.22025 | 0.006304 | 0.0015799
51 | 0.9889 | -0.21285 | 0.016799 | 0.0042103
52 | 0.99229 | -0.14738 | 0 | 0
53 | 0.98516 | -0.2856 | 0.064141 | 0.016075
54 | 0.98842 | -0.22217 | 0.003703 | 0.00092805
55 | 0.98802 | -0.22993 | 0.0020736 | 0.0005197
56 | 0.99309 | -0.13203 | 0.0023785 | 0.0005961
57 | 0.99176 | -0.15779 | 0 | 0
58 | 0.98802 | -0.22995 | 0 | 0
59 | 0.99095 | -0.17331 | 0.0043231 | 0.0010835
60 | 0.98791 | -0.23209 | 0.0062522 | 0.0015669
61 | 0.99163 | -0.16026 | 0.006584 | 0.0016501
62 | 0.99151 | -0.16262 | 0 | 0
63 | 0.99139 | -0.1649 | 0.0050358 | 0.0012621
64 | 0.99147 | -0.16325 | 0.003244 | 0.00081303
65 | 0.99137 | -0.16524 | 0.0024626 | 0.00061718
66 | 0.99426 | -0.10959 | 0 | 0
67 | 0.99521 | -0.091425 | 0 | 0
68 | 0.99525 | -0.090689 | 0.0024887 | 0.00062372
69 | 0.99527 | -0.090404 | 0 | 0
70 | 0.98706 | -0.24866 | 0 | 0
71 | 0.98569 | -0.27533 | 0 | 0
72 | 0.98685 | -0.25263 | 0.011729 | 0.0029397
73 | 0.98521 | -0.28465 | 0.010111 | 0.0025341
74 | 0.98509 | -0.28706 | 0 | 0
75 | 0.99508 | -0.093855 | 0.003656 | 0.00091627
76 | 0.99619 | -0.07251 | 0 | 0
77 | 0.99579 | -0.080354 | 0.004858 | 0.0012175
78 | 0.99546 | -0.086606 | 0.0043068 | 0.0010794
79 | 0.98488 | -0.29114 | 0.014886 | 0.0037309
80 | 0.98793 | -0.23172 | 0.0028919 | 0.00072478
81 | 0.98785 | -0.2333 | 0.0046591 | 0.0011677
82 | 0.98422 | -0.30404 | 0.011757 | 0.0029467
83 | 0.98467 | -0.2951 | 0 | 0
84 | 0.98604 | -0.26637 | 0.0032358 | 0.00081098
85 | 0.97885 | -0.40597 | 0.00080246 | 0.00020111
86 | 0.97885 | -0.4058 | 0 | 0
87 | 0.98516 | -0.28556 | 0.010212 | 0.0025594
88 | 0.98491 | -0.29044 | 0 | 0
89 | 0.98568 | -0.27291 | 0.0024821 | 0.00062207
90 | 0.98468 | -0.29231 | 0.0025189 | 0.00063129
91 | 0.98406 | -0.30416 | 0.0024054 | 0.00060285
92 | 0.97887 | -0.40558 | 0.0043551 | 0.0010915
93 | 0.97905 | -0.40205 | 0.0035646 | 0.00089338
94 | 0.97924 | -0.39828 | 0.001139 | 0.00028547
95 | 0.97877 | -0.40755 | 0.0039075 | 0.00097932
96 | 0.97937 | -0.39565 | 0.001515 | 0.00037968
97 | 0.97972 | -0.38885 | 0.0024709 | 0.00061928
98 | 0.98034 | -0.37658 | 0.0047853 | 0.0011993
99 | 0.98037 | -0.37604 | 0.0046788 | 0.0011726
100 | 0.98089 | -0.36593 | 0.0025528 | 0.0006398
101 | 0.98119 | -0.35994 | 0 | 0
102 | 0.98089 | -0.36587 | 0 | 0
103 | 0.98193 | -0.34568 | 0.0039305 | 0.00098508
104 | 0.98595 | -0.26807 | 0.0086516 | 0.0021683
105 | 0.98051 | -0.37335 | 0.0058076 | 0.0014555
106 | 0.98074 | -0.3689 | 0 | 0
107 | 0.97718 | -0.43838 | 0 | 0
108 | 0.97745 | -0.43313 | 0 | 0
109 | 0.97627 | -0.45619 | 0.0067491 | 0.0016915
110 | 0.98024 | -0.37846 | 0.0080573 | 0.0020193
111 | 0.97603 | -0.46099 | 0 | 0
112 | 0.97597 | -0.46219 | 0 | 0
113 | 0.97555 | -0.4704 | 0.016431 | 0.0041179
114 | 0.97904 | -0.40198 | 0.0068629 | 0.00172
115 | 0.9796 | -0.39093 | 0.0061491 | 0.0015411
116 | 0.98376 | -0.31014 | 0.0021126 | 0.00052947
117 | 0.9833 | -0.31898 | 0.0056453 | 0.0014148
118 | 0.98329 | -0.31925 | 0.0024072 | 0.00060331
119 | 0.98221 | -0.34018 | 0.0036188 | 0.00090696
120 | 0.99998 | 149.9956 | 0 | 0

## res_line
| p_from_mw | q_from_mvar | p_to_mw | q_to_mvar | pl_mw | ql_mvar | i_from_ka | i_to_ka | i_ka | vm_from_pu | va_from_degree | vm_to_pu | va_to_degree | loading_percent
0 | -0.013693 | -0.0034317 | 0.013695 | 0.0034332 | 2.6518e-06 | 1.4823e-06 | 0.020578 | 0.020578 | 0.020578 | 0.99011 | -0.18766 | 0.99032 | -0.1836 | 5.6533
1 | 0.21593 | 0.055061 | -0.21548 | -0.054776 | 0.00044822 | 0.00028453 | 0.32479 | 0.32479 | 0.32479 | 0.99032 | -0.1836 | 0.98808 | -0.22669 | 22.3069
2 | -0.22963 | -0.058494 | 0.23168 | 0.059799 | 0.0020535 | 0.0013047 | 0.34536 | 0.34536 | 0.34536 | 0.99032 | -0.1836 | 1 | 0 | 23.7201
3 | 0.013198 | 0.0033151 | -0.01318 | -0.0033054 | 1.7544e-05 | 9.7139e-06 | 0.019878 | 0.019879 | 0.019879 | 0.98808 | -0.22669 | 0.98664 | -0.25458 | 5.4612
4 | 0.20229 | 0.051461 | -0.20215 | -0.051376 | 0.00013362 | 8.4729e-05 | 0.30491 | 0.30491 | 0.30491 | 0.98808 | -0.22669 | 0.98736 | -0.2404 | 20.9416
5 | 0.28858 | 0.073517 | -0.2883 | -0.073338 | 0.00028092 | 0.00017894 | 0.42984 | 0.42984 | 0.42984 | 1 | 0 | 0.99894 | -0.020199 | 29.522
6 | 0.01318 | 0.0033054 | -0.013178 | -0.0033044 | 1.7171e-06 | 9.5099e-07 | 0.019879 | 0.019879 | 0.019879 | 0.98664 | -0.25458 | 0.9865 | -0.25731 | 5.4612
7 | 0.19935 | 0.050674 | -0.19919 | -0.050575 | 0.00015636 | 9.9127e-05 | 0.30068 | 0.30069 | 0.30069 | 0.98736 | -0.2404 | 0.98652 | -0.2567 | 20.6515
8 | 0.022861 | 0.0057268 | -0.022841 | -0.0057228 | 1.9675e-05 | 4.0614e-06 | 0.034951 | 0.034954 | 0.034954 | 0.97324 | -0.5159 | 0.97233 | -0.53398 | 2.4007
9 | -0.026875 | -0.0067327 | 0.02688 | 0.0067344 | 5.0851e-06 | 1.6572e-06 | 0.041089 | 0.041088 | 0.041089 | 0.97324 | -0.5159 | 0.97344 | -0.51192 | 2.822
10 | 0.0040144 | 0.0010059 | -0.004014 | -0.001006 | 4.0885e-07 | -9.794e-08 | 0.0061376 | 0.0061378 | 0.0061378 | 0.97324 | -0.5159 | 0.97313 | -0.51804 | 1.6862
11 | 0.020117 | 0.0050403 | -0.020107 | -0.0050395 | 9.6503e-06 | 7.908e-07 | 0.030786 | 0.030787 | 0.030787 | 0.97233 | -0.53398 | 0.97182 | -0.54405 | 2.1145
12 | 0.0027242 | 0.00068244 | -0.002724 | -0.00068269 | 2.0075e-07 | -2.5353e-07 | 0.0041689 | 0.004169 | 0.004169 | 0.97233 | -0.53398 | 0.97225 | -0.53552 | 1.1453
13 | 0.02376 | 0.0059525 | -0.023757 | -0.0059517 | 3.2257e-06 | 7.6753e-07 | 0.036319 | 0.036319 | 0.036319 | 0.97344 | -0.51192 | 0.9733 | -0.51478 | 2.4945
14 | -0.05064 | -0.012687 | 0.050681 | 0.01271 | 4.118e-05 | 2.2706e-05 | 0.077407 | 0.077406 | 0.077407 | 0.97344 | -0.51192 | 0.97431 | -0.49486 | 5.3164
15 | 0.020107 | 0.0050395 | -0.020107 | -0.0050392 | 5.4867e-07 | 3.3202e-07 | 0.030787 | 0.030787 | 0.030787 | 0.97182 | -0.54405 | 0.97179 | -0.54462 | 8.4581
16 | 0.28493 | 0.072493 | -0.28426 | -0.072065 | 0.00067315 | 0.00042874 | 0.42482 | 0.42482 | 0.42482 | 0.99894 | -0.020199 | 0.99636 | -0.069344 | 29.1771
17 | -0.015808 | -0.0039632 | 0.015812 | 0.0039622 | 3.7784e-06 | -1.0054e-06 | 0.024182 | 0.024181 | 0.024182 | 0.97277 | -0.5252 | 0.97303 | -0.52018 | 1.6609
18 | 0.015808 | 0.0039632 | -0.015802 | -0.0039605 | 6.6658e-06 | 2.7574e-06 | 0.024182 | 0.024183 | 0.024183 | 0.97277 | -0.5252 | 0.97232 | -0.53405 | 3.3218
19 | -0.015812 | -0.0039622 | 0.015814 | 0.0039618 | 1.7642e-06 | -4.7015e-07 | 0.024181 | 0.02418 | 0.024181 | 0.97303 | -0.52018 | 0.97314 | -0.51784 | 1.6608
20 | 0.0070868 | 0.0017763 | -0.0070851 | -0.0017757 | 1.7284e-06 | 6.2032e-07 | 0.010846 | 0.010846 | 0.010846 | 0.97232 | -0.53405 | 0.97206 | -0.53917 | 2.9796
21 | 0.085141 | 0.021399 | -0.085012 | -0.021321 | 0.00012843 | 7.8138e-05 | 0.12984 | 0.12984 | 0.12984 | 0.97591 | -0.46322 | 0.97431 | -0.49486 | 8.9176
22 | -0.085141 | -0.021399 | 0.085155 | 0.021408 | 1.4114e-05 | 8.5868e-06 | 0.12984 | 0.12984 | 0.12984 | 0.97591 | -0.46322 | 0.97609 | -0.45975 | 8.9175
23 | 0.034331 | 0.0086117 | -0.034318 | -0.0086035 | 1.296e-05 | 8.1379e-06 | 0.052435 | 0.052435 | 0.052435 | 0.97431 | -0.49486 | 0.97391 | -0.50279 | 14.4052
24 | -0.091276 | -0.022942 | 0.091379 | 0.023005 | 0.00010295 | 6.3047e-05 | 0.13917 | 0.13917 | 0.13917 | 0.97609 | -0.45975 | 0.97729 | -0.43615 | 9.5584
25 | -0.01887 | -0.0047276 | 0.018871 | 0.0047276 | 1.5708e-06 | 4.9734e-09 | 0.028853 | 0.028852 | 0.028853 | 0.97314 | -0.51784 | 0.97323 | -0.51609 | 1.9816
26 | 0.022945 | 0.0057532 | -0.022938 | -0.0057487 | 7.3301e-06 | 4.4934e-06 | 0.035058 | 0.035058 | 0.035058 | 0.97391 | -0.50279 | 0.97357 | -0.50949 | 9.6314
27 | 0.018872 | 0.0047276 | -0.018871 | -0.0047276 | 1.1858e-06 | 3.6176e-09 | 0.028852 | 0.028852 | 0.028852 | 0.9733 | -0.51478 | 0.97323 | -0.51609 | 1.9816
28 | -0.0083003 | -0.0020797 | 0.0083014 | 0.0020801 | 1.1244e-06 | 4.7745e-07 | 0.012547 | 0.012547 | 0.012547 | 0.98438 | -0.30084 | 0.98453 | -0.29799 | 3.4469
29 | 0.0025187 | 0.00063067 | -0.0025185 | -0.00063098 | 1.845e-07 | -3.134e-07 | 0.0038071 | 0.0038072 | 0.0038072 | 0.98438 | -0.30084 | 0.9843 | -0.30237 | 1.0459
30 | 0.0057817 | 0.001449 | -0.0057814 | -0.001449 | 2.3471e-07 | 4.6049e-08 | 0.0087397 | 0.0087397 | 0.0087397 | 0.98438 | -0.30084 | 0.98434 | -0.30169 | 2.401
31 | -0.013253 | -0.0033211 | 0.013255 | 0.0033223 | 2.1715e-06 | 1.2062e-06 | 0.02003 | 0.02003 | 0.02003 | 0.98453 | -0.29799 | 0.9847 | -0.29455 | 5.5029
32 | 0.0025185 | 0.00063098 | -0.0025184 | -0.00063116 | 1.0884e-07 | -1.8484e-07 | 0.0038072 | 0.0038073 | 0.0038073 | 0.9843 | -0.30237 | 0.98425 | -0.30328 | 1.046
33 | 0.011893 | 0.0029823 | -0.011888 | -0.0029796 | 5.1309e-06 | 2.7413e-06 | 0.01794 | 0.01794 | 0.01794 | 0.9865 | -0.25731 | 0.98604 | -0.26637 | 4.9287
34 | 0.19778 | 0.050222 | -0.19763 | -0.050124 | 0.00015414 | 9.7709e-05 | 0.29856 | 0.29856 | 0.29856 | 0.98652 | -0.2567 | 0.98568 | -0.27291 | 20.5055
35 | -0.0034042 | -0.00085316 | 0.0034042 | 0.00085312 | 6.7765e-08 | -4.5816e-08 | 0.0051104 | 0.0051104 | 0.0051104 | 0.99119 | -0.1687 | 0.99121 | -0.16828 | 1.404
36 | -0.028137 | -0.0070558 | 0.028151 | 0.0070646 | 1.4076e-05 | 8.737e-06 | 0.042241 | 0.042241 | 0.042241 | 0.99121 | -0.16828 | 0.99176 | -0.15779 | 11.6047
37 | 0.024733 | 0.0062027 | -0.024727 | -0.0061991 | 5.932e-06 | 3.6486e-06 | 0.037131 | 0.037131 | 0.037131 | 0.99121 | -0.16828 | 0.99095 | -0.17331 | 10.2008
38 | -0.0034748 | -0.00087086 | 0.0034748 | 0.00087082 | 6.3496e-08 | -4.0846e-08 | 0.0051959 | 0.0051959 | 0.0051959 | 0.99512 | -0.093243 | 0.99514 | -0.092859 | 1.4274
39 | -0.0034748 | -0.00087082 | 0.0034751 | 0.00087067 | 2.3743e-07 | -1.5277e-07 | 0.0051959 | 0.0051957 | 0.0051959 | 0.99514 | -0.092859 | 0.99521 | -0.091425 | 1.4274
40 | -0.010869 | -0.0027241 | 0.01087 | 0.0027243 | 3.761e-07 | 1.9226e-07 | 0.016326 | 0.016326 | 0.016326 | 0.99065 | -0.17929 | 0.99068 | -0.17856 | 4.4852
41 | -0.020399 | -0.0051125 | 0.020404 | 0.0051156 | 5.1012e-06 | 3.0781e-06 | 0.030639 | 0.030639 | 0.030639 | 0.99068 | -0.17856 | 0.99095 | -0.17331 | 8.4174
42 | 0.28426 | 0.072065 | -0.28422 | -0.072037 | 4.3245e-05 | 2.7544e-05 | 0.42482 | 0.42482 | 0.42482 | 0.99636 | -0.069344 | 0.99619 | -0.07251 | 29.1772
43 | -0.010517 | -0.0026357 | 0.01052 | 0.0026372 | 2.9613e-06 | 1.4808e-06 | 0.015731 | 0.01573 | 0.015731 | 0.99482 | -0.099123 | 0.99512 | -0.093214 | 4.3216
44 | -0.012575 | -0.0031522 | 0.012576 | 0.0031531 | 1.6839e-06 | 9.1269e-07 | 0.018803 | 0.018803 | 0.018803 | 0.99512 | -0.093214 | 0.99527 | -0.090404 | 5.1657
45 | -0.091379 | -0.023005 | 0.091392 | 0.023013 | 1.3228e-05 | 8.1006e-06 | 0.13917 | 0.13917 | 0.13917 | 0.97729 | -0.43615 | 0.97745 | -0.43313 | 9.5583
46 | -0.013255 | -0.0033223 | 0.013257 | 0.0033235 | 2.1566e-06 | 1.1979e-06 | 0.02003 | 0.02003 | 0.02003 | 0.9847 | -0.29455 | 0.98488 | -0.29114 | 5.5028
47 | -0.098561 | -0.02482 | 0.098694 | 0.024904 | 0.00013262 | 8.4669e-05 | 0.14823 | 0.14823 | 0.14823 | 0.98969 | -0.19763 | 0.99114 | -0.16953 | 40.7227
48 | 0.092189 | 0.023222 | -0.092136 | -0.023189 | 5.2606e-05 | 3.3574e-05 | 0.13865 | 0.13865 | 0.13865 | 0.98969 | -0.19763 | 0.98907 | -0.20957 | 38.0905
49 | 0.10222 | 0.025795 | -0.10205 | -0.025688 | 0.00016729 | 0.00010682 | 0.15352 | 0.15352 | 0.15352 | 0.99114 | -0.16953 | 0.98937 | -0.20377 | 42.1771
50 | -0.20091 | -0.050699 | 0.20097 | 0.050736 | 5.7678e-05 | 3.6827e-05 | 0.30176 | 0.30176 | 0.30176 | 0.99114 | -0.16953 | 0.99145 | -0.16354 | 41.4499
51 | 0.068306 | 0.01721 | -0.068268 | -0.017186 | 3.7871e-05 | 2.4115e-05 | 0.1028 | 0.1028 | 0.1028 | 0.98907 | -0.20957 | 0.98847 | -0.22117 | 28.2404
52 | 0.023831 | 0.005979 | -0.023819 | -0.0059716 | 1.2132e-05 | 7.4417e-06 | 0.035854 | 0.035855 | 0.035855 | 0.98907 | -0.20957 | 0.98852 | -0.22025 | 9.8502
53 | 0.091117 | 0.022947 | -0.091078 | -0.022922 | 3.9572e-05 | 2.5254e-05 | 0.13708 | 0.13708 | 0.13708 | 0.98937 | -0.20377 | 0.9889 | -0.21285 | 37.6593
54 | -0.20389 | -0.051466 | 0.20404 | 0.051566 | 0.00015799 | 0.00010019 | 0.30613 | 0.30613 | 0.30613 | 0.99145 | -0.16354 | 0.99229 | -0.14738 | 21.0254
55 | 0.064338 | 0.016201 | -0.064141 | -0.016075 | 0.00019753 | 0.0001257 | 0.09688 | 0.09688 | 0.09688 | 0.98847 | -0.22117 | 0.98516 | -0.2856 | 26.6155
56 | 0.017514 | 0.0043916 | -0.017513 | -0.0043907 | 1.5946e-06 | 9.4215e-07 | 0.026365 | 0.026365 | 0.026365 | 0.98852 | -0.22025 | 0.98842 | -0.22217 | 7.2432
57 | 0.074278 | 0.018712 | -0.074218 | -0.018673 | 6.0603e-05 | 3.862e-05 | 0.1118 | 0.1118 | 0.1118 | 0.9889 | -0.21285 | 0.98802 | -0.22993 | 30.7148
58 | -0.24955 | -0.06299 | 0.24973 | 0.063106 | 0.00018358 | 0.00011677 | 0.37437 | 0.37437 | 0.37437 | 0.99229 | -0.14738 | 0.99309 | -0.13203 | 25.7125
59 | 0.045504 | 0.011423 | -0.045482 | -0.011409 | 2.2589e-05 | 1.429e-05 | 0.068244 | 0.068244 | 0.068244 | 0.99229 | -0.14738 | 0.99176 | -0.15779 | 18.7483
60 | 0.01381 | 0.0034627 | -0.013805 | -0.0034598 | 5.1196e-06 | 2.8719e-06 | 0.020791 | 0.020791 | 0.020791 | 0.98842 | -0.22217 | 0.98802 | -0.22995 | 5.7117
61 | 0.072144 | 0.018154 | -0.07208 | -0.018112 | 6.4518e-05 | 4.1105e-05 | 0.10868 | 0.10868 | 0.10868 | 0.98802 | -0.22993 | 0.98706 | -0.24866 | 29.8568
62 | -0.25211 | -0.063702 | 0.25238 | 0.063875 | 0.00027155 | 0.00017274 | 0.37794 | 0.37794 | 0.37794 | 0.99309 | -0.13203 | 0.99426 | -0.10959 | 25.9572
63 | 0.017331 | 0.0043444 | -0.017329 | -0.0043432 | 2.0397e-06 | 1.2016e-06 | 0.026003 | 0.026003 | 0.026003 | 0.99176 | -0.15779 | 0.99163 | -0.16026 | 7.1436
64 | 0.0062528 | 0.0015671 | -0.0062522 | -0.0015669 | 6.3895e-07 | 1.6289e-07 | 0.0094171 | 0.0094172 | 0.0094172 | 0.98802 | -0.22995 | 0.98791 | -0.23209 | 2.5871
65 | 0.007552 | 0.0018927 | -0.0075513 | -0.0018924 | 6.37e-07 | 2.3952e-07 | 0.011374 | 0.011374 | 0.011374 | 0.98802 | -0.22995 | 0.98793 | -0.23172 | 3.1246
66 | 0.010745 | 0.0026931 | -0.010743 | -0.0026924 | 1.2099e-06 | 6.1424e-07 | 0.016123 | 0.016123 | 0.016123 | 0.99163 | -0.16026 | 0.99151 | -0.16262 | 4.4294
67 | 0.0074992 | 0.0018795 | -0.0074984 | -0.0018792 | 8.1421e-07 | 3.0004e-07 | 0.011255 | 0.011255 | 0.011255 | 0.99151 | -0.16262 | 0.99139 | -0.1649 | 3.0919
68 | 0.0032441 | 0.00081295 | -0.003244 | -0.00081303 | 9.6606e-08 | -7.8339e-08 | 0.0048686 | 0.0048687 | 0.0048687 | 0.99151 | -0.16262 | 0.99147 | -0.16325 | 1.3375
69 | 0.0024626 | 0.0006171 | -0.0024626 | -0.00061718 | 3.9926e-08 | -7.4933e-08 | 0.0036962 | 0.0036962 | 0.0036962 | 0.99139 | -0.1649 | 0.99137 | -0.16524 | 1.0154
70 | -0.25238 | -0.063875 | 0.25257 | 0.063996 | 0.00019073 | 0.00012133 | 0.37794 | 0.37794 | 0.37794 | 0.99426 | -0.10959 | 0.99508 | -0.093855 | 25.9572
71 | -0.0034751 | -0.00087067 | 0.0034752 | 0.00087059 | 1.2179e-07 | -7.8384e-08 | 0.0051957 | 0.0051957 | 0.0051957 | 0.99521 | -0.091425 | 0.99525 | -0.090689 | 1.4274
72 | -0.0059639 | -0.0014943 | 0.005964 | 0.0014943 | 8.1033e-08 | 1.6541e-08 | 0.0089166 | 0.0089165 | 0.0089166 | 0.99525 | -0.090689 | 0.99527 | -0.090404 | 2.4496
73 | -0.01854 | -0.0046475 | 0.018544 | 0.0046494 | 3.3552e-06 | 1.996e-06 | 0.02772 | 0.027719 | 0.02772 | 0.99527 | -0.090404 | 0.99546 | -0.086606 | 7.6153
74 | 0.060348 | 0.015172 | -0.060271 | -0.015123 | 7.6753e-05 | 4.8806e-05 | 0.090993 | 0.090993 | 0.090993 | 0.98706 | -0.24866 | 0.98569 | -0.27533 | 24.9981
75 | 0.011732 | 0.0029408 | -0.011729 | -0.0029397 | 2.2197e-06 | 1.1788e-06 | 0.017686 | 0.017686 | 0.017686 | 0.98706 | -0.24866 | 0.98685 | -0.25263 | 4.8588
76 | 0.032106 | 0.0080552 | -0.032092 | -0.0080463 | 1.425e-05 | 8.9141e-06 | 0.048471 | 0.048471 | 0.048471 | 0.98569 | -0.27533 | 0.98521 | -0.28465 | 13.3163
77 | 0.028165 | 0.0070676 | -0.028149 | -0.0070578 | 1.5742e-05 | 9.779e-06 | 0.042522 | 0.042522 | 0.042522 | 0.98569 | -0.27533 | 0.98509 | -0.28706 | 11.6818
78 | 0.021981 | 0.0055122 | -0.02198 | -0.0055116 | 9.6066e-07 | 5.8523e-07 | 0.0332 | 0.0332 | 0.0332 | 0.98521 | -0.28465 | 0.98516 | -0.28556 | 9.121
79 | 0.028149 | 0.0070578 | -0.028144 | -0.0070544 | 5.4677e-06 | 3.3967e-06 | 0.042522 | 0.042522 | 0.042522 | 0.98509 | -0.28706 | 0.98488 | -0.29114 | 11.6818
80 | -0.25623 | -0.064913 | 0.25649 | 0.06508 | 0.00026301 | 0.00016734 | 0.3834 | 0.3834 | 0.3834 | 0.99508 | -0.093855 | 0.99619 | -0.07251 | 26.3326
81 | 0.027725 | 0.0069569 | -0.027715 | -0.0069505 | 1.0366e-05 | 6.4243e-06 | 0.041416 | 0.041417 | 0.041417 | 0.99619 | -0.07251 | 0.99579 | -0.080354 | 11.3782
82 | 0.022857 | 0.005733 | -0.02285 | -0.0057288 | 6.81e-06 | 4.156e-06 | 0.034157 | 0.034157 | 0.034157 | 0.99579 | -0.080354 | 0.99546 | -0.086606 | 9.3839
83 | 0.0046594 | 0.0011677 | -0.0046591 | -0.0011677 | 3.5212e-07 | -1.8739e-08 | 0.007018 | 0.0070181 | 0.0070181 | 0.98793 | -0.23172 | 0.98785 | -0.2333 | 1.928
84 | -0.011757 | -0.0029467 | 0.011762 | 0.0029493 | 5.009e-06 | 2.6683e-06 | 0.017776 | 0.017776 | 0.017776 | 0.98422 | -0.30404 | 0.98467 | -0.2951 | 4.8834
85 | -0.011762 | -0.0029493 | 0.011765 | 0.0029507 | 2.6142e-06 | 1.3924e-06 | 0.017776 | 0.017775 | 0.017776 | 0.98467 | -0.2951 | 0.98491 | -0.29044 | 4.8834
86 | 0.0086523 | 0.0021686 | -0.0086516 | -0.0021683 | 7.0293e-07 | 3.0964e-07 | 0.013057 | 0.013057 | 0.013057 | 0.98604 | -0.26637 | 0.98595 | -0.26807 | 3.5871
87 | -0.00080246 | -0.00020111 | 0.00080246 | 0.00020098 | 6.287e-09 | -1.376e-07 | 0.0012199 | 0.0012198 | 0.0012199 | 0.97885 | -0.40597 | 0.97885 | -0.4058 | 0.33513
88 | 0.0039079 | 0.00097922 | -0.0039075 | -0.00097932 | 3.2529e-07 | -1.0077e-07 | 0.0059405 | 0.0059406 | 0.0059406 | 0.97885 | -0.4058 | 0.97877 | -0.40755 | 1.632
89 | -0.0047103 | -0.0011802 | 0.0047104 | 0.0011802 | 5.1139e-08 | -7.066e-10 | 0.0071603 | 0.0071603 | 0.0071603 | 0.97885 | -0.4058 | 0.97887 | -0.40558 | 1.9671
90 | 0.011768 | 0.0029522 | -0.011765 | -0.0029507 | 2.7334e-06 | 1.4557e-06 | 0.017775 | 0.017775 | 0.017775 | 0.98516 | -0.28556 | 0.98491 | -0.29044 | 4.8834
91 | 0.19515 | 0.049502 | -0.19497 | -0.049386 | 0.00018183 | 0.00011523 | 0.29481 | 0.29481 | 0.29481 | 0.98568 | -0.27291 | 0.98468 | -0.29231 | 20.2482
92 | 0.19245 | 0.048755 | -0.19234 | -0.048686 | 0.00010946 | 6.9351e-05 | 0.29101 | 0.29101 | 0.29101 | 0.98468 | -0.29231 | 0.98406 | -0.30416 | 19.9868
93 | 0.18993 | 0.048083 | -0.18988 | -0.048048 | 5.4501e-05 | 3.4523e-05 | 0.28737 | 0.28737 | 0.28737 | 0.98406 | -0.30416 | 0.98376 | -0.31014 | 19.737
94 | -0.0090655 | -0.0022717 | 0.009067 | 0.0022724 | 1.5225e-06 | 7.0563e-07 | 0.013781 | 0.013781 | 0.013781 | 0.97887 | -0.40558 | 0.97905 | -0.40205 | 3.7859
95 | -0.012632 | -0.0031658 | 0.012634 | 0.003167 | 2.2704e-06 | 1.2465e-06 | 0.019198 | 0.019198 | 0.019198 | 0.97905 | -0.40205 | 0.97924 | -0.39828 | 5.2743
96 | -0.013773 | -0.0034525 | 0.013775 | 0.0034535 | 1.7267e-06 | 9.7282e-07 | 0.020929 | 0.020929 | 0.020929 | 0.97924 | -0.39828 | 0.97937 | -0.39565 | 5.7498
97 | -0.01529 | -0.0038331 | 0.015295 | 0.003836 | 4.9564e-06 | 2.8638e-06 | 0.023231 | 0.023231 | 0.023231 | 0.97937 | -0.39565 | 0.97972 | -0.38885 | 6.3821
98 | -0.017766 | -0.0044553 | 0.017776 | 0.0044615 | 1.0393e-05 | 6.1716e-06 | 0.026984 | 0.026983 | 0.026984 | 0.97972 | -0.38885 | 0.98034 | -0.37658 | 7.4131
99 | -0.022561 | -0.0056608 | 0.022562 | 0.0056611 | 5.8263e-07 | 3.5618e-07 | 0.034247 | 0.034247 | 0.034247 | 0.98034 | -0.37658 | 0.98037 | -0.37604 | 9.4085
100 | -0.027241 | -0.0068337 | 0.027254 | 0.0068419 | 1.3129e-05 | 8.144e-06 | 0.041348 | 0.041348 | 0.041348 | 0.98037 | -0.37604 | 0.98089 | -0.36593 | 11.3594
101 | -0.029807 | -0.0074817 | 0.029815 | 0.007487 | 8.5166e-06 | 5.3104e-06 | 0.045221 | 0.045221 | 0.045221 | 0.98089 | -0.36593 | 0.98119 | -0.35994 | 12.4233
102 | 0.14192 | 0.035852 | -0.14188 | -0.035827 | 4.0292e-05 | 2.5319e-05 | 0.21533 | 0.21533 | 0.21533 | 0.98119 | -0.35994 | 0.98089 | -0.36587 | 14.7892
103 | -0.17174 | -0.043339 | 0.17185 | 0.043414 | 0.00011741 | 7.4211e-05 | 0.26055 | 0.26055 | 0.26055 | 0.98119 | -0.35994 | 0.98193 | -0.34568 | 17.895
104 | 0.13607 | 0.034371 | -0.13599 | -0.03432 | 8.203e-05 | 5.1464e-05 | 0.20652 | 0.20652 | 0.20652 | 0.98089 | -0.36587 | 0.98024 | -0.37846 | 14.1839
105 | 0.0058096 | 0.0014559 | -0.0058088 | -0.0014558 | 8.3952e-07 | 1.7354e-07 | 0.0088132 | 0.0088134 | 0.0088134 | 0.98089 | -0.36587 | 0.98074 | -0.3689 | 2.4213
106 | -0.17578 | -0.044399 | 0.17583 | 0.044428 | 4.6362e-05 | 2.9319e-05 | 0.26651 | 0.26651 | 0.26651 | 0.98193 | -0.34568 | 0.98221 | -0.34018 | 18.3041
107 | -0.0058076 | -0.0014555 | 0.0058088 | 0.0014558 | 1.2306e-06 | 2.546e-07 | 0.0088135 | 0.0088134 | 0.0088135 | 0.98051 | -0.37335 | 0.98074 | -0.3689 | 2.4213
108 | -0.023211 | -0.005828 | 0.023216 | 0.0058316 | 5.8191e-06 | 3.5686e-06 | 0.035348 | 0.035348 | 0.035348 | 0.97718 | -0.43838 | 0.97745 | -0.43313 | 9.7111
109 | 0.023211 | 0.005828 | -0.023191 | -0.0058159 | 1.9709e-05 | 1.2087e-05 | 0.035348 | 0.035349 | 0.035349 | 0.97718 | -0.43838 | 0.97627 | -0.45619 | 9.7111
110 | -0.11461 | -0.028845 | 0.11478 | 0.028951 | 0.00017089 | 0.00010637 | 0.17452 | 0.17452 | 0.17452 | 0.97745 | -0.43313 | 0.97904 | -0.40198 | 11.9861
111 | 0.016442 | 0.0041245 | -0.016438 | -0.0041222 | 3.7591e-06 | 2.2063e-06 | 0.025062 | 0.025062 | 0.025062 | 0.97627 | -0.45619 | 0.97603 | -0.46099 | 6.8851
112 | 0.12793 | 0.0323 | -0.12786 | -0.032252 | 7.6416e-05 | 4.7818e-05 | 0.19429 | 0.19429 | 0.19429 | 0.98024 | -0.37846 | 0.9796 | -0.39093 | 13.3439
113 | 0.016438 | 0.0041222 | -0.016437 | -0.0041217 | 9.3954e-07 | 5.5146e-07 | 0.025062 | 0.025062 | 0.025062 | 0.97603 | -0.46099 | 0.97597 | -0.46219 | 6.8851
114 | 0.016437 | 0.0041217 | -0.016431 | -0.0041179 | 6.4263e-06 | 3.772e-06 | 0.025062 | 0.025062 | 0.025062 | 0.97597 | -0.46219 | 0.97555 | -0.4704 | 6.8851
115 | -0.12164 | -0.030671 | 0.12171 | 0.030711 | 6.4329e-05 | 4.0161e-05 | 0.18495 | 0.18495 | 0.18495 | 0.97904 | -0.40198 | 0.9796 | -0.39093 | 12.7024
116 | 0.18776 | 0.047519 | -0.18768 | -0.047469 | 7.9666e-05 | 5.0452e-05 | 0.28417 | 0.28417 | 0.28417 | 0.98376 | -0.31014 | 0.9833 | -0.31898 | 19.5175
117 | 0.18204 | 0.046054 | -0.18204 | -0.046052 | 2.3791e-06 | 1.5057e-06 | 0.27563 | 0.27563 | 0.27563 | 0.9833 | -0.31898 | 0.98329 | -0.31925 | 18.9308
118 | 0.17963 | 0.045449 | -0.17945 | -0.045335 | 0.00018018 | 0.000114 | 0.27199 | 0.27199 | 0.27199 | 0.98329 | -0.31925 | 0.98221 | -0.34018 | 18.6806

## res_trafo
| p_hv_mw | q_hv_mvar | p_lv_mw | q_lv_mvar | pl_mw | ql_mvar | i_hv_ka | i_lv_ka | vm_hv_pu | va_hv_degree | vm_lv_pu | va_lv_degree | loading_percent
0 | -1.2729e-15 | -1.3162e-15 | 0.00165 | 1.2699e-07 | 0.00165 | 1.2699e-07 | 5.2857e-17 | 0.0023815 | 0.99998 | 149.9956 | 1 | 0 | 0.2619

## res_ext_grid
| p_mw | q_mvar
0 | 0.52191 | 0.13332

## res_load
| p_mw | q_mvar
0 | 0.013693 | 0.0034317
1 | 0.0028037 | 0.00070267
2 | 0.004014 | 0.001006
3 | 0.002724 | 0.00068269
4 | 0.0033708 | 0.00084481
5 | 0.020107 | 0.0050392
6 | 0.0087149 | 0.0021842
7 | 0.0061209 | 0.0015341
8 | 0.0030557 | 0.00076583
9 | 0.011373 | 0.0028503
10 | 0.0048844 | 0.0012241
11 | 0.0049515 | 0.001241
12 | 0.0057814 | 0.001449
13 | 0.0025184 | 0.00063116
14 | 0.0012852 | 0.00032209
15 | 0.0014091 | 0.00035316
16 | 0.022938 | 0.0057487
17 | 0.0034042 | 0.00085316
18 | 0.0034748 | 0.00087086
19 | 0.010869 | 0.0027241
20 | 0.0095292 | 0.0023882
21 | 0.010517 | 0.0026357
22 | 0.0020549 | 0.00051501
23 | 0.0070851 | 0.0017757
24 | 0.0063725 | 0.0015971
25 | 0.010934 | 0.0027404
26 | 0.0029149 | 0.00073054
27 | 0.0039293 | 0.00098477
28 | 0.006304 | 0.0015799
29 | 0.016799 | 0.0042103
30 | 0.064141 | 0.016075
31 | 0.003703 | 0.00092805
32 | 0.0020736 | 0.0005197
33 | 0.0023785 | 0.0005961
34 | 0.0043231 | 0.0010835
35 | 0.0062522 | 0.0015669
36 | 0.006584 | 0.0016501
37 | 0.0050358 | 0.0012621
38 | 0.003244 | 0.00081303
39 | 0.0024626 | 0.00061718
40 | 0.0024887 | 0.00062372
41 | 0.011729 | 0.0029397
42 | 0.010111 | 0.0025341
43 | 0.003656 | 0.00091627
44 | 0.004858 | 0.0012175
45 | 0.0043068 | 0.0010794
46 | 0.014886 | 0.0037309
47 | 0.0028919 | 0.00072478
48 | 0.0046591 | 0.0011677
49 | 0.011757 | 0.0029467
50 | 0.0032358 | 0.00081098
51 | 0.00080246 | 0.00020111
52 | 0.010212 | 0.0025594
53 | 0.0024821 | 0.00062207
54 | 0.0025189 | 0.00063129
55 | 0.0024054 | 0.00060285
56 | 0.0043551 | 0.0010915
57 | 0.0035646 | 0.00089338
58 | 0.001139 | 0.00028547
59 | 0.0039075 | 0.00097932
60 | 0.001515 | 0.00037968
61 | 0.0024709 | 0.00061928
62 | 0.0047853 | 0.0011993
63 | 0.0046788 | 0.0011726
64 | 0.0025528 | 0.0006398
65 | 0.0039305 | 0.00098508
66 | 0.0086516 | 0.0021683
67 | 0.0058076 | 0.0014555
68 | 0.0067491 | 0.0016915
69 | 0.0080573 | 0.0020193
70 | 0.016431 | 0.0041179
71 | 0.0068629 | 0.00172
72 | 0.0061491 | 0.0015411
73 | 0.0021126 | 0.00052947
74 | 0.0056453 | 0.0014148
75 | 0.0024072 | 0.00060331
76 | 0.0036188 | 0.00090696

## dtypes
| element | column | dtype
0 | bus | name | object
1 | bus | vn_kv | float64
2 | bus | type | object
3 | bus | zone | object
4 | bus | in_service | bool
5 | load | name | object
6 | load | bus | uint32
7 | load | p_mw | float64
8 | load | q_mvar | float64
9 | load | const_z_percent | float64
10 | load | const_i_percent | float64
11 | load | sn_mva | float64
12 | load | scaling | float64
13 | load | in_service | bool
14 | load | type | object
15 | ext_grid | name | object
16 | ext_grid | bus | uint32
17 | ext_grid | vm_pu | float64
18 | ext_grid | va_degree | float64
19 | ext_grid | slack_weight | float64
20 | ext_grid | in_service | bool
21 | line | name | object
22 | line | std_type | object
23 | line | from_bus | uint32
24 | line | to_bus | uint32
25 | line | length_km | float64
26 | line | r_ohm_per_km | float64
27 | line | x_ohm_per_km | float64
28 | line | c_nf_per_km | float64
29 | line | g_us_per_km | float64
30 | line | max_i_ka | float64
31 | line | df | float64
32 | line | parallel | uint32
33 | line | type | object
34 | line | in_service | bool
35 | trafo | name | object
36 | trafo | std_type | object
37 | trafo | hv_bus | uint32
38 | trafo | lv_bus | uint32
39 | trafo | sn_mva | float64
40 | trafo | vn_hv_kv | float64
41 | trafo | vn_lv_kv | float64
42 | trafo | vk_percent | float64
43 | trafo | vkr_percent | float64
44 | trafo | pfe_kw | float64
45 | trafo | i0_percent | float64
46 | trafo | shift_degree | float64
47 | trafo | tap_side | object
48 | trafo | tap_neutral | int32
49 | trafo | tap_min | int32
50 | trafo | tap_max | int32
51 | trafo | tap_step_percent | float64
52 | trafo | tap_step_degree | float64
53 | trafo | tap_pos | int32
54 | trafo | tap_phase_shifter | bool
55 | trafo | parallel | uint32
56 | trafo | df | float64
57 | trafo | in_service | bool
58 | line_geodata | coords | object
59 | bus_geodata | x | float64
60 | bus_geodata | y | float64
61 | bus_geodata | coords | object
62 | res_bus | vm_pu | float64
63 | res_bus | va_degree | float64
64 | res_bus | p_mw | float64
65 | res_bus | q_mvar | float64
66 | res_line | p_from_mw | float64
67 | res_line | q_from_mvar | float64
68 | res_line | p_to_mw | float64
69 | res_line | q_to_mvar | float64
70 | res_line | pl_mw | float64
71 | res_line | ql_mvar | float64
72 | res_line | i_from_ka | float64
73 | res_line | i_to_ka | float64
74 | res_line | i_ka | float64
75 | res_line | vm_from_pu | float64
76 | res_line | va_from_degree | float64
77 | res_line | vm_to_pu | float64
78 | res_line | va_to_degree | float64
79 | res_line | loading_percent | float64
80 | res_trafo | p_hv_mw | float64
81 | res_trafo | q_hv_mvar | float64
82 | res_trafo | p_lv_mw | float64
83 | res_trafo | q_lv_mvar | float64
84 | res_trafo | pl_mw | float64
85 | res_trafo | ql_mvar | float64
86 | res_trafo | i_hv_ka | float64
87 | res_trafo | i_lv_ka | float64
88 | res_trafo | vm_hv_pu | float64
89 | res_trafo | va_hv_degree | float64
90 | res_trafo | vm_lv_pu | float64
91 | res_trafo | va_lv_degree | float64
92 | res_trafo | loading_percent | float64
93 | res_ext_grid | p_mw | float64
94 | res_ext_grid | q_mvar | float64
95 | res_load | p_mw | float64
96 | res_load | q_mvar | float64

## parameters
| version | format_version | converged | OPF_converged | name | f_hz | sn_mva
0 | 2.14.6 | 2.14.0 | TRUE | FALSE |  | 50 | 1