## bus
| name | vn_kv | type | zone | in_service
0 | bus_LV_200-11_0_3_node_0 | 0.4 | n |  | TRUE
1 | bus_LV_200-11_0_3_node_1 | 0.4 | n |  | TRUE
2 | bus_LV_200-11_0_3_node_2 | 0.4 | n |  | TRUE
3 | bus_LV_200-11_0_3_node_3 | 0.4 | n |  | TRUE
4 | bus_LV_200-11_0_3_node_4 | 0.4 | n |  | TRUE
5 | bus_LV_200-11_0_3_node_5 | 0.4 | n |  | TRUE
6 | bus_LV_200-11_0_3_node_10 | 0.4 | n |  | TRUE
7 | bus_LV_200-11_0_3_node_39 | 0.4 | n |  | TRUE
8 | bus_LV_200-11_0_3_node_57 | 0.4 | n |  | TRUE
9 | bus_LV_200-11_0_3_node_9 | 0.4 | n |  | TRUE
10 | bus_LV_200-11_0_3_node_36 | 0.4 | n |  | TRUE
11 | bus_LV_200-11_0_3_node_11 | 0.4 | n |  | TRUE
12 | bus_LV_200-11_0_3_node_12 | 0.4 | n |  | TRUE
13 | bus_LV_200-11_0_3_node_13 | 0.4 | n |  | TRUE
14 | bus_LV_200-11_0_3_node_56 | 0.4 | n |  | TRUE
15 | bus_LV_200-11_0_3_node_6 | 0.4 | n |  | TRUE
16 | bus_LV_200-11_0_3_node_7 | 0.4 | n |  | TRUE
17 | bus_LV_200-11_0_3_node_8 | 0.4 | n |  | TRUE
18 | bus_LV_200-11_0_3_node_73 | 0.4 | n |  | TRUE
19 | bus_LV_200-11_0_3_node_16 | 0.4 | n |  | TRUE
20 | bus_LV_200-11_0_3_node_15 | 0.4 | n |  | TRUE
21 | bus_LV_200-11_0_3_node_71 | 0.4 | n |  | TRUE
22 | bus_LV_200-11_0_3_node_14 | 0.4 | n |  | TRUE
23 | bus_LV_200-11_0_3_node_17 | 0.4 | n |  | TRUE
24 | bus_LV_200-11_0_3_node_32 | 0.4 | n |  | TRUE
25 | bus_LV_200-11_0_3_node_27 | 0.4 | n |  | TRUE
26 | bus_LV_200-11_0_3_node_30 | 0.4 | n |  | TRUE
27 | bus_LV_200-11_0_3_node_68 | 0.4 | n |  | TRUE
28 | bus_LV_200-11_0_3_node_28 | 0.4 | n |  | TRUE
29 | bus_LV_200-11_0_3_node_18 | 0.4 | n |  | TRUE
30 | bus_LV_200-11_0_3_node_19 | 0.4 | n |  | TRUE
31 | bus_LV_200-11_0_3_node_20 | 0.4 | n |  | TRUE
32 | bus_LV_200-11_0_3_node_21 | 0.4 | n |  | TRUE
33 | bus_LV_200-11_0_3_node_23 | 0.4 | n |  | TRUE
34 | bus_LV_200-11_0_3_node_24 | 0.4 | n |  | TRUE
35 | bus_LV_200-11_0_3_node_35 | 0.4 | n |  | TRUE
36 | bus_LV_200-11_0_3_node_22 | 0.4 | n |  | TRUE
37 | bus_LV_200-11_0_3_node_25 | 0.4 | n |  | TRUE
38 | bus_LV_200-11_0_3_node_61 | 0.4 | n |  | TRUE
39 | bus_LV_200-11_0_3_node_88 | 0.4 | n |  | TRUE
40 | bus_LV_200-11_0_3_node_34 | 0.4 | n |  | TRUE
41 | bus_LV_200-11_0_3_node_26 | 0.4 | n |  | TRUE
42 | bus_LV_200-11_0_3_node_62 | 0.4 | n |  | TRUE
43 | bus_LV_200-11_0_3_node_89 | 0.4 | n |  | TRUE
44 | bus_LV_200-11_0_3_node_38 | 0.4 | n |  | TRUE
45 | bus_LV_200-11_0_3_node_37 | 0.4 | n |  | TRUE
46 | bus_LV_200-11_0_3_node_85 | 0.4 | n |  | TRUE
47 | bus_LV_200-11_0_3_node_29 | 0.4 | n |  | TRUE
48 | bus_LV_200-11_0_3_node_31 | 0.4 | n |  | TRUE
49 | bus_LV_200-11_0_3_node_33 | 0.4 | n |  | TRUE
50 | bus_LV_200-11_0_3_node_87 | 0.4 | n |  | TRUE
51 | bus_LV_200-11_0_3_node_83 | 0.4 | n |  | TRUE
52 | bus_LV_200-11_0_3_node_40 | 0.4 | n |  | TRUE
53 | bus_LV_200-11_0_3_node_41 | 0.4 | n |  | TRUE
54 | bus_LV_200-11_0_3_node_42 | 0.4 | n |  | TRUE
55 | bus_LV_200-11_0_3_node_43 | 0.4 | n |  | TRUE
56 | bus_LV_200-11_0_3_node_44 | 0.4 | n |  | TRUE
57 | bus_LV_200-11_0_3_node_66 | 0.4 | n |  | TRUE
58 | bus_LV_200-11_0_3_node_64 | 0.4 | n |  | TRUE
59 | bus_LV_200-11_0_3_node_77 | 0.4 | n |  | TRUE
60 | bus_LV_200-11_0_3_node_78 | 0.4 | n |  | TRUE
61 | bus_LV_200-11_0_3_node_79 | 0.4 | n |  | TRUE
62 | bus_LV_200-11_0_3_node_65 | 0.4 | n |  | TRUE
63 | bus_LV_200-11_0_3_node_94 | 0.4 | n |  | TRUE
64 | bus_LV_200-11_0_3_node_96 | 0.4 | n |  | TRUE
65 | bus_LV_200-11_0_3_node_45 | 0.4 | n |  | TRUE
66 | bus_LV_200-11_0_3_node_46 | 0.4 | n |  | TRUE
67 | bus_LV_200-11_0_3_node_47 | 0.4 | n |  | TRUE
68 | bus_LV_200-11_0_3_node_48 | 0.4 | n |  | TRUE
69 | bus_LV_200-11_0_3_node_49 | 0.4 | n |  | TRUE
70 | bus_LV_200-11_0_3_node_54 | 0.4 | n |  | TRUE
71 | bus_LV_200-11_0_3_node_82 | 0.4 | n |  | TRUE
72 | bus_LV_200-11_0_3_node_52 | 0.4 | n |  | TRUE
73 | bus_LV_200-11_0_3_node_80 | 0.4 | n |  | TRUE
74 | bus_LV_200-11_0_3_node_50 | 0.4 | n |  | TRUE
75 | bus_LV_200-11_0_3_node_51 | 0.4 | n |  | TRUE
76 | bus_LV_200-11_0_3_node_53 | 0.4 | n |  | TRUE
77 | bus_LV_200-11_0_3_node_55 | 0.4 | n |  | TRUE
78 | bus_LV_200-11_0_3_node_63 | 0.4 | n |  | TRUE
79 | bus_LV_200-11_0_3_node_58 | 0.4 | n |  | TRUE
80 | bus_LV_200-11_0_3_node_60 | 0.4 | n |  | TRUE
81 | bus_LV_200-11_0_3_node_59 | 0.4 | n |  | TRUE
82 | bus_LV_200-11_0_3_node_76 | 0.4 | n |  | TRUE
83 | bus_LV_200-11_0_3_node_74 | 0.4 | n |  | TRUE
84 | bus_LV_200-11_0_3_node_75 | 0.4 | n |  | TRUE
85 | bus_LV_200-11_0_3_node_72 | 0.4 | n |  | TRUE
86 | bus_LV_200-11_0_3_node_67 | 0.4 | n |  | TRUE
87 | bus_LV_200-11_0_3_node_70 | 0.4 | n |  | TRUE
88 | bus_LV_200-11_0_3_node_95 | 0.4 | n |  | TRUE
89 | bus_LV_200-11_0_3_node_84 | 0.4 | n |  | TRUE
90 | bus_LV_200-11_0_3_node_86 | 0.4 | n |  | TRUE
91 | bus_LV_200-11_0_3_node_93 | 0.4 | n |  | TRUE
92 | bus_LV_200-11_0_3_node_92 | 0.4 | n |  | TRUE
93 | bus_LV_200-11_0_3_node_90 | 0.4 | n |  | TRUE
94 | bus_LV_200-11_0_3_node_91 | 0.4 | n |  | TRUE
95 | bus_MV_504_0_node_9 | 20 | n |  | TRUE

## load
| name | bus | p_mw | q_mvar | const_z_percent | const_i_percent | sn_mva | scaling | in_service | type
0 | LV_200-11_0_3_load_0 | 0 | 0.0034184 | 0.00085673 | 0 | 0 |  | 1 | TRUE | wye
1 | LV_200-11_0_3_load_1 | 1 | 0.0015892 | 0.0003983 | 0 | 0 |  | 1 | TRUE | wye
2 | LV_200-11_0_3_load_3 | 3 | 0.0017117 | 0.00042899 | 0 | 0 |  | 1 | TRUE | wye
3 | LV_200-11_0_3_load_4 | 4 | 0.0027705 | 0.00069435 | 0 | 0 |  | 1 | TRUE | wye
4 | LV_200-11_0_3_load_5 | 5 | 0.0016486 | 0.00041317 | 0 | 0 |  | 1 | TRUE | wye
5 | LV_200-11_0_3_load_10 | 6 | 0.00041897 | 0.000105 | 0 | 0 |  | 1 | TRUE | wye
6 | LV_200-11_0_3_load_39 | 7 | 0.0013275 | 0.0003327 | 0 | 0 |  | 1 | TRUE | wye
7 | LV_200-11_0_3_load_36 | 10 | 0.0017723 | 0.00044418 | 0 | 0 |  | 1 | TRUE | wye
8 | LV_200-11_0_3_load_11 | 11 | 0.001776 | 0.00044512 | 0 | 0 |  | 1 | TRUE | wye
9 | LV_200-11_0_3_load_12 | 12 | 0.0017761 | 0.00044512 | 0 | 0 |  | 1 | TRUE | wye
10 | LV_200-11_0_3_load_56 | 14 | 0.0023217 | 0.00058186 | 0 | 0 |  | 1 | TRUE | wye
11 | LV_200-11_0_3_load_6 | 15 | 0.00072585 | 0.00018192 | 0 | 0 |  | 1 | TRUE | wye
12 | LV_200-11_0_3_load_7 | 16 | 0.00038179 | 9.5687e-05 | 0 | 0 |  | 1 | TRUE | wye
13 | LV_200-11_0_3_load_8 | 17 | 0.00031919 | 7.9996e-05 | 0 | 0 |  | 1 | TRUE | wye
14 | LV_200-11_0_3_load_15 | 20 | 0.0020058 | 0.0005027 | 0 | 0 |  | 1 | TRUE | wye
15 | LV_200-11_0_3_load_71 | 21 | 0.0034953 | 0.000876 | 0 | 0 |  | 1 | TRUE | wye
16 | LV_200-11_0_3_load_17 | 23 | 0.0014658 | 0.00036738 | 0 | 0 |  | 1 | TRUE | wye
17 | LV_200-11_0_3_load_32 | 24 | 0.0013697 | 0.00034329 | 0 | 0 |  | 1 | TRUE | wye
18 | LV_200-11_0_3_load_27 | 25 | 0.0027623 | 0.00069229 | 0 | 0 |  | 1 | TRUE | wye
19 | LV_200-11_0_3_load_30 | 26 | 0.0018865 | 0.00047279 | 0 | 0 |  | 1 | TRUE | wye
20 | LV_200-11_0_3_load_28 | 28 | 0.0080355 | 0.0020139 | 0 | 0 |  | 1 | TRUE | wye
21 | LV_200-11_0_3_load_18 | 29 | 0.0024972 | 0.00062585 | 0 | 0 |  | 1 | TRUE | wye
22 | LV_200-11_0_3_load_19 | 30 | 0.0056351 | 0.0014123 | 0 | 0 |  | 1 | TRUE | wye
23 | LV_200-11_0_3_load_21 | 32 | 0.002472 | 0.00061954 | 0 | 0 |  | 1 | TRUE | wye
24 | LV_200-11_0_3_load_23 | 33 | 0.0074491 | 0.0018669 | 0 | 0 |  | 1 | TRUE | wye
25 | LV_200-11_0_3_load_35 | 35 | 0.0040269 | 0.0010092 | 0 | 0 |  | 1 | TRUE | wye
26 | LV_200-11_0_3_load_22 | 36 | 0.0031354 | 0.0007858 | 0 | 0 |  | 1 | TRUE | wye
27 | LV_200-11_0_3_load_25 | 37 | 0.0082966 | 0.0020793 | 0 | 0 |  | 1 | TRUE | wye
28 | LV_200-11_0_3_load_61 | 38 | 0.0029201 | 0.00073184 | 0 | 0 |  | 1 | TRUE | wye
29 | LV_200-11_0_3_load_88 | 39 | 0.0027521 | 0.00068973 | 0 | 0 |  | 1 | TRUE | wye
30 | LV_200-11_0_3_load_34 | 40 | 0.0038207 | 0.00095755 | 0 | 0 |  | 1 | TRUE | wye
31 | LV_200-11_0_3_load_62 | 42 | 0.0028968 | 0.000726 | 0 | 0 |  | 1 | TRUE | wye
32 | LV_200-11_0_3_load_89 | 43 | 0.0094811 | 0.0023762 | 0 | 0 |  | 1 | TRUE | wye
33 | LV_200-11_0_3_load_38 | 44 | 0.01555 | 0.0038972 | 0 | 0 |  | 1 | TRUE | wye
34 | LV_200-11_0_3_load_37 | 45 | 0.013415 | 0.0033622 | 0 | 0 |  | 1 | TRUE | wye
35 | LV_200-11_0_3_load_29 | 47 | 0.0032565 | 0.00081615 | 0 | 0 |  | 1 | TRUE | wye
36 | LV_200-11_0_3_load_31 | 48 | 0.0022623 | 0.00056699 | 0 | 0 |  | 1 | TRUE | wye
37 | LV_200-11_0_3_load_33 | 49 | 0.01294 | 0.0032431 | 0 | 0 |  | 1 | TRUE | wye
38 | LV_200-11_0_3_load_87 | 50 | 0.0099568 | 0.0024954 | 0 | 0 |  | 1 | TRUE | wye
39 | LV_200-11_0_3_load_83 | 51 | 0.0037797 | 0.00094728 | 0 | 0 |  | 1 | TRUE | wye
40 | LV_200-11_0_3_load_40 | 52 | 0.0025317 | 0.00063451 | 0 | 0 |  | 1 | TRUE | wye
41 | LV_200-11_0_3_load_41 | 53 | 0.0022499 | 0.00056388 | 0 | 0 |  | 1 | TRUE | wye
42 | LV_200-11_0_3_load_42 | 54 | 0.0050002 | 0.0012532 | 0 | 0 |  | 1 | TRUE | wye
43 | LV_200-11_0_3_load_66 | 57 | 0.0027603 | 0.0006918 | 0 | 0 |  | 1 | TRUE | wye
44 | LV_200-11_0_3_load_64 | 58 | 0.0045911 | 0.0011506 | 0 | 0 |  | 1 | TRUE | wye
45 | LV_200-11_0_3_load_65 | 62 | 0.007108 | 0.0017814 | 0 | 0 |  | 1 | TRUE | wye
46 | LV_200-11_0_3_load_94 | 63 | 0.0024478 | 0.00061349 | 0 | 0 |  | 1 | TRUE | wye
47 | LV_200-11_0_3_load_96 | 64 | 0.0076878 | 0.0019268 | 0 | 0 |  | 1 | TRUE | wye
48 | LV_200-11_0_3_load_45 | 65 | 0.0012869 | 0.00032253 | 0 | 0 |  | 1 | TRUE | wye
49 | LV_200-11_0_3_load_46 | 66 | 0.0012383 | 0.00031034 | 0 | 0 |  | 1 | TRUE | wye
50 | LV_200-11_0_3_load_48 | 68 | 0.0010239 | 0.0002566 | 0 | 0 |  | 1 | TRUE | wye
51 | LV_200-11_0_3_load_49 | 69 | 0.0012393 | 0.00031059 | 0 | 0 |  | 1 | TRUE | wye
52 | LV_200-11_0_3_load_54 | 70 | 0.0029374 | 0.00073617 | 0 | 0 |  | 1 | TRUE | wye
53 | LV_200-11_0_3_load_80 | 73 | 0.0049723 | 0.0012462 | 0 | 0 |  | 1 | TRUE | wye
54 | LV_200-11_0_3_load_50 | 74 | 0.0022314 | 0.00055925 | 0 | 0 |  | 1 | TRUE | wye
55 | LV_200-11_0_3_load_51 | 75 | 0.0034852 | 0.00087346 | 0 | 0 |  | 1 | TRUE | wye
56 | LV_200-11_0_3_load_53 | 76 | 0.0024675 | 0.00061841 | 0 | 0 |  | 1 | TRUE | wye
57 | LV_200-11_0_3_load_55 | 77 | 0.0025239 | 0.00063255 | 0 | 0 |  | 1 | TRUE | wye
58 | LV_200-11_0_3_load_63 | 78 | 0.0027778 | 0.00069619 | 0 | 0 |  | 1 | TRUE | wye
59 | LV_200-11_0_3_load_60 | 80 | 0.0019964 | 0.00050035 | 0 | 0 |  | 1 | TRUE | wye
60 | LV_200-11_0_3_load_59 | 81 | 0.002949 | 0.00073908 | 0 | 0 |  | 1 | TRUE | wye
61 | LV_200-11_0_3_load_76 | 82 | 0.0018146 | 0.00045478 | 0 | 0 |  | 1 | TRUE | wye
62 | LV_200-11_0_3_load_74 | 83 | 0.0016785 | 0.00042066 | 0 | 0 |  | 1 | TRUE | wye
63 | LV_200-11_0_3_load_75 | 84 | 0.0043359 | 0.0010867 | 0 | 0 |  | 1 | TRUE | wye
64 | LV_200-11_0_3_load_72 | 85 | 0.0017893 | 0.00044844 | 0 | 0 |  | 1 | TRUE | wye
65 | LV_200-11_0_3_load_67 | 86 | 0.0046004 | 0.001153 | 0 | 0 |  | 1 | TRUE | wye
66 | LV_200-11_0_3_load_70 | 87 | 0.0018182 | 0.00045568 | 0 | 0 |  | 1 | TRUE | wye
67 | LV_200-11_0_3_load_95 | 88 | 0.0037811 | 0.00094763 | 0 | 0 |  | 1 | TRUE | wye
68 | LV_200-11_0_3_load_84 | 89 | 0.0011751 | 0.00029452 | 0 | 0 |  | 1 | TRUE | wye
69 | LV_200-11_0_3_load_86 | 90 | 0.0099227 | 0.0024869 | 0 | 0 |  | 1 | TRUE | wye
70 | LV_200-11_0_3_load_92 | 92 | 0.0012906 | 0.00032344 | 0 | 0 |  | 1 | TRUE | wye
71 | LV_200-11_0_3_load_91 | 94 | 0.010015 | 0.00251 | 0 | 0 |  | 1 | TRUE | wye

## ext_grid
| name | bus | vm_pu | va_degree | slack_weight | in_service
0 |  | 40 | 1 | 0 | 1 | TRUE

## line
| name | std_type | from_bus | to_bus | length_km | r_ohm_per_km | x_ohm_per_km | c_nf_per_km | g_us_per_km | max_i_ka | df | parallel | type | in_service
0 | LV_200-11_0_3_line_0 |  | 0 | 1 | 0.024409 | 0.125 | 0.08 | 261 | 0 | 0.364 | 1 | 1 | cs | TRUE
1 | LV_200-11_0_3_line_1 |  | 0 | 2 | 0.015339 | 0.125 | 0.08 | 261 | 0 | 0.364 | 1 | 1 | cs | TRUE
2 | LV_200-11_0_3_line_2 |  | 1 | 3 | 0.01218 | 0.125 | 0.08 | 261 | 0 | 0.364 | 1 | 1 | cs | TRUE
3 | LV_200-11_0_3_line_3 |  | 2 | 4 | 0.028395 | 0.125 | 0.08 | 261 | 0 | 0.364 | 1 | 1 | cs | TRUE
4 | LV_200-11_0_3_line_4 |  | 2 | 5 | 0.015119 | 0.125 | 0.08 | 261 | 0 | 0.364 | 1 | 1 | cs | TRUE
5 | LV_200-11_0_3_line_5 |  | 3 | 6 | 0.019271 | 0.125 | 0.08 | 261 | 0 | 0.364 | 1 | 1 | cs | TRUE
6 | LV_200-11_0_3_line_6 |  | 4 | 7 | 0.022704 | 0.125 | 0.08 | 261 | 0 | 0.364 | 1 | 1 | cs | TRUE
7 | LV_200-11_0_3_line_7 |  | 5 | 8 | 0.033214 | 0.125 | 0.08 | 261 | 0 | 0.364 | 1 | 1 | cs | TRUE
8 | LV_200-11_0_3_line_8 |  | 6 | 9 | 0.030375 | 0.125 | 0.08 | 261 | 0 | 0.364 | 1 | 1 | cs | TRUE
9 | LV_200-11_0_3_line_9 |  | 7 | 10 | 0.014087 | 0.125 | 0.08 | 261 | 0 | 0.364 | 1 | 1 | cs | TRUE
10 | LV_200-11_0_3_line_10 |  | 8 | 14 | 0.0014636 | 0.125 | 0.08 | 261 | 0 | 0.364 | 1 | 1 | cs | TRUE
11 | LV_200-11_0_3_line_11 |  | 9 | 19 | 0.010925 | 0.125 | 0.08 | 261 | 0 | 0.364 | 1 | 1 | cs | TRUE
12 | LV_200-11_0_3_line_12 |  | 9 | 16 | 0.022345 | 0.125 | 0.08 | 261 | 0 | 0.364 | 1 | 1 | cs | TRUE
13 | LV_200-11_0_3_line_13 |  | 10 | 24 | 0.0060745 | 0.125 | 0.08 | 261 | 0 | 0.364 | 1 | 1 | cs | TRUE
14 | LV_200-11_0_3_line_14 |  | 11 | 12 | 0.023513 | 0.125 | 0.08 | 261 | 0 | 0.364 | 1 | 1 | cs | TRUE
15 | LV_200-11_0_3_line_15 |  | 11 | 13 | 0.017432 | 0.125 | 0.08 | 261 | 0 | 0.364 | 1 | 1 | cs | TRUE
16 | LV_200-11_0_3_line_16 |  | 12 | 22 | 0.010166 | 0.125 | 0.08 | 261 | 0 | 0.364 | 1 | 1 | cs | TRUE
17 | LV_200-11_0_3_line_17 |  | 13 | 20 | 0.037601 | 0.125 | 0.08 | 261 | 0 | 0.364 | 1 | 1 | cs | TRUE
18 | LV_200-11_0_3_line_18 |  | 14 | 79 | 0.027038 | 0.125 | 0.08 | 261 | 0 | 0.364 | 1 | 1 | cs | TRUE
19 | LV_200-11_0_3_line_19 |  | 15 | 16 | 0.033564 | 0.125 | 0.08 | 261 | 0 | 0.364 | 1 | 1 | cs | TRUE
20 | LV_200-11_0_3_line_20 |  | 15 | 17 | 0.032397 | 0.125 | 0.08 | 261 | 0 | 0.364 | 1 | 1 | cs | TRUE
21 | LV_200-11_0_3_line_21 |  | 17 | 18 | 0.0044353 | 0.125 | 0.08 | 261 | 0 | 0.364 | 1 | 1 | cs | TRUE
22 | LV_200-11_0_3_line_22 |  | 18 | 20 | 0.028258 | 0.125 | 0.08 | 261 | 0 | 0.364 | 1 | 1 | cs | TRUE
23 | LV_200-11_0_3_line_23 |  | 19 | 21 | 0.027689 | 0.125 | 0.08 | 261 | 0 | 0.364 | 1 | 1 | cs | TRUE
24 | LV_200-11_0_3_line_24 |  | 21 | 27 | 0.018257 | 0.125 | 0.08 | 261 | 0 | 0.364 | 1 | 1 | cs | TRUE
25 | LV_200-11_0_3_line_25 |  | 22 | 23 | 0.0095638 | 0.125 | 0.08 | 261 | 0 | 0.364 | 1 | 1 | cs | TRUE
26 | LV_200-11_0_3_line_26 |  | 23 | 25 | 0.03807 | 0.125 | 0.08 | 261 | 0 | 0.364 | 1 | 1 | cs | TRUE
27 | LV_200-11_0_3_line_27 |  | 24 | 26 | 0.033141 | 0.125 | 0.08 | 261 | 0 | 0.364 | 1 | 1 | cs | TRUE
28 | LV_200-11_0_3_line_28 |  | 25 | 28 | 0.022134 | 0.125 | 0.08 | 261 | 0 | 0.364 | 1 | 1 | cs | TRUE
29 | LV_200-11_0_3_line_29 |  | 26 | 47 | 0.023132 | 0.125 | 0.08 | 261 | 0 | 0.364 | 1 | 1 | cs | TRUE
30 | LV_200-11_0_3_line_30 |  | 27 | 87 | 0.030937 | 0.125 | 0.08 | 261 | 0 | 0.364 | 1 | 1 | cs | TRUE
31 | LV_200-11_0_3_line_31 |  | 27 | 86 | 0.024227 | 0.125 | 0.08 | 261 | 0 | 0.364 | 1 | 1 | cs | TRUE
32 | LV_200-11_0_3_line_32 |  | 29 | 30 | 0.0046754 | 0.125 | 0.08 | 261 | 0 | 0.364 | 1 | 2 | cs | TRUE
33 | LV_200-11_0_3_line_33 |  | 29 | 31 | 0.022476 | 0.125 | 0.08 | 261 | 0 | 0.364 | 1 | 2 | cs | TRUE
34 | LV_200-11_0_3_line_34 |  | 30 | 32 | 0.016635 | 0.125 | 0.08 | 261 | 0 | 0.364 | 1 | 2 | cs | TRUE
35 | LV_200-11_0_3_line_35 |  | 31 | 33 | 0.022842 | 0.125 | 0.08 | 261 | 0 | 0.364 | 1 | 1 | cs | TRUE
36 | LV_200-11_0_3_line_36 |  | 31 | 34 | 0.018083 | 0.125 | 0.08 | 261 | 0 | 0.364 | 1 | 1 | cs | TRUE
37 | LV_200-11_0_3_line_37 |  | 32 | 35 | 0.0088751 | 0.125 | 0.08 | 261 | 0 | 0.364 | 1 | 2 | cs | TRUE
38 | LV_200-11_0_3_line_38 |  | 33 | 38 | 0.018455 | 0.125 | 0.08 | 261 | 0 | 0.364 | 1 | 1 | cs | TRUE
39 | LV_200-11_0_3_line_39 |  | 34 | 39 | 0.01905 | 0.125 | 0.08 | 261 | 0 | 0.364 | 1 | 1 | cs | TRUE
40 | LV_200-11_0_3_line_40 |  | 35 | 40 | 0.00021014 | 0.125 | 0.08 | 261 | 0 | 0.364 | 1 | 2 | cs | TRUE
41 | LV_200-11_0_3_line_41 |  | 36 | 37 | 0.0082805 | 0.125 | 0.08 | 261 | 0 | 0.364 | 1 | 1 | cs | TRUE
42 | LV_200-11_0_3_line_42 |  | 37 | 41 | 0.00047033 | 0.125 | 0.08 | 261 | 0 | 0.364 | 1 | 1 | cs | TRUE
43 | LV_200-11_0_3_line_43 |  | 38 | 42 | 0.018274 | 0.125 | 0.08 | 261 | 0 | 0.364 | 1 | 1 | cs | TRUE
44 | LV_200-11_0_3_line_44 |  | 39 | 43 | 0.0074738 | 0.125 | 0.08 | 261 | 0 | 0.364 | 1 | 1 | cs | TRUE
45 | LV_200-11_0_3_line_45 |  | 40 | 49 | 0.021434 | 0.125 | 0.08 | 261 | 0 | 0.364 | 1 | 1 | cs | TRUE
46 | LV_200-11_0_3_line_46 |  | 41 | 44 | 0.021111 | 0.125 | 0.08 | 261 | 0 | 0.364 | 1 | 1 | cs | TRUE
47 | LV_200-11_0_3_line_47 |  | 41 | 45 | 0.018427 | 0.125 | 0.08 | 261 | 0 | 0.364 | 1 | 1 | cs | TRUE
48 | LV_200-11_0_3_line_48 |  | 42 | 59 | 0.055405 | 0.125 | 0.08 | 261 | 0 | 0.364 | 1 | 1 | cs | TRUE
49 | LV_200-11_0_3_line_49 |  | 43 | 93 | 0.012574 | 0.125 | 0.08 | 261 | 0 | 0.364 | 1 | 1 | cs | TRUE
50 | LV_200-11_0_3_line_50 |  | 44 | 46 | 0.023436 | 0.125 | 0.08 | 261 | 0 | 0.364 | 1 | 1 | cs | TRUE
51 | LV_200-11_0_3_line_51 |  | 46 | 50 | 0.0028779 | 0.125 | 0.08 | 261 | 0 | 0.364 | 1 | 1 | cs | TRUE
52 | LV_200-11_0_3_line_52 |  | 46 | 51 | 0.016857 | 0.125 | 0.08 | 261 | 0 | 0.364 | 1 | 1 | cs | TRUE
53 | LV_200-11_0_3_line_53 |  | 47 | 48 | 0.00058901 | 0.125 | 0.08 | 261 | 0 | 0.364 | 1 | 1 | cs | TRUE
54 | LV_200-11_0_3_line_54 |  | 48 | 49 | 0.007825 | 0.125 | 0.08 | 261 | 0 | 0.364 | 1 | 1 | cs | TRUE
55 | LV_200-11_0_3_line_55 |  | 50 | 93 | 0.0094623 | 0.125 | 0.08 | 261 | 0 | 0.364 | 1 | 1 | cs | TRUE
56 | LV_200-11_0_3_line_56 |  | 51 | 89 | 0.0065876 | 0.125 | 0.08 | 261 | 0 | 0.364 | 1 | 1 | cs | TRUE
57 | LV_200-11_0_3_line_57 |  | 52 | 53 | 0.012352 | 0.125 | 0.08 | 261 | 0 | 0.364 | 1 | 1 | cs | TRUE
58 | LV_200-11_0_3_line_58 |  | 52 | 54 | 0.0028778 | 0.125 | 0.08 | 261 | 0 | 0.364 | 1 | 1 | cs | TRUE
59 | LV_200-11_0_3_line_59 |  | 53 | 55 | 0.02027 | 0.125 | 0.08 | 261 | 0 | 0.364 | 1 | 1 | cs | TRUE
60 | LV_200-11_0_3_line_60 |  | 54 | 56 | 0.031783 | 0.125 | 0.08 | 261 | 0 | 0.364 | 1 | 1 | cs | TRUE
61 | LV_200-11_0_3_line_61 |  | 55 | 57 | 0.023141 | 0.125 | 0.08 | 261 | 0 | 0.364 | 1 | 1 | cs | TRUE
62 | LV_200-11_0_3_line_62 |  | 55 | 58 | 0.011543 | 0.125 | 0.08 | 261 | 0 | 0.364 | 1 | 1 | cs | TRUE
63 | LV_200-11_0_3_line_63 |  | 56 | 59 | 0.0298 | 0.125 | 0.08 | 261 | 0 | 0.364 | 1 | 1 | cs | TRUE
64 | LV_200-11_0_3_line_64 |  | 56 | 60 | 0.021692 | 0.125 | 0.08 | 261 | 0 | 0.364 | 1 | 1 | cs | TRUE
65 | LV_200-11_0_3_line_65 |  | 57 | 61 | 0.01033 | 0.125 | 0.08 | 261 | 0 | 0.364 | 1 | 1 | cs | TRUE
66 | LV_200-11_0_3_line_66 |  | 58 | 62 | 0.012397 | 0.125 | 0.08 | 261 | 0 | 0.364 | 1 | 1 | cs | TRUE
67 | LV_200-11_0_3_line_67 |  | 59 | 63 | 0.024901 | 0.125 | 0.08 | 261 | 0 | 0.364 | 1 | 1 | cs | TRUE
68 | LV_200-11_0_3_line_68 |  | 60 | 64 | 0.018171 | 0.125 | 0.08 | 261 | 0 | 0.364 | 1 | 1 | cs | TRUE
69 | LV_200-11_0_3_line_69 |  | 61 | 73 | 0.01656 | 0.125 | 0.08 | 261 | 0 | 0.364 | 1 | 1 | cs | TRUE
70 | LV_200-11_0_3_line_70 |  | 63 | 88 | 0.020309 | 0.125 | 0.08 | 261 | 0 | 0.364 | 1 | 1 | cs | TRUE
71 | LV_200-11_0_3_line_71 |  | 65 | 66 | 0.0025857 | 0.125 | 0.08 | 261 | 0 | 0.364 | 1 | 1 | cs | TRUE
72 | LV_200-11_0_3_line_72 |  | 65 | 67 | 0.0077836 | 0.125 | 0.08 | 261 | 0 | 0.364 | 1 | 1 | cs | TRUE
73 | LV_200-11_0_3_line_73 |  | 66 | 68 | 0.015032 | 0.125 | 0.08 | 261 | 0 | 0.364 | 1 | 1 | cs | TRUE
74 | LV_200-11_0_3_line_74 |  | 67 | 69 | 0.011215 | 0.125 | 0.08 | 261 | 0 | 0.364 | 1 | 1 | cs | TRUE
75 | LV_200-11_0_3_line_75 |  | 68 | 70 | 0.012378 | 0.125 | 0.08 | 261 | 0 | 0.364 | 1 | 1 | cs | TRUE
76 | LV_200-11_0_3_line_76 |  | 69 | 71 | 0.033724 | 0.125 | 0.08 | 261 | 0 | 0.364 | 1 | 1 | cs | TRUE
77 | LV_200-11_0_3_line_77 |  | 70 | 72 | 0.019232 | 0.125 | 0.08 | 261 | 0 | 0.364 | 1 | 1 | cs | TRUE
78 | LV_200-11_0_3_line_78 |  | 71 | 73 | 0.012678 | 0.125 | 0.08 | 261 | 0 | 0.364 | 1 | 1 | cs | TRUE
79 | LV_200-11_0_3_line_79 |  | 72 | 74 | 0.0036711 | 0.125 | 0.08 | 261 | 0 | 0.364 | 1 | 1 | cs | TRUE
80 | LV_200-11_0_3_line_80 |  | 74 | 75 | 0.0061536 | 0.125 | 0.08 | 261 | 0 | 0.364 | 1 | 1 | cs | TRUE
81 | LV_200-11_0_3_line_81 |  | 75 | 76 | 0.0092603 | 0.125 | 0.08 | 261 | 0 | 0.364 | 1 | 1 | cs | TRUE
82 | LV_200-11_0_3_line_82 |  | 76 | 77 | 0.022903 | 0.125 | 0.08 | 261 | 0 | 0.364 | 1 | 1 | cs | TRUE
83 | LV_200-11_0_3_line_83 |  | 77 | 78 | 0.0037796 | 0.125 | 0.08 | 261 | 0 | 0.364 | 1 | 1 | cs | TRUE
84 | LV_200-11_0_3_line_84 |  | 79 | 80 | 0.01037 | 0.125 | 0.08 | 261 | 0 | 0.364 | 1 | 1 | cs | TRUE
85 | LV_200-11_0_3_line_85 |  | 80 | 83 | 0.015848 | 0.125 | 0.08 | 261 | 0 | 0.364 | 1 | 1 | cs | TRUE
86 | LV_200-11_0_3_line_86 |  | 81 | 82 | 0.0057114 | 0.125 | 0.08 | 261 | 0 | 0.364 | 1 | 1 | cs | TRUE
87 | LV_200-11_0_3_line_87 |  | 82 | 84 | 0.0265 | 0.125 | 0.08 | 261 | 0 | 0.364 | 1 | 1 | cs | TRUE
88 | LV_200-11_0_3_line_88 |  | 83 | 85 | 0.034468 | 0.125 | 0.08 | 261 | 0 | 0.364 | 1 | 1 | cs | TRUE
89 | LV_200-11_0_3_line_89 |  | 84 | 87 | 0.0063215 | 0.125 | 0.08 | 261 | 0 | 0.364 | 1 | 1 | cs | TRUE
90 | LV_200-11_0_3_line_90 |  | 89 | 90 | 0.01137 | 0.125 | 0.08 | 261 | 0 | 0.364 | 1 | 1 | cs | TRUE
91 | LV_200-11_0_3_line_91 |  | 90 | 91 | 0.037076 | 0.125 | 0.08 | 261 | 0 | 0.364 | 1 | 1 | cs | TRUE
92 | LV_200-11_0_3_line_92 |  | 91 | 92 | 0.027539 | 0.125 | 0.08 | 261 | 0 | 0.364 | 1 | 1 | cs | TRUE
93 | LV_200-11_0_3_line_93 |  | 93 | 94 | 0.036515 | 0.125 | 0.08 | 261 | 0 | 0.364 | 1 | 1 | cs | TRUE

## trafo
| name | std_type | hv_bus | lv_bus | sn_mva | vn_hv_kv | vn_lv_kv | vk_percent | vkr_percent | pfe_kw | i0_percent | shift_degree | tap_side | tap_neutral | tap_min | tap_max | tap_step_percent | tap_step_degree | tap_pos | tap_phase_shifter | parallel | df | in_service
0 | LV_200-11_0_3_trafo_34 | 0.63 MVA 20/0.4 kV | 95 | 40 | 0.63 | 20 | 0.4 | 6 | 1.206 | 1.65 | 0.2619 | 150 | hv | 0 | -2 | 2 | 2.5 | 0 | 0 | FALSE | 1 | 1 | TRUE

## line_geodata
| x0 | y0 | x1 | y1 | x2 | y2 | x3 | y3 | x4 | y4 | x5 | y5 | x6 | y6
0 | 2691145.0228 | 1252048.8263 | 2691135.7868 | 1252062.8443 | 2691131.3091 | 1252069.0121
1 | 2691153.462 | 1252036.0177 | 2691145.0228 | 1252048.8263
2 | 2691124.1535 | 1252078.8687 | 2691131.3091 | 1252069.0121
3 | 2691153.462 | 1252036.0177 | 2691163.7717 | 1252020.3865 | 2691167.3972 | 1252011.4224
4 | 2691153.462 | 1252036.0177 | 2691165.426 | 1252045.2623
5 | 2691124.1535 | 1252078.8687 | 2691112.8321 | 1252094.4635
6 | 2691175.9098 | 1251990.3746 | 2691167.3972 | 1252011.4224
7 | 2691191.7132 | 1252065.5623 | 2691173.183 | 1252051.344 | 2691168.8206 | 1252047.8854 | 2691165.426 | 1252045.2623
8 | 2691091.2696 | 1252115.7783 | 2691110.6552 | 1252097.4622 | 2691112.8321 | 1252094.4635
9 | 2691181.1914 | 1251977.3156 | 2691175.9098 | 1251990.3746
10 | 2691191.7132 | 1252065.5623 | 2691192.9716 | 1252066.3097
11 | 2691083.3192 | 1252123.2952 | 2691091.2696 | 1252115.7783
12 | 2691091.2696 | 1252115.7783 | 2691088.0515 | 1252112.5152 | 2691085.1451 | 1252113.5268 | 2691081.7825 | 1252113.7753 | 2691077.9738 | 1252112.1044 | 2691072.8907 | 1252107.0702
13 | 2691181.1914 | 1251977.3156 | 2691183.469 | 1251971.6843
14 | 2691103.5575 | 1251975.0749 | 2691117.5436 | 1251956.1735
15 | 2691093.1884 | 1251989.0882 | 2691103.5575 | 1251975.0749
16 | 2691123.5903 | 1251948.0018 | 2691117.5436 | 1251956.1735
17 | 2691093.1884 | 1251989.0882 | 2691073.5357 | 1252021.1444
18 | 2691204.6224 | 1252090.4134 | 2691197.9483 | 1252072.8861 | 2691193.3662 | 1252066.5441 | 2691192.9716 | 1252066.3097
19 | 2691054.8703 | 1252079.499 | 2691056.5801 | 1252086.278 | 2691060.3482 | 1252093.0411 | 2691066.9148 | 1252100.9036 | 2691072.4424 | 1252106.6263 | 2691072.8907 | 1252107.0702
20 | 2691054.8703 | 1252079.499 | 2691054.0546 | 1252076.2648 | 2691054.1642 | 1252069.1388 | 2691055.5202 | 1252060.9645 | 2691058.1216 | 1252055.2445 | 2691061.5216 | 1252048.7111
21 | 2691061.5216 | 1252048.7111 | 2691058.7662 | 1252045.2356
22 | 2691058.7662 | 1252045.2356 | 2691073.5357 | 1252021.1444
23 | 2691083.3192 | 1252123.2952 | 2691094.2284 | 1252136.8733 | 2691101.6164 | 1252144.0093
24 | 2691114.748 | 1252156.6929 | 2691101.6164 | 1252144.0093
25 | 2691123.5903 | 1251948.0018 | 2691128.2219 | 1251939.6343
26 | 2691132.7391 | 1251902.363 | 2691133.2487 | 1251921.7301 | 2691129.7239 | 1251936.9209 | 2691128.2219 | 1251939.6343
27 | 2691193.9169 | 1251940.2833 | 2691188.6932 | 1251958.7671 | 2691183.469 | 1251971.6843
28 | 2691132.7391 | 1251902.363 | 2691132.7391 | 1251902.363 | 2691127.0599 | 1251880.9703
29 | 2691203.2415 | 1251919.2887 | 2691199.4768 | 1251925.1294 | 2691195.9898 | 1251932.9484 | 2691193.9169 | 1251940.2833
30 | 2691114.748 | 1252156.6929 | 2691134.0645 | 1252132.5269
31 | 2691114.748 | 1252156.6929 | 2691129.0326 | 1252170.6566 | 2691131.9293 | 1252172.725 | 2691132.4924 | 1252173.1271
32 | 2691237.3601 | 1251875.588 | 2691239.3717 | 1251871.3675
33 | 2691243.4681 | 1251849.6486 | 2691243.7862 | 1251856.4365 | 2691242.9784 | 1251862.3286 | 2691239.6709 | 1251870.7397 | 2691239.3717 | 1251871.3675
34 | 2691228.0357 | 1251889.3017 | 2691228.1323 | 1251889.1873 | 2691235.8566 | 1251878.7426 | 2691237.3601 | 1251875.588
35 | 2691243.4681 | 1251849.6486 | 2691249.7517 | 1251854.816 | 2691255.5936 | 1251848.9681 | 2691260.7239 | 1251845.0745
36 | 2691259.8017 | 1251841.8719 | 2691252.2031 | 1251846.1137 | 2691243.4681 | 1251849.6486
37 | 2691222.3111 | 1251896.0838 | 2691228.0357 | 1251889.3017
38 | 2691260.7239 | 1251845.0745 | 2691275.4248 | 1251833.9174
39 | 2691259.8017 | 1251841.8719 | 2691248.1551 | 1251826.7964
40 | 2691222.3111 | 1251896.0838 | 2691222.1756 | 1251896.2443
41 | 2691200.9328 | 1251840.8296 | 2691208.7155 | 1251843.6574
42 | 2691200.4908 | 1251840.669 | 2691200.9328 | 1251840.8296
43 | 2691275.4248 | 1251833.9174 | 2691283.7535 | 1251827.5965 | 2691290.0186 | 1251822.9194
44 | 2691248.1551 | 1251826.7964 | 2691243.5859 | 1251820.8819
45 | 2691208.3501 | 1251912.6235 | 2691222.1756 | 1251896.2443
46 | 2691200.4908 | 1251840.669 | 2691210.4984 | 1251822.0811
47 | 2691200.4908 | 1251840.669 | 2691186.7913 | 1251832.7855 | 2691184.7344 | 1251831.1614
48 | 2691342.0714 | 1251818.3102 | 2691336.7414 | 1251815.9262 | 2691327.642 | 1251813.2283 | 2691315.1839 | 1251812.4691 | 2691304.5129 | 1251814.762 | 2691293.4438 | 1251820.3624 | 2691290.0186 | 1251822.9194
49 | 2691234.7709 | 1251812.0302 | 2691240.1011 | 1251816.3712 | 2691243.5859 | 1251820.8819
50 | 2691225.2066 | 1251804.2325 | 2691220.2658 | 1251808.4264 | 2691214.913 | 1251813.8815 | 2691210.4984 | 1251822.0811
51 | 2691225.2066 | 1251804.2325 | 2691227.4371 | 1251806.0511
52 | 2691225.2066 | 1251804.2325 | 2691212.1352 | 1251793.5881
53 | 2691203.5606 | 1251918.7937 | 2691203.2415 | 1251919.2887
54 | 2691208.3501 | 1251912.6235 | 2691204.913 | 1251916.6955 | 2691203.5606 | 1251918.7937
55 | 2691234.7709 | 1251812.0302 | 2691227.4371 | 1251806.0511
56 | 2691212.1352 | 1251793.5881 | 2691208.8805 | 1251790.9377 | 2691208.5925 | 1251788.5648
57 | 2691344.2929 | 1251857.9431 | 2691335.7816 | 1251866.895 | 2691335.7816 | 1251866.895
58 | 2691344.2929 | 1251857.9431 | 2691346.2758 | 1251855.8576
59 | 2691325.5672 | 1251883.1501 | 2691335.697 | 1251872.3757 | 2691335.7816 | 1251866.895
60 | 2691368.176 | 1251832.8238 | 2691346.2758 | 1251855.8576
61 | 2691325.5672 | 1251883.1501 | 2691344.1305 | 1251896.9669
62 | 2691325.5672 | 1251883.1501 | 2691317.653 | 1251891.5526
63 | 2691368.176 | 1251832.8238 | 2691342.0714 | 1251818.3102
64 | 2691368.176 | 1251832.8238 | 2691374.8332 | 1251836.7628 | 2691376.322 | 1251839.5768 | 2691376.9568 | 1251841.9773 | 2691376.5762 | 1251846.0969 | 2691380.7247 | 1251846.2943
65 | 2691352.4174 | 1251903.1349 | 2691344.1305 | 1251896.9669
66 | 2691309.1528 | 1251900.5772 | 2691317.653 | 1251891.5526
67 | 2691342.0714 | 1251818.3102 | 2691335.0052 | 1251826.6966 | 2691325.1221 | 1251836.5193
68 | 2691380.7247 | 1251846.2943 | 2691378.9015 | 1251857.3191 | 2691377.3485 | 1251864.1406
69 | 2691352.4174 | 1251903.1349 | 2691347.2339 | 1251911.8061 | 2691342.58 | 1251916.2832
70 | 2691325.1221 | 1251836.5193 | 2691310.7177 | 1251850.8357
71 | 2691320.8567 | 1251958.0139 | 2691318.7959 | 1251959.5756
72 | 2691326.1232 | 1251952.323 | 2691322.0946 | 1251957.0757 | 2691320.8567 | 1251958.0139
73 | 2691306.342 | 1251967.8429 | 2691309.9436 | 1251966.2844 | 2691318.7959 | 1251959.5756
74 | 2691326.1232 | 1251952.323 | 2691333.3801 | 1251943.7728
75 | 2691294.9815 | 1251972.7588 | 2691294.9815 | 1251972.7588 | 2691306.342 | 1251967.8429
76 | 2691353.0206 | 1251916.3877 | 2691348.3056 | 1251923.0646 | 2691342.0938 | 1251931.8534 | 2691339.4668 | 1251935.7826 | 2691336.9015 | 1251939.6238 | 2691333.3801 | 1251943.7728
77 | 2691278.5777 | 1251982.6693 | 2691281.7668 | 1251979.9719 | 2691294.9815 | 1251972.7588
78 | 2691353.0206 | 1251916.3877 | 2691351.0549 | 1251915.1231 | 2691344.6278 | 1251918.2931 | 2691342.3762 | 1251916.4793 | 2691342.58 | 1251916.2832
79 | 2691278.5777 | 1251982.6693 | 2691275.0614 | 1251981.6143
80 | 2691275.0614 | 1251981.6143 | 2691275.0614 | 1251981.6143 | 2691269.1191 | 1251983.2129
81 | 2691269.1191 | 1251983.2129 | 2691269.1191 | 1251983.2129 | 2691262.4302 | 1251989.617
82 | 2691262.4302 | 1251989.617 | 2691259.8721 | 1251992.0662 | 2691249.9808 | 1252004.5235 | 2691248.1218 | 1252007.4352
83 | 2691246.0879 | 1252010.6209 | 2691248.1218 | 1252007.4352
84 | 2691204.6224 | 1252090.4134 | 2691198.5875 | 1252098.846
85 | 2691198.5875 | 1252098.846 | 2691190.7219 | 1252109.8367 | 2691189.563 | 1252111.8616
86 | 2691157.9858 | 1252102.3184 | 2691154.4524 | 1252106.8057
87 | 2691154.4524 | 1252106.8057 | 2691143.108 | 1252121.2129 | 2691138.0115 | 1252127.589
88 | 2691172.2942 | 1252141.6904 | 2691179.2343 | 1252129.9087 | 2691189.563 | 1252111.8616
89 | 2691134.0645 | 1252132.5269 | 2691138.0115 | 1252127.589
90 | 2691208.5925 | 1251788.5648 | 2691208.5925 | 1251788.5648 | 2691212.9655 | 1251784.9738 | 2691218.0905 | 1251782.4526
91 | 2691218.0905 | 1251782.4526 | 2691215.7255 | 1251745.4526
92 | 2691215.7255 | 1251745.4526 | 2691209.6344 | 1251745.4254 | 2691203.2114 | 1251746.3606 | 2691196.3164 | 1251748.0447 | 2691190.1002 | 1251750.2619 | 2691188.9285 | 1251750.7248
93 | 2691234.7709 | 1251812.0302 | 2691265.1168 | 1251791.7216

## bus_geodata
| x | y | coords
0 | 2691145.0228 | 1252048.8263
1 | 2691131.3091 | 1252069.0121
2 | 2691153.462 | 1252036.0177
3 | 2691124.1535 | 1252078.8687
4 | 2691167.3972 | 1252011.4224
5 | 2691165.426 | 1252045.2623
6 | 2691112.8321 | 1252094.4635
7 | 2691175.9098 | 1251990.3746
8 | 2691191.7132 | 1252065.5623
9 | 2691091.2696 | 1252115.7783
10 | 2691181.1914 | 1251977.3156
11 | 2691103.5575 | 1251975.0749
12 | 2691117.5436 | 1251956.1735
13 | 2691093.1884 | 1251989.0882
14 | 2691192.9716 | 1252066.3097
15 | 2691054.8703 | 1252079.499
16 | 2691072.8907 | 1252107.0702
17 | 2691061.5216 | 1252048.7111
18 | 2691058.7662 | 1252045.2356
19 | 2691083.3192 | 1252123.2952
20 | 2691073.5357 | 1252021.1444
21 | 2691101.6164 | 1252144.0093
22 | 2691123.5903 | 1251948.0018
23 | 2691128.2219 | 1251939.6343
24 | 2691183.469 | 1251971.6843
25 | 2691132.7391 | 1251902.363
26 | 2691193.9169 | 1251940.2833
27 | 2691114.748 | 1252156.6929
28 | 2691127.0599 | 1251880.9703
29 | 2691239.3717 | 1251871.3675
30 | 2691237.3601 | 1251875.588
31 | 2691243.4681 | 1251849.6486
32 | 2691228.0357 | 1251889.3017
33 | 2691260.7239 | 1251845.0745
34 | 2691259.8017 | 1251841.8719
35 | 2691222.3111 | 1251896.0838
36 | 2691208.7155 | 1251843.6574
37 | 2691200.9328 | 1251840.8296
38 | 2691275.4248 | 1251833.9174
39 | 2691248.1551 | 1251826.7964
40 | 2691222.1756 | 1251896.2443
41 | 2691200.4908 | 1251840.669
42 | 2691290.0186 | 1251822.9194
43 | 2691243.5859 | 1251820.8819
44 | 2691210.4984 | 1251822.0811
45 | 2691184.7344 | 1251831.1614
46 | 2691225.2066 | 1251804.2325
47 | 2691203.2415 | 1251919.2887
48 | 2691203.5606 | 1251918.7937
49 | 2691208.3501 | 1251912.6235
50 | 2691227.4371 | 1251806.0511
51 | 2691212.1352 | 1251793.5881
52 | 2691344.2929 | 1251857.9431
53 | 2691335.7816 | 1251866.895
54 | 2691346.2758 | 1251855.8576
55 | 2691325.5672 | 1251883.1501
56 | 2691368.176 | 1251832.8238
57 | 2691344.1305 | 1251896.9669
58 | 2691317.653 | 1251891.5526
59 | 2691342.0714 | 1251818.3102
60 | 2691380.7247 | 1251846.2943
61 | 2691352.4174 | 1251903.1349
62 | 2691309.1528 | 1251900.5772
63 | 2691325.1221 | 1251836.5193
64 | 2691377.3485 | 1251864.1406
65 | 2691320.8567 | 1251958.0139
66 | 2691318.7959 | 1251959.5756
67 | 2691326.1232 | 1251952.323
68 | 2691306.342 | 1251967.8429
69 | 2691333.3801 | 1251943.7728
70 | 2691294.9815 | 1251972.7588
71 | 2691353.0206 | 1251916.3877
72 | 2691278.5777 | 1251982.6693
73 | 2691342.58 | 1251916.2832
74 | 2691275.0614 | 1251981.6143
75 | 2691269.1191 | 1251983.2129
76 | 2691262.4302 | 1251989.617
77 | 2691248.1218 | 1252007.4352
78 | 2691246.0879 | 1252010.6209
79 | 2691204.6224 | 1252090.4134
80 | 2691198.5875 | 1252098.846
81 | 2691157.9858 | 1252102.3184
82 | 2691154.4524 | 1252106.8057
83 | 2691189.563 | 1252111.8616
84 | 2691138.0115 | 1252127.589
85 | 2691172.2942 | 1252141.6904
86 | 2691132.4924 | 1252173.1271
87 | 2691134.0645 | 1252132.5269
88 | 2691310.7177 | 1251850.8357
89 | 2691208.5925 | 1251788.5648
90 | 2691218.0905 | 1251782.4526
91 | 2691215.7255 | 1251745.4526
92 | 2691188.9285 | 1251750.7248
93 | 2691234.7709 | 1251812.0302
94 | 2691265.1168 | 1251791.7216
95 | 2691243.4681 | 1251849.6486

## line_std_types
| c_nf_per_km | r_ohm_per_km | x_ohm_per_km | max_i_ka | type | q_mm2 | alpha | voltage_rating
NAYY 4x50 SE | 210 | 0.642 | 0.083 | 0.142 | cs | 50 | 0.00403 | LV
NAYY 4x120 SE | 264 | 0.225 | 0.08 | 0.242 | cs | 120 | 0.00403 | LV
NAYY 4x150 SE | 261 | 0.208 | 0.08 | 0.27 | cs | 150 | 0.00403 | LV
NA2XS2Y 1x95 RM/25 12/20 kV | 216 | 0.313 | 0.132 | 0.252 | cs | 95 | 0.00403 | MV
NA2XS2Y 1x185 RM/25 12/20 kV | 273 | 0.161 | 0.117 | 0.362 | cs | 185 | 0.00403 | MV
NA2XS2Y 1x240 RM/25 12/20 kV | 304 | 0.122 | 0.112 | 0.421 | cs | 240 | 0.00403 | MV
NA2XS2Y 1x95 RM/25 6/10 kV | 315 | 0.313 | 0.123 | 0.249 | cs | 95 | 0.00403 | MV
NA2XS2Y 1x185 RM/25 6/10 kV | 406 | 0.161 | 0.11 | 0.358 | cs | 185 | 0.00403 | MV
NA2XS2Y 1x240 RM/25 6/10 kV | 456 | 0.122 | 0.105 | 0.416 | cs | 240 | 0.00403 | MV
NA2XS2Y 1x150 RM/25 12/20 kV | 250 | 0.206 | 0.116 | 0.319 | cs | 150 | 0.00403 | MV
NA2XS2Y 1x120 RM/25 12/20 kV | 230 | 0.253 | 0.119 | 0.283 | cs | 120 | 0.00403 | MV
NA2XS2Y 1x70 RM/25 12/20 kV | 190 | 0.443 | 0.132 | 0.22 | cs | 70 | 0.00403 | MV
NA2XS2Y 1x150 RM/25 6/10 kV | 360 | 0.206 | 0.11 | 0.315 | cs | 150 | 0.00403 | MV
NA2XS2Y 1x120 RM/25 6/10 kV | 340 | 0.253 | 0.113 | 0.28 | cs | 120 | 0.00403 | MV
NA2XS2Y 1x70 RM/25 6/10 kV | 280 | 0.443 | 0.123 | 0.217 | cs | 70 | 0.00403 | MV
N2XS(FL)2Y 1x120 RM/35 64/110 kV | 112 | 0.153 | 0.166 | 0.366 | cs | 120 | 0.00393 | HV
N2XS(FL)2Y 1x185 RM/35 64/110 kV | 125 | 0.099 | 0.156 | 0.457 | cs | 185 | 0.00393 | HV
N2XS(FL)2Y 1x240 RM/35 64/110 kV | 135 | 0.075 | 0.149 | 0.526 | cs | 240 | 0.00393 | HV
N2XS(FL)2Y 1x300 RM/35 64/110 kV | 144 | 0.06 | 0.144 | 0.588 | cs | 300 | 0.00393 | HV
15-AL1/3-ST1A 0.4 | 11 | 1.8769 | 0.35 | 0.105 | ol | 16 | 0.00403 | LV
24-AL1/4-ST1A 0.4 | 11.25 | 1.2012 | 0.335 | 0.14 | ol | 24 | 0.00403 | LV
48-AL1/8-ST1A 0.4 | 12.2 | 0.5939 | 0.3 | 0.21 | ol | 48 | 0.00403 | LV
94-AL1/15-ST1A 0.4 | 13.2 | 0.306 | 0.29 | 0.35 | ol | 94 | 0.00403 | LV
34-AL1/6-ST1A 10.0 | 9.7 | 0.8342 | 0.36 | 0.17 | ol | 34 | 0.00403 | MV
48-AL1/8-ST1A 10.0 | 10.1 | 0.5939 | 0.35 | 0.21 | ol | 48 | 0.00403 | MV
70-AL1/11-ST1A 10.0 | 10.4 | 0.4132 | 0.339 | 0.29 | ol | 70 | 0.00403 | MV
94-AL1/15-ST1A 10.0 | 10.75 | 0.306 | 0.33 | 0.35 | ol | 94 | 0.00403 | MV
122-AL1/20-ST1A 10.0 | 11.1 | 0.2376 | 0.323 | 0.41 | ol | 122 | 0.00403 | MV
149-AL1/24-ST1A 10.0 | 11.25 | 0.194 | 0.315 | 0.47 | ol | 149 | 0.00403 | MV
34-AL1/6-ST1A 20.0 | 9.15 | 0.8342 | 0.382 | 0.17 | ol | 34 | 0.00403 | MV
48-AL1/8-ST1A 20.0 | 9.5 | 0.5939 | 0.372 | 0.21 | ol | 48 | 0.00403 | MV
70-AL1/11-ST1A 20.0 | 9.7 | 0.4132 | 0.36 | 0.29 | ol | 70 | 0.00403 | MV
94-AL1/15-ST1A 20.0 | 10 | 0.306 | 0.35 | 0.35 | ol | 94 | 0.00403 | MV
122-AL1/20-ST1A 20.0 | 10.3 | 0.2376 | 0.344 | 0.41 | ol | 122 | 0.00403 | MV
149-AL1/24-ST1A 20.0 | 10.5 | 0.194 | 0.337 | 0.47 | ol | 149 | 0.00403 | MV
184-AL1/30-ST1A 20.0 | 10.75 | 0.1571 | 0.33 | 0.535 | ol | 184 | 0.00403 | MV
243-AL1/39-ST1A 20.0 | 11 | 0.1188 | 0.32 | 0.645 | ol | 243 | 0.00403 | MV
48-AL1/8-ST1A 110.0 | 8 | 0.5939 | 0.46 | 0.21 | ol | 48 | 0.00403 | HV
70-AL1/11-ST1A 110.0 | 8.4 | 0.4132 | 0.45 | 0.29 | ol | 70 | 0.00403 | HV
94-AL1/15-ST1A 110.0 | 8.65 | 0.306 | 0.44 | 0.35 | ol | 94 | 0.00403 | HV
122-AL1/20-ST1A 110.0 | 8.5 | 0.2376 | 0.43 | 0.41 | ol | 122 | 0.00403 | HV
149-AL1/24-ST1A 110.0 | 8.75 | 0.194 | 0.41 | 0.47 | ol | 149 | 0.00403 | HV
184-AL1/30-ST1A 110.0 | 8.8 | 0.1571 | 0.4 | 0.535 | ol | 184 | 0.00403 | HV
243-AL1/39-ST1A 110.0 | 9 | 0.1188 | 0.39 | 0.645 | ol | 243 | 0.00403 | HV
305-AL1/39-ST1A 110.0 | 9.2 | 0.0949 | 0.38 | 0.74 | ol | 305 | 0.00403 | HV
490-AL1/64-ST1A 110.0 | 9.75 | 0.059 | 0.37 | 0.96 | ol | 490 | 0.00403 | HV
679-AL1/86-ST1A 110.0 | 9.95 | 0.042 | 0.36 | 1.15 | ol | 679 | 0.00403 | HV
490-AL1/64-ST1A 220.0 | 10 | 0.059 | 0.285 | 0.96 | ol | 490 | 0.00403 | HV
679-AL1/86-ST1A 220.0 | 11.7 | 0.042 | 0.275 | 1.15 | ol | 679 | 0.00403 | HV
490-AL1/64-ST1A 380.0 | 11 | 0.059 | 0.253 | 0.96 | ol | 490 | 0.00403 | HV
679-AL1/86-ST1A 380.0 | 14.6 | 0.042 | 0.25 | 1.15 | ol | 679 | 0.00403 | HV

## trafo_std_types
| i0_percent | pfe_kw | vkr_percent | sn_mva | vn_lv_kv | vn_hv_kv | vk_percent | shift_degree | vector_group | tap_side | tap_neutral | tap_min | tap_max | tap_step_degree | tap_step_percent | tap_phase_shifter
160 MVA 380/110 kV | 0.06 | 60 | 0.25 | 160 | 110 | 380 | 12.2 | 0 | Yy0 | hv | 0 | -9 | 9 | 0 | 1.5 | FALSE
100 MVA 220/110 kV | 0.06 | 55 | 0.26 | 100 | 110 | 220 | 12 | 0 | Yy0 | hv | 0 | -9 | 9 | 0 | 1.5 | FALSE
63 MVA 110/20 kV | 0.04 | 22 | 0.32 | 63 | 20 | 110 | 18 | 150 | YNd5 | hv | 0 | -9 | 9 | 0 | 1.5 | FALSE
40 MVA 110/20 kV | 0.05 | 18 | 0.34 | 40 | 20 | 110 | 16.2 | 150 | YNd5 | hv | 0 | -9 | 9 | 0 | 1.5 | FALSE
25 MVA 110/20 kV | 0.07 | 14 | 0.41 | 25 | 20 | 110 | 12 | 150 | YNd5 | hv | 0 | -9 | 9 | 0 | 1.5 | FALSE
63 MVA 110/10 kV | 0.04 | 22 | 0.32 | 63 | 10 | 110 | 18 | 150 | YNd5 | hv | 0 | -9 | 9 | 0 | 1.5 | FALSE
40 MVA 110/10 kV | 0.05 | 18 | 0.34 | 40 | 10 | 110 | 16.2 | 150 | YNd5 | hv | 0 | -9 | 9 | 0 | 1.5 | FALSE
25 MVA 110/10 kV | 0.07 | 14 | 0.41 | 25 | 10 | 110 | 12 | 150 | YNd5 | hv | 0 | -9 | 9 | 0 | 1.5 | FALSE
0.25 MVA 20/0.4 kV | 0.32 | 0.8 | 1.44 | 0.25 | 0.4 | 20 | 6 | 150 | Yzn5 | hv | 0 | -2 | 2 | 0 | 2.5 | FALSE
0.4 MVA 20/0.4 kV | 0.3375 | 1.35 | 1.425 | 0.4 | 0.4 | 20 | 6 | 150 | Dyn5 | hv | 0 | -2 | 2 | 0 | 2.5 | FALSE
0.63 MVA 20/0.4 kV | 0.2619 | 1.65 | 1.206 | 0.63 | 0.4 | 20 | 6 | 150 | Dyn5 | hv | 0 | -2 | 2 | 0 | 2.5 | FALSE
0.25 MVA 10/0.4 kV | 0.24 | 0.6 | 1.2 | 0.25 | 0.4 | 10 | 4 | 150 | Dyn5 | hv | 0 | -2 | 2 | 0 | 2.5 | FALSE
0.4 MVA 10/0.4 kV | 0.2375 | 0.95 | 1.325 | 0.4 | 0.4 | 10 | 4 | 150 | Dyn5 | hv | 0 | -2 | 2 | 0 | 2.5 | FALSE
0.63 MVA 10/0.4 kV | 0.1873 | 1.18 | 1.0794 | 0.63 | 0.4 | 10 | 4 | 150 | Dyn5 | hv | 0 | -2 | 2 | 0 | 2.5 | FALSE

## trafo3w_std_types
| sn_hv_mva | sn_mv_mva | sn_lv_mva | vn_hv_kv | vn_mv_kv | vn_lv_kv | vk_hv_percent | vk_mv_percent | vk_lv_percent | vkr_hv_percent | vkr_mv_percent | vkr_lv_percent | pfe_kw | i0_percent | shift_mv_degree | shift_lv_degree | vector_group | tap_side | tap_neutral | tap_min | tap_max | tap_step_percent
63/25/38 MVA 110/20/10 kV | 63 | 25 | 38 | 110 | 20 | 10 | 10.4 | 10.4 | 10.4 | 0.28 | 0.32 | 0.35 | 35 | 0.89 | 0 | 0 | YN0yn0yn0 | hv | 0 | -10 | 10 | 1.2
63/25/38 MVA 110/10/10 kV | 63 | 25 | 38 | 110 | 10 | 10 | 10.4 | 10.4 | 10.4 | 0.28 | 0.32 | 0.35 | 35 | 0.89 | 0 | 0 | YN0yn0yn0 | hv | 0 | -10 | 10 | 1.2

## fuse_std_types
| fuse_type | i_rated_a | t_avg | t_min | t_total | x_avg | x_min | x_total
HV 100A | HV 100A | 100 | 0 | [10.0, 3.64, 0.854, 0.281, 0.1, 0.0531, 0.022, 0.01] | [10.0, 4.267, 1.21, 0.403, 0.1, 0.058, 0.022, 0.01] | 0 | [300.0, 350.0, 450.0, 550.0, 700.0, 850.0, 1200.0, 1752.0] | [600.0, 700.0, 900.0, 1150.0, 1665.0, 2000.0, 3000.0, 4313.0]
HV 10A | HV 10A | 10 | 0 | [10.0, 1675.0, 0.344, 0.156, 0.1, 0.0417, 0.0171, 0.01] | [10.0, 1.3, 0.3, 0.155, 0.1, 0.0555, 0.023, 0.01] | 0 | [30.0, 32.0, 35.0, 37.0, 39.0, 50.0, 70.0, 88.0] | [60.0, 70.0, 80.0, 87.0, 94.0, 110.0, 150.0, 216.0]
HV 125A | HV 125A | 125 | 0 | [10.0, 1.82, 0.344, 0.1, 0.0467, 0.0269, 0.01] | [10.0, 2.478, 0.426, 0.1, 0.0427, 0.0211, 0.01] | 0 | [375.0, 500.0, 700.0, 925.0, 1200.0, 1500.0, 2341.0] | [750.0, 1000.0, 1500.0, 2200.0, 3000.0, 4000.0, 5765.0]
HV 160A | HV 160A | 160 | 0 | [10.0, 4.15, 1.03, 0.198, 0.1, 0.051, 0.0172, 0.01] | [10.0, 2.3, 0.734, 0.274, 0.1, 0.046, 0.0177, 0.01] | 0 | [480.0, 550.0, 700.0, 1000.0, 1260.0, 1600.0, 2500.0, 3227.0] | [960.0, 1300.0, 1700.0, 2200.0, 2996.0, 4000.0, 6000.0, 7946.0]
HV 16A | HV 16A | 16 | 0 | [10.0, 0.352, 0.164, 0.1, 0.0649, 0.0342, 0.01] | [10.0, 2.34, 0.722, 0.181, 0.1, 0.055, 0.0296, 0.01] | 0 | [48.0, 60.0, 65.0, 71.0, 80.0, 100.0, 162.0] | [96.0, 110.0, 125.0, 150.0, 168.0, 200.0, 250.0, 398.0]
HV 200A | HV 200A | 200 | 0 | [10.0, 4.267, 1.21, 0.403, 0.1, 0.058, 0.022, 0.01] | [10.0, 3.73, 1.654, 0.328, 0.1, 0.0531, 0.019, 0.01] | 0 | [600.0, 700.0, 900.0, 1150.0, 1665.0, 2000.0, 3000.0, 4313.0] | [1200.0, 1500.0, 1800.0, 2700.0, 3960.0, 5000.0, 7500.0, 10620.0]
HV 20A | HV 20A | 20 | 0 | [10.0, 1.3, 0.3, 0.155, 0.1, 0.0555, 0.023, 0.01] | [10.0, 1.3, 0.161, 0.1, 0.0611, 0.0399, 0.0141, 0.01] | 0 | [60.0, 70.0, 80.0, 87.0, 94.0, 110.0, 150.0, 216.0] | [120.0, 150.0, 200.0, 223.0, 260.0, 300.0, 450.0, 532.0]
HV 25A | HV 25A | 25 | 0 | [10.0, 2.512, 0.833, 0.299, 0.1, 0.0372, 0.0223, 0.01] | [10.0, 3.125, 0.597, 0.198, 0.1, 0.0378, 0.022, 0.01] | 0 | [75.0, 82.0, 90.0, 100.0, 124.0, 170.0, 200.0, 289.0] | [150.0, 170.0, 210.0, 250.0, 294.0, 400.0, 500.0, 711.0]
HV 31.5A | HV 31.5A | 31.5 | 0 | [10.0, 2.34, 0.722, 0.181, 0.1, 0.055, 0.0296, 0.01] | [10.0, 2.84, 0.368, 0.164, 0.1, 0.0621, 0.0378, 0.0195, 0.01] | 0 | [95.0, 110.0, 125.0, 150.0, 165.0, 200.0, 250.0, 390.0] | [189.0, 220.0, 300.0, 350.0, 393.0, 450.0, 530.0, 700.0, 960.0]
HV 40A | HV 40A | 40 | 0 | [10.0, 1.3, 0.161, 0.1, 0.0611, 0.0399, 0.0141, 0.01] | [10.0, 2.05, 0.369, 0.198, 0.1, 0.051, 0.0298, 0.01] | 0 | [120.0, 150.0, 200.0, 223.0, 260.0, 300.0, 450.0, 532.0] | [240.0, 300.0, 400.0, 450.0, 530.0, 650.0, 800.0, 1311.0]
HV 50A | HV 50A | 50 | 0 | [10.0, 3.215, 0.597, 0.198, 0.1, 0.0378, 0.022, 0.01] | [10.0, 3.64, 0.854, 0.281, 0.1, 0.0531, 0.022, 0.01] | 0 | [150.0, 170.0, 210.0, 250.0, 294.0, 400.0, 500.0, 711.0] | [300.0, 350.0, 450.0, 550.0, 700.0, 850.0, 1200.0, 1752.0]
HV 6.3A | HV 6.3A | 6.3 | 0 | [10.0, 1.39, 0.344, 0.168, 0.1, 0.056, 0.0263, 0.01] | [10.0, 1.711, 0.516, 0.198, 0.1, 0.0634, 0.0303, 0.01] | 0 | [19.0, 19.5, 20.4, 20.8, 22.0, 25.0, 32.0, 48.0] | [38.0, 40.0, 43.0, 48.0, 53.0, 60.0, 75.0, 118.0]
HV 63A | HV 63A | 63 | 0 | [10.0, 2.84, 0.368, 0.164, 0.1, 0.0621, 0.0378, 0.0195, 0.01] | [10.0, 1.82, 0.344, 0.1, 0.0467, 0.0269, 0.01] | 0 | [189.0, 220.0, 300.0, 350.0, 393.0, 450.0, 530.0, 700.0, 961.0] | [378.0, 500.0, 700.0, 934.0, 1200.0, 1500.0, 2366.0]
HV 80A | HV 80A | 80 | 0 | [10.0, 2.05, 0.369, 0.198, 0.1, 0.051, 0.0298, 0.01] | [10.0, 4.15, 1.03, 0.198, 0.1, 0.051, 0.0172, 0.01] | 0 | [240.0, 300.0, 400.0, 450.0, 530.0, 650.0, 800.0, 1311.0] | [480.0, 550.0, 700.0, 1000.0, 1260.0, 1600.0, 2500.0, 3227.0]
Siemens NH-1-100 | Siemens NH-1-100 | 100 | [5400.0, 2000.0, 400.0, 20.0, 1.0, 0.2, 0.012, 0.004] | 0 | 0 | [150.0, 190.0, 250.0, 430.0, 900.0, 1250.0, 2700.0, 3600.0] | 0 | 0
Siemens NH-1-125 | Siemens NH-1-125 | 125 | [4800.0, 120.0, 7.0, 0.1, 0.004] | 0 | 0 | [180.0, 400.0, 740.0, 2000.0, 4250.0] | 0 | 0
Siemens NH-1-16 | Siemens NH-1-16 | 16 | [4000.0, 400.0, 2.0, 0.1, 0.04, 0.01] | 0 | 0 | [26.0, 35.0, 75.0, 150.0, 200.0, 300.0] | 0 | 0
Siemens NH-1-160 | Siemens NH-1-160 | 160 | [4800.0, 120.0, 7.0, 0.1, 0.004] | 0 | 0 | [210.0, 500.0, 900.0, 2300.0, 5000.0] | 0 | 0
Siemens NH-1-25 | Siemens NH-1-25 | 25 | [4000.0, 1000.0, 10.0, 0.2, 0.02, 0.01] | 0 | 0 | [40.0, 50.0, 100.0, 210.0, 400.0, 500.0] | 0 | 0
Siemens NH-1-50 | Siemens NH-1-50 | 50 | [4000.0, 40.0, 4.0, 1.0, 0.02, 0.01] | 0 | 0 | [86.0, 200.0, 300.0, 400.0, 1000.0, 1280.0] | 0 | 0
Siemens NH-1-63 | Siemens NH-1-63 | 63 | [4000.0, 100.0, 10.0, 2.0, 0.04, 0.01] | 0 | 0 | [100.0, 200.0, 300.0, 400.0, 1000.0, 1500.0] | 0 | 0
Siemens NH-1-80 | Siemens NH-1-80 | 80 | [4800.0, 120.0, 7.0, 0.1, 0.01] | 0 | 0 | [150.58, 250.0, 450.0, 1150.0, 2470.0] | 0 | 0
Siemens NH-2-1000 | Siemens NH-2-1000 | 1000 | [4800.0, 120.0, 7.0, 0.1, 0.004] | 0 | 0 | [1900.0, 3500.0, 8400.0, 24000.0, 52000.0] | 0 | 0
Siemens NH-2-200 | Siemens NH-2-200 | 200 | [4800.0, 120.0, 7.0, 0.1, 0.004] | 0 | 0 | [280.0, 650.0, 1200.0, 3000.0, 7000.0] | 0 | 0
Siemens NH-2-224 | Siemens NH-2-224 | 224 | [4800.0, 120.0, 7.0, 0.2, 0.04, 0.004] | 0 | 0 | [400.0, 750.0, 1453.0, 3025.0, 4315.0, 7600.0] | 0 | 0
Siemens NH-2-250 | Siemens NH-2-250 | 250 | [4800.0, 120.0, 7.0, 0.1, 0.004] | 0 | 0 | [450.0, 800.0, 1650.0, 4000.0, 8500.0] | 0 | 0
Siemens NH-2-315 | Siemens NH-2-315 | 315 | [4800.0, 120.0, 7.0, 0.1, 0.004] | 0 | 0 | [550.0, 920.0, 1900.0, 5000.0, 11000.0] | 0 | 0
Siemens NH-2-355 | Siemens NH-2-355 | 355 | [4800.0, 120.0, 6.0, 0.1, 0.004] | 0 | 0 | [650.0, 1116.27, 2350.0, 5840.0, 12790.0] | 0 | 0
Siemens NH-2-400 | Siemens NH-2-400 | 400 | [4800.0, 120.0, 7.0, 0.1, 0.004] | 0 | 0 | [720.0, 1350.0, 2800.0, 6500.0, 15000.0] | 0 | 0
Siemens NH-2-425 | Siemens NH-2-425 | 425 | [4800.0, 120.0, 7.0, 0.1, 0.004] | 0 | 0 | [850.0, 1500.0, 3050.0, 7500.0, 16500.0] | 0 | 0
Siemens NH-2-630 | Siemens NH-2-630 | 630 | [4800.0, 120.0, 7.0, 0.1, 0.004] | 0 | 0 | [1200.0, 2000.0, 4800.0, 12000.0, 26000.0] | 0 | 0

## res_bus
| vm_pu | va_degree | p_mw | q_mvar
0 | 0.99022 | -0.18747 | 0.0034184 | 0.00085673
1 | 0.98927 | -0.20571 | 0.0015892 | 0.0003983
2 | 0.99086 | -0.1751 | 0 | 0
3 | 0.98882 | -0.21448 | 0.0017117 | 0.00042899
4 | 0.99229 | -0.14749 | 0.0027705 | 0.00069435
5 | 0.99073 | -0.17763 | 0.0016486 | 0.00041317
6 | 0.98813 | -0.22778 | 0.00041897 | 0.000105
7 | 0.99349 | -0.12435 | 0.0013275 | 0.0003327
8 | 0.99049 | -0.18223 | 0 | 0
9 | 0.98706 | -0.24856 | 0 | 0
10 | 0.99426 | -0.1097 | 0.0017723 | 0.00044418
11 | 0.9842 | -0.30427 | 0.001776 | 0.00044512
12 | 0.9839 | -0.31021 | 0.0017761 | 0.00044512
13 | 0.98446 | -0.29931 | 0 | 0
14 | 0.99048 | -0.18243 | 0.0023217 | 0.00058186
15 | 0.98608 | -0.26761 | 0.00072585 | 0.00018192
16 | 0.98667 | -0.25626 | 0.00038179 | 9.5687e-05
17 | 0.98554 | -0.27815 | 0.00031919 | 7.9996e-05
18 | 0.98547 | -0.27957 | 0 | 0
19 | 0.98687 | -0.25228 | 0 | 0
20 | 0.98501 | -0.28862 | 0.0020058 | 0.0005027
21 | 0.98639 | -0.26171 | 0.0034953 | 0.000876
22 | 0.98378 | -0.31246 | 0 | 0
23 | 0.98368 | -0.31457 | 0.0014658 | 0.00036738
24 | 0.99459 | -0.1032 | 0.0013697 | 0.00034329
25 | 0.9833 | -0.32198 | 0.0027623 | 0.00069229
26 | 0.99649 | -0.067004 | 0.0018865 | 0.00047279
27 | 0.98613 | -0.26678 | 0 | 0
28 | 0.98313 | -0.32519 | 0.0080355 | 0.0020139
29 | 0.99757 | -0.04632 | 0.0024972 | 0.00062585
30 | 0.99793 | -0.039407 | 0.0056351 | 0.0014123
31 | 0.99585 | -0.079129 | 0 | 0
32 | 0.99926 | -0.014033 | 0.002472 | 0.00061954
33 | 0.99422 | -0.11034 | 0.0074491 | 0.0018669
34 | 0.99438 | -0.10739 | 0 | 0
35 | 0.99998 | -0.00033154 | 0.0040269 | 0.0010092
36 | 0.98926 | -0.20646 | 0.0031354 | 0.0007858
37 | 0.98928 | -0.206 | 0.0082966 | 0.0020793
38 | 0.99302 | -0.13321 | 0.0029201 | 0.00073184
39 | 0.99283 | -0.13724 | 0.0027521 | 0.00068973
40 | 1 | 0 | -0.26771 | -0.067684
41 | 0.98929 | -0.2059 | 0 | 0
42 | 0.99189 | -0.15495 | 0.0028968 | 0.000726
43 | 0.99224 | -0.14862 | 0.0094811 | 0.0023762
44 | 0.98977 | -0.19657 | 0.01555 | 0.0038972
45 | 0.98906 | -0.21031 | 0.013415 | 0.0033622
46 | 0.99063 | -0.17974 | 0 | 0
47 | 0.99784 | -0.041059 | 0.0032565 | 0.00081615
48 | 0.99788 | -0.040366 | 0.0022623 | 0.00056699
49 | 0.99838 | -0.030851 | 0.01294 | 0.0032431
50 | 0.99078 | -0.17684 | 0.0099568 | 0.0024954
51 | 0.99038 | -0.18458 | 0.0037797 | 0.00094728
52 | 0.98541 | -0.28034 | 0.0025317 | 0.00063451
53 | 0.98492 | -0.28986 | 0.0022499 | 0.00056388
54 | 0.98553 | -0.27799 | 0.0050002 | 0.0012532
55 | 0.98416 | -0.30467 | 0 | 0
56 | 0.98701 | -0.24927 | 0 | 0
57 | 0.98354 | -0.31674 | 0.0027603 | 0.0006918
58 | 0.98403 | -0.3071 | 0.0045911 | 0.0011506
59 | 0.9886 | -0.21833 | 0 | 0
60 | 0.98685 | -0.25226 | 0 | 0
61 | 0.98329 | -0.32161 | 0 | 0
62 | 0.98395 | -0.30869 | 0.007108 | 0.0017814
63 | 0.98846 | -0.2211 | 0.0024478 | 0.00061349
64 | 0.98672 | -0.25476 | 0.0076878 | 0.0019268
65 | 0.98163 | -0.35407 | 0.0012869 | 0.00032253
66 | 0.98158 | -0.35495 | 0.0012383 | 0.00031034
67 | 0.98177 | -0.35126 | 0 | 0
68 | 0.98134 | -0.35969 | 0.0010239 | 0.0002566
69 | 0.98198 | -0.34721 | 0.0012393 | 0.00031059
70 | 0.98115 | -0.36337 | 0.0029374 | 0.00073617
71 | 0.98264 | -0.33429 | 0 | 0
72 | 0.98091 | -0.36807 | 0 | 0
73 | 0.98289 | -0.32943 | 0.0049723 | 0.0012462
74 | 0.98087 | -0.36897 | 0.0022314 | 0.00055925
75 | 0.9808 | -0.37022 | 0.0034852 | 0.00087346
76 | 0.98074 | -0.37153 | 0.0024675 | 0.00061841
77 | 0.98062 | -0.37373 | 0.0025239 | 0.00063255
78 | 0.98061 | -0.37392 | 0.0027778 | 0.00069619
79 | 0.99035 | -0.18505 | 0 | 0
80 | 0.99029 | -0.18606 | 0.0019964 | 0.00050035
81 | 0.98563 | -0.27644 | 0.002949 | 0.00073908
82 | 0.98565 | -0.27614 | 0.0018146 | 0.00045478
83 | 0.99024 | -0.18704 | 0.0016785 | 0.00042066
84 | 0.98577 | -0.27387 | 0.0043359 | 0.0010867
85 | 0.99019 | -0.18814 | 0.0017893 | 0.00044844
86 | 0.98603 | -0.26878 | 0.0046004 | 0.001153
87 | 0.98582 | -0.27284 | 0.0018182 | 0.00045568
88 | 0.98839 | -0.22247 | 0.0037811 | 0.00094763
89 | 0.99031 | -0.18603 | 0.0011751 | 0.00029452
90 | 0.99019 | -0.1883 | 0.0099227 | 0.0024869
91 | 0.99015 | -0.18915 | 0 | 0
92 | 0.99012 | -0.18978 | 0.0012906 | 0.00032344
93 | 0.99136 | -0.16567 | 0 | 0
94 | 0.99103 | -0.17216 | 0.010015 | 0.00251
95 | 0.99998 | 149.9956 | 0 | 0

## res_line
| p_from_mw | q_from_mvar | p_to_mw | q_to_mvar | pl_mw | ql_mvar | i_from_ka | i_to_ka | i_ka | vm_from_pu | va_from_degree | vm_to_pu | va_to_degree | loading_percent
0 | 0.042177 | 0.01064 | -0.04214 | -0.010617 | 3.6798e-05 | 2.3237e-05 | 0.063405 | 0.063405 | 0.063405 | 0.99022 | -0.18747 | 0.98927 | -0.20571 | 17.419
1 | -0.045596 | -0.011497 | 0.045623 | 0.011514 | 2.7023e-05 | 1.7097e-05 | 0.068542 | 0.068542 | 0.068542 | 0.99022 | -0.18747 | 0.99086 | -0.1751 | 18.8302
2 | 0.040551 | 0.010219 | -0.040534 | -0.010208 | 1.7004e-05 | 1.0726e-05 | 0.061015 | 0.061015 | 0.061015 | 0.98927 | -0.20571 | 0.98882 | -0.21448 | 16.7623
3 | -0.055061 | -0.013879 | 0.055134 | 0.013926 | 7.2853e-05 | 4.6259e-05 | 0.082716 | 0.082716 | 0.082716 | 0.99086 | -0.1751 | 0.99229 | -0.14749 | 22.7242
4 | 0.0094385 | 0.0023653 | -0.0094374 | -0.0023648 | 1.1391e-06 | 5.3431e-07 | 0.014174 | 0.014174 | 0.014174 | 0.99086 | -0.1751 | 0.99073 | -0.17763 | 3.894
5 | 0.038823 | 0.009779 | -0.038798 | -0.0097634 | 2.468e-05 | 1.5548e-05 | 0.058439 | 0.058439 | 0.058439 | 0.98882 | -0.21448 | 0.98813 | -0.22778 | 16.0547
6 | -0.057905 | -0.01462 | 0.057969 | 0.014661 | 6.4251e-05 | 4.0827e-05 | 0.086871 | 0.08687 | 0.086871 | 0.99229 | -0.14749 | 0.99349 | -0.12435 | 23.8655
7 | 0.0077888 | 0.0019516 | -0.0077871 | -0.001951 | 1.7045e-06 | 6.6328e-07 | 0.011698 | 0.011698 | 0.011698 | 0.99073 | -0.17763 | 0.99049 | -0.18223 | 3.2138
8 | 0.038379 | 0.0096584 | -0.038341 | -0.0096344 | 3.8066e-05 | 2.3973e-05 | 0.057808 | 0.057808 | 0.057808 | 0.98813 | -0.22778 | 0.98706 | -0.24856 | 15.8814
9 | -0.059296 | -0.014994 | 0.059338 | 0.01502 | 4.171e-05 | 2.6512e-05 | 0.088859 | 0.088859 | 0.088859 | 0.99349 | -0.12435 | 0.99426 | -0.1097 | 24.4117
10 | 0.0077871 | 0.001951 | -0.007787 | -0.001951 | 7.5109e-08 | 2.9232e-08 | 0.011698 | 0.011698 | 0.011698 | 0.99049 | -0.18223 | 0.99048 | -0.18243 | 3.2138
11 | 0.019034 | 0.0047762 | -0.01903 | -0.0047742 | 3.3735e-06 | 2.0194e-06 | 0.028696 | 0.028696 | 0.028696 | 0.98706 | -0.24856 | 0.98687 | -0.25228 | 7.8834
12 | 0.019307 | 0.0048582 | -0.0193 | -0.0048539 | 7.1022e-06 | 4.2599e-06 | 0.029113 | 0.029113 | 0.029113 | 0.98706 | -0.24856 | 0.98667 | -0.25626 | 7.9981
13 | -0.06111 | -0.015464 | 0.061129 | 0.015476 | 1.9076e-05 | 1.213e-05 | 0.091511 | 0.091511 | 0.091511 | 0.99426 | -0.1097 | 0.99459 | -0.1032 | 25.1404
14 | 0.014051 | 0.0035248 | -0.014047 | -0.0035225 | 3.9799e-06 | 2.2484e-06 | 0.021245 | 0.021245 | 0.021245 | 0.9842 | -0.30427 | 0.9839 | -0.31021 | 5.8366
15 | -0.015827 | -0.0039699 | 0.015831 | 0.0039721 | 3.7436e-06 | 2.1743e-06 | 0.023931 | 0.02393 | 0.023931 | 0.9842 | -0.30427 | 0.98446 | -0.29931 | 6.5743
16 | 0.012271 | 0.0030774 | -0.01227 | -0.0030767 | 1.3131e-06 | 7.1128e-07 | 0.018559 | 0.018559 | 0.018559 | 0.9839 | -0.31021 | 0.98378 | -0.31246 | 5.0987
17 | -0.015831 | -0.0039721 | 0.015839 | 0.0039768 | 8.0747e-06 | 4.6895e-06 | 0.02393 | 0.02393 | 0.02393 | 0.98446 | -0.29931 | 0.98501 | -0.28862 | 6.5743
18 | 0.0054654 | 0.0013691 | -0.0054647 | -0.001369 | 6.8353e-07 | 8.9503e-08 | 0.0082105 | 0.0082106 | 0.0082106 | 0.99048 | -0.18243 | 0.99035 | -0.18505 | 2.2557
19 | -0.018908 | -0.0047521 | 0.018918 | 0.0047582 | 1.025e-05 | 6.1317e-06 | 0.028537 | 0.028537 | 0.028537 | 0.98608 | -0.26761 | 0.98667 | -0.25626 | 7.8399
20 | 0.018182 | 0.0045702 | -0.018173 | -0.0045647 | 9.149e-06 | 5.4423e-06 | 0.027442 | 0.027442 | 0.027442 | 0.98608 | -0.26761 | 0.98554 | -0.27815 | 7.539
21 | 0.017854 | 0.0044848 | -0.017853 | -0.004484 | 1.2089e-06 | 7.172e-07 | 0.02696 | 0.02696 | 0.02696 | 0.98554 | -0.27815 | 0.98547 | -0.27957 | 7.4067
22 | 0.017853 | 0.004484 | -0.017845 | -0.0044795 | 7.7024e-06 | 4.5697e-06 | 0.02696 | 0.02696 | 0.02696 | 0.98547 | -0.27957 | 0.98501 | -0.28862 | 7.4067
23 | 0.01903 | 0.0047742 | -0.019022 | -0.0047691 | 8.5502e-06 | 5.1185e-06 | 0.028696 | 0.028696 | 0.028696 | 0.98687 | -0.25228 | 0.98639 | -0.26171 | 7.8834
24 | 0.015526 | 0.0038931 | -0.015523 | -0.0038909 | 3.7561e-06 | 2.1709e-06 | 0.023423 | 0.023423 | 0.023423 | 0.98639 | -0.26171 | 0.98613 | -0.26678 | 6.4349
25 | 0.01227 | 0.0030767 | -0.012269 | -0.003076 | 1.2354e-06 | 6.6921e-07 | 0.018559 | 0.018559 | 0.018559 | 0.98378 | -0.31246 | 0.98368 | -0.31457 | 5.0987
26 | 0.010803 | 0.0027087 | -0.010799 | -0.0027067 | 3.8126e-06 | 1.957e-06 | 0.016342 | 0.016342 | 0.016342 | 0.98368 | -0.31457 | 0.9833 | -0.32198 | 4.4896
27 | -0.062499 | -0.01582 | 0.062608 | 0.015889 | 0.00010879 | 6.9194e-05 | 0.09356 | 0.09356 | 0.09356 | 0.99459 | -0.1032 | 0.99649 | -0.067004 | 25.7034
28 | 0.0080368 | 0.0020144 | -0.0080355 | -0.0020139 | 1.2277e-06 | 5.0504e-07 | 0.012162 | 0.012162 | 0.012162 | 0.9833 | -0.32198 | 0.98313 | -0.32519 | 3.3413
29 | -0.064494 | -0.016362 | 0.064575 | 0.016413 | 8.0575e-05 | 5.1266e-05 | 0.096377 | 0.096377 | 0.096377 | 0.99649 | -0.067004 | 0.99784 | -0.041059 | 26.4772
30 | 0.010922 | 0.002738 | -0.010919 | -0.0027364 | 3.1512e-06 | 1.6222e-06 | 0.016481 | 0.016481 | 0.016481 | 0.98613 | -0.26678 | 0.98582 | -0.27284 | 4.5277
31 | 0.0046008 | 0.0011529 | -0.0046004 | -0.001153 | 4.3787e-07 | -2.8815e-08 | 0.0069423 | 0.0069424 | 0.0069424 | 0.98613 | -0.26678 | 0.98603 | -0.26878 | 1.9073
32 | -0.17034 | -0.043253 | 0.1704 | 0.043289 | 5.6687e-05 | 3.6157e-05 | 0.25429 | 0.25429 | 0.25429 | 0.99757 | -0.04632 | 0.99793 | -0.039407 | 34.9299
33 | 0.16785 | 0.042627 | -0.16758 | -0.042458 | 0.00026458 | 0.00016875 | 0.25056 | 0.25057 | 0.25057 | 0.99757 | -0.04632 | 0.99585 | -0.079129 | 34.4183
34 | -0.17603 | -0.044701 | 0.17625 | 0.044838 | 0.00021524 | 0.00013732 | 0.26269 | 0.26269 | 0.26269 | 0.99793 | -0.039407 | 0.99926 | -0.014033 | 36.0841
35 | 0.078355 | 0.019922 | -0.078238 | -0.019847 | 0.00011762 | 7.4979e-05 | 0.11718 | 0.11718 | 0.11718 | 0.99585 | -0.079129 | 0.99422 | -0.11034 | 32.1925
36 | 0.089226 | 0.022536 | -0.089105 | -0.022459 | 0.00012065 | 7.6979e-05 | 0.13338 | 0.13338 | 0.13338 | 0.99585 | -0.079129 | 0.99438 | -0.10739 | 36.6442
37 | -0.17872 | -0.045458 | 0.17884 | 0.045533 | 0.00011807 | 7.5335e-05 | 0.26637 | 0.26637 | 0.26637 | 0.99926 | -0.014033 | 0.99998 | -0.00033154 | 36.5897
38 | 0.070788 | 0.01798 | -0.070711 | -0.01793 | 7.7808e-05 | 4.9558e-05 | 0.10603 | 0.10603 | 0.10603 | 0.99422 | -0.11034 | 0.99302 | -0.13321 | 29.1296
39 | 0.089105 | 0.022459 | -0.088978 | -0.022378 | 0.0001271 | 8.1097e-05 | 0.13338 | 0.13338 | 0.13338 | 0.99438 | -0.10739 | 0.99283 | -0.13724 | 36.6442
40 | -0.18287 | -0.046542 | 0.18287 | 0.046544 | 2.9229e-06 | 1.8651e-06 | 0.27237 | 0.27237 | 0.27237 | 0.99998 | -0.00033154 | 1 | 0 | 37.4128
41 | -0.0031354 | -0.0007858 | 0.0031355 | 0.00078574 | 6.9066e-08 | -6.2113e-08 | 0.0047162 | 0.0047161 | 0.0047162 | 0.98926 | -0.20646 | 0.98928 | -0.206 | 1.2957
42 | -0.011432 | -0.0028651 | 0.011432 | 0.0028651 | 5.2151e-08 | 2.7337e-08 | 0.017195 | 0.017195 | 0.017195 | 0.98928 | -0.206 | 0.98929 | -0.2059 | 4.724
43 | 0.067791 | 0.017199 | -0.06772 | -0.017153 | 7.0816e-05 | 4.5086e-05 | 0.10166 | 0.10166 | 0.10166 | 0.99302 | -0.13321 | 0.99189 | -0.15495 | 27.9276
44 | 0.086226 | 0.021688 | -0.086179 | -0.021658 | 4.6828e-05 | 2.9873e-05 | 0.12926 | 0.12926 | 0.12926 | 0.99283 | -0.13724 | 0.99224 | -0.14862 | 35.511
45 | 0.083192 | 0.02114 | -0.083068 | -0.021061 | 0.00012338 | 7.868e-05 | 0.12389 | 0.12389 | 0.12389 | 1 | 0 | 0.99838 | -0.030851 | 34.0365
46 | -0.02485 | -0.0062289 | 0.024861 | 0.0062357 | 1.1061e-05 | 6.8076e-06 | 0.037379 | 0.037378 | 0.037379 | 0.98929 | -0.2059 | 0.98977 | -0.19657 | 10.2688
47 | 0.013418 | 0.0033638 | -0.013415 | -0.0033622 | 2.8149e-06 | 1.565e-06 | 0.020183 | 0.020183 | 0.020183 | 0.98929 | -0.2059 | 0.98906 | -0.21031 | 5.5449
48 | 0.064823 | 0.016428 | -0.064626 | -0.016302 | 0.00019674 | 0.0001252 | 0.097311 | 0.097311 | 0.097311 | 0.99189 | -0.15495 | 0.9886 | -0.21833 | 26.7338
49 | 0.076698 | 0.019282 | -0.076636 | -0.019242 | 6.2406e-05 | 3.9778e-05 | 0.11504 | 0.11504 | 0.11504 | 0.99224 | -0.14862 | 0.99136 | -0.16567 | 31.6049
50 | -0.040411 | -0.010133 | 0.040444 | 0.010153 | 3.2441e-05 | 2.0461e-05 | 0.060756 | 0.060756 | 0.060756 | 0.98977 | -0.19657 | 0.99063 | -0.17974 | 16.6913
51 | -0.056618 | -0.014208 | 0.056626 | 0.014213 | 7.8066e-06 | 4.9592e-06 | 0.085051 | 0.085051 | 0.085051 | 0.99063 | -0.17974 | 0.99078 | -0.17684 | 23.3657
52 | 0.016174 | 0.0040546 | -0.01617 | -0.0040524 | 3.7312e-06 | 2.171e-06 | 0.024295 | 0.024295 | 0.024295 | 0.99063 | -0.17974 | 0.99038 | -0.18458 | 6.6745
53 | -0.067831 | -0.017229 | 0.067834 | 0.01723 | 2.2636e-06 | 1.441e-06 | 0.10123 | 0.10123 | 0.10123 | 0.99784 | -0.041059 | 0.99788 | -0.040366 | 27.8113
54 | -0.070096 | -0.017797 | 0.070128 | 0.017818 | 3.2109e-05 | 2.0448e-05 | 0.10461 | 0.10461 | 0.10461 | 0.99788 | -0.040366 | 0.99838 | -0.030851 | 28.7381
55 | -0.066582 | -0.016708 | 0.066618 | 0.016731 | 3.5487e-05 | 2.259e-05 | 0.1 | 0.1 | 0.1 | 0.99078 | -0.17684 | 0.99136 | -0.16567 | 27.4738
56 | 0.012391 | 0.0031051 | -0.01239 | -0.0031047 | 8.5614e-07 | 4.6316e-07 | 0.018616 | 0.018616 | 0.018616 | 0.99038 | -0.18458 | 0.99031 | -0.18603 | 5.1144
57 | 0.043013 | 0.010824 | -0.042994 | -0.010811 | 1.9552e-05 | 1.2356e-05 | 0.064968 | 0.064968 | 0.064968 | 0.98541 | -0.28034 | 0.98492 | -0.28986 | 17.8484
58 | -0.045545 | -0.011458 | 0.04555 | 0.011461 | 5.1069e-06 | 3.2317e-06 | 0.068791 | 0.068791 | 0.068791 | 0.98541 | -0.28034 | 0.98553 | -0.27799 | 18.8987
59 | 0.040744 | 0.010247 | -0.040715 | -0.010229 | 2.8814e-05 | 1.8183e-05 | 0.061569 | 0.061569 | 0.061569 | 0.98492 | -0.28986 | 0.98416 | -0.30467 | 16.9146
60 | -0.05055 | -0.012715 | 0.05062 | 0.012759 | 6.9461e-05 | 4.4049e-05 | 0.076341 | 0.076341 | 0.076341 | 0.98553 | -0.27799 | 0.98701 | -0.24927 | 20.9727
61 | 0.029014 | 0.0072963 | -0.028997 | -0.0072859 | 1.6707e-05 | 1.0398e-05 | 0.043877 | 0.043877 | 0.043877 | 0.98416 | -0.30467 | 0.98354 | -0.31674 | 12.0542
62 | 0.011701 | 0.002933 | -0.0117 | -0.0029323 | 1.3548e-06 | 7.2043e-07 | 0.017692 | 0.017692 | 0.017692 | 0.98416 | -0.30467 | 0.98403 | -0.3071 | 4.8604
63 | -0.05831 | -0.014686 | 0.058396 | 0.014741 | 8.6409e-05 | 5.492e-05 | 0.087934 | 0.087934 | 0.087934 | 0.98701 | -0.24927 | 0.9886 | -0.21833 | 24.1577
64 | 0.0076899 | 0.0019275 | -0.0076888 | -0.0019271 | 1.0933e-06 | 4.2254e-07 | 0.011593 | 0.011593 | 0.011593 | 0.98701 | -0.24927 | 0.98685 | -0.25226 | 3.185
65 | 0.026237 | 0.0065941 | -0.026231 | -0.0065903 | 6.106e-06 | 3.7768e-06 | 0.039701 | 0.039701 | 0.039701 | 0.98354 | -0.31674 | 0.98329 | -0.32161 | 10.907
66 | 0.0071086 | 0.0017816 | -0.007108 | -0.0017814 | 5.3719e-07 | 1.8632e-07 | 0.010749 | 0.010749 | 0.010749 | 0.98403 | -0.3071 | 0.98395 | -0.30869 | 2.9531
67 | 0.00623 | 0.0015612 | -0.0062292 | -0.001561 | 8.2109e-07 | 2.0627e-07 | 0.0093772 | 0.0093773 | 0.0093773 | 0.9886 | -0.21833 | 0.98846 | -0.2211 | 2.5762
68 | 0.0076888 | 0.0019271 | -0.0076878 | -0.0019268 | 9.1586e-07 | 3.5402e-07 | 0.011593 | 0.011594 | 0.011594 | 0.98685 | -0.25226 | 0.98672 | -0.25476 | 3.185
69 | 0.026231 | 0.0065903 | -0.026221 | -0.0065842 | 9.7883e-06 | 6.0545e-06 | 0.039701 | 0.039701 | 0.039701 | 0.98329 | -0.32161 | 0.98289 | -0.32943 | 10.907
70 | 0.0037813 | 0.00094753 | -0.0037811 | -0.00094763 | 2.4678e-07 | -1.0237e-07 | 0.0056923 | 0.0056924 | 0.0056924 | 0.98846 | -0.2211 | 0.98839 | -0.22247 | 1.5639
71 | 0.018698 | 0.0046901 | -0.018697 | -0.0046896 | 7.7907e-07 | 4.6592e-07 | 0.028345 | 0.028345 | 0.028345 | 0.98163 | -0.35407 | 0.98158 | -0.35495 | 7.7872
72 | -0.019985 | -0.0050126 | 0.019988 | 0.0050142 | 2.6791e-06 | 1.6162e-06 | 0.030296 | 0.030296 | 0.030296 | 0.98163 | -0.35407 | 0.98177 | -0.35126 | 8.3231
73 | 0.017459 | 0.0043793 | -0.017455 | -0.0043769 | 3.949e-06 | 2.3374e-06 | 0.026468 | 0.026468 | 0.026468 | 0.98158 | -0.35495 | 0.98134 | -0.35969 | 7.2715
74 | -0.019988 | -0.0050142 | 0.019992 | 0.0050165 | 3.86e-06 | 2.3286e-06 | 0.030296 | 0.030296 | 0.030296 | 0.98177 | -0.35126 | 0.98198 | -0.34721 | 8.3231
75 | 0.016431 | 0.0041203 | -0.016429 | -0.0041186 | 2.8817e-06 | 1.6879e-06 | 0.024916 | 0.024916 | 0.024916 | 0.98134 | -0.35969 | 0.98115 | -0.36337 | 6.845
76 | -0.021231 | -0.0053271 | 0.021244 | 0.0053351 | 1.3091e-05 | 7.9513e-06 | 0.032174 | 0.032174 | 0.032174 | 0.98198 | -0.34721 | 0.98264 | -0.33429 | 8.839
77 | 0.013491 | 0.0033825 | -0.013488 | -0.0033808 | 3.0194e-06 | 1.6896e-06 | 0.020461 | 0.020461 | 0.020461 | 0.98115 | -0.36337 | 0.98091 | -0.36807 | 5.6212
78 | -0.021244 | -0.0053351 | 0.021249 | 0.0053381 | 4.9213e-06 | 2.989e-06 | 0.032174 | 0.032174 | 0.032174 | 0.98264 | -0.33429 | 0.98289 | -0.32943 | 8.839
79 | 0.013488 | 0.0033808 | -0.013488 | -0.0033804 | 5.7636e-07 | 3.2253e-07 | 0.020461 | 0.020461 | 0.020461 | 0.98091 | -0.36807 | 0.98087 | -0.36897 | 5.6212
80 | 0.011256 | 0.0028212 | -0.011255 | -0.0028208 | 6.7288e-07 | 3.5298e-07 | 0.017076 | 0.017076 | 0.017076 | 0.98087 | -0.36897 | 0.9808 | -0.37022 | 4.6912
81 | 0.0077703 | 0.0019474 | -0.0077698 | -0.0019472 | 4.826e-07 | 1.92e-07 | 0.011789 | 0.011789 | 0.011789 | 0.9808 | -0.37022 | 0.98074 | -0.37153 | 3.2386
82 | 0.0053023 | 0.0013288 | -0.0053018 | -0.0013287 | 5.5586e-07 | 6.678e-08 | 0.0080449 | 0.008045 | 0.008045 | 0.98074 | -0.37153 | 0.98062 | -0.37373 | 2.2102
83 | 0.0027779 | 0.00069616 | -0.0027778 | -0.00069619 | 2.5183e-08 | -3.1565e-08 | 0.0042152 | 0.0042152 | 0.0042152 | 0.98062 | -0.37373 | 0.98061 | -0.37392 | 1.158
84 | 0.0054647 | 0.001369 | -0.0054644 | -0.001369 | 2.6215e-07 | 3.4355e-08 | 0.0082106 | 0.0082107 | 0.0082107 | 0.99035 | -0.18505 | 0.99029 | -0.18606 | 2.2557
85 | 0.003468 | 0.00086862 | -0.0034678 | -0.00086872 | 1.6137e-07 | -1.0061e-07 | 0.0052108 | 0.0052109 | 0.0052109 | 0.99029 | -0.18606 | 0.99024 | -0.18704 | 1.4316
86 | -0.002949 | -0.00073908 | 0.002949 | 0.00073903 | 4.2451e-08 | -4.5625e-08 | 0.004452 | 0.004452 | 0.004452 | 0.98563 | -0.27644 | 0.98565 | -0.27614 | 1.2231
87 | -0.0047636 | -0.0011938 | 0.0047641 | 0.0011938 | 5.1393e-07 | -8.8787e-09 | 0.0071915 | 0.0071913 | 0.0071915 | 0.98565 | -0.27614 | 0.98577 | -0.27387 | 1.9757
88 | 0.0017894 | 0.00044805 | -0.0017893 | -0.00044844 | 9.3445e-08 | -3.8358e-07 | 0.0026887 | 0.0026889 | 0.0026889 | 0.99024 | -0.18704 | 0.99019 | -0.18814 | 0.7387
89 | -0.0091 | -0.0022805 | 0.0091005 | 0.0022807 | 4.473e-07 | 2.0568e-07 | 0.013736 | 0.013736 | 0.013736 | 0.98577 | -0.27387 | 0.98582 | -0.27284 | 3.7737
90 | 0.011215 | 0.0028102 | -0.011213 | -0.0028095 | 1.2107e-06 | 6.2855e-07 | 0.01685 | 0.016851 | 0.016851 | 0.99031 | -0.18603 | 0.99019 | -0.1883 | 4.6293
91 | 0.0012907 | 0.00032267 | -0.0012906 | -0.00032312 | 5.2291e-08 | -4.4342e-07 | 0.0019392 | 0.0019394 | 0.0019394 | 0.99019 | -0.1883 | 0.99015 | -0.18915 | 0.53281
92 | 0.0012906 | 0.00032312 | -0.0012906 | -0.00032344 | 3.8847e-08 | -3.2934e-07 | 0.0019394 | 0.0019395 | 0.0019395 | 0.99015 | -0.18915 | 0.99012 | -0.18978 | 0.53284
93 | 0.010018 | 0.0025115 | -0.010015 | -0.00251 | 3.0963e-06 | 1.511e-06 | 0.015037 | 0.015037 | 0.015037 | 0.99136 | -0.16567 | 0.99103 | -0.17216 | 4.1311

## res_trafo
| p_hv_mw | q_hv_mvar | p_lv_mw | q_lv_mvar | pl_mw | ql_mvar | i_hv_ka | i_lv_ka | vm_hv_pu | va_hv_degree | vm_lv_pu | va_lv_degree | loading_percent
0 | -1.2729e-15 | -1.3162e-15 | 0.00165 | 1.2699e-07 | 0.00165 | 1.2699e-07 | 5.2857e-17 | 0.0023815 | 0.99998 | 149.9956 | 1 | 0 | 0.2619

## res_ext_grid
| p_mw | q_mvar
0 | 0.27153 | 0.068642

## res_load
| p_mw | q_mvar
0 | 0.0034184 | 0.00085673
1 | 0.0015892 | 0.0003983
2 | 0.0017117 | 0.00042899
3 | 0.0027705 | 0.00069435
4 | 0.0016486 | 0.00041317
5 | 0.00041897 | 0.000105
6 | 0.0013275 | 0.0003327
7 | 0.0017723 | 0.00044418
8 | 0.001776 | 0.00044512
9 | 0.0017761 | 0.00044512
10 | 0.0023217 | 0.00058186
11 | 0.00072585 | 0.00018192
12 | 0.00038179 | 9.5687e-05
13 | 0.00031919 | 7.9996e-05
14 | 0.0020058 | 0.0005027
15 | 0.0034953 | 0.000876
16 | 0.0014658 | 0.00036738
17 | 0.0013697 | 0.00034329
18 | 0.0027623 | 0.00069229
19 | 0.0018865 | 0.00047279
20 | 0.0080355 | 0.0020139
21 | 0.0024972 | 0.00062585
22 | 0.0056351 | 0.0014123
23 | 0.002472 | 0.00061954
24 | 0.0074491 | 0.0018669
25 | 0.0040269 | 0.0010092
26 | 0.0031354 | 0.0007858
27 | 0.0082966 | 0.0020793
28 | 0.0029201 | 0.00073184
29 | 0.0027521 | 0.00068973
30 | 0.0038207 | 0.00095755
31 | 0.0028968 | 0.000726
32 | 0.0094811 | 0.0023762
33 | 0.01555 | 0.0038972
34 | 0.013415 | 0.0033622
35 | 0.0032565 | 0.00081615
36 | 0.0022623 | 0.00056699
37 | 0.01294 | 0.0032431
38 | 0.0099568 | 0.0024954
39 | 0.0037797 | 0.00094728
40 | 0.0025317 | 0.00063451
41 | 0.0022499 | 0.00056388
42 | 0.0050002 | 0.0012532
43 | 0.0027603 | 0.0006918
44 | 0.0045911 | 0.0011506
45 | 0.007108 | 0.0017814
46 | 0.0024478 | 0.00061349
47 | 0.0076878 | 0.0019268
48 | 0.0012869 | 0.00032253
49 | 0.0012383 | 0.00031034
50 | 0.0010239 | 0.0002566
51 | 0.0012393 | 0.00031059
52 | 0.0029374 | 0.00073617
53 | 0.0049723 | 0.0012462
54 | 0.0022314 | 0.00055925
55 | 0.0034852 | 0.00087346
56 | 0.0024675 | 0.00061841
57 | 0.0025239 | 0.00063255
58 | 0.0027778 | 0.00069619
59 | 0.0019964 | 0.00050035
60 | 0.002949 | 0.00073908
61 | 0.0018146 | 0.00045478
62 | 0.0016785 | 0.00042066
63 | 0.0043359 | 0.0010867
64 | 0.0017893 | 0.00044844
65 | 0.0046004 | 0.001153
66 | 0.0018182 | 0.00045568
67 | 0.0037811 | 0.00094763
68 | 0.0011751 | 0.00029452
69 | 0.0099227 | 0.0024869
70 | 0.0012906 | 0.00032344
71 | 0.010015 | 0.00251

## dtypes
| element | column | dtype
0 | bus | name | object
1 | bus | vn_kv | float64
2 | bus | type | object
3 | bus | zone | object
4 | bus | in_service | bool
5 | load | name | object
6 | load | bus | uint32
7 | load | p_mw | float64
8 | load | q_mvar | float64
9 | load | const_z_percent | float64
10 | load | const_i_percent | float64
11 | load | sn_mva | float64
12 | load | scaling | float64
13 | load | in_service | bool
14 | load | type | object
15 | ext_grid | name | object
16 | ext_grid | bus | uint32
17 | ext_grid | vm_pu | float64
18 | ext_grid | va_degree | float64
19 | ext_grid | slack_weight | float64
20 | ext_grid | in_service | bool
21 | line | name | object
22 | line | std_type | object
23 | line | from_bus | uint32
24 | line | to_bus | uint32
25 | line | length_km | float64
26 | line | r_ohm_per_km | float64
27 | line | x_ohm_per_km | float64
28 | line | c_nf_per_km | float64
29 | line | g_us_per_km | float64
30 | line | max_i_ka | float64
31 | line | df | float64
32 | line | parallel | uint32
33 | line | type | object
34 | line | in_service | bool
35 | trafo | name | object
36 | trafo | std_type | object
37 | trafo | hv_bus | uint32
38 | trafo | lv_bus | uint32
39 | trafo | sn_mva | float64
40 | trafo | vn_hv_kv | float64
41 | trafo | vn_lv_kv | float64
42 | trafo | vk_percent | float64
43 | trafo | vkr_percent | float64
44 | trafo | pfe_kw | float64
45 | trafo | i0_percent | float64
46 | trafo | shift_degree | float64
47 | trafo | tap_side | object
48 | trafo | tap_neutral | int32
49 | trafo | tap_min | int32
50 | trafo | tap_max | int32
51 | trafo | tap_step_percent | float64
52 | trafo | tap_step_degree | float64
53 | trafo | tap_pos | int32
54 | trafo | tap_phase_shifter | bool
55 | trafo | parallel | uint32
56 | trafo | df | float64
57 | trafo | in_service | bool
58 | line_geodata | coords | object
59 | bus_geodata | x | float64
60 | bus_geodata | y | float64
61 | bus_geodata | coords | object
62 | res_bus | vm_pu | float64
63 | res_bus | va_degree | float64
64 | res_bus | p_mw | float64
65 | res_bus | q_mvar | float64
66 | res_line | p_from_mw | float64
67 | res_line | q_from_mvar | float64
68 | res_line | p_to_mw | float64
69 | res_line | q_to_mvar | float64
70 | res_line | pl_mw | float64
71 | res_line | ql_mvar | float64
72 | res_line | i_from_ka | float64
73 | res_line | i_to_ka | float64
74 | res_line | i_ka | float64
75 | res_line | vm_from_pu | float64
76 | res_line | va_from_degree | float64
77 | res_line | vm_to_pu | float64
78 | res_line | va_to_degree | float64
79 | res_line | loading_percent | float64
80 | res_trafo | p_hv_mw | float64
81 | res_trafo | q_hv_mvar | float64
82 | res_trafo | p_lv_mw | float64
83 | res_trafo | q_lv_mvar | float64
84 | res_trafo | pl_mw | float64
85 | res_trafo | ql_mvar | float64
86 | res_trafo | i_hv_ka | float64
87 | res_trafo | i_lv_ka | float64
88 | res_trafo | vm_hv_pu | float64
89 | res_trafo | va_hv_degree | float64
90 | res_trafo | vm_lv_pu | float64
91 | res_trafo | va_lv_degree | float64
92 | res_trafo | loading_percent | float64
93 | res_ext_grid | p_mw | float64
94 | res_ext_grid | q_mvar | float64
95 | res_load | p_mw | float64
96 | res_load | q_mvar | float64

## parameters
| version | format_version | converged | OPF_converged | name | f_hz | sn_mva
0 | 2.14.6 | 2.14.0 | TRUE | FALSE |  | 50 | 1