## bus
| name | vn_kv | type | zone | in_service
0 | bus_LV_200-16_0_6_node_0 | 0.4 | n |  | TRUE
1 | bus_LV_200-16_0_6_node_2 | 0.4 | n |  | TRUE
2 | bus_LV_200-16_0_6_node_1 | 0.4 | n |  | TRUE
3 | bus_LV_200-16_0_6_node_3 | 0.4 | n |  | TRUE
4 | bus_LV_200-16_0_6_node_5 | 0.4 | n |  | TRUE
5 | bus_LV_200-16_0_6_node_14 | 0.4 | n |  | TRUE
6 | bus_LV_200-16_0_6_node_24 | 0.4 | n |  | TRUE
7 | bus_LV_200-16_0_6_node_4 | 0.4 | n |  | TRUE
8 | bus_LV_200-16_0_6_node_83 | 0.4 | n |  | TRUE
9 | bus_LV_200-16_0_6_node_92 | 0.4 | n |  | TRUE
10 | bus_LV_200-16_0_6_node_6 | 0.4 | n |  | TRUE
11 | bus_LV_200-16_0_6_node_107 | 0.4 | n |  | TRUE
12 | bus_LV_200-16_0_6_node_108 | 0.4 | n |  | TRUE
13 | bus_LV_200-16_0_6_node_106 | 0.4 | n |  | TRUE
14 | bus_LV_200-16_0_6_node_8 | 0.4 | n |  | TRUE
15 | bus_LV_200-16_0_6_node_88 | 0.4 | n |  | TRUE
16 | bus_LV_200-16_0_6_node_39 | 0.4 | n |  | TRUE
17 | bus_LV_200-16_0_6_node_9 | 0.4 | n |  | TRUE
18 | bus_LV_200-16_0_6_node_10 | 0.4 | n |  | TRUE
19 | bus_LV_200-16_0_6_node_102 | 0.4 | n |  | TRUE
20 | bus_LV_200-16_0_6_node_115 | 0.4 | n |  | TRUE
21 | bus_LV_200-16_0_6_node_18 | 0.4 | n |  | TRUE
22 | bus_LV_200-16_0_6_node_114 | 0.4 | n |  | TRUE
23 | bus_LV_200-16_0_6_node_11 | 0.4 | n |  | TRUE
24 | bus_LV_200-16_0_6_node_13 | 0.4 | n |  | TRUE
25 | bus_LV_200-16_0_6_node_15 | 0.4 | n |  | TRUE
26 | bus_LV_200-16_0_6_node_21 | 0.4 | n |  | TRUE
27 | bus_LV_200-16_0_6_node_23 | 0.4 | n |  | TRUE
28 | bus_LV_200-16_0_6_node_29 | 0.4 | n |  | TRUE
29 | bus_LV_200-16_0_6_node_56 | 0.4 | n |  | TRUE
30 | bus_LV_200-16_0_6_node_86 | 0.4 | n |  | TRUE
31 | bus_LV_200-16_0_6_node_58 | 0.4 | n |  | TRUE
32 | bus_LV_200-16_0_6_node_55 | 0.4 | n |  | TRUE
33 | bus_LV_200-16_0_6_node_78 | 0.4 | n |  | TRUE
34 | bus_LV_200-16_0_6_node_109 | 0.4 | n |  | TRUE
35 | bus_LV_200-16_0_6_node_110 | 0.4 | n |  | TRUE
36 | bus_LV_200-16_0_6_node_104 | 0.4 | n |  | TRUE
37 | bus_LV_200-16_0_6_node_119 | 0.4 | n |  | TRUE
38 | bus_LV_200-16_0_6_node_19 | 0.4 | n |  | TRUE
39 | bus_LV_200-16_0_6_node_60 | 0.4 | n |  | TRUE
40 | bus_LV_200-16_0_6_node_17 | 0.4 | n |  | TRUE
41 | bus_LV_200-16_0_6_node_36 | 0.4 | n |  | TRUE
42 | bus_LV_200-16_0_6_node_97 | 0.4 | n |  | TRUE
43 | bus_LV_200-16_0_6_node_99 | 0.4 | n |  | TRUE
44 | bus_LV_200-16_0_6_node_37 | 0.4 | n |  | TRUE
45 | bus_LV_200-16_0_6_node_48 | 0.4 | n |  | TRUE
46 | bus_LV_200-16_0_6_node_44 | 0.4 | n |  | TRUE
47 | bus_LV_200-16_0_6_node_33 | 0.4 | n |  | TRUE
48 | bus_LV_200-16_0_6_node_34 | 0.4 | n |  | TRUE
49 | bus_LV_200-16_0_6_node_89 | 0.4 | n |  | TRUE
50 | bus_LV_200-16_0_6_node_100 | 0.4 | n |  | TRUE
51 | bus_LV_200-16_0_6_node_116 | 0.4 | n |  | TRUE
52 | bus_LV_200-16_0_6_node_113 | 0.4 | n |  | TRUE
53 | bus_LV_200-16_0_6_node_62 | 0.4 | n |  | TRUE
54 | bus_LV_200-16_0_6_node_73 | 0.4 | n |  | TRUE
55 | bus_LV_200-16_0_6_node_98 | 0.4 | n |  | TRUE
56 | bus_LV_200-16_0_6_node_16 | 0.4 | n |  | TRUE
57 | bus_LV_200-16_0_6_node_20 | 0.4 | n |  | TRUE
58 | bus_LV_200-16_0_6_node_61 | 0.4 | n |  | TRUE
59 | bus_LV_200-16_0_6_node_22 | 0.4 | n |  | TRUE
60 | bus_LV_200-16_0_6_node_120 | 0.4 | n |  | TRUE
61 | bus_LV_200-16_0_6_node_25 | 0.4 | n |  | TRUE
62 | bus_LV_200-16_0_6_node_26 | 0.4 | n |  | TRUE
63 | bus_LV_200-16_0_6_node_27 | 0.4 | n |  | TRUE
64 | bus_LV_200-16_0_6_node_28 | 0.4 | n |  | TRUE
65 | bus_LV_200-16_0_6_node_31 | 0.4 | n |  | TRUE
66 | bus_LV_200-16_0_6_node_87 | 0.4 | n |  | TRUE
67 | bus_LV_200-16_0_6_node_32 | 0.4 | n |  | TRUE
68 | bus_LV_200-16_0_6_node_50 | 0.4 | n |  | TRUE
69 | bus_LV_200-16_0_6_node_75 | 0.4 | n |  | TRUE
70 | bus_LV_200-16_0_6_node_72 | 0.4 | n |  | TRUE
71 | bus_LV_200-16_0_6_node_47 | 0.4 | n |  | TRUE
72 | bus_LV_200-16_0_6_node_85 | 0.4 | n |  | TRUE
73 | bus_LV_200-16_0_6_node_94 | 0.4 | n |  | TRUE
74 | bus_LV_200-16_0_6_node_74 | 0.4 | n |  | TRUE
75 | bus_LV_200-16_0_6_node_49 | 0.4 | n |  | TRUE
76 | bus_LV_200-16_0_6_node_112 | 0.4 | n |  | TRUE
77 | bus_LV_200-16_0_6_node_111 | 0.4 | n |  | TRUE
78 | bus_LV_200-16_0_6_node_38 | 0.4 | n |  | TRUE
79 | bus_LV_200-16_0_6_node_90 | 0.4 | n |  | TRUE
80 | bus_LV_200-16_0_6_node_68 | 0.4 | n |  | TRUE
81 | bus_LV_200-16_0_6_node_96 | 0.4 | n |  | TRUE
82 | bus_LV_200-16_0_6_node_53 | 0.4 | n |  | TRUE
83 | bus_LV_200-16_0_6_node_45 | 0.4 | n |  | TRUE
84 | bus_LV_200-16_0_6_node_40 | 0.4 | n |  | TRUE
85 | bus_LV_200-16_0_6_node_41 | 0.4 | n |  | TRUE
86 | bus_LV_200-16_0_6_node_42 | 0.4 | n |  | TRUE
87 | bus_LV_200-16_0_6_node_43 | 0.4 | n |  | TRUE
88 | bus_LV_200-16_0_6_node_69 | 0.4 | n |  | TRUE
89 | bus_LV_200-16_0_6_node_70 | 0.4 | n |  | TRUE
90 | bus_LV_200-16_0_6_node_46 | 0.4 | n |  | TRUE
91 | bus_LV_200-16_0_6_node_57 | 0.4 | n |  | TRUE
92 | bus_LV_200-16_0_6_node_93 | 0.4 | n |  | TRUE
93 | bus_LV_200-16_0_6_node_59 | 0.4 | n |  | TRUE
94 | bus_LV_200-16_0_6_node_51 | 0.4 | n |  | TRUE
95 | bus_LV_200-16_0_6_node_54 | 0.4 | n |  | TRUE
96 | bus_LV_200-16_0_6_node_65 | 0.4 | n |  | TRUE
97 | bus_LV_200-16_0_6_node_64 | 0.4 | n |  | TRUE
98 | bus_LV_200-16_0_6_node_67 | 0.4 | n |  | TRUE
99 | bus_LV_200-16_0_6_node_80 | 0.4 | n |  | TRUE
100 | bus_LV_200-16_0_6_node_63 | 0.4 | n |  | TRUE
101 | bus_LV_200-16_0_6_node_66 | 0.4 | n |  | TRUE
102 | bus_LV_200-16_0_6_node_79 | 0.4 | n |  | TRUE
103 | bus_LV_200-16_0_6_node_95 | 0.4 | n |  | TRUE
104 | bus_LV_200-16_0_6_node_91 | 0.4 | n |  | TRUE
105 | bus_LV_200-16_0_6_node_71 | 0.4 | n |  | TRUE
106 | bus_LV_200-16_0_6_node_84 | 0.4 | n |  | TRUE
107 | bus_LV_200-16_0_6_node_82 | 0.4 | n |  | TRUE
108 | bus_LV_200-16_0_6_node_101 | 0.4 | n |  | TRUE
109 | bus_LV_200-16_0_6_node_103 | 0.4 | n |  | TRUE
110 | bus_LV_200-16_0_6_node_105 | 0.4 | n |  | TRUE
111 | bus_LV_200-16_0_6_node_117 | 0.4 | n |  | TRUE
112 | bus_LV_200-16_0_6_node_118 | 0.4 | n |  | TRUE
113 | bus_MV_504_0_node_125 | 20 | n |  | TRUE

## load
| name | bus | p_mw | q_mvar | const_z_percent | const_i_percent | sn_mva | scaling | in_service | type
0 | LV_200-16_0_6_load_0 | 0 | 0.011853 | 0.0029707 | 0 | 0 |  | 1 | TRUE | wye
1 | LV_200-16_0_6_load_14 | 5 | 0.011355 | 0.0028459 | 0 | 0 |  | 1 | TRUE | wye
2 | LV_200-16_0_6_load_24 | 6 | 0.011691 | 0.0029301 | 0 | 0 |  | 1 | TRUE | wye
3 | LV_200-16_0_6_load_83 | 8 | 0.0080293 | 0.0020123 | 0 | 0 |  | 1 | TRUE | wye
4 | LV_200-16_0_6_load_92 | 9 | 0.017329 | 0.0043431 | 0 | 0 |  | 1 | TRUE | wye
5 | LV_200-16_0_6_load_108 | 12 | 0.011498 | 0.0028816 | 0 | 0 |  | 1 | TRUE | wye
6 | LV_200-16_0_6_load_106 | 13 | 0.011402 | 0.0028575 | 0 | 0 |  | 1 | TRUE | wye
7 | LV_200-16_0_6_load_39 | 16 | 0.013332 | 0.0033414 | 0 | 0 |  | 1 | TRUE | wye
8 | LV_200-16_0_6_load_115 | 20 | 0.0076087 | 0.0019069 | 0 | 0 |  | 1 | TRUE | wye
9 | LV_200-16_0_6_load_114 | 22 | 0.00035423 | 8.8779e-05 | 0 | 0 |  | 1 | TRUE | wye
10 | LV_200-16_0_6_load_15 | 25 | 0.0032818 | 0.00082249 | 0 | 0 |  | 1 | TRUE | wye
11 | LV_200-16_0_6_load_86 | 30 | 0.007824 | 0.0019609 | 0 | 0 |  | 1 | TRUE | wye
12 | LV_200-16_0_6_load_55 | 32 | 0.0074749 | 0.0018734 | 0 | 0 |  | 1 | TRUE | wye
13 | LV_200-16_0_6_load_109 | 34 | 0.0045199 | 0.0011328 | 0 | 0 |  | 1 | TRUE | wye
14 | LV_200-16_0_6_load_110 | 35 | 0.0049638 | 0.001244 | 0 | 0 |  | 1 | TRUE | wye
15 | LV_200-16_0_6_load_104 | 36 | 0.010922 | 0.0027374 | 0 | 0 |  | 1 | TRUE | wye
16 | LV_200-16_0_6_load_119 | 37 | 0.00064667 | 0.00016207 | 0 | 0 |  | 1 | TRUE | wye
17 | LV_200-16_0_6_load_60 | 39 | 0.0042961 | 0.0010767 | 0 | 0 |  | 1 | TRUE | wye
18 | LV_200-16_0_6_load_99 | 43 | 0.011687 | 0.0029291 | 0 | 0 |  | 1 | TRUE | wye
19 | LV_200-16_0_6_load_48 | 45 | 0.010396 | 0.0026054 | 0 | 0 |  | 1 | TRUE | wye
20 | LV_200-16_0_6_load_44 | 46 | 0.011767 | 0.0029492 | 0 | 0 |  | 1 | TRUE | wye
21 | LV_200-16_0_6_load_33 | 47 | 0.012082 | 0.003028 | 0 | 0 |  | 1 | TRUE | wye
22 | LV_200-16_0_6_load_89 | 49 | 0.010527 | 0.0026383 | 0 | 0 |  | 1 | TRUE | wye
23 | LV_200-16_0_6_load_100 | 50 | 0.0098048 | 0.0024573 | 0 | 0 |  | 1 | TRUE | wye
24 | LV_200-16_0_6_load_116 | 51 | 0.0075978 | 0.0019042 | 0 | 0 |  | 1 | TRUE | wye
25 | LV_200-16_0_6_load_113 | 52 | 0.00040142 | 0.0001006 | 0 | 0 |  | 1 | TRUE | wye
26 | LV_200-16_0_6_load_98 | 55 | 0.0086812 | 0.0021757 | 0 | 0 |  | 1 | TRUE | wye
27 | LV_200-16_0_6_load_16 | 56 | 0.0046112 | 0.0011557 | 0 | 0 |  | 1 | TRUE | wye
28 | LV_200-16_0_6_load_20 | 57 | 0.0043623 | 0.0010933 | 0 | 0 |  | 1 | TRUE | wye
29 | LV_200-16_0_6_load_61 | 58 | 0.0057864 | 0.0014502 | 0 | 0 |  | 1 | TRUE | wye
30 | LV_200-16_0_6_load_120 | 60 | 0.0045064 | 0.0011294 | 0 | 0 |  | 1 | TRUE | wye
31 | LV_200-16_0_6_load_25 | 61 | 0.02036 | 0.0051027 | 0 | 0 |  | 1 | TRUE | wye
32 | LV_200-16_0_6_load_87 | 66 | 0.013931 | 0.0034913 | 0 | 0 |  | 1 | TRUE | wye
33 | LV_200-16_0_6_load_72 | 70 | 0.021376 | 0.0053574 | 0 | 0 |  | 1 | TRUE | wye
34 | LV_200-16_0_6_load_47 | 71 | 0.008472 | 0.0021233 | 0 | 0 |  | 1 | TRUE | wye
35 | LV_200-16_0_6_load_85 | 72 | 0.0072648 | 0.0018207 | 0 | 0 |  | 1 | TRUE | wye
36 | LV_200-16_0_6_load_94 | 73 | 0.0058293 | 0.001461 | 0 | 0 |  | 1 | TRUE | wye
37 | LV_200-16_0_6_load_74 | 74 | 0.0056573 | 0.0014178 | 0 | 0 |  | 1 | TRUE | wye
38 | LV_200-16_0_6_load_49 | 75 | 0.017316 | 0.0043399 | 0 | 0 |  | 1 | TRUE | wye
39 | LV_200-16_0_6_load_112 | 76 | 0.016505 | 0.0041366 | 0 | 0 |  | 1 | TRUE | wye
40 | LV_200-16_0_6_load_111 | 77 | 0.0071207 | 0.0017846 | 0 | 0 |  | 1 | TRUE | wye
41 | LV_200-16_0_6_load_96 | 81 | 0.011654 | 0.0029209 | 0 | 0 |  | 1 | TRUE | wye
42 | LV_200-16_0_6_load_53 | 82 | 0.0062786 | 0.0015736 | 0 | 0 |  | 1 | TRUE | wye
43 | LV_200-16_0_6_load_40 | 84 | 0.0048523 | 0.0012161 | 0 | 0 |  | 1 | TRUE | wye
44 | LV_200-16_0_6_load_42 | 86 | 0.0049884 | 0.0012502 | 0 | 0 |  | 1 | TRUE | wye
45 | LV_200-16_0_6_load_43 | 87 | 0.0045037 | 0.0011287 | 0 | 0 |  | 1 | TRUE | wye
46 | LV_200-16_0_6_load_69 | 88 | 0.0047533 | 0.0011913 | 0 | 0 |  | 1 | TRUE | wye
47 | LV_200-16_0_6_load_70 | 89 | 0.0048877 | 0.001225 | 0 | 0 |  | 1 | TRUE | wye
48 | LV_200-16_0_6_load_93 | 92 | 0.015558 | 0.0038992 | 0 | 0 |  | 1 | TRUE | wye
49 | LV_200-16_0_6_load_54 | 95 | 0.02488 | 0.0062356 | 0 | 0 |  | 1 | TRUE | wye
50 | LV_200-16_0_6_load_64 | 97 | 0.017418 | 0.0043653 | 0 | 0 |  | 1 | TRUE | wye
51 | LV_200-16_0_6_load_80 | 99 | 0.002073 | 0.00051954 | 0 | 0 |  | 1 | TRUE | wye
52 | LV_200-16_0_6_load_63 | 100 | 0.0054232 | 0.0013592 | 0 | 0 |  | 1 | TRUE | wye
53 | LV_200-16_0_6_load_66 | 101 | 0.017592 | 0.0044089 | 0 | 0 |  | 1 | TRUE | wye
54 | LV_200-16_0_6_load_79 | 102 | 0.014922 | 0.0037398 | 0 | 0 |  | 1 | TRUE | wye
55 | LV_200-16_0_6_load_95 | 103 | 0.010916 | 0.0027357 | 0 | 0 |  | 1 | TRUE | wye
56 | LV_200-16_0_6_load_71 | 105 | 0.003865 | 0.00096867 | 0 | 0 |  | 1 | TRUE | wye
57 | LV_200-16_0_6_load_84 | 106 | 0.0032755 | 0.00082091 | 0 | 0 |  | 1 | TRUE | wye
58 | LV_200-16_0_6_load_82 | 107 | 0.013054 | 0.0032716 | 0 | 0 |  | 1 | TRUE | wye
59 | LV_200-16_0_6_load_103 | 109 | 0.0011555 | 0.00028959 | 0 | 0 |  | 1 | TRUE | wye
60 | LV_200-16_0_6_load_105 | 110 | 0.017961 | 0.0045015 | 0 | 0 |  | 1 | TRUE | wye
61 | LV_200-16_0_6_load_117 | 111 | 0.00076875 | 0.00019267 | 0 | 0 |  | 1 | TRUE | wye
62 | LV_200-16_0_6_load_118 | 112 | 0.00076895 | 0.00019272 | 0 | 0 |  | 1 | TRUE | wye

## ext_grid
| name | bus | vm_pu | va_degree | slack_weight | in_service
0 |  | 28 | 1 | 0 | 1 | TRUE

## line
| name | std_type | from_bus | to_bus | length_km | r_ohm_per_km | x_ohm_per_km | c_nf_per_km | g_us_per_km | max_i_ka | df | parallel | type | in_service
0 | LV_200-16_0_6_line_0 |  | 0 | 1 | 0.01854 | 0.125 | 0.08 | 261 | 0 | 0.364 | 1 | 1 | cs | TRUE
1 | LV_200-16_0_6_line_1 |  | 1 | 5 | 0.025392 | 0.125 | 0.08 | 261 | 0 | 0.364 | 1 | 5 | cs | TRUE
2 | LV_200-16_0_6_line_2 |  | 1 | 3 | 0.032044 | 0.125 | 0.08 | 261 | 0 | 0.364 | 1 | 5 | cs | TRUE
3 | LV_200-16_0_6_line_3 |  | 2 | 3 | 0.034256 | 0.125 | 0.08 | 261 | 0 | 0.364 | 1 | 5 | cs | TRUE
4 | LV_200-16_0_6_line_4 |  | 2 | 4 | 0.016204 | 0.125 | 0.08 | 261 | 0 | 0.364 | 1 | 5 | cs | TRUE
5 | LV_200-16_0_6_line_5 |  | 3 | 6 | 0.0044572 | 0.125 | 0.08 | 261 | 0 | 0.364 | 1 | 1 | cs | TRUE
6 | LV_200-16_0_6_line_6 |  | 4 | 9 | 0.021002 | 0.125 | 0.08 | 261 | 0 | 0.364 | 1 | 5 | cs | TRUE
7 | LV_200-16_0_6_line_7 |  | 4 | 7 | 0.028617 | 0.125 | 0.08 | 261 | 0 | 0.364 | 1 | 1 | cs | TRUE
8 | LV_200-16_0_6_line_8 |  | 5 | 26 | 0.016237 | 0.125 | 0.08 | 261 | 0 | 0.364 | 1 | 5 | cs | TRUE
9 | LV_200-16_0_6_line_9 |  | 6 | 27 | 0.021373 | 0.125 | 0.08 | 261 | 0 | 0.364 | 1 | 1 | cs | TRUE
10 | LV_200-16_0_6_line_10 |  | 7 | 8 | 0.028156 | 0.125 | 0.08 | 261 | 0 | 0.364 | 1 | 1 | cs | TRUE
11 | LV_200-16_0_6_line_11 |  | 8 | 33 | 0.038607 | 0.125 | 0.08 | 261 | 0 | 0.364 | 1 | 1 | cs | TRUE
12 | LV_200-16_0_6_line_12 |  | 9 | 15 | 0.020587 | 0.125 | 0.08 | 261 | 0 | 0.364 | 1 | 5 | cs | TRUE
13 | LV_200-16_0_6_line_13 |  | 10 | 11 | 0.032077 | 0.125 | 0.08 | 261 | 0 | 0.364 | 1 | 1 | cs | TRUE
14 | LV_200-16_0_6_line_14 |  | 10 | 12 | 0.021992 | 0.125 | 0.08 | 261 | 0 | 0.364 | 1 | 5 | cs | TRUE
15 | LV_200-16_0_6_line_15 |  | 10 | 13 | 0.022543 | 0.125 | 0.08 | 261 | 0 | 0.364 | 1 | 5 | cs | TRUE
16 | LV_200-16_0_6_line_16 |  | 11 | 34 | 0.018931 | 0.125 | 0.08 | 261 | 0 | 0.364 | 1 | 1 | cs | TRUE
17 | LV_200-16_0_6_line_17 |  | 11 | 35 | 0.017522 | 0.125 | 0.08 | 261 | 0 | 0.364 | 1 | 1 | cs | TRUE
18 | LV_200-16_0_6_line_18 |  | 12 | 36 | 0.037398 | 0.125 | 0.08 | 261 | 0 | 0.364 | 1 | 5 | cs | TRUE
19 | LV_200-16_0_6_line_19 |  | 13 | 23 | 0.016579 | 0.125 | 0.08 | 261 | 0 | 0.364 | 1 | 5 | cs | TRUE
20 | LV_200-16_0_6_line_20 |  | 14 | 15 | 0.031978 | 0.125 | 0.08 | 261 | 0 | 0.364 | 1 | 1 | cs | TRUE
21 | LV_200-16_0_6_line_21 |  | 14 | 16 | 0.0039005 | 0.125 | 0.08 | 261 | 0 | 0.364 | 1 | 1 | cs | TRUE
22 | LV_200-16_0_6_line_22 |  | 15 | 49 | 0.017878 | 0.125 | 0.08 | 261 | 0 | 0.364 | 1 | 5 | cs | TRUE
23 | LV_200-16_0_6_line_23 |  | 17 | 18 | 0.11638 | 0.125 | 0.08 | 261 | 0 | 0.364 | 1 | 1 | cs | TRUE
24 | LV_200-16_0_6_line_24 |  | 17 | 19 | 0.038153 | 0.125 | 0.08 | 261 | 0 | 0.364 | 1 | 1 | cs | TRUE
25 | LV_200-16_0_6_line_25 |  | 17 | 20 | 0.01582 | 0.125 | 0.08 | 261 | 0 | 0.364 | 1 | 1 | cs | TRUE
26 | LV_200-16_0_6_line_26 |  | 18 | 21 | 0.2229 | 0.125 | 0.08 | 261 | 0 | 0.364 | 1 | 1 | cs | TRUE
27 | LV_200-16_0_6_line_27 |  | 18 | 22 | 0.021107 | 0.125 | 0.08 | 261 | 0 | 0.364 | 1 | 1 | cs | TRUE
28 | LV_200-16_0_6_line_28 |  | 19 | 50 | 0.015963 | 0.125 | 0.08 | 261 | 0 | 0.364 | 1 | 1 | cs | TRUE
29 | LV_200-16_0_6_line_29 |  | 20 | 51 | 0.024407 | 0.125 | 0.08 | 261 | 0 | 0.364 | 1 | 1 | cs | TRUE
30 | LV_200-16_0_6_line_30 |  | 21 | 37 | 0.0597 | 0.125 | 0.08 | 261 | 0 | 0.364 | 1 | 1 | cs | TRUE
31 | LV_200-16_0_6_line_31 |  | 22 | 52 | 0.018833 | 0.125 | 0.08 | 261 | 0 | 0.364 | 1 | 1 | cs | TRUE
32 | LV_200-16_0_6_line_32 |  | 23 | 24 | 0.068168 | 0.125 | 0.08 | 261 | 0 | 0.364 | 1 | 5 | cs | TRUE
33 | LV_200-16_0_6_line_33 |  | 24 | 25 | 0.050891 | 0.125 | 0.08 | 261 | 0 | 0.364 | 1 | 5 | cs | TRUE
34 | LV_200-16_0_6_line_34 |  | 25 | 56 | 0.018076 | 0.125 | 0.08 | 261 | 0 | 0.364 | 1 | 5 | cs | TRUE
35 | LV_200-16_0_6_line_35 |  | 26 | 57 | 0.025571 | 0.125 | 0.08 | 261 | 0 | 0.364 | 1 | 5 | cs | TRUE
36 | LV_200-16_0_6_line_36 |  | 27 | 59 | 0.020857 | 0.125 | 0.08 | 261 | 0 | 0.364 | 1 | 1 | cs | TRUE
37 | LV_200-16_0_6_line_37 |  | 28 | 29 | 0.021729 | 0.125 | 0.08 | 261 | 0 | 0.364 | 1 | 5 | cs | TRUE
38 | LV_200-16_0_6_line_38 |  | 28 | 30 | 0.028301 | 0.125 | 0.08 | 261 | 0 | 0.364 | 1 | 1 | cs | TRUE
39 | LV_200-16_0_6_line_39 |  | 29 | 31 | 0.025014 | 0.125 | 0.08 | 261 | 0 | 0.364 | 1 | 5 | cs | TRUE
40 | LV_200-16_0_6_line_40 |  | 29 | 32 | 0.022714 | 0.125 | 0.08 | 261 | 0 | 0.364 | 1 | 5 | cs | TRUE
41 | LV_200-16_0_6_line_41 |  | 30 | 72 | 0.0025272 | 0.125 | 0.08 | 261 | 0 | 0.364 | 1 | 1 | cs | TRUE
42 | LV_200-16_0_6_line_42 |  | 31 | 71 | 0.019217 | 0.125 | 0.08 | 261 | 0 | 0.364 | 1 | 1 | cs | TRUE
43 | LV_200-16_0_6_line_43 |  | 31 | 64 | 0.015014 | 0.125 | 0.08 | 261 | 0 | 0.364 | 1 | 2 | cs | TRUE
44 | LV_200-16_0_6_line_44 |  | 32 | 91 | 0.02789 | 0.125 | 0.08 | 261 | 0 | 0.364 | 1 | 5 | cs | TRUE
45 | LV_200-16_0_6_line_45 |  | 33 | 106 | 0.037164 | 0.125 | 0.08 | 261 | 0 | 0.364 | 1 | 1 | cs | TRUE
46 | LV_200-16_0_6_line_46 |  | 33 | 105 | 0.019255 | 0.125 | 0.08 | 261 | 0 | 0.364 | 1 | 1 | cs | TRUE
47 | LV_200-16_0_6_line_47 |  | 36 | 108 | 0.018148 | 0.125 | 0.08 | 261 | 0 | 0.364 | 1 | 3 | cs | TRUE
48 | LV_200-16_0_6_line_48 |  | 38 | 39 | 0.037388 | 0.125 | 0.08 | 261 | 0 | 0.364 | 1 | 1 | cs | TRUE
49 | LV_200-16_0_6_line_49 |  | 38 | 40 | 0.019266 | 0.125 | 0.08 | 261 | 0 | 0.364 | 1 | 1 | cs | TRUE
50 | LV_200-16_0_6_line_50 |  | 39 | 58 | 0.046394 | 0.125 | 0.08 | 261 | 0 | 0.364 | 1 | 1 | cs | TRUE
51 | LV_200-16_0_6_line_51 |  | 40 | 57 | 0.05094 | 0.125 | 0.08 | 261 | 0 | 0.364 | 1 | 5 | cs | TRUE
52 | LV_200-16_0_6_line_52 |  | 40 | 56 | 0.0084268 | 0.125 | 0.08 | 261 | 0 | 0.364 | 1 | 5 | cs | TRUE
53 | LV_200-16_0_6_line_53 |  | 41 | 42 | 0.016661 | 0.125 | 0.08 | 261 | 0 | 0.364 | 1 | 5 | cs | TRUE
54 | LV_200-16_0_6_line_54 |  | 41 | 43 | 0.024324 | 0.125 | 0.08 | 261 | 0 | 0.364 | 1 | 5 | cs | TRUE
55 | LV_200-16_0_6_line_55 |  | 42 | 80 | 0.012678 | 0.125 | 0.08 | 261 | 0 | 0.364 | 1 | 5 | cs | TRUE
56 | LV_200-16_0_6_line_56 |  | 42 | 81 | 0.018595 | 0.125 | 0.08 | 261 | 0 | 0.364 | 1 | 1 | cs | TRUE
57 | LV_200-16_0_6_line_57 |  | 43 | 78 | 0.019555 | 0.125 | 0.08 | 261 | 0 | 0.364 | 1 | 5 | cs | TRUE
58 | LV_200-16_0_6_line_58 |  | 44 | 45 | 0.032031 | 0.125 | 0.08 | 261 | 0 | 0.364 | 1 | 1 | cs | TRUE
59 | LV_200-16_0_6_line_59 |  | 44 | 46 | 0.029346 | 0.125 | 0.08 | 261 | 0 | 0.364 | 1 | 1 | cs | TRUE
60 | LV_200-16_0_6_line_60 |  | 45 | 82 | 0.03151 | 0.125 | 0.08 | 261 | 0 | 0.364 | 1 | 1 | cs | TRUE
61 | LV_200-16_0_6_line_61 |  | 46 | 83 | 0.018795 | 0.125 | 0.08 | 261 | 0 | 0.364 | 1 | 1 | cs | TRUE
62 | LV_200-16_0_6_line_62 |  | 47 | 48 | 0.0085572 | 0.125 | 0.08 | 261 | 0 | 0.364 | 1 | 1 | cs | TRUE
63 | LV_200-16_0_6_line_63 |  | 48 | 78 | 0.031916 | 0.125 | 0.08 | 261 | 0 | 0.364 | 1 | 1 | cs | TRUE
64 | LV_200-16_0_6_line_64 |  | 49 | 79 | 0.006896 | 0.125 | 0.08 | 261 | 0 | 0.364 | 1 | 5 | cs | TRUE
65 | LV_200-16_0_6_line_65 |  | 50 | 108 | 0.018861 | 0.125 | 0.08 | 261 | 0 | 0.364 | 1 | 2 | cs | TRUE
66 | LV_200-16_0_6_line_66 |  | 51 | 111 | 0.031843 | 0.125 | 0.08 | 261 | 0 | 0.364 | 1 | 1 | cs | TRUE
67 | LV_200-16_0_6_line_67 |  | 53 | 54 | 0.034193 | 0.125 | 0.08 | 261 | 0 | 0.364 | 1 | 1 | cs | TRUE
68 | LV_200-16_0_6_line_68 |  | 53 | 55 | 0.040419 | 0.125 | 0.08 | 261 | 0 | 0.364 | 1 | 1 | cs | TRUE
69 | LV_200-16_0_6_line_69 |  | 54 | 74 | 0.022525 | 0.125 | 0.08 | 261 | 0 | 0.364 | 1 | 1 | cs | TRUE
70 | LV_200-16_0_6_line_70 |  | 54 | 70 | 0.02766 | 0.125 | 0.08 | 261 | 0 | 0.364 | 1 | 1 | cs | TRUE
71 | LV_200-16_0_6_line_71 |  | 58 | 100 | 0.005184 | 0.125 | 0.08 | 261 | 0 | 0.364 | 1 | 1 | cs | TRUE
72 | LV_200-16_0_6_line_72 |  | 59 | 60 | 0.007127 | 0.125 | 0.08 | 261 | 0 | 0.364 | 1 | 1 | cs | TRUE
73 | LV_200-16_0_6_line_73 |  | 61 | 62 | 0.02634 | 0.125 | 0.08 | 261 | 0 | 0.364 | 1 | 1 | cs | TRUE
74 | LV_200-16_0_6_line_74 |  | 61 | 63 | 0.03453 | 0.125 | 0.08 | 261 | 0 | 0.364 | 1 | 1 | cs | TRUE
75 | LV_200-16_0_6_line_75 |  | 62 | 64 | 0.003784 | 0.125 | 0.08 | 261 | 0 | 0.364 | 1 | 1 | cs | TRUE
76 | LV_200-16_0_6_line_76 |  | 63 | 65 | 0.030512 | 0.125 | 0.08 | 261 | 0 | 0.364 | 1 | 1 | cs | TRUE
77 | LV_200-16_0_6_line_77 |  | 64 | 66 | 0.036457 | 0.125 | 0.08 | 261 | 0 | 0.364 | 1 | 1 | cs | TRUE
78 | LV_200-16_0_6_line_78 |  | 65 | 67 | 0.027876 | 0.125 | 0.08 | 261 | 0 | 0.364 | 1 | 1 | cs | TRUE
79 | LV_200-16_0_6_line_79 |  | 65 | 68 | 0.006677 | 0.125 | 0.08 | 261 | 0 | 0.364 | 1 | 1 | cs | TRUE
80 | LV_200-16_0_6_line_80 |  | 67 | 69 | 0.032293 | 0.125 | 0.08 | 261 | 0 | 0.364 | 1 | 1 | cs | TRUE
81 | LV_200-16_0_6_line_81 |  | 67 | 70 | 0.019114 | 0.125 | 0.08 | 261 | 0 | 0.364 | 1 | 1 | cs | TRUE
82 | LV_200-16_0_6_line_82 |  | 68 | 75 | 0.027429 | 0.125 | 0.08 | 261 | 0 | 0.364 | 1 | 1 | cs | TRUE
83 | LV_200-16_0_6_line_83 |  | 69 | 76 | 0.010722 | 0.125 | 0.08 | 261 | 0 | 0.364 | 1 | 1 | cs | TRUE
84 | LV_200-16_0_6_line_84 |  | 69 | 77 | 0.021736 | 0.125 | 0.08 | 261 | 0 | 0.364 | 1 | 1 | cs | TRUE
85 | LV_200-16_0_6_line_85 |  | 71 | 83 | 0.02125 | 0.125 | 0.08 | 261 | 0 | 0.364 | 1 | 1 | cs | TRUE
86 | LV_200-16_0_6_line_86 |  | 73 | 74 | 0.035098 | 0.125 | 0.08 | 261 | 0 | 0.364 | 1 | 1 | cs | TRUE
87 | LV_200-16_0_6_line_87 |  | 75 | 94 | 0.028957 | 0.125 | 0.08 | 261 | 0 | 0.364 | 1 | 1 | cs | TRUE
88 | LV_200-16_0_6_line_88 |  | 78 | 79 | 0.01076 | 0.125 | 0.08 | 261 | 0 | 0.364 | 1 | 5 | cs | TRUE
89 | LV_200-16_0_6_line_89 |  | 80 | 103 | 0.023378 | 0.125 | 0.08 | 261 | 0 | 0.364 | 1 | 1 | cs | TRUE
90 | LV_200-16_0_6_line_90 |  | 80 | 98 | 0.018228 | 0.125 | 0.08 | 261 | 0 | 0.364 | 1 | 5 | cs | TRUE
91 | LV_200-16_0_6_line_91 |  | 84 | 85 | 0.015624 | 0.125 | 0.08 | 261 | 0 | 0.364 | 1 | 1 | cs | TRUE
92 | LV_200-16_0_6_line_92 |  | 85 | 86 | 0.012656 | 0.125 | 0.08 | 261 | 0 | 0.364 | 1 | 1 | cs | TRUE
93 | LV_200-16_0_6_line_93 |  | 85 | 87 | 0.032007 | 0.125 | 0.08 | 261 | 0 | 0.364 | 1 | 1 | cs | TRUE
94 | LV_200-16_0_6_line_94 |  | 87 | 88 | 0.00074332 | 0.125 | 0.08 | 261 | 0 | 0.364 | 1 | 1 | cs | TRUE
95 | LV_200-16_0_6_line_95 |  | 88 | 89 | 0.015709 | 0.125 | 0.08 | 261 | 0 | 0.364 | 1 | 1 | cs | TRUE
96 | LV_200-16_0_6_line_96 |  | 89 | 105 | 0.012008 | 0.125 | 0.08 | 261 | 0 | 0.364 | 1 | 1 | cs | TRUE
97 | LV_200-16_0_6_line_97 |  | 90 | 91 | 0.018036 | 0.125 | 0.08 | 261 | 0 | 0.364 | 1 | 1 | cs | TRUE
98 | LV_200-16_0_6_line_98 |  | 90 | 92 | 0.02339 | 0.125 | 0.08 | 261 | 0 | 0.364 | 1 | 1 | cs | TRUE
99 | LV_200-16_0_6_line_99 |  | 91 | 93 | 0.012327 | 0.125 | 0.08 | 261 | 0 | 0.364 | 1 | 5 | cs | TRUE
100 | LV_200-16_0_6_line_100 |  | 93 | 96 | 0.015364 | 0.125 | 0.08 | 261 | 0 | 0.364 | 1 | 5 | cs | TRUE
101 | LV_200-16_0_6_line_101 |  | 93 | 97 | 0.027419 | 0.125 | 0.08 | 261 | 0 | 0.364 | 1 | 1 | cs | TRUE
102 | LV_200-16_0_6_line_102 |  | 94 | 95 | 0.041203 | 0.125 | 0.08 | 261 | 0 | 0.364 | 1 | 1 | cs | TRUE
103 | LV_200-16_0_6_line_103 |  | 96 | 98 | 0.01543 | 0.125 | 0.08 | 261 | 0 | 0.364 | 1 | 5 | cs | TRUE
104 | LV_200-16_0_6_line_104 |  | 96 | 99 | 0.013477 | 0.125 | 0.08 | 261 | 0 | 0.364 | 1 | 1 | cs | TRUE
105 | LV_200-16_0_6_line_105 |  | 98 | 101 | 0.027537 | 0.125 | 0.08 | 261 | 0 | 0.364 | 1 | 1 | cs | TRUE
106 | LV_200-16_0_6_line_106 |  | 99 | 102 | 0.018745 | 0.125 | 0.08 | 261 | 0 | 0.364 | 1 | 1 | cs | TRUE
107 | LV_200-16_0_6_line_107 |  | 103 | 104 | 0.019677 | 0.125 | 0.08 | 261 | 0 | 0.364 | 1 | 1 | cs | TRUE
108 | LV_200-16_0_6_line_108 |  | 104 | 107 | 0.02338 | 0.125 | 0.08 | 261 | 0 | 0.364 | 1 | 1 | cs | TRUE
109 | LV_200-16_0_6_line_109 |  | 108 | 109 | 0.030831 | 0.125 | 0.08 | 261 | 0 | 0.364 | 1 | 1 | cs | TRUE
110 | LV_200-16_0_6_line_110 |  | 109 | 110 | 0.024568 | 0.125 | 0.08 | 261 | 0 | 0.364 | 1 | 1 | cs | TRUE
111 | LV_200-16_0_6_line_111 |  | 111 | 112 | 0.030309 | 0.125 | 0.08 | 261 | 0 | 0.364 | 1 | 1 | cs | TRUE

## trafo
| name | std_type | hv_bus | lv_bus | sn_mva | vn_hv_kv | vn_lv_kv | vk_percent | vkr_percent | pfe_kw | i0_percent | shift_degree | tap_side | tap_neutral | tap_min | tap_max | tap_step_percent | tap_step_degree | tap_pos | tap_phase_shifter | parallel | df | in_service
0 | LV_200-16_0_6_trafo_29 | 0.63 MVA 20/0.4 kV | 113 | 28 | 0.63 | 20 | 0.4 | 6 | 1.206 | 1.65 | 0.2619 | 150 | hv | 0 | -2 | 2 | 2.5 | 0 | 0 | FALSE | 1 | 1 | TRUE

## line_geodata
| x0 | y0 | x1 | y1 | x2 | y2 | x3 | y3 | x4 | y4 | x5 | y5 | x6 | y6 | x7 | y7 | x8 | y8 | x9 | y9 | x10 | y10 | x11 | y11
0 | 2689676.6643 | 1253293.3712 | 2689659.8376 | 1253298.2425 | 2689658.8313 | 1253298.4257
1 | 2689676.6643 | 1253293.3712 | 2689696.8581 | 1253286.416 | 2689700.6569 | 1253285.0596
2 | 2689666.9999 | 1253262.8126 | 2689676.6643 | 1253293.3712
3 | 2689666.9999 | 1253262.8126 | 2689634.2934 | 1253273.3035
4 | 2689628.5322 | 1253284.992 | 2689631.8117 | 1253282.2061 | 2689630.3653 | 1253274.5673 | 2689634.2934 | 1253273.3035
5 | 2689666.9999 | 1253262.8126 | 2689671.2435 | 1253261.4493
6 | 2689628.5322 | 1253284.992 | 2689612.5229 | 1253298.5858
7 | 2689636.3476 | 1253306.0931 | 2689631.8117 | 1253282.2061 | 2689628.5322 | 1253284.992
8 | 2689715.948 | 1253279.5998 | 2689700.6569 | 1253285.0596
9 | 2689691.5926 | 1253254.9121 | 2689671.2435 | 1253261.4493
10 | 2689636.3476 | 1253306.0931 | 2689663.8402 | 1253300.0151
11 | 2689700.7104 | 1253288.665 | 2689677.579 | 1253296.254 | 2689670.8519 | 1253298.4649 | 2689663.8402 | 1253300.0151
12 | 2689596.83 | 1253311.9109 | 2689612.5229 | 1253298.5858
13 | 2689646.0919 | 1253195.3332 | 2689658.8903 | 1253224.7606
14 | 2689658.8903 | 1253224.7606 | 2689645.7959 | 1253228.3319 | 2689637.6777 | 1253230.5618
15 | 2689658.8903 | 1253224.7606 | 2689679.7402 | 1253216.1895
16 | 2689646.0919 | 1253195.3332 | 2689663.3849 | 1253187.6291
17 | 2689646.0919 | 1253195.3332 | 2689645.5742 | 1253194.1356 | 2689630.4607 | 1253200.0174
18 | 2689637.6777 | 1253230.5618 | 2689620.2052 | 1253235.3612 | 2689601.4449 | 1253239.7988
19 | 2689695.0745 | 1253209.8858 | 2689679.7402 | 1253216.1895
20 | 2689576.8179 | 1253286.9225 | 2689596.83 | 1253311.9109
21 | 2689576.8179 | 1253286.9225 | 2689573.8487 | 1253289.4518
22 | 2689596.83 | 1253311.9109 | 2689583.2038 | 1253323.4846
23 | 2689514.9202 | 1253267.6165 | 2689505.546 | 1253273.7129 | 2689492.6665 | 1253284.5489 | 2689490.0645 | 1253288.9463 | 2689487.6702 | 1253286.5861 | 2689494.4805 | 1253206.9834
24 | 2689550.106 | 1253252.848 | 2689542.3109 | 1253255.321 | 2689527.3947 | 1253261.1111 | 2689514.9202 | 1253267.6165
25 | 2689514.9202 | 1253267.6165 | 2689516.0587 | 1253251.8377
26 | 2689494.4805 | 1253206.9834 | 2689496.8643 | 1253179.0869 | 2689492.5182 | 1253155.0806 | 2689461.1676 | 1253153.7394 | 2689461.3486 | 1253139.2644 | 2689463.6002 | 1253126.5998 | 2689478.8714 | 1253111.819 | 2689489.5188 | 1253105.8864 | 2689521.3301 | 1253092.7458 | 2689528.4819 | 1253087.4164 | 2689547.5735 | 1253106.464 | 2689555.1313 | 1253109.2137
27 | 2689494.4805 | 1253206.9834 | 2689489.2365 | 1253194.4501 | 2689489.394 | 1253188.5257 | 2689487.8032 | 1253188.4239 | 2689487.8032 | 1253188.4239
28 | 2689550.106 | 1253252.848 | 2689565.5631 | 1253248.8615
29 | 2689516.0587 | 1253251.8377 | 2689517.815 | 1253227.4944
30 | 2689569.0232 | 1253163.6766 | 2689551.3161 | 1253116.4727 | 2689551.2033 | 1253111.9564 | 2689555.1313 | 1253109.2137
31 | 2689489.3247 | 1253169.6844 | 2689488.0207 | 1253179.031 | 2689487.8032 | 1253188.4239
32 | 2689695.0745 | 1253209.8858 | 2689724.1187 | 1253196.582 | 2689728.6301 | 1253195.1826 | 2689730.8681 | 1253200.376 | 2689754.3577 | 1253189.6013
33 | 2689754.3577 | 1253189.6013 | 2689760.7659 | 1253215.8964 | 2689763.2415 | 1253222.8392 | 2689768.5034 | 1253237.1411 | 2689769.3139 | 1253238.0474
34 | 2689769.3139 | 1253238.0474 | 2689775.4194 | 1253244.874 | 2689781.3636 | 1253251.5218
35 | 2689715.948 | 1253279.5998 | 2689736.9169 | 1253271.8003 | 2689739.9803 | 1253270.8788
36 | 2689691.5926 | 1253254.9121 | 2689707.1383 | 1253249.9214 | 2689711.4532 | 1253248.5412
37 | 2689652.7519 | 1253362.9962 | 2689649.8559 | 1253364.3756 | 2689654.1335 | 1253375.4155 | 2689658.0128 | 1253380.8562
38 | 2689652.7519 | 1253362.9962 | 2689678.3245 | 1253350.8732
39 | 2689673.1277 | 1253400.8003 | 2689666.8209 | 1253393.2101 | 2689658.0128 | 1253380.8562
40 | 2689658.0128 | 1253380.8562 | 2689638.8268 | 1253393.0135
41 | 2689680.6081 | 1253349.7907 | 2689678.3245 | 1253350.8732
42 | 2689673.1277 | 1253400.8003 | 2689664.4078 | 1253417.9246
43 | 2689683.0466 | 1253412.048 | 2689681.317 | 1253410.654 | 2689673.1277 | 1253400.8003
44 | 2689615.2684 | 1253407.9414 | 2689638.8268 | 1253393.0135
45 | 2689700.7104 | 1253288.665 | 2689716.8334 | 1253282.4265 | 2689735.6643 | 1253275.7733
46 | 2689700.7104 | 1253288.665 | 2689707.6757 | 1253306.6155
47 | 2689583.8267 | 1253244.1511 | 2689600.5443 | 1253240.0119 | 2689601.4449 | 1253239.7988
48 | 2689806.0503 | 1253254.8237 | 2689800.3159 | 1253288.596 | 2689799.2338 | 1253291.5352
49 | 2689806.0503 | 1253254.8237 | 2689792.8797 | 1253256.4586 | 2689786.9806 | 1253257.8036
50 | 2689783.2052 | 1253335.0725 | 2689799.2338 | 1253291.5352
51 | 2689786.9806 | 1253257.8036 | 2689780.3014 | 1253259.3369 | 2689772.9137 | 1253265.2962 | 2689758.1054 | 1253270.4202 | 2689749.7969 | 1253267.9258 | 2689739.9803 | 1253270.8788
52 | 2689786.9806 | 1253257.8036 | 2689781.3636 | 1253251.5218
53 | 2689536.2928 | 1253363.3353 | 2689551.1258 | 1253371.0098
54 | 2689536.2928 | 1253363.3353 | 2689554.8325 | 1253347.5891
55 | 2689562.4174 | 1253376.8405 | 2689551.1258 | 1253371.0098
56 | 2689551.1258 | 1253371.0098 | 2689542.4513 | 1253387.4572
57 | 2689569.7375 | 1253334.9301 | 2689554.8325 | 1253347.5891
58 | 2689630.5158 | 1253478.4485 | 2689659.7884 | 1253491.4533
59 | 2689630.5158 | 1253478.4485 | 2689645.2976 | 1253453.0977
60 | 2689688.9105 | 1253503.3958 | 2689680.5794 | 1253500.6899 | 2689659.7884 | 1253491.4533
61 | 2689654.765 | 1253436.8612 | 2689645.2976 | 1253453.0977
62 | 2689549.2046 | 1253310.4453 | 2689542.6977 | 1253316.0029
63 | 2689549.2046 | 1253310.4453 | 2689569.7375 | 1253334.9301
64 | 2689577.9478 | 1253327.9489 | 2689583.2038 | 1253323.4846
65 | 2689583.8267 | 1253244.1511 | 2689565.5631 | 1253248.8615
66 | 2689517.815 | 1253227.4944 | 2689520.1066 | 1253195.7339
67 | 2689792.9043 | 1253389.6614 | 2689808.6013 | 1253359.2649
68 | 2689808.6013 | 1253359.2649 | 2689827.1448 | 1253323.3502
69 | 2689792.9043 | 1253389.6614 | 2689773.2915 | 1253378.5831
70 | 2689792.9043 | 1253389.6614 | 2689780.2151 | 1253414.2396
71 | 2689778.3038 | 1253333.3413 | 2689783.2052 | 1253335.0725
72 | 2689711.4532 | 1253248.5412 | 2689709.2922 | 1253241.7477
73 | 2689684.3606 | 1253408.4985 | 2689705.1166 | 1253424.7156
74 | 2689734.7537 | 1253442.3876 | 2689725.6357 | 1253437.5569 | 2689705.8692 | 1253425.3037 | 2689705.1166 | 1253424.7156
75 | 2689683.0466 | 1253412.048 | 2689684.3606 | 1253408.4985
76 | 2689734.7537 | 1253442.3876 | 2689748.3447 | 1253448.8318 | 2689760.0103 | 1253453.3675 | 2689758.6574 | 1253455.9935
77 | 2689683.0466 | 1253412.048 | 2689702.1012 | 1253427.4594 | 2689712.3476 | 1253433.6087
78 | 2689758.6574 | 1253455.9935 | 2689760.0103 | 1253453.3675 | 2689769.3006 | 1253435.3833 | 2689771.4465 | 1253431.2238
79 | 2689758.6574 | 1253455.9935 | 2689765.3265 | 1253456.6061
80 | 2689803.2833 | 1253425.2906 | 2689771.4465 | 1253431.2238
81 | 2689771.4465 | 1253431.2238 | 2689780.2151 | 1253414.2396
82 | 2689765.3265 | 1253456.6061 | 2689752.5183 | 1253480.8614
83 | 2689803.2833 | 1253425.2906 | 2689808.5066 | 1253434.6548
84 | 2689803.2833 | 1253425.2906 | 2689809.4086 | 1253414.9866 | 2689814.9122 | 1253412.3458 | 2689817.2959 | 1253409.5889
85 | 2689654.765 | 1253436.8612 | 2689664.4078 | 1253417.9246
86 | 2689773.2915 | 1253378.5831 | 2689772.493 | 1253378.1321 | 2689759.406 | 1253380.2466 | 2689748.788 | 1253386.2459 | 2689740.0805 | 1253386.8582
87 | 2689738.9967 | 1253506.4678 | 2689752.5183 | 1253480.8614
88 | 2689569.7375 | 1253334.9301 | 2689577.9478 | 1253327.9489
89 | 2689562.4174 | 1253376.8405 | 2689580.4219 | 1253361.9281
90 | 2689562.4174 | 1253376.8405 | 2689578.6508 | 1253385.2257
91 | 2689731.8155 | 1253357.9337 | 2689746.076 | 1253351.5507
92 | 2689731.8155 | 1253357.9337 | 2689720.3074 | 1253363.2014
93 | 2689731.8155 | 1253357.9337 | 2689720.366 | 1253328.0445
94 | 2689720.1001 | 1253327.3504 | 2689720.366 | 1253328.0445
95 | 2689720.1001 | 1253327.3504 | 2689714.4808 | 1253312.6808 | 2689714.4808 | 1253312.6808
96 | 2689714.4808 | 1253312.6808 | 2689710.515 | 1253313.9328 | 2689707.6757 | 1253306.6155
97 | 2689615.2684 | 1253407.9414 | 2689623.0012 | 1253413.5627 | 2689629.8675 | 1253418.5927
98 | 2689629.8675 | 1253418.5927 | 2689617.8322 | 1253438.6485
99 | 2689615.2684 | 1253407.9414 | 2689605.2739 | 1253400.6847
100 | 2689592.3906 | 1253392.3278 | 2689597.1752 | 1253394.8021 | 2689605.2739 | 1253400.6847
101 | 2689605.2739 | 1253400.6847 | 2689591.1859 | 1253424.2072
102 | 2689738.9967 | 1253506.4678 | 2689749.6232 | 1253512.3333 | 2689773.3326 | 1253510.3688 | 2689773.1823 | 1253507.342 | 2689775.4214 | 1253507.1937
103 | 2689592.3906 | 1253392.3278 | 2689578.6508 | 1253385.2257
104 | 2689592.3906 | 1253392.3278 | 2689602.7674 | 1253383.7285
105 | 2689578.6508 | 1253385.2257 | 2689565.1862 | 1253409.2464
106 | 2689617.2007 | 1253371.7675 | 2689602.7674 | 1253383.7285
107 | 2689595.5762 | 1253349.3763 | 2689580.4219 | 1253361.9281
108 | 2689595.5762 | 1253349.3763 | 2689613.5872 | 1253334.469
109 | 2689583.8267 | 1253244.1511 | 2689578.3485 | 1253222.1736 | 2689571.737 | 1253217.7369 | 2689571.5463 | 1253217.6292
110 | 2689571.5463 | 1253217.6292 | 2689556.4877 | 1253209.122 | 2689552.0873 | 1253214.9126
111 | 2689520.1066 | 1253195.7339 | 2689520.8587 | 1253185.3097 | 2689519.9998 | 1253174.7331 | 2689518.2269 | 1253165.658

## bus_geodata
| x | y | coords
0 | 2689658.8313 | 1253298.4257
1 | 2689676.6643 | 1253293.3712
2 | 2689634.2934 | 1253273.3035
3 | 2689666.9999 | 1253262.8126
4 | 2689628.5322 | 1253284.992
5 | 2689700.6569 | 1253285.0596
6 | 2689671.2435 | 1253261.4493
7 | 2689636.3476 | 1253306.0931
8 | 2689663.8402 | 1253300.0151
9 | 2689612.5229 | 1253298.5858
10 | 2689658.8903 | 1253224.7606
11 | 2689646.0919 | 1253195.3332
12 | 2689637.6777 | 1253230.5618
13 | 2689679.7402 | 1253216.1895
14 | 2689576.8179 | 1253286.9225
15 | 2689596.83 | 1253311.9109
16 | 2689573.8487 | 1253289.4518
17 | 2689514.9202 | 1253267.6165
18 | 2689494.4805 | 1253206.9834
19 | 2689550.106 | 1253252.848
20 | 2689516.0587 | 1253251.8377
21 | 2689555.1313 | 1253109.2137
22 | 2689487.8032 | 1253188.4239
23 | 2689695.0745 | 1253209.8858
24 | 2689754.3577 | 1253189.6013
25 | 2689769.3139 | 1253238.0474
26 | 2689715.948 | 1253279.5998
27 | 2689691.5926 | 1253254.9121
28 | 2689652.7519 | 1253362.9962
29 | 2689658.0128 | 1253380.8562
30 | 2689678.3245 | 1253350.8732
31 | 2689673.1277 | 1253400.8003
32 | 2689638.8268 | 1253393.0135
33 | 2689700.7104 | 1253288.665
34 | 2689663.3849 | 1253187.6291
35 | 2689630.4607 | 1253200.0174
36 | 2689601.4449 | 1253239.7988
37 | 2689569.0232 | 1253163.6766
38 | 2689806.0503 | 1253254.8237
39 | 2689799.2338 | 1253291.5352
40 | 2689786.9806 | 1253257.8036
41 | 2689536.2928 | 1253363.3353
42 | 2689551.1258 | 1253371.0098
43 | 2689554.8325 | 1253347.5891
44 | 2689630.5158 | 1253478.4485
45 | 2689659.7884 | 1253491.4533
46 | 2689645.2976 | 1253453.0977
47 | 2689542.6977 | 1253316.0029
48 | 2689549.2046 | 1253310.4453
49 | 2689583.2038 | 1253323.4846
50 | 2689565.5631 | 1253248.8615
51 | 2689517.815 | 1253227.4944
52 | 2689489.3247 | 1253169.6844
53 | 2689808.6013 | 1253359.2649
54 | 2689792.9043 | 1253389.6614
55 | 2689827.1448 | 1253323.3502
56 | 2689781.3636 | 1253251.5218
57 | 2689739.9803 | 1253270.8788
58 | 2689783.2052 | 1253335.0725
59 | 2689711.4532 | 1253248.5412
60 | 2689709.2922 | 1253241.7477
61 | 2689705.1166 | 1253424.7156
62 | 2689684.3606 | 1253408.4985
63 | 2689734.7537 | 1253442.3876
64 | 2689683.0466 | 1253412.048
65 | 2689758.6574 | 1253455.9935
66 | 2689712.3476 | 1253433.6087
67 | 2689771.4465 | 1253431.2238
68 | 2689765.3265 | 1253456.6061
69 | 2689803.2833 | 1253425.2906
70 | 2689780.2151 | 1253414.2396
71 | 2689664.4078 | 1253417.9246
72 | 2689680.6081 | 1253349.7907
73 | 2689740.0805 | 1253386.8582
74 | 2689773.2915 | 1253378.5831
75 | 2689752.5183 | 1253480.8614
76 | 2689808.5066 | 1253434.6548
77 | 2689817.2959 | 1253409.5889
78 | 2689569.7375 | 1253334.9301
79 | 2689577.9478 | 1253327.9489
80 | 2689562.4174 | 1253376.8405
81 | 2689542.4513 | 1253387.4572
82 | 2689688.9105 | 1253503.3958
83 | 2689654.765 | 1253436.8612
84 | 2689746.076 | 1253351.5507
85 | 2689731.8155 | 1253357.9337
86 | 2689720.3074 | 1253363.2014
87 | 2689720.366 | 1253328.0445
88 | 2689720.1001 | 1253327.3504
89 | 2689714.4808 | 1253312.6808
90 | 2689629.8675 | 1253418.5927
91 | 2689615.2684 | 1253407.9414
92 | 2689617.8322 | 1253438.6485
93 | 2689605.2739 | 1253400.6847
94 | 2689738.9967 | 1253506.4678
95 | 2689775.4214 | 1253507.1937
96 | 2689592.3906 | 1253392.3278
97 | 2689591.1859 | 1253424.2072
98 | 2689578.6508 | 1253385.2257
99 | 2689602.7674 | 1253383.7285
100 | 2689778.3038 | 1253333.3413
101 | 2689565.1862 | 1253409.2464
102 | 2689617.2007 | 1253371.7675
103 | 2689580.4219 | 1253361.9281
104 | 2689595.5762 | 1253349.3763
105 | 2689707.6757 | 1253306.6155
106 | 2689735.6643 | 1253275.7733
107 | 2689613.5872 | 1253334.469
108 | 2689583.8267 | 1253244.1511
109 | 2689571.5462 | 1253217.6292
110 | 2689552.0873 | 1253214.9126
111 | 2689520.1066 | 1253195.7339
112 | 2689518.2269 | 1253165.658
113 | 2689649.8559 | 1253364.3756

## line_std_types
| c_nf_per_km | r_ohm_per_km | x_ohm_per_km | max_i_ka | type | q_mm2 | alpha | voltage_rating
NAYY 4x50 SE | 210 | 0.642 | 0.083 | 0.142 | cs | 50 | 0.00403 | LV
NAYY 4x120 SE | 264 | 0.225 | 0.08 | 0.242 | cs | 120 | 0.00403 | LV
NAYY 4x150 SE | 261 | 0.208 | 0.08 | 0.27 | cs | 150 | 0.00403 | LV
NA2XS2Y 1x95 RM/25 12/20 kV | 216 | 0.313 | 0.132 | 0.252 | cs | 95 | 0.00403 | MV
NA2XS2Y 1x185 RM/25 12/20 kV | 273 | 0.161 | 0.117 | 0.362 | cs | 185 | 0.00403 | MV
NA2XS2Y 1x240 RM/25 12/20 kV | 304 | 0.122 | 0.112 | 0.421 | cs | 240 | 0.00403 | MV
NA2XS2Y 1x95 RM/25 6/10 kV | 315 | 0.313 | 0.123 | 0.249 | cs | 95 | 0.00403 | MV
NA2XS2Y 1x185 RM/25 6/10 kV | 406 | 0.161 | 0.11 | 0.358 | cs | 185 | 0.00403 | MV
NA2XS2Y 1x240 RM/25 6/10 kV | 456 | 0.122 | 0.105 | 0.416 | cs | 240 | 0.00403 | MV
NA2XS2Y 1x150 RM/25 12/20 kV | 250 | 0.206 | 0.116 | 0.319 | cs | 150 | 0.00403 | MV
NA2XS2Y 1x120 RM/25 12/20 kV | 230 | 0.253 | 0.119 | 0.283 | cs | 120 | 0.00403 | MV
NA2XS2Y 1x70 RM/25 12/20 kV | 190 | 0.443 | 0.132 | 0.22 | cs | 70 | 0.00403 | MV
NA2XS2Y 1x150 RM/25 6/10 kV | 360 | 0.206 | 0.11 | 0.315 | cs | 150 | 0.00403 | MV
NA2XS2Y 1x120 RM/25 6/10 kV | 340 | 0.253 | 0.113 | 0.28 | cs | 120 | 0.00403 | MV
NA2XS2Y 1x70 RM/25 6/10 kV | 280 | 0.443 | 0.123 | 0.217 | cs | 70 | 0.00403 | MV
N2XS(FL)2Y 1x120 RM/35 64/110 kV | 112 | 0.153 | 0.166 | 0.366 | cs | 120 | 0.00393 | HV
N2XS(FL)2Y 1x185 RM/35 64/110 kV | 125 | 0.099 | 0.156 | 0.457 | cs | 185 | 0.00393 | HV
N2XS(FL)2Y 1x240 RM/35 64/110 kV | 135 | 0.075 | 0.149 | 0.526 | cs | 240 | 0.00393 | HV
N2XS(FL)2Y 1x300 RM/35 64/110 kV | 144 | 0.06 | 0.144 | 0.588 | cs | 300 | 0.00393 | HV
15-AL1/3-ST1A 0.4 | 11 | 1.8769 | 0.35 | 0.105 | ol | 16 | 0.00403 | LV
24-AL1/4-ST1A 0.4 | 11.25 | 1.2012 | 0.335 | 0.14 | ol | 24 | 0.00403 | LV
48-AL1/8-ST1A 0.4 | 12.2 | 0.5939 | 0.3 | 0.21 | ol | 48 | 0.00403 | LV
94-AL1/15-ST1A 0.4 | 13.2 | 0.306 | 0.29 | 0.35 | ol | 94 | 0.00403 | LV
34-AL1/6-ST1A 10.0 | 9.7 | 0.8342 | 0.36 | 0.17 | ol | 34 | 0.00403 | MV
48-AL1/8-ST1A 10.0 | 10.1 | 0.5939 | 0.35 | 0.21 | ol | 48 | 0.00403 | MV
70-AL1/11-ST1A 10.0 | 10.4 | 0.4132 | 0.339 | 0.29 | ol | 70 | 0.00403 | MV
94-AL1/15-ST1A 10.0 | 10.75 | 0.306 | 0.33 | 0.35 | ol | 94 | 0.00403 | MV
122-AL1/20-ST1A 10.0 | 11.1 | 0.2376 | 0.323 | 0.41 | ol | 122 | 0.00403 | MV
149-AL1/24-ST1A 10.0 | 11.25 | 0.194 | 0.315 | 0.47 | ol | 149 | 0.00403 | MV
34-AL1/6-ST1A 20.0 | 9.15 | 0.8342 | 0.382 | 0.17 | ol | 34 | 0.00403 | MV
48-AL1/8-ST1A 20.0 | 9.5 | 0.5939 | 0.372 | 0.21 | ol | 48 | 0.00403 | MV
70-AL1/11-ST1A 20.0 | 9.7 | 0.4132 | 0.36 | 0.29 | ol | 70 | 0.00403 | MV
94-AL1/15-ST1A 20.0 | 10 | 0.306 | 0.35 | 0.35 | ol | 94 | 0.00403 | MV
122-AL1/20-ST1A 20.0 | 10.3 | 0.2376 | 0.344 | 0.41 | ol | 122 | 0.00403 | MV
149-AL1/24-ST1A 20.0 | 10.5 | 0.194 | 0.337 | 0.47 | ol | 149 | 0.00403 | MV
184-AL1/30-ST1A 20.0 | 10.75 | 0.1571 | 0.33 | 0.535 | ol | 184 | 0.00403 | MV
243-AL1/39-ST1A 20.0 | 11 | 0.1188 | 0.32 | 0.645 | ol | 243 | 0.00403 | MV
48-AL1/8-ST1A 110.0 | 8 | 0.5939 | 0.46 | 0.21 | ol | 48 | 0.00403 | HV
70-AL1/11-ST1A 110.0 | 8.4 | 0.4132 | 0.45 | 0.29 | ol | 70 | 0.00403 | HV
94-AL1/15-ST1A 110.0 | 8.65 | 0.306 | 0.44 | 0.35 | ol | 94 | 0.00403 | HV
122-AL1/20-ST1A 110.0 | 8.5 | 0.2376 | 0.43 | 0.41 | ol | 122 | 0.00403 | HV
149-AL1/24-ST1A 110.0 | 8.75 | 0.194 | 0.41 | 0.47 | ol | 149 | 0.00403 | HV
184-AL1/30-ST1A 110.0 | 8.8 | 0.1571 | 0.4 | 0.535 | ol | 184 | 0.00403 | HV
243-AL1/39-ST1A 110.0 | 9 | 0.1188 | 0.39 | 0.645 | ol | 243 | 0.00403 | HV
305-AL1/39-ST1A 110.0 | 9.2 | 0.0949 | 0.38 | 0.74 | ol | 305 | 0.00403 | HV
490-AL1/64-ST1A 110.0 | 9.75 | 0.059 | 0.37 | 0.96 | ol | 490 | 0.00403 | HV
679-AL1/86-ST1A 110.0 | 9.95 | 0.042 | 0.36 | 1.15 | ol | 679 | 0.00403 | HV
490-AL1/64-ST1A 220.0 | 10 | 0.059 | 0.285 | 0.96 | ol | 490 | 0.00403 | HV
679-AL1/86-ST1A 220.0 | 11.7 | 0.042 | 0.275 | 1.15 | ol | 679 | 0.00403 | HV
490-AL1/64-ST1A 380.0 | 11 | 0.059 | 0.253 | 0.96 | ol | 490 | 0.00403 | HV
679-AL1/86-ST1A 380.0 | 14.6 | 0.042 | 0.25 | 1.15 | ol | 679 | 0.00403 | HV

## trafo_std_types
| i0_percent | pfe_kw | vkr_percent | sn_mva | vn_lv_kv | vn_hv_kv | vk_percent | shift_degree | vector_group | tap_side | tap_neutral | tap_min | tap_max | tap_step_degree | tap_step_percent | tap_phase_shifter
160 MVA 380/110 kV | 0.06 | 60 | 0.25 | 160 | 110 | 380 | 12.2 | 0 | Yy0 | hv | 0 | -9 | 9 | 0 | 1.5 | FALSE
100 MVA 220/110 kV | 0.06 | 55 | 0.26 | 100 | 110 | 220 | 12 | 0 | Yy0 | hv | 0 | -9 | 9 | 0 | 1.5 | FALSE
63 MVA 110/20 kV | 0.04 | 22 | 0.32 | 63 | 20 | 110 | 18 | 150 | YNd5 | hv | 0 | -9 | 9 | 0 | 1.5 | FALSE
40 MVA 110/20 kV | 0.05 | 18 | 0.34 | 40 | 20 | 110 | 16.2 | 150 | YNd5 | hv | 0 | -9 | 9 | 0 | 1.5 | FALSE
25 MVA 110/20 kV | 0.07 | 14 | 0.41 | 25 | 20 | 110 | 12 | 150 | YNd5 | hv | 0 | -9 | 9 | 0 | 1.5 | FALSE
63 MVA 110/10 kV | 0.04 | 22 | 0.32 | 63 | 10 | 110 | 18 | 150 | YNd5 | hv | 0 | -9 | 9 | 0 | 1.5 | FALSE
40 MVA 110/10 kV | 0.05 | 18 | 0.34 | 40 | 10 | 110 | 16.2 | 150 | YNd5 | hv | 0 | -9 | 9 | 0 | 1.5 | FALSE
25 MVA 110/10 kV | 0.07 | 14 | 0.41 | 25 | 10 | 110 | 12 | 150 | YNd5 | hv | 0 | -9 | 9 | 0 | 1.5 | FALSE
0.25 MVA 20/0.4 kV | 0.32 | 0.8 | 1.44 | 0.25 | 0.4 | 20 | 6 | 150 | Yzn5 | hv | 0 | -2 | 2 | 0 | 2.5 | FALSE
0.4 MVA 20/0.4 kV | 0.3375 | 1.35 | 1.425 | 0.4 | 0.4 | 20 | 6 | 150 | Dyn5 | hv | 0 | -2 | 2 | 0 | 2.5 | FALSE
0.63 MVA 20/0.4 kV | 0.2619 | 1.65 | 1.206 | 0.63 | 0.4 | 20 | 6 | 150 | Dyn5 | hv | 0 | -2 | 2 | 0 | 2.5 | FALSE
0.25 MVA 10/0.4 kV | 0.24 | 0.6 | 1.2 | 0.25 | 0.4 | 10 | 4 | 150 | Dyn5 | hv | 0 | -2 | 2 | 0 | 2.5 | FALSE
0.4 MVA 10/0.4 kV | 0.2375 | 0.95 | 1.325 | 0.4 | 0.4 | 10 | 4 | 150 | Dyn5 | hv | 0 | -2 | 2 | 0 | 2.5 | FALSE
0.63 MVA 10/0.4 kV | 0.1873 | 1.18 | 1.0794 | 0.63 | 0.4 | 10 | 4 | 150 | Dyn5 | hv | 0 | -2 | 2 | 0 | 2.5 | FALSE

## trafo3w_std_types
| sn_hv_mva | sn_mv_mva | sn_lv_mva | vn_hv_kv | vn_mv_kv | vn_lv_kv | vk_hv_percent | vk_mv_percent | vk_lv_percent | vkr_hv_percent | vkr_mv_percent | vkr_lv_percent | pfe_kw | i0_percent | shift_mv_degree | shift_lv_degree | vector_group | tap_side | tap_neutral | tap_min | tap_max | tap_step_percent
63/25/38 MVA 110/20/10 kV | 63 | 25 | 38 | 110 | 20 | 10 | 10.4 | 10.4 | 10.4 | 0.28 | 0.32 | 0.35 | 35 | 0.89 | 0 | 0 | YN0yn0yn0 | hv | 0 | -10 | 10 | 1.2
63/25/38 MVA 110/10/10 kV | 63 | 25 | 38 | 110 | 10 | 10 | 10.4 | 10.4 | 10.4 | 0.28 | 0.32 | 0.35 | 35 | 0.89 | 0 | 0 | YN0yn0yn0 | hv | 0 | -10 | 10 | 1.2

## fuse_std_types
| fuse_type | i_rated_a | t_avg | t_min | t_total | x_avg | x_min | x_total
HV 100A | HV 100A | 100 | 0 | [10.0, 3.64, 0.854, 0.281, 0.1, 0.0531, 0.022, 0.01] | [10.0, 4.267, 1.21, 0.403, 0.1, 0.058, 0.022, 0.01] | 0 | [300.0, 350.0, 450.0, 550.0, 700.0, 850.0, 1200.0, 1752.0] | [600.0, 700.0, 900.0, 1150.0, 1665.0, 2000.0, 3000.0, 4313.0]
HV 10A | HV 10A | 10 | 0 | [10.0, 1675.0, 0.344, 0.156, 0.1, 0.0417, 0.0171, 0.01] | [10.0, 1.3, 0.3, 0.155, 0.1, 0.0555, 0.023, 0.01] | 0 | [30.0, 32.0, 35.0, 37.0, 39.0, 50.0, 70.0, 88.0] | [60.0, 70.0, 80.0, 87.0, 94.0, 110.0, 150.0, 216.0]
HV 125A | HV 125A | 125 | 0 | [10.0, 1.82, 0.344, 0.1, 0.0467, 0.0269, 0.01] | [10.0, 2.478, 0.426, 0.1, 0.0427, 0.0211, 0.01] | 0 | [375.0, 500.0, 700.0, 925.0, 1200.0, 1500.0, 2341.0] | [750.0, 1000.0, 1500.0, 2200.0, 3000.0, 4000.0, 5765.0]
HV 160A | HV 160A | 160 | 0 | [10.0, 4.15, 1.03, 0.198, 0.1, 0.051, 0.0172, 0.01] | [10.0, 2.3, 0.734, 0.274, 0.1, 0.046, 0.0177, 0.01] | 0 | [480.0, 550.0, 700.0, 1000.0, 1260.0, 1600.0, 2500.0, 3227.0] | [960.0, 1300.0, 1700.0, 2200.0, 2996.0, 4000.0, 6000.0, 7946.0]
HV 16A | HV 16A | 16 | 0 | [10.0, 0.352, 0.164, 0.1, 0.0649, 0.0342, 0.01] | [10.0, 2.34, 0.722, 0.181, 0.1, 0.055, 0.0296, 0.01] | 0 | [48.0, 60.0, 65.0, 71.0, 80.0, 100.0, 162.0] | [96.0, 110.0, 125.0, 150.0, 168.0, 200.0, 250.0, 398.0]
HV 200A | HV 200A | 200 | 0 | [10.0, 4.267, 1.21, 0.403, 0.1, 0.058, 0.022, 0.01] | [10.0, 3.73, 1.654, 0.328, 0.1, 0.0531, 0.019, 0.01] | 0 | [600.0, 700.0, 900.0, 1150.0, 1665.0, 2000.0, 3000.0, 4313.0] | [1200.0, 1500.0, 1800.0, 2700.0, 3960.0, 5000.0, 7500.0, 10620.0]
HV 20A | HV 20A | 20 | 0 | [10.0, 1.3, 0.3, 0.155, 0.1, 0.0555, 0.023, 0.01] | [10.0, 1.3, 0.161, 0.1, 0.0611, 0.0399, 0.0141, 0.01] | 0 | [60.0, 70.0, 80.0, 87.0, 94.0, 110.0, 150.0, 216.0] | [120.0, 150.0, 200.0, 223.0, 260.0, 300.0, 450.0, 532.0]
HV 25A | HV 25A | 25 | 0 | [10.0, 2.512, 0.833, 0.299, 0.1, 0.0372, 0.0223, 0.01] | [10.0, 3.125, 0.597, 0.198, 0.1, 0.0378, 0.022, 0.01] | 0 | [75.0, 82.0, 90.0, 100.0, 124.0, 170.0, 200.0, 289.0] | [150.0, 170.0, 210.0, 250.0, 294.0, 400.0, 500.0, 711.0]
HV 31.5A | HV 31.5A | 31.5 | 0 | [10.0, 2.34, 0.722, 0.181, 0.1, 0.055, 0.0296, 0.01] | [10.0, 2.84, 0.368, 0.164, 0.1, 0.0621, 0.0378, 0.0195, 0.01] | 0 | [95.0, 110.0, 125.0, 150.0, 165.0, 200.0, 250.0, 390.0] | [189.0, 220.0, 300.0, 350.0, 393.0, 450.0, 530.0, 700.0, 960.0]
HV 40A | HV 40A | 40 | 0 | [10.0, 1.3, 0.161, 0.1, 0.0611, 0.0399, 0.0141, 0.01] | [10.0, 2.05, 0.369, 0.198, 0.1, 0.051, 0.0298, 0.01] | 0 | [120.0, 150.0, 200.0, 223.0, 260.0, 300.0, 450.0, 532.0] | [240.0, 300.0, 400.0, 450.0, 530.0, 650.0, 800.0, 1311.0]
HV 50A | HV 50A | 50 | 0 | [10.0, 3.215, 0.597, 0.198, 0.1, 0.0378, 0.022, 0.01] | [10.0, 3.64, 0.854, 0.281, 0.1, 0.0531, 0.022, 0.01] | 0 | [150.0, 170.0, 210.0, 250.0, 294.0, 400.0, 500.0, 711.0] | [300.0, 350.0, 450.0, 550.0, 700.0, 850.0, 1200.0, 1752.0]
HV 6.3A | HV 6.3A | 6.3 | 0 | [10.0, 1.39, 0.344, 0.168, 0.1, 0.056, 0.0263, 0.01] | [10.0, 1.711, 0.516, 0.198, 0.1, 0.0634, 0.0303, 0.01] | 0 | [19.0, 19.5, 20.4, 20.8, 22.0, 25.0, 32.0, 48.0] | [38.0, 40.0, 43.0, 48.0, 53.0, 60.0, 75.0, 118.0]
HV 63A | HV 63A | 63 | 0 | [10.0, 2.84, 0.368, 0.164, 0.1, 0.0621, 0.0378, 0.0195, 0.01] | [10.0, 1.82, 0.344, 0.1, 0.0467, 0.0269, 0.01] | 0 | [189.0, 220.0, 300.0, 350.0, 393.0, 450.0, 530.0, 700.0, 961.0] | [378.0, 500.0, 700.0, 934.0, 1200.0, 1500.0, 2366.0]
HV 80A | HV 80A | 80 | 0 | [10.0, 2.05, 0.369, 0.198, 0.1, 0.051, 0.0298, 0.01] | [10.0, 4.15, 1.03, 0.198, 0.1, 0.051, 0.0172, 0.01] | 0 | [240.0, 300.0, 400.0, 450.0, 530.0, 650.0, 800.0, 1311.0] | [480.0, 550.0, 700.0, 1000.0, 1260.0, 1600.0, 2500.0, 3227.0]
Siemens NH-1-100 | Siemens NH-1-100 | 100 | [5400.0, 2000.0, 400.0, 20.0, 1.0, 0.2, 0.012, 0.004] | 0 | 0 | [150.0, 190.0, 250.0, 430.0, 900.0, 1250.0, 2700.0, 3600.0] | 0 | 0
Siemens NH-1-125 | Siemens NH-1-125 | 125 | [4800.0, 120.0, 7.0, 0.1, 0.004] | 0 | 0 | [180.0, 400.0, 740.0, 2000.0, 4250.0] | 0 | 0
Siemens NH-1-16 | Siemens NH-1-16 | 16 | [4000.0, 400.0, 2.0, 0.1, 0.04, 0.01] | 0 | 0 | [26.0, 35.0, 75.0, 150.0, 200.0, 300.0] | 0 | 0
Siemens NH-1-160 | Siemens NH-1-160 | 160 | [4800.0, 120.0, 7.0, 0.1, 0.004] | 0 | 0 | [210.0, 500.0, 900.0, 2300.0, 5000.0] | 0 | 0
Siemens NH-1-25 | Siemens NH-1-25 | 25 | [4000.0, 1000.0, 10.0, 0.2, 0.02, 0.01] | 0 | 0 | [40.0, 50.0, 100.0, 210.0, 400.0, 500.0] | 0 | 0
Siemens NH-1-50 | Siemens NH-1-50 | 50 | [4000.0, 40.0, 4.0, 1.0, 0.02, 0.01] | 0 | 0 | [86.0, 200.0, 300.0, 400.0, 1000.0, 1280.0] | 0 | 0
Siemens NH-1-63 | Siemens NH-1-63 | 63 | [4000.0, 100.0, 10.0, 2.0, 0.04, 0.01] | 0 | 0 | [100.0, 200.0, 300.0, 400.0, 1000.0, 1500.0] | 0 | 0
Siemens NH-1-80 | Siemens NH-1-80 | 80 | [4800.0, 120.0, 7.0, 0.1, 0.01] | 0 | 0 | [150.58, 250.0, 450.0, 1150.0, 2470.0] | 0 | 0
Siemens NH-2-1000 | Siemens NH-2-1000 | 1000 | [4800.0, 120.0, 7.0, 0.1, 0.004] | 0 | 0 | [1900.0, 3500.0, 8400.0, 24000.0, 52000.0] | 0 | 0
Siemens NH-2-200 | Siemens NH-2-200 | 200 | [4800.0, 120.0, 7.0, 0.1, 0.004] | 0 | 0 | [280.0, 650.0, 1200.0, 3000.0, 7000.0] | 0 | 0
Siemens NH-2-224 | Siemens NH-2-224 | 224 | [4800.0, 120.0, 7.0, 0.2, 0.04, 0.004] | 0 | 0 | [400.0, 750.0, 1453.0, 3025.0, 4315.0, 7600.0] | 0 | 0
Siemens NH-2-250 | Siemens NH-2-250 | 250 | [4800.0, 120.0, 7.0, 0.1, 0.004] | 0 | 0 | [450.0, 800.0, 1650.0, 4000.0, 8500.0] | 0 | 0
Siemens NH-2-315 | Siemens NH-2-315 | 315 | [4800.0, 120.0, 7.0, 0.1, 0.004] | 0 | 0 | [550.0, 920.0, 1900.0, 5000.0, 11000.0] | 0 | 0
Siemens NH-2-355 | Siemens NH-2-355 | 355 | [4800.0, 120.0, 6.0, 0.1, 0.004] | 0 | 0 | [650.0, 1116.27, 2350.0, 5840.0, 12790.0] | 0 | 0
Siemens NH-2-400 | Siemens NH-2-400 | 400 | [4800.0, 120.0, 7.0, 0.1, 0.004] | 0 | 0 | [720.0, 1350.0, 2800.0, 6500.0, 15000.0] | 0 | 0
Siemens NH-2-425 | Siemens NH-2-425 | 425 | [4800.0, 120.0, 7.0, 0.1, 0.004] | 0 | 0 | [850.0, 1500.0, 3050.0, 7500.0, 16500.0] | 0 | 0
Siemens NH-2-630 | Siemens NH-2-630 | 630 | [4800.0, 120.0, 7.0, 0.1, 0.004] | 0 | 0 | [1200.0, 2000.0, 4800.0, 12000.0, 26000.0] | 0 | 0

## res_bus
| vm_pu | va_degree | p_mw | q_mvar
0 | 0.98155 | -0.35438 | 0.011853 | 0.0029707
1 | 0.98175 | -0.35041 | 0 | 0
2 | 0.98359 | -0.31455 | 0 | 0
3 | 0.98259 | -0.33403 | 0 | 0
4 | 0.98407 | -0.30535 | 0 | 0
5 | 0.98114 | -0.36231 | 0.011355 | 0.0028459
6 | 0.98252 | -0.33533 | 0.011691 | 0.0029301
7 | 0.98303 | -0.32555 | 0 | 0
8 | 0.98201 | -0.34545 | 0.0080293 | 0.0020123
9 | 0.98483 | -0.29049 | 0.017329 | 0.0043431
10 | 0.97606 | -0.46172 | 0 | 0
11 | 0.97578 | -0.46729 | 0 | 0
12 | 0.97578 | -0.46732 | 0.011498 | 0.0028816
13 | 0.97639 | -0.45521 | 0.011402 | 0.0028575
14 | 0.98526 | -0.28231 | 0 | 0
15 | 0.98565 | -0.27465 | 0 | 0
16 | 0.98521 | -0.28324 | 0.013332 | 0.0033414
17 | 0.97395 | -0.50337 | 0 | 0
18 | 0.9738 | -0.50639 | 0 | 0
19 | 0.97459 | -0.49064 | 0 | 0
20 | 0.9737 | -0.50824 | 0.0076087 | 0.0019069
21 | 0.97366 | -0.50907 | 0 | 0
22 | 0.97378 | -0.50669 | 0.00035423 | 8.8779e-05
23 | 0.97667 | -0.44973 | 0 | 0
24 | 0.97782 | -0.42723 | 0 | 0
25 | 0.97867 | -0.41047 | 0.0032818 | 0.00082249
26 | 0.98078 | -0.36927 | 0 | 0
27 | 0.98244 | -0.33707 | 0 | 0
28 | 1 | 0 | -0.57538 | -0.14673
29 | 0.99779 | -0.041835 | 0 | 0
30 | 0.99961 | -0.0074459 | 0.007824 | 0.0019609
31 | 0.99697 | -0.057489 | 0 | 0
32 | 0.99623 | -0.071503 | 0.0074749 | 0.0018734
33 | 0.9809 | -0.3672 | 0 | 0
34 | 0.9757 | -0.46886 | 0.0045199 | 0.0011328
35 | 0.9757 | -0.46888 | 0.0049638 | 0.001244
36 | 0.97537 | -0.47527 | 0.010922 | 0.0027374
37 | 0.97363 | -0.50978 | 0.00064667 | 0.00016207
38 | 0.97887 | -0.40672 | 0 | 0
39 | 0.97833 | -0.41728 | 0.0042961 | 0.0010767
40 | 0.97914 | -0.40129 | 0 | 0
41 | 0.98927 | -0.20484 | 0 | 0
42 | 0.99007 | -0.18932 | 0 | 0
43 | 0.98809 | -0.22755 | 0.011687 | 0.0029291
44 | 0.99484 | -0.098574 | 0 | 0
45 | 0.99435 | -0.10799 | 0.010396 | 0.0026054
46 | 0.99529 | -0.089959 | 0.011767 | 0.0029492
47 | 0.98673 | -0.25378 | 0.012082 | 0.003028
48 | 0.98683 | -0.25193 | 0 | 0
49 | 0.9864 | -0.26007 | 0.010527 | 0.0026383
50 | 0.97486 | -0.48532 | 0.0098048 | 0.0024573
51 | 0.9735 | -0.51234 | 0.0075978 | 0.0019042
52 | 0.97378 | -0.50683 | 0.00040142 | 0.0001006
53 | 0.98281 | -0.33075 | 0 | 0
54 | 0.98308 | -0.32539 | 0 | 0
55 | 0.98249 | -0.33708 | 0.0086812 | 0.0021757
56 | 0.97899 | -0.4043 | 0.0046112 | 0.0011557
57 | 0.98022 | -0.38023 | 0.0043623 | 0.0010933
58 | 0.97785 | -0.42675 | 0.0057864 | 0.0014502
59 | 0.98235 | -0.33877 | 0 | 0
60 | 0.98232 | -0.33935 | 0.0045064 | 0.0011294
61 | 0.99245 | -0.14401 | 0.02036 | 0.0051027
62 | 0.99555 | -0.084654 | 0 | 0
63 | 0.98903 | -0.20985 | 0 | 0
64 | 0.99599 | -0.076157 | 0 | 0
65 | 0.98601 | -0.26841 | 0 | 0
66 | 0.99553 | -0.085085 | 0.013931 | 0.0034913
67 | 0.98433 | -0.30104 | 0 | 0
68 | 0.98575 | -0.27346 | 0 | 0
69 | 0.98363 | -0.31477 | 0 | 0
70 | 0.9836 | -0.31533 | 0.021376 | 0.0053574
71 | 0.99633 | -0.069938 | 0.008472 | 0.0021233
72 | 0.9996 | -0.0077662 | 0.0072648 | 0.0018207
73 | 0.98266 | -0.33375 | 0.0058293 | 0.001461
74 | 0.98285 | -0.33006 | 0.0056573 | 0.0014178
75 | 0.98468 | -0.29424 | 0.017316 | 0.0043399
76 | 0.98346 | -0.31796 | 0.016505 | 0.0041366
77 | 0.98349 | -0.31756 | 0.0071207 | 0.0017846
78 | 0.98718 | -0.24503 | 0 | 0
79 | 0.98671 | -0.2542 | 0 | 0
80 | 0.99071 | -0.177 | 0 | 0
81 | 0.98987 | -0.19318 | 0.011654 | 0.0029209
82 | 0.99417 | -0.11147 | 0.0062786 | 0.0015736
83 | 0.99577 | -0.080557 | 0 | 0
84 | 0.97949 | -0.39488 | 0.0048523 | 0.0012161
85 | 0.97956 | -0.39351 | 0 | 0
86 | 0.9795 | -0.39465 | 0.0049884 | 0.0012502
87 | 0.97985 | -0.38778 | 0.0045037 | 0.0011287
88 | 0.97986 | -0.38759 | 0.0047533 | 0.0011913
89 | 0.98014 | -0.38215 | 0.0048877 | 0.001225
90 | 0.9941 | -0.11227 | 0 | 0
91 | 0.99435 | -0.10732 | 0 | 0
92 | 0.99376 | -0.11869 | 0.015558 | 0.0038992
93 | 0.99356 | -0.12252 | 0 | 0
94 | 0.98402 | -0.3072 | 0 | 0
95 | 0.98307 | -0.32568 | 0.02488 | 0.0062356
96 | 0.99262 | -0.14055 | 0 | 0
97 | 0.99312 | -0.13096 | 0.017418 | 0.0043653
98 | 0.99172 | -0.15777 | 0 | 0
99 | 0.99241 | -0.14461 | 0.002073 | 0.00051954
100 | 0.97782 | -0.42727 | 0.0054232 | 0.0013592
101 | 0.99127 | -0.16635 | 0.017592 | 0.0044089
102 | 0.99215 | -0.14956 | 0.014922 | 0.0037398
103 | 0.9902 | -0.18696 | 0.010916 | 0.0027357
104 | 0.98997 | -0.19153 | 0 | 0
105 | 0.9804 | -0.37692 | 0.003865 | 0.00096867
106 | 0.98079 | -0.36941 | 0.0032755 | 0.00082091
107 | 0.98969 | -0.19695 | 0.013054 | 0.0032716
108 | 0.97511 | -0.48049 | 0 | 0
109 | 0.97456 | -0.4913 | 0.0011555 | 0.00028959
110 | 0.97415 | -0.4994 | 0.017961 | 0.0045015
111 | 0.97345 | -0.51324 | 0.00076875 | 0.00019267
112 | 0.97343 | -0.51367 | 0.00076895 | 0.00019272
113 | 0.99998 | 149.9956 | 0 | 0

## res_line
| p_from_mw | q_from_mvar | p_to_mw | q_to_mvar | pl_mw | ql_mvar | i_from_ka | i_to_ka | i_ka | vm_from_pu | va_from_degree | vm_to_pu | va_to_degree | loading_percent
0 | -0.011853 | -0.0029707 | 0.011855 | 0.0029719 | 2.2449e-06 | 1.2024e-06 | 0.017969 | 0.017969 | 0.017969 | 0.98155 | -0.35438 | 0.98175 | -0.35041 | 4.9366
1 | 0.13016 | 0.032847 | -0.13008 | -0.032801 | 7.4177e-05 | 4.5869e-05 | 0.19736 | 0.19736 | 0.19736 | 0.98175 | -0.35041 | 0.98114 | -0.36231 | 10.8439
2 | -0.14201 | -0.035819 | 0.14212 | 0.035888 | 0.00011143 | 6.9288e-05 | 0.21533 | 0.21533 | 0.21533 | 0.98175 | -0.35041 | 0.98259 | -0.33403 | 11.8312
3 | 0.15847 | 0.04004 | -0.15832 | -0.039948 | 0.00014781 | 9.2428e-05 | 0.23986 | 0.23986 | 0.23986 | 0.98359 | -0.31455 | 0.98259 | -0.33403 | 13.1791
4 | -0.15847 | -0.04004 | 0.15854 | 0.040084 | 6.9919e-05 | 4.372e-05 | 0.23986 | 0.23986 | 0.23986 | 0.98359 | -0.31455 | 0.98407 | -0.30535 | 13.179
5 | 0.016199 | 0.00406 | -0.016198 | -0.0040594 | 1.0059e-06 | 5.8734e-07 | 0.024532 | 0.024532 | 0.024532 | 0.98259 | -0.33403 | 0.98252 | -0.33533 | 6.7396
6 | -0.19783 | -0.049981 | 0.19797 | 0.05007 | 0.00014109 | 8.8963e-05 | 0.29929 | 0.29929 | 0.29929 | 0.98407 | -0.30535 | 0.98483 | -0.29049 | 16.4443
7 | 0.03929 | 0.0098966 | -0.039252 | -0.0098727 | 3.7901e-05 | 2.3893e-05 | 0.059429 | 0.059429 | 0.059429 | 0.98407 | -0.30535 | 0.98303 | -0.32555 | 16.3266
8 | 0.11873 | 0.029955 | -0.11869 | -0.029931 | 3.9515e-05 | 2.4265e-05 | 0.18014 | 0.18014 | 0.18014 | 0.98114 | -0.36231 | 0.98078 | -0.36927 | 9.8977
9 | 0.0045072 | 0.0011293 | -0.0045068 | -0.0011294 | 3.7346e-07 | -3.165e-08 | 0.006826 | 0.0068261 | 0.0068261 | 0.98252 | -0.33533 | 0.98244 | -0.33707 | 1.8753
10 | 0.039252 | 0.0098727 | -0.039215 | -0.0098492 | 3.7291e-05 | 2.351e-05 | 0.059429 | 0.059429 | 0.059429 | 0.98303 | -0.32555 | 0.98201 | -0.34545 | 16.3267
11 | 0.031186 | 0.0078369 | -0.031153 | -0.0078167 | 3.2339e-05 | 2.0209e-05 | 0.047263 | 0.047263 | 0.047263 | 0.98201 | -0.34545 | 0.9809 | -0.3672 | 12.9843
12 | -0.2153 | -0.054413 | 0.21547 | 0.054516 | 0.00016356 | 0.00010337 | 0.32547 | 0.32547 | 0.32547 | 0.98483 | -0.29049 | 0.98565 | -0.27465 | 17.883
13 | 0.0094869 | 0.002378 | -0.0094844 | -0.0023768 | 2.5162e-06 | 1.2096e-06 | 0.014463 | 0.014463 | 0.014463 | 0.97606 | -0.46172 | 0.97578 | -0.46729 | 3.9734
14 | 0.069585 | 0.017465 | -0.069567 | -0.017454 | 1.8565e-05 | 1.0507e-05 | 0.10609 | 0.10609 | 0.10609 | 0.97606 | -0.46172 | 0.97578 | -0.46732 | 5.8293
15 | -0.079072 | -0.019843 | 0.079097 | 0.019857 | 2.4572e-05 | 1.4317e-05 | 0.12056 | 0.12055 | 0.12056 | 0.97606 | -0.46172 | 0.97639 | -0.45521 | 6.6239
16 | 0.0045202 | 0.0011328 | -0.0045199 | -0.0011328 | 3.3733e-07 | -2.0573e-08 | 0.0068931 | 0.0068932 | 0.0068932 | 0.97578 | -0.46729 | 0.9757 | -0.46886 | 1.8937
17 | 0.0049642 | 0.0012441 | -0.0049638 | -0.001244 | 3.7656e-07 | 2.2133e-08 | 0.0075701 | 0.0075702 | 0.0075702 | 0.97578 | -0.46729 | 0.9757 | -0.46888 | 2.0797
18 | 0.058069 | 0.014573 | -0.058047 | -0.014561 | 2.1998e-05 | 1.1744e-05 | 0.088559 | 0.08856 | 0.08856 | 0.97578 | -0.46732 | 0.97537 | -0.47527 | 4.8659
19 | -0.090498 | -0.022714 | 0.090522 | 0.022729 | 2.3657e-05 | 1.4103e-05 | 0.13793 | 0.13793 | 0.13793 | 0.97639 | -0.45521 | 0.97667 | -0.44973 | 7.5786
20 | -0.013333 | -0.0033417 | 0.013338 | 0.0033444 | 4.8623e-06 | 2.7045e-06 | 0.020136 | 0.020136 | 0.020136 | 0.98526 | -0.28231 | 0.98565 | -0.27465 | 5.532
21 | 0.013333 | 0.0033417 | -0.013332 | -0.0033414 | 5.9309e-07 | 3.299e-07 | 0.020136 | 0.020136 | 0.020136 | 0.98526 | -0.28231 | 0.98521 | -0.28324 | 5.532
22 | -0.2288 | -0.057861 | 0.22896 | 0.057962 | 0.00016015 | 0.00010136 | 0.34561 | 0.34561 | 0.34561 | 0.98565 | -0.27465 | 0.9864 | -0.26007 | 18.9893
23 | 0.0014026 | 0.0003462 | -0.0014024 | -0.00034752 | 2.0011e-07 | -1.32e-06 | 0.0021411 | 0.0021416 | 0.0021416 | 0.97395 | -0.50337 | 0.9738 | -0.50639 | 0.58834
24 | -0.018153 | -0.0045451 | 0.018164 | 0.0045517 | 1.1003e-05 | 6.567e-06 | 0.027732 | 0.027732 | 0.027732 | 0.97395 | -0.50337 | 0.97459 | -0.49064 | 7.6187
25 | 0.01675 | 0.0041989 | -0.016746 | -0.0041966 | 3.8852e-06 | 2.2897e-06 | 0.025591 | 0.025591 | 0.025591 | 0.97395 | -0.50337 | 0.9737 | -0.50824 | 7.0305
26 | 0.00064677 | 0.00015862 | -0.00064669 | -0.00016134 | 8.1521e-08 | -2.7205e-06 | 0.00098706 | 0.00098805 | 0.00098805 | 0.9738 | -0.50639 | 0.97366 | -0.50907 | 0.27144
27 | 0.00075566 | 0.0001889 | -0.00075565 | -0.00018915 | 1.0551e-08 | -2.5583e-07 | 0.0011545 | 0.0011546 | 0.0011546 | 0.9738 | -0.50639 | 0.97378 | -0.50669 | 0.3172
28 | -0.018164 | -0.0045517 | 0.018168 | 0.0045544 | 4.6037e-06 | 2.7474e-06 | 0.027732 | 0.027732 | 0.027732 | 0.97459 | -0.49064 | 0.97486 | -0.48532 | 7.6187
29 | 0.0091374 | 0.0022897 | -0.0091356 | -0.0022888 | 1.7846e-06 | 8.3862e-07 | 0.013964 | 0.013964 | 0.013964 | 0.9737 | -0.50824 | 0.9735 | -0.51234 | 3.8362
30 | 0.00064669 | 0.00016134 | -0.00064667 | -0.00016207 | 2.1861e-08 | -7.2849e-07 | 0.00098805 | 0.00098831 | 0.00098831 | 0.97366 | -0.50907 | 0.97363 | -0.50978 | 0.27151
31 | 0.00040142 | 0.00010037 | -0.00040142 | -0.0001006 | 2.6569e-09 | -2.3258e-07 | 0.00061332 | 0.0006134 | 0.0006134 | 0.97378 | -0.50669 | 0.97378 | -0.50683 | 0.16852
32 | -0.090522 | -0.022729 | 0.090619 | 0.022787 | 9.7265e-05 | 5.7979e-05 | 0.13793 | 0.13793 | 0.13793 | 0.97667 | -0.44973 | 0.97782 | -0.42723 | 7.5786
33 | -0.090619 | -0.022787 | 0.090692 | 0.02283 | 7.2612e-05 | 4.3277e-05 | 0.13793 | 0.13793 | 0.13793 | 0.97782 | -0.42723 | 0.97867 | -0.41047 | 7.5785
34 | -0.093974 | -0.023652 | 0.094001 | 0.023669 | 2.7691e-05 | 1.6586e-05 | 0.14292 | 0.14292 | 0.14292 | 0.97867 | -0.41047 | 0.97899 | -0.4043 | 7.8526
35 | 0.11869 | 0.029931 | -0.11863 | -0.029893 | 6.2234e-05 | 3.8217e-05 | 0.18014 | 0.18014 | 0.18014 | 0.98078 | -0.36927 | 0.98022 | -0.38023 | 9.8977
36 | 0.0045068 | 0.0011294 | -0.0045065 | -0.0011294 | 3.6445e-07 | -3.0832e-08 | 0.0068261 | 0.0068262 | 0.0068262 | 0.98244 | -0.33707 | 0.98235 | -0.33877 | 1.8753
37 | 0.55863 | 0.14295 | -0.55751 | -0.14223 | 0.0011289 | 0.0007211 | 0.8323 | 0.8323 | 0.8323 | 1 | 0 | 0.99779 | -0.041835 | 45.7308
38 | 0.015094 | 0.0037847 | -0.015089 | -0.0037817 | 5.3542e-06 | 3.0555e-06 | 0.022461 | 0.022461 | 0.022461 | 1 | 0 | 0.99961 | -0.0074459 | 6.1707
39 | 0.18023 | 0.045803 | -0.18009 | -0.045718 | 0.00013575 | 8.5248e-05 | 0.269 | 0.269 | 0.269 | 0.99779 | -0.041835 | 0.99697 | -0.057489 | 14.7801
40 | 0.37728 | 0.096424 | -0.37674 | -0.096079 | 0.00054054 | 0.00034447 | 0.5633 | 0.5633 | 0.5633 | 0.99779 | -0.041835 | 0.99623 | -0.071503 | 30.9507
41 | 0.0072649 | 0.0018208 | -0.0072648 | -0.0018207 | 1.1084e-07 | 3.7808e-08 | 0.010815 | 0.010815 | 0.010815 | 0.99961 | -0.0074459 | 0.9996 | -0.0077662 | 2.971
42 | 0.036978 | 0.0092908 | -0.036956 | -0.009277 | 2.1957e-05 | 1.3802e-05 | 0.0552 | 0.0552 | 0.0552 | 0.99697 | -0.057489 | 0.99633 | -0.069938 | 15.1647
43 | 0.14311 | 0.036427 | -0.14298 | -0.036345 | 0.00012868 | 8.1964e-05 | 0.2138 | 0.2138 | 0.2138 | 0.99697 | -0.057489 | 0.99599 | -0.076157 | 29.368
44 | 0.36926 | 0.094206 | -0.36863 | -0.0938 | 0.00063768 | 0.0004063 | 0.55214 | 0.55214 | 0.55214 | 0.99623 | -0.071503 | 0.99435 | -0.10732 | 30.3373
45 | 0.0032758 | 0.00082066 | -0.0032755 | -0.00082091 | 3.4416e-07 | -2.488e-07 | 0.0049693 | 0.0049694 | 0.0049694 | 0.9809 | -0.3672 | 0.98079 | -0.36941 | 1.3652
46 | 0.027878 | 0.006996 | -0.027865 | -0.006988 | 1.2916e-05 | 8.023e-06 | 0.042293 | 0.042294 | 0.042294 | 0.9809 | -0.3672 | 0.9804 | -0.37692 | 11.6191
47 | 0.047125 | 0.011823 | -0.047113 | -0.011817 | 1.1726e-05 | 6.8255e-06 | 0.071897 | 0.071897 | 0.071897 | 0.97537 | -0.47527 | 0.97511 | -0.48049 | 6.584
48 | 0.015519 | 0.0038933 | -0.015511 | -0.0038888 | 7.8037e-06 | 4.5246e-06 | 0.023592 | 0.023592 | 0.023592 | 0.97887 | -0.40672 | 0.97833 | -0.41728 | 6.4814
49 | -0.015519 | -0.0038933 | 0.015523 | 0.0038957 | 4.0212e-06 | 2.3313e-06 | 0.023592 | 0.023592 | 0.023592 | 0.97887 | -0.40672 | 0.97914 | -0.40129 | 6.4814
50 | 0.011215 | 0.0028121 | -0.01121 | -0.0028094 | 5.0624e-06 | 2.6577e-06 | 0.017058 | 0.017058 | 0.017058 | 0.97833 | -0.41728 | 0.97785 | -0.42675 | 4.6863
51 | -0.11415 | -0.028729 | 0.11426 | 0.028799 | 0.00011503 | 7.0412e-05 | 0.17352 | 0.17352 | 0.17352 | 0.97914 | -0.40129 | 0.98022 | -0.38023 | 9.5339
52 | 0.098627 | 0.024833 | -0.098613 | -0.024825 | 1.4206e-05 | 8.5621e-06 | 0.14993 | 0.14993 | 0.14993 | 0.97914 | -0.40129 | 0.97899 | -0.4043 | 8.2377
53 | -0.26394 | -0.066987 | 0.26414 | 0.067112 | 0.00019725 | 0.00012517 | 0.3973 | 0.3973 | 0.3973 | 0.98927 | -0.20484 | 0.99007 | -0.18932 | 21.8299
54 | 0.26394 | 0.066987 | -0.26365 | -0.066804 | 0.00028797 | 0.00018274 | 0.3973 | 0.3973 | 0.3973 | 0.98927 | -0.20484 | 0.98809 | -0.22755 | 21.8299
55 | -0.27579 | -0.070034 | 0.27596 | 0.070138 | 0.00016362 | 0.0001039 | 0.41482 | 0.41482 | 0.41482 | 0.99007 | -0.18932 | 0.99071 | -0.177 | 22.7925
56 | 0.011656 | 0.002922 | -0.011654 | -0.0029209 | 2.1402e-06 | 1.1306e-06 | 0.017519 | 0.017519 | 0.017519 | 0.99007 | -0.18932 | 0.98987 | -0.19318 | 4.813
57 | 0.25196 | 0.063875 | -0.25175 | -0.063741 | 0.00021145 | 0.00013408 | 0.3797 | 0.37971 | 0.37971 | 0.98809 | -0.22755 | 0.98718 | -0.24503 | 20.8629
58 | 0.016683 | 0.0041836 | -0.016675 | -0.0041793 | 7.4799e-06 | 4.3714e-06 | 0.024954 | 0.024954 | 0.024954 | 0.99484 | -0.098574 | 0.99435 | -0.10799 | 6.8556
59 | -0.016683 | -0.0041836 | 0.01669 | 0.0041876 | 6.8526e-06 | 4.0045e-06 | 0.024954 | 0.024954 | 0.024954 | 0.99484 | -0.098574 | 0.99529 | -0.089959 | 6.8555
60 | 0.0062797 | 0.0015738 | -0.0062786 | -0.0015736 | 1.0435e-06 | 2.5918e-07 | 0.0093973 | 0.0093974 | 0.0093974 | 0.99435 | -0.10799 | 0.99417 | -0.11147 | 2.5817
61 | -0.028457 | -0.0071368 | 0.02847 | 0.0071447 | 1.2759e-05 | 7.9212e-06 | 0.042547 | 0.042547 | 0.042547 | 0.99529 | -0.089959 | 0.99577 | -0.080557 | 11.6887
62 | -0.012082 | -0.003028 | 0.012083 | 0.0030286 | 1.0653e-06 | 5.7245e-07 | 0.01822 | 0.01822 | 0.01822 | 0.98673 | -0.25378 | 0.98683 | -0.25193 | 5.0054
63 | -0.012083 | -0.0030286 | 0.012087 | 0.0030307 | 3.973e-06 | 2.1348e-06 | 0.01822 | 0.01822 | 0.01822 | 0.98683 | -0.25193 | 0.98718 | -0.24503 | 5.0054
64 | -0.23949 | -0.0606 | 0.23956 | 0.060643 | 6.7584e-05 | 4.2813e-05 | 0.36149 | 0.36149 | 0.36149 | 0.9864 | -0.26007 | 0.98671 | -0.2542 | 19.8619
65 | -0.027973 | -0.0070117 | 0.027979 | 0.0070154 | 6.4474e-06 | 3.6559e-06 | 0.042698 | 0.042698 | 0.042698 | 0.97486 | -0.48532 | 0.97511 | -0.48049 | 5.8651
66 | 0.0015378 | 0.00038466 | -0.0015377 | -0.00038502 | 6.5965e-08 | -3.5367e-07 | 0.0023503 | 0.0023504 | 0.0023504 | 0.9735 | -0.51234 | 0.97345 | -0.51324 | 0.64572
67 | -0.0086838 | -0.0021769 | 0.0086861 | 0.0021779 | 2.2165e-06 | 9.8517e-07 | 0.013148 | 0.013148 | 0.013148 | 0.98281 | -0.33075 | 0.98308 | -0.32539 | 3.6121
68 | 0.0086838 | 0.0021769 | -0.0086812 | -0.0021757 | 2.6202e-06 | 1.1649e-06 | 0.013148 | 0.013148 | 0.013148 | 0.98281 | -0.33075 | 0.98249 | -0.33708 | 3.6121
69 | 0.01149 | 0.0028804 | -0.011488 | -0.002879 | 2.5551e-06 | 1.3497e-06 | 0.017392 | 0.017392 | 0.017392 | 0.98308 | -0.32539 | 0.98285 | -0.33006 | 4.778
70 | -0.020176 | -0.0050582 | 0.020186 | 0.0050641 | 9.6743e-06 | 5.8407e-06 | 0.03054 | 0.03054 | 0.03054 | 0.98308 | -0.32539 | 0.9836 | -0.31533 | 8.39
71 | 0.0054233 | 0.0013592 | -0.0054232 | -0.0013592 | 1.3241e-07 | 1.9711e-08 | 0.0082529 | 0.0082529 | 0.0082529 | 0.97785 | -0.42675 | 0.97782 | -0.42727 | 2.2673
72 | 0.0045065 | 0.0011294 | -0.0045064 | -0.0011294 | 1.2454e-07 | -1.0523e-08 | 0.0068262 | 0.0068262 | 0.0068262 | 0.98235 | -0.33877 | 0.98232 | -0.33935 | 1.8753
73 | -0.12863 | -0.032582 | 0.12899 | 0.032817 | 0.00036784 | 0.00023508 | 0.19298 | 0.19298 | 0.19298 | 0.99245 | -0.14401 | 0.99555 | -0.084654 | 53.0158
74 | 0.10827 | 0.027479 | -0.10792 | -0.027261 | 0.00034172 | 0.00021826 | 0.16245 | 0.16245 | 0.16245 | 0.99245 | -0.14401 | 0.98903 | -0.20985 | 44.6295
75 | -0.12899 | -0.032817 | 0.12905 | 0.032851 | 5.2844e-05 | 3.3771e-05 | 0.19298 | 0.19298 | 0.19298 | 0.99555 | -0.084654 | 0.99599 | -0.076157 | 53.0157
76 | 0.10792 | 0.027261 | -0.10762 | -0.027068 | 0.00030196 | 0.00019286 | 0.16245 | 0.16245 | 0.16245 | 0.98903 | -0.20985 | 0.98601 | -0.26841 | 44.6295
77 | 0.013936 | 0.0034946 | -0.013931 | -0.0034913 | 5.9272e-06 | 3.3192e-06 | 0.020822 | 0.020822 | 0.020822 | 0.99599 | -0.076157 | 0.99553 | -0.085085 | 5.7203
78 | 0.065337 | 0.016437 | -0.065235 | -0.016372 | 0.00010168 | 6.4721e-05 | 0.098624 | 0.098624 | 0.098624 | 0.98601 | -0.26841 | 0.98433 | -0.30104 | 27.0946
79 | 0.042286 | 0.010631 | -0.042276 | -0.010625 | 1.0201e-05 | 6.4432e-06 | 0.063827 | 0.063827 | 0.063827 | 0.98601 | -0.26841 | 0.98575 | -0.27346 | 17.5349
80 | 0.023645 | 0.0059325 | -0.023629 | -0.005923 | 1.5474e-05 | 9.4931e-06 | 0.035746 | 0.035746 | 0.035746 | 0.98433 | -0.30104 | 0.98363 | -0.31477 | 9.8204
81 | 0.041591 | 0.010439 | -0.041562 | -0.010422 | 2.8339e-05 | 1.7894e-05 | 0.062878 | 0.062878 | 0.062878 | 0.98433 | -0.30104 | 0.9836 | -0.31533 | 17.2743
82 | 0.042276 | 0.010625 | -0.042234 | -0.010598 | 4.1904e-05 | 2.6469e-05 | 0.063827 | 0.063827 | 0.063827 | 0.98575 | -0.27346 | 0.98468 | -0.29424 | 17.535
83 | 0.016508 | 0.004138 | -0.016505 | -0.0041366 | 2.5076e-06 | 1.4688e-06 | 0.024973 | 0.024973 | 0.024973 | 0.98363 | -0.31477 | 0.98346 | -0.31796 | 6.8607
84 | 0.0071216 | 0.0017849 | -0.0071207 | -0.0017846 | 9.4608e-07 | 3.2963e-07 | 0.010773 | 0.010774 | 0.010774 | 0.98363 | -0.31477 | 0.98349 | -0.31756 | 2.9598
85 | 0.028484 | 0.0071537 | -0.02847 | -0.0071447 | 1.4426e-05 | 8.9558e-06 | 0.042547 | 0.042547 | 0.042547 | 0.99633 | -0.069938 | 0.99577 | -0.080557 | 11.6887
86 | -0.0058293 | -0.001461 | 0.0058304 | 0.0014612 | 1.0256e-06 | 2.1164e-07 | 0.0088272 | 0.0088271 | 0.0088272 | 0.98266 | -0.33375 | 0.98285 | -0.33006 | 2.4251
87 | 0.024917 | 0.0062585 | -0.024902 | -0.0062491 | 1.5401e-05 | 9.4882e-06 | 0.037659 | 0.037659 | 0.037659 | 0.98468 | -0.29424 | 0.98402 | -0.3072 | 10.346
88 | 0.23966 | 0.06071 | -0.23956 | -0.060643 | 0.00010545 | 6.6802e-05 | 0.36149 | 0.36149 | 0.36149 | 0.98718 | -0.24503 | 0.98671 | -0.2542 | 19.8618
89 | 0.023987 | 0.0060178 | -0.023976 | -0.0060108 | 1.1381e-05 | 6.9829e-06 | 0.03603 | 0.03603 | 0.03603 | 0.99071 | -0.177 | 0.9902 | -0.18696 | 9.8984
90 | -0.29994 | -0.076155 | 0.30022 | 0.076332 | 0.00027789 | 0.00017667 | 0.45085 | 0.45085 | 0.45085 | 0.99071 | -0.177 | 0.99172 | -0.15777 | 24.7721
91 | -0.0048523 | -0.0012161 | 0.0048526 | 0.0012161 | 3.1836e-07 | 7.089e-09 | 0.0073715 | 0.0073714 | 0.0073715 | 0.97949 | -0.39488 | 0.97956 | -0.39351 | 2.0251
92 | 0.0049887 | 0.0012502 | -0.0049884 | -0.0012502 | 2.7257e-07 | 1.5129e-08 | 0.0075782 | 0.0075782 | 0.0075782 | 0.97956 | -0.39351 | 0.9795 | -0.39465 | 2.0819
93 | -0.0098413 | -0.0024663 | 0.009844 | 0.0024676 | 2.6824e-06 | 1.3137e-06 | 0.01495 | 0.014949 | 0.01495 | 0.97956 | -0.39351 | 0.97985 | -0.38778 | 4.107
94 | -0.014348 | -0.0035964 | 0.014348 | 0.0035964 | 1.3233e-07 | 7.5331e-08 | 0.021789 | 0.021789 | 0.021789 | 0.97985 | -0.38778 | 0.97986 | -0.38759 | 5.9859
95 | -0.019101 | -0.0047877 | 0.019106 | 0.0047907 | 4.9567e-06 | 2.9743e-06 | 0.029007 | 0.029007 | 0.029007 | 0.97986 | -0.38759 | 0.98014 | -0.38215 | 7.969
96 | -0.023994 | -0.0060157 | 0.024 | 0.0060193 | 5.975e-06 | 3.6727e-06 | 0.036427 | 0.036427 | 0.036427 | 0.98014 | -0.38215 | 0.9804 | -0.37692 | 10.0075
97 | -0.015563 | -0.003902 | 0.015566 | 0.0039041 | 3.6705e-06 | 2.1152e-06 | 0.023296 | 0.023296 | 0.023296 | 0.9941 | -0.11227 | 0.99435 | -0.10732 | 6.3999
98 | 0.015563 | 0.003902 | -0.015558 | -0.0038992 | 4.7601e-06 | 2.7433e-06 | 0.023296 | 0.023296 | 0.023296 | 0.9941 | -0.11227 | 0.99376 | -0.11869 | 6.4
99 | 0.35306 | 0.089896 | -0.3528 | -0.089731 | 0.00025857 | 0.00016468 | 0.52884 | 0.52884 | 0.52884 | 0.99435 | -0.10732 | 0.99356 | -0.12252 | 29.0573
100 | 0.33538 | 0.085362 | -0.33508 | -0.085176 | 0.00029125 | 0.00018541 | 0.50275 | 0.50275 | 0.50275 | 0.99356 | -0.12252 | 0.99262 | -0.14055 | 27.6234
101 | 0.017425 | 0.0043694 | -0.017418 | -0.0043653 | 7.0028e-06 | 4.1269e-06 | 0.026097 | 0.026098 | 0.026098 | 0.99356 | -0.12252 | 0.99312 | -0.13096 | 7.1696
102 | 0.024902 | 0.0062491 | -0.02488 | -0.0062356 | 2.1913e-05 | 1.3502e-05 | 0.037659 | 0.03766 | 0.03766 | 0.98402 | -0.3072 | 0.98307 | -0.32568 | 10.3461
103 | 0.31808 | 0.080913 | -0.31782 | -0.080745 | 0.00026359 | 0.0001677 | 0.47726 | 0.47726 | 0.47726 | 0.99262 | -0.14055 | 0.99172 | -0.15777 | 26.223
104 | 0.017002 | 0.0042633 | -0.016999 | -0.0042614 | 3.2832e-06 | 1.927e-06 | 0.025488 | 0.025488 | 0.025488 | 0.99262 | -0.14055 | 0.99241 | -0.14461 | 7.0022
105 | 0.017599 | 0.0044132 | -0.017592 | -0.0044089 | 7.201e-06 | 4.2535e-06 | 0.026407 | 0.026407 | 0.026407 | 0.99172 | -0.15777 | 0.99127 | -0.16635 | 7.2548
106 | 0.014926 | 0.0037418 | -0.014922 | -0.0037398 | 3.5208e-06 | 2.0112e-06 | 0.02238 | 0.02238 | 0.02238 | 0.99241 | -0.14461 | 0.99215 | -0.14956 | 6.1483
107 | 0.01306 | 0.0032751 | -0.013057 | -0.0032735 | 2.8425e-06 | 1.5661e-06 | 0.019627 | 0.019627 | 0.019627 | 0.9902 | -0.18696 | 0.98997 | -0.19153 | 5.392
108 | 0.013057 | 0.0032735 | -0.013054 | -0.0032716 | 3.3774e-06 | 1.861e-06 | 0.019627 | 0.019627 | 0.019627 | 0.98997 | -0.19153 | 0.98969 | -0.19695 | 5.392
109 | 0.019133 | 0.0048011 | -0.019124 | -0.0047952 | 9.8579e-06 | 5.9246e-06 | 0.0292 | 0.0292 | 0.0292 | 0.97511 | -0.48049 | 0.97456 | -0.4913 | 8.0219
110 | 0.017968 | 0.0045056 | -0.017961 | -0.0045015 | 6.9348e-06 | 4.1323e-06 | 0.027436 | 0.027436 | 0.027436 | 0.97456 | -0.4913 | 0.97415 | -0.4994 | 7.5373
111 | 0.00076897 | 0.00019235 | -0.00076895 | -0.00019272 | 1.5702e-08 | -3.6674e-07 | 0.0011753 | 0.0011754 | 0.0011754 | 0.97345 | -0.51324 | 0.97343 | -0.51367 | 0.32292

## res_trafo
| p_hv_mw | q_hv_mvar | p_lv_mw | q_lv_mvar | pl_mw | ql_mvar | i_hv_ka | i_lv_ka | vm_hv_pu | va_hv_degree | vm_lv_pu | va_lv_degree | loading_percent
0 | -1.2729e-15 | -1.3162e-15 | 0.00165 | 1.2699e-07 | 0.00165 | 1.2699e-07 | 5.2857e-17 | 0.0023815 | 0.99998 | 149.9956 | 1 | 0 | 0.2619

## res_ext_grid
| p_mw | q_mvar
0 | 0.57538 | 0.14673

## res_load
| p_mw | q_mvar
0 | 0.011853 | 0.0029707
1 | 0.011355 | 0.0028459
2 | 0.011691 | 0.0029301
3 | 0.0080293 | 0.0020123
4 | 0.017329 | 0.0043431
5 | 0.011498 | 0.0028816
6 | 0.011402 | 0.0028575
7 | 0.013332 | 0.0033414
8 | 0.0076087 | 0.0019069
9 | 0.00035423 | 8.8779e-05
10 | 0.0032818 | 0.00082249
11 | 0.007824 | 0.0019609
12 | 0.0074749 | 0.0018734
13 | 0.0045199 | 0.0011328
14 | 0.0049638 | 0.001244
15 | 0.010922 | 0.0027374
16 | 0.00064667 | 0.00016207
17 | 0.0042961 | 0.0010767
18 | 0.011687 | 0.0029291
19 | 0.010396 | 0.0026054
20 | 0.011767 | 0.0029492
21 | 0.012082 | 0.003028
22 | 0.010527 | 0.0026383
23 | 0.0098048 | 0.0024573
24 | 0.0075978 | 0.0019042
25 | 0.00040142 | 0.0001006
26 | 0.0086812 | 0.0021757
27 | 0.0046112 | 0.0011557
28 | 0.0043623 | 0.0010933
29 | 0.0057864 | 0.0014502
30 | 0.0045064 | 0.0011294
31 | 0.02036 | 0.0051027
32 | 0.013931 | 0.0034913
33 | 0.021376 | 0.0053574
34 | 0.008472 | 0.0021233
35 | 0.0072648 | 0.0018207
36 | 0.0058293 | 0.001461
37 | 0.0056573 | 0.0014178
38 | 0.017316 | 0.0043399
39 | 0.016505 | 0.0041366
40 | 0.0071207 | 0.0017846
41 | 0.011654 | 0.0029209
42 | 0.0062786 | 0.0015736
43 | 0.0048523 | 0.0012161
44 | 0.0049884 | 0.0012502
45 | 0.0045037 | 0.0011287
46 | 0.0047533 | 0.0011913
47 | 0.0048877 | 0.001225
48 | 0.015558 | 0.0038992
49 | 0.02488 | 0.0062356
50 | 0.017418 | 0.0043653
51 | 0.002073 | 0.00051954
52 | 0.0054232 | 0.0013592
53 | 0.017592 | 0.0044089
54 | 0.014922 | 0.0037398
55 | 0.010916 | 0.0027357
56 | 0.003865 | 0.00096867
57 | 0.0032755 | 0.00082091
58 | 0.013054 | 0.0032716
59 | 0.0011555 | 0.00028959
60 | 0.017961 | 0.0045015
61 | 0.00076875 | 0.00019267
62 | 0.00076895 | 0.00019272

## dtypes
| element | column | dtype
0 | bus | name | object
1 | bus | vn_kv | float64
2 | bus | type | object
3 | bus | zone | object
4 | bus | in_service | bool
5 | load | name | object
6 | load | bus | uint32
7 | load | p_mw | float64
8 | load | q_mvar | float64
9 | load | const_z_percent | float64
10 | load | const_i_percent | float64
11 | load | sn_mva | float64
12 | load | scaling | float64
13 | load | in_service | bool
14 | load | type | object
15 | ext_grid | name | object
16 | ext_grid | bus | uint32
17 | ext_grid | vm_pu | float64
18 | ext_grid | va_degree | float64
19 | ext_grid | slack_weight | float64
20 | ext_grid | in_service | bool
21 | line | name | object
22 | line | std_type | object
23 | line | from_bus | uint32
24 | line | to_bus | uint32
25 | line | length_km | float64
26 | line | r_ohm_per_km | float64
27 | line | x_ohm_per_km | float64
28 | line | c_nf_per_km | float64
29 | line | g_us_per_km | float64
30 | line | max_i_ka | float64
31 | line | df | float64
32 | line | parallel | uint32
33 | line | type | object
34 | line | in_service | bool
35 | trafo | name | object
36 | trafo | std_type | object
37 | trafo | hv_bus | uint32
38 | trafo | lv_bus | uint32
39 | trafo | sn_mva | float64
40 | trafo | vn_hv_kv | float64
41 | trafo | vn_lv_kv | float64
42 | trafo | vk_percent | float64
43 | trafo | vkr_percent | float64
44 | trafo | pfe_kw | float64
45 | trafo | i0_percent | float64
46 | trafo | shift_degree | float64
47 | trafo | tap_side | object
48 | trafo | tap_neutral | int32
49 | trafo | tap_min | int32
50 | trafo | tap_max | int32
51 | trafo | tap_step_percent | float64
52 | trafo | tap_step_degree | float64
53 | trafo | tap_pos | int32
54 | trafo | tap_phase_shifter | bool
55 | trafo | parallel | uint32
56 | trafo | df | float64
57 | trafo | in_service | bool
58 | line_geodata | coords | object
59 | bus_geodata | x | float64
60 | bus_geodata | y | float64
61 | bus_geodata | coords | object
62 | res_bus | vm_pu | float64
63 | res_bus | va_degree | float64
64 | res_bus | p_mw | float64
65 | res_bus | q_mvar | float64
66 | res_line | p_from_mw | float64
67 | res_line | q_from_mvar | float64
68 | res_line | p_to_mw | float64
69 | res_line | q_to_mvar | float64
70 | res_line | pl_mw | float64
71 | res_line | ql_mvar | float64
72 | res_line | i_from_ka | float64
73 | res_line | i_to_ka | float64
74 | res_line | i_ka | float64
75 | res_line | vm_from_pu | float64
76 | res_line | va_from_degree | float64
77 | res_line | vm_to_pu | float64
78 | res_line | va_to_degree | float64
79 | res_line | loading_percent | float64
80 | res_trafo | p_hv_mw | float64
81 | res_trafo | q_hv_mvar | float64
82 | res_trafo | p_lv_mw | float64
83 | res_trafo | q_lv_mvar | float64
84 | res_trafo | pl_mw | float64
85 | res_trafo | ql_mvar | float64
86 | res_trafo | i_hv_ka | float64
87 | res_trafo | i_lv_ka | float64
88 | res_trafo | vm_hv_pu | float64
89 | res_trafo | va_hv_degree | float64
90 | res_trafo | vm_lv_pu | float64
91 | res_trafo | va_lv_degree | float64
92 | res_trafo | loading_percent | float64
93 | res_ext_grid | p_mw | float64
94 | res_ext_grid | q_mvar | float64
95 | res_load | p_mw | float64
96 | res_load | q_mvar | float64

## parameters
| version | format_version | converged | OPF_converged | name | f_hz | sn_mva
0 | 2.14.6 | 2.14.0 | TRUE | FALSE |  | 50 | 1