## bus
| name | vn_kv | type | zone | in_service
0 | bus_LV_2175-7_0_5_node_0 | 0.4 | n |  | TRUE
1 | bus_LV_2175-7_0_5_node_1 | 0.4 | n |  | TRUE
2 | bus_LV_2175-7_0_5_node_2 | 0.4 | n |  | TRUE
3 | bus_LV_2175-7_0_5_node_33 | 0.4 | n |  | TRUE
4 | bus_LV_2175-7_0_5_node_35 | 0.4 | n |  | TRUE
5 | bus_LV_2175-7_0_5_node_32 | 0.4 | n |  | TRUE
6 | bus_LV_2175-7_0_5_node_3 | 0.4 | n |  | TRUE
7 | bus_LV_2175-7_0_5_node_34 | 0.4 | n |  | TRUE
8 | bus_LV_2175-7_0_5_node_36 | 0.4 | n |  | TRUE
9 | bus_LV_2175-7_0_5_node_37 | 0.4 | n |  | TRUE
10 | bus_LV_2175-7_0_5_node_4 | 0.4 | n |  | TRUE
11 | bus_LV_2175-7_0_5_node_5 | 0.4 | n |  | TRUE
12 | bus_LV_2175-7_0_5_node_6 | 0.4 | n |  | TRUE
13 | bus_LV_2175-7_0_5_node_7 | 0.4 | n |  | TRUE
14 | bus_LV_2175-7_0_5_node_8 | 0.4 | n |  | TRUE
15 | bus_LV_2175-7_0_5_node_9 | 0.4 | n |  | TRUE
16 | bus_LV_2175-7_0_5_node_24 | 0.4 | n |  | TRUE
17 | bus_LV_2175-7_0_5_node_92 | 0.4 | n |  | TRUE
18 | bus_LV_2175-7_0_5_node_19 | 0.4 | n |  | TRUE
19 | bus_LV_2175-7_0_5_node_10 | 0.4 | n |  | TRUE
20 | bus_LV_2175-7_0_5_node_16 | 0.4 | n |  | TRUE
21 | bus_LV_2175-7_0_5_node_25 | 0.4 | n |  | TRUE
22 | bus_LV_2175-7_0_5_node_91 | 0.4 | n |  | TRUE
23 | bus_LV_2175-7_0_5_node_17 | 0.4 | n |  | TRUE
24 | bus_LV_2175-7_0_5_node_11 | 0.4 | n |  | TRUE
25 | bus_LV_2175-7_0_5_node_12 | 0.4 | n |  | TRUE
26 | bus_LV_2175-7_0_5_node_13 | 0.4 | n |  | TRUE
27 | bus_LV_2175-7_0_5_node_14 | 0.4 | n |  | TRUE
28 | bus_LV_2175-7_0_5_node_15 | 0.4 | n |  | TRUE
29 | bus_LV_2175-7_0_5_node_20 | 0.4 | n |  | TRUE
30 | bus_LV_2175-7_0_5_node_21 | 0.4 | n |  | TRUE
31 | bus_LV_2175-7_0_5_node_22 | 0.4 | n |  | TRUE
32 | bus_LV_2175-7_0_5_node_27 | 0.4 | n |  | TRUE
33 | bus_LV_2175-7_0_5_node_63 | 0.4 | n |  | TRUE
34 | bus_LV_2175-7_0_5_node_51 | 0.4 | n |  | TRUE
35 | bus_LV_2175-7_0_5_node_18 | 0.4 | n |  | TRUE
36 | bus_LV_2175-7_0_5_node_29 | 0.4 | n |  | TRUE
37 | bus_LV_2175-7_0_5_node_30 | 0.4 | n |  | TRUE
38 | bus_LV_2175-7_0_5_node_28 | 0.4 | n |  | TRUE
39 | bus_LV_2175-7_0_5_node_64 | 0.4 | n |  | TRUE
40 | bus_LV_2175-7_0_5_node_52 | 0.4 | n |  | TRUE
41 | bus_LV_2175-7_0_5_node_65 | 0.4 | n |  | TRUE
42 | bus_LV_2175-7_0_5_node_66 | 0.4 | n |  | TRUE
43 | bus_LV_2175-7_0_5_node_67 | 0.4 | n |  | TRUE
44 | bus_LV_2175-7_0_5_node_26 | 0.4 | n |  | TRUE
45 | bus_LV_2175-7_0_5_node_31 | 0.4 | n |  | TRUE
46 | bus_LV_2175-7_0_5_node_60 | 0.4 | n |  | TRUE
47 | bus_LV_2175-7_0_5_node_43 | 0.4 | n |  | TRUE
48 | bus_LV_2175-7_0_5_node_40 | 0.4 | n |  | TRUE
49 | bus_LV_2175-7_0_5_node_68 | 0.4 | n |  | TRUE
50 | bus_LV_2175-7_0_5_node_58 | 0.4 | n |  | TRUE
51 | bus_LV_2175-7_0_5_node_44 | 0.4 | n |  | TRUE
52 | bus_LV_2175-7_0_5_node_42 | 0.4 | n |  | TRUE
53 | bus_LV_2175-7_0_5_node_38 | 0.4 | n |  | TRUE
54 | bus_LV_2175-7_0_5_node_39 | 0.4 | n |  | TRUE
55 | bus_LV_2175-7_0_5_node_41 | 0.4 | n |  | TRUE
56 | bus_LV_2175-7_0_5_node_46 | 0.4 | n |  | TRUE
57 | bus_LV_2175-7_0_5_node_70 | 0.4 | n |  | TRUE
58 | bus_LV_2175-7_0_5_node_55 | 0.4 | n |  | TRUE
59 | bus_LV_2175-7_0_5_node_47 | 0.4 | n |  | TRUE
60 | bus_LV_2175-7_0_5_node_45 | 0.4 | n |  | TRUE
61 | bus_LV_2175-7_0_5_node_71 | 0.4 | n |  | TRUE
62 | bus_LV_2175-7_0_5_node_56 | 0.4 | n |  | TRUE
63 | bus_LV_2175-7_0_5_node_48 | 0.4 | n |  | TRUE
64 | bus_LV_2175-7_0_5_node_49 | 0.4 | n |  | TRUE
65 | bus_LV_2175-7_0_5_node_77 | 0.4 | n |  | TRUE
66 | bus_LV_2175-7_0_5_node_73 | 0.4 | n |  | TRUE
67 | bus_LV_2175-7_0_5_node_53 | 0.4 | n |  | TRUE
68 | bus_LV_2175-7_0_5_node_54 | 0.4 | n |  | TRUE
69 | bus_LV_2175-7_0_5_node_57 | 0.4 | n |  | TRUE
70 | bus_LV_2175-7_0_5_node_78 | 0.4 | n |  | TRUE
71 | bus_LV_2175-7_0_5_node_76 | 0.4 | n |  | TRUE
72 | bus_LV_2175-7_0_5_node_96 | 0.4 | n |  | TRUE
73 | bus_LV_2175-7_0_5_node_75 | 0.4 | n |  | TRUE
74 | bus_LV_2175-7_0_5_node_74 | 0.4 | n |  | TRUE
75 | bus_LV_2175-7_0_5_node_72 | 0.4 | n |  | TRUE
76 | bus_LV_2175-7_0_5_node_79 | 0.4 | n |  | TRUE
77 | bus_LV_2175-7_0_5_node_80 | 0.4 | n |  | TRUE
78 | bus_LV_2175-7_0_5_node_81 | 0.4 | n |  | TRUE
79 | bus_LV_2175-7_0_5_node_82 | 0.4 | n |  | TRUE
80 | bus_LV_2175-7_0_5_node_83 | 0.4 | n |  | TRUE
81 | bus_LV_2175-7_0_5_node_84 | 0.4 | n |  | TRUE
82 | bus_LV_2175-7_0_5_node_86 | 0.4 | n |  | TRUE
83 | bus_LV_2175-7_0_5_node_85 | 0.4 | n |  | TRUE
84 | bus_LV_2175-7_0_5_node_93 | 0.4 | n |  | TRUE
85 | bus_LV_2175-7_0_5_node_95 | 0.4 | n |  | TRUE
86 | bus_LV_2175-7_0_5_node_89 | 0.4 | n |  | TRUE
87 | bus_LV_2175-7_0_5_node_94 | 0.4 | n |  | TRUE
88 | bus_LV_2175-7_0_5_node_87 | 0.4 | n |  | TRUE
89 | bus_LV_2175-7_0_5_node_88 | 0.4 | n |  | TRUE
90 | bus_LV_2175-7_0_5_node_90 | 0.4 | n |  | TRUE
91 | bus_MV_375_0_node_95 | 20 | n |  | TRUE

## load
| name | bus | p_mw | q_mvar | const_z_percent | const_i_percent | sn_mva | scaling | in_service | type
0 | LV_2175-7_0_5_load_0 | 0 | 0.0036373 | 0.00091159 | 0 | 0 |  | 1 | TRUE | wye
1 | LV_2175-7_0_5_load_1 | 1 | 0.0027576 | 0.00069112 | 0 | 0 |  | 1 | TRUE | wye
2 | LV_2175-7_0_5_load_2 | 2 | 0.0037804 | 0.00094745 | 0 | 0 |  | 1 | TRUE | wye
3 | LV_2175-7_0_5_load_33 | 3 | 0.0021599 | 0.00054131 | 0 | 0 |  | 1 | TRUE | wye
4 | LV_2175-7_0_5_load_32 | 5 | 0.0038941 | 0.00097596 | 0 | 0 |  | 1 | TRUE | wye
5 | LV_2175-7_0_5_load_3 | 6 | 0.0020773 | 0.00052062 | 0 | 0 |  | 1 | TRUE | wye
6 | LV_2175-7_0_5_load_36 | 8 | 0.00093412 | 0.00023411 | 0 | 0 |  | 1 | TRUE | wye
7 | LV_2175-7_0_5_load_37 | 9 | 0.012444 | 0.0031188 | 0 | 0 |  | 1 | TRUE | wye
8 | LV_2175-7_0_5_load_4 | 10 | 0.00016119 | 4.0399e-05 | 0 | 0 |  | 1 | TRUE | wye
9 | LV_2175-7_0_5_load_5 | 11 | 0.00051839 | 0.00012992 | 0 | 0 |  | 1 | TRUE | wye
10 | LV_2175-7_0_5_load_7 | 13 | 0.00029977 | 7.5129e-05 | 0 | 0 |  | 1 | TRUE | wye
11 | LV_2175-7_0_5_load_24 | 16 | 0.00051581 | 0.00012927 | 0 | 0 |  | 1 | TRUE | wye
12 | LV_2175-7_0_5_load_92 | 17 | 0.000842 | 0.00021103 | 0 | 0 |  | 1 | TRUE | wye
13 | LV_2175-7_0_5_load_19 | 18 | 0.0010564 | 0.00026475 | 0 | 0 |  | 1 | TRUE | wye
14 | LV_2175-7_0_5_load_16 | 20 | 0.00081295 | 0.00020374 | 0 | 0 |  | 1 | TRUE | wye
15 | LV_2175-7_0_5_load_25 | 21 | 0.00040553 | 0.00010164 | 0 | 0 |  | 1 | TRUE | wye
16 | LV_2175-7_0_5_load_17 | 23 | 0.0082945 | 0.0020788 | 0 | 0 |  | 1 | TRUE | wye
17 | LV_2175-7_0_5_load_11 | 24 | 0.0063463 | 0.0015905 | 0 | 0 |  | 1 | TRUE | wye
18 | LV_2175-7_0_5_load_12 | 25 | 0.00022111 | 5.5415e-05 | 0 | 0 |  | 1 | TRUE | wye
19 | LV_2175-7_0_5_load_13 | 26 | 0.00093354 | 0.00023397 | 0 | 0 |  | 1 | TRUE | wye
20 | LV_2175-7_0_5_load_20 | 29 | 0.013379 | 0.0033531 | 0 | 0 |  | 1 | TRUE | wye
21 | LV_2175-7_0_5_load_21 | 30 | 0.0010067 | 0.00025231 | 0 | 0 |  | 1 | TRUE | wye
22 | LV_2175-7_0_5_load_22 | 31 | 0.0041482 | 0.0010396 | 0 | 0 |  | 1 | TRUE | wye
23 | LV_2175-7_0_5_load_27 | 32 | 0.056825 | 0.014242 | 0 | 0 |  | 1 | TRUE | wye
24 | LV_2175-7_0_5_load_63 | 33 | 0.0012659 | 0.00031726 | 0 | 0 |  | 1 | TRUE | wye
25 | LV_2175-7_0_5_load_51 | 34 | 0.0027264 | 0.00068331 | 0 | 0 |  | 1 | TRUE | wye
26 | LV_2175-7_0_5_load_18 | 35 | 0.0023398 | 0.00058641 | 0 | 0 |  | 1 | TRUE | wye
27 | LV_2175-7_0_5_load_29 | 36 | 0.0020182 | 0.00050581 | 0 | 0 |  | 1 | TRUE | wye
28 | LV_2175-7_0_5_load_30 | 37 | 0.0053336 | 0.0013367 | 0 | 0 |  | 1 | TRUE | wye
29 | LV_2175-7_0_5_load_28 | 38 | 0.071275 | 0.017863 | 0 | 0 |  | 1 | TRUE | wye
30 | LV_2175-7_0_5_load_52 | 40 | 0.00326 | 0.00081704 | 0 | 0 |  | 1 | TRUE | wye
31 | LV_2175-7_0_5_load_65 | 41 | 0.0028641 | 0.00071781 | 0 | 0 |  | 1 | TRUE | wye
32 | LV_2175-7_0_5_load_26 | 44 | 0.00041479 | 0.00010396 | 0 | 0 |  | 1 | TRUE | wye
33 | LV_2175-7_0_5_load_31 | 45 | 0.00089135 | 0.00022339 | 0 | 0 |  | 1 | TRUE | wye
34 | LV_2175-7_0_5_load_43 | 47 | 0.0013887 | 0.00034803 | 0 | 0 |  | 1 | TRUE | wye
35 | LV_2175-7_0_5_load_40 | 48 | 0.014935 | 0.0037432 | 0 | 0 |  | 1 | TRUE | wye
36 | LV_2175-7_0_5_load_68 | 49 | 0.0024575 | 0.00061591 | 0 | 0 |  | 1 | TRUE | wye
37 | LV_2175-7_0_5_load_44 | 51 | 0.0032959 | 0.00082603 | 0 | 0 |  | 1 | TRUE | wye
38 | LV_2175-7_0_5_load_42 | 52 | 0.0073143 | 0.0018331 | 0 | 0 |  | 1 | TRUE | wye
39 | LV_2175-7_0_5_load_38 | 53 | 0.0012637 | 0.00031672 | 0 | 0 |  | 1 | TRUE | wye
40 | LV_2175-7_0_5_load_39 | 54 | 0.023172 | 0.0058074 | 0 | 0 |  | 1 | TRUE | wye
41 | LV_2175-7_0_5_load_55 | 58 | 0.0013165 | 0.00032996 | 0 | 0 |  | 1 | TRUE | wye
42 | LV_2175-7_0_5_load_47 | 59 | 0.0041068 | 0.0010293 | 0 | 0 |  | 1 | TRUE | wye
43 | LV_2175-7_0_5_load_45 | 60 | 0.0016529 | 0.00041425 | 0 | 0 |  | 1 | TRUE | wye
44 | LV_2175-7_0_5_load_71 | 61 | 0.034479 | 0.0086414 | 0 | 0 |  | 1 | TRUE | wye
45 | LV_2175-7_0_5_load_56 | 62 | 0.0058528 | 0.0014668 | 0 | 0 |  | 1 | TRUE | wye
46 | LV_2175-7_0_5_load_77 | 65 | 0.039682 | 0.0099452 | 0 | 0 |  | 1 | TRUE | wye
47 | LV_2175-7_0_5_load_73 | 66 | 0.010337 | 0.0025907 | 0 | 0 |  | 1 | TRUE | wye
48 | LV_2175-7_0_5_load_53 | 67 | 0.0013235 | 0.00033171 | 0 | 0 |  | 1 | TRUE | wye
49 | LV_2175-7_0_5_load_54 | 68 | 0.0014786 | 0.00037057 | 0 | 0 |  | 1 | TRUE | wye
50 | LV_2175-7_0_5_load_57 | 69 | 0.002407 | 0.00060324 | 0 | 0 |  | 1 | TRUE | wye
51 | LV_2175-7_0_5_load_78 | 70 | 0.0022529 | 0.00056464 | 0 | 0 |  | 1 | TRUE | wye
52 | LV_2175-7_0_5_load_76 | 71 | 0.039422 | 0.0098801 | 0 | 0 |  | 1 | TRUE | wye
53 | LV_2175-7_0_5_load_96 | 72 | 0.0021377 | 0.00053576 | 0 | 0 |  | 1 | TRUE | wye
54 | LV_2175-7_0_5_load_72 | 75 | 0.0065966 | 0.0016533 | 0 | 0 |  | 1 | TRUE | wye
55 | LV_2175-7_0_5_load_79 | 76 | 0.00044488 | 0.0001115 | 0 | 0 |  | 1 | TRUE | wye
56 | LV_2175-7_0_5_load_80 | 77 | 0.0014726 | 0.00036908 | 0 | 0 |  | 1 | TRUE | wye
57 | LV_2175-7_0_5_load_81 | 78 | 0.00028446 | 7.1293e-05 | 0 | 0 |  | 1 | TRUE | wye
58 | LV_2175-7_0_5_load_83 | 80 | 0.0013031 | 0.00032659 | 0 | 0 |  | 1 | TRUE | wye
59 | LV_2175-7_0_5_load_86 | 82 | 0.00043483 | 0.00010898 | 0 | 0 |  | 1 | TRUE | wye
60 | LV_2175-7_0_5_load_93 | 84 | 0.0012351 | 0.00030955 | 0 | 0 |  | 1 | TRUE | wye
61 | LV_2175-7_0_5_load_95 | 85 | 0.00068868 | 0.0001726 | 0 | 0 |  | 1 | TRUE | wye
62 | LV_2175-7_0_5_load_89 | 86 | 0.0007564 | 0.00018957 | 0 | 0 |  | 1 | TRUE | wye
63 | LV_2175-7_0_5_load_94 | 87 | 0.0027316 | 0.00068459 | 0 | 0 |  | 1 | TRUE | wye
64 | LV_2175-7_0_5_load_87 | 88 | 0.002895 | 0.00072556 | 0 | 0 |  | 1 | TRUE | wye
65 | LV_2175-7_0_5_load_88 | 89 | 0.0018483 | 0.00046322 | 0 | 0 |  | 1 | TRUE | wye
66 | LV_2175-7_0_5_load_90 | 90 | 0.0027444 | 0.00068781 | 0 | 0 |  | 1 | TRUE | wye

## ext_grid
| name | bus | vm_pu | va_degree | slack_weight | in_service
0 |  | 57 | 1 | 0 | 1 | TRUE

## line
| name | std_type | from_bus | to_bus | length_km | r_ohm_per_km | x_ohm_per_km | c_nf_per_km | g_us_per_km | max_i_ka | df | parallel | type | in_service
0 | LV_2175-7_0_5_line_0 |  | 0 | 1 | 0.022581 | 0.125 | 0.08 | 261 | 0 | 0.364 | 1 | 1 | cs | TRUE
1 | LV_2175-7_0_5_line_1 |  | 1 | 2 | 0.0083799 | 0.125 | 0.08 | 261 | 0 | 0.364 | 1 | 1 | cs | TRUE
2 | LV_2175-7_0_5_line_2 |  | 2 | 6 | 0.025612 | 0.125 | 0.08 | 261 | 0 | 0.364 | 1 | 1 | cs | TRUE
3 | LV_2175-7_0_5_line_3 |  | 3 | 4 | 0.016365 | 0.125 | 0.08 | 261 | 0 | 0.364 | 1 | 1 | cs | TRUE
4 | LV_2175-7_0_5_line_4 |  | 3 | 5 | 0.012542 | 0.125 | 0.08 | 261 | 0 | 0.364 | 1 | 1 | cs | TRUE
5 | LV_2175-7_0_5_line_5 |  | 4 | 46 | 0.066698 | 0.125 | 0.08 | 261 | 0 | 0.364 | 1 | 1 | cs | TRUE
6 | LV_2175-7_0_5_line_6 |  | 5 | 7 | 0.017361 | 0.125 | 0.08 | 261 | 0 | 0.364 | 1 | 1 | cs | TRUE
7 | LV_2175-7_0_5_line_7 |  | 6 | 7 | 0.038276 | 0.125 | 0.08 | 261 | 0 | 0.364 | 1 | 1 | cs | TRUE
8 | LV_2175-7_0_5_line_8 |  | 7 | 8 | 0.038583 | 0.125 | 0.08 | 261 | 0 | 0.364 | 1 | 1 | cs | TRUE
9 | LV_2175-7_0_5_line_9 |  | 7 | 9 | 0.021513 | 0.125 | 0.08 | 261 | 0 | 0.364 | 1 | 1 | cs | TRUE
10 | LV_2175-7_0_5_line_10 |  | 8 | 47 | 0.013723 | 0.125 | 0.08 | 261 | 0 | 0.364 | 1 | 1 | cs | TRUE
11 | LV_2175-7_0_5_line_11 |  | 9 | 48 | 0.022734 | 0.125 | 0.08 | 261 | 0 | 0.364 | 1 | 1 | cs | TRUE
12 | LV_2175-7_0_5_line_12 |  | 10 | 11 | 0.0016764 | 0.125 | 0.08 | 261 | 0 | 0.364 | 1 | 1 | cs | TRUE
13 | LV_2175-7_0_5_line_13 |  | 10 | 12 | 0.061078 | 0.125 | 0.08 | 261 | 0 | 0.364 | 1 | 1 | cs | TRUE
14 | LV_2175-7_0_5_line_14 |  | 11 | 13 | 0.00056917 | 0.125 | 0.08 | 261 | 0 | 0.364 | 1 | 1 | cs | TRUE
15 | LV_2175-7_0_5_line_15 |  | 12 | 14 | 0.029404 | 0.125 | 0.08 | 261 | 0 | 0.364 | 1 | 1 | cs | TRUE
16 | LV_2175-7_0_5_line_16 |  | 12 | 15 | 0.019701 | 0.125 | 0.08 | 261 | 0 | 0.364 | 1 | 1 | cs | TRUE
17 | LV_2175-7_0_5_line_17 |  | 13 | 16 | 0.00089149 | 0.125 | 0.08 | 261 | 0 | 0.364 | 1 | 1 | cs | TRUE
18 | LV_2175-7_0_5_line_18 |  | 14 | 17 | 0.021042 | 0.125 | 0.08 | 261 | 0 | 0.364 | 1 | 1 | cs | TRUE
19 | LV_2175-7_0_5_line_19 |  | 15 | 18 | 0.023554 | 0.125 | 0.08 | 261 | 0 | 0.364 | 1 | 1 | cs | TRUE
20 | LV_2175-7_0_5_line_20 |  | 16 | 21 | 0.18475 | 0.125 | 0.08 | 261 | 0 | 0.364 | 1 | 1 | cs | TRUE
21 | LV_2175-7_0_5_line_21 |  | 17 | 22 | 0.046322 | 0.125 | 0.08 | 261 | 0 | 0.364 | 1 | 1 | cs | TRUE
22 | LV_2175-7_0_5_line_22 |  | 18 | 19 | 0.0057358 | 0.125 | 0.08 | 261 | 0 | 0.364 | 1 | 1 | cs | TRUE
23 | LV_2175-7_0_5_line_23 |  | 19 | 20 | 0.0041519 | 0.125 | 0.08 | 261 | 0 | 0.364 | 1 | 1 | cs | TRUE
24 | LV_2175-7_0_5_line_24 |  | 20 | 23 | 0.015879 | 0.125 | 0.08 | 261 | 0 | 0.364 | 1 | 1 | cs | TRUE
25 | LV_2175-7_0_5_line_25 |  | 21 | 44 | 0.0014729 | 0.125 | 0.08 | 261 | 0 | 0.364 | 1 | 1 | cs | TRUE
26 | LV_2175-7_0_5_line_26 |  | 22 | 86 | 0.059007 | 0.125 | 0.08 | 261 | 0 | 0.364 | 1 | 1 | cs | TRUE
27 | LV_2175-7_0_5_line_27 |  | 22 | 81 | 0.007708 | 0.125 | 0.08 | 261 | 0 | 0.364 | 1 | 1 | cs | TRUE
28 | LV_2175-7_0_5_line_28 |  | 23 | 35 | 0.01403 | 0.125 | 0.08 | 261 | 0 | 0.364 | 1 | 1 | cs | TRUE
29 | LV_2175-7_0_5_line_29 |  | 24 | 25 | 0.023534 | 0.125 | 0.08 | 261 | 0 | 0.364 | 1 | 1 | cs | TRUE
30 | LV_2175-7_0_5_line_30 |  | 24 | 26 | 0.0020276 | 0.125 | 0.08 | 261 | 0 | 0.364 | 1 | 1 | cs | TRUE
31 | LV_2175-7_0_5_line_31 |  | 25 | 27 | 0.0071699 | 0.125 | 0.08 | 261 | 0 | 0.364 | 1 | 1 | cs | TRUE
32 | LV_2175-7_0_5_line_32 |  | 26 | 28 | 0.024987 | 0.125 | 0.08 | 261 | 0 | 0.364 | 1 | 1 | cs | TRUE
33 | LV_2175-7_0_5_line_33 |  | 27 | 29 | 0.013861 | 0.125 | 0.08 | 261 | 0 | 0.364 | 1 | 2 | cs | TRUE
34 | LV_2175-7_0_5_line_34 |  | 27 | 30 | 0.041126 | 0.125 | 0.08 | 261 | 0 | 0.364 | 1 | 2 | cs | TRUE
35 | LV_2175-7_0_5_line_35 |  | 28 | 31 | 0.042525 | 0.125 | 0.08 | 261 | 0 | 0.364 | 1 | 1 | cs | TRUE
36 | LV_2175-7_0_5_line_36 |  | 29 | 32 | 0.0073071 | 0.125 | 0.08 | 261 | 0 | 0.364 | 1 | 2 | cs | TRUE
37 | LV_2175-7_0_5_line_37 |  | 30 | 33 | 0.024985 | 0.125 | 0.08 | 261 | 0 | 0.364 | 1 | 2 | cs | TRUE
38 | LV_2175-7_0_5_line_38 |  | 31 | 34 | 0.013438 | 0.125 | 0.08 | 261 | 0 | 0.364 | 1 | 1 | cs | TRUE
39 | LV_2175-7_0_5_line_39 |  | 32 | 38 | 0.079853 | 0.125 | 0.08 | 261 | 0 | 0.364 | 1 | 1 | cs | TRUE
40 | LV_2175-7_0_5_line_40 |  | 33 | 39 | 0.0053049 | 0.125 | 0.08 | 261 | 0 | 0.364 | 1 | 2 | cs | TRUE
41 | LV_2175-7_0_5_line_41 |  | 34 | 40 | 0.0039871 | 0.125 | 0.08 | 261 | 0 | 0.364 | 1 | 1 | cs | TRUE
42 | LV_2175-7_0_5_line_42 |  | 35 | 36 | 0.0036895 | 0.125 | 0.08 | 261 | 0 | 0.364 | 1 | 1 | cs | TRUE
43 | LV_2175-7_0_5_line_43 |  | 36 | 37 | 0.040389 | 0.125 | 0.08 | 261 | 0 | 0.364 | 1 | 1 | cs | TRUE
44 | LV_2175-7_0_5_line_44 |  | 37 | 45 | 0.011207 | 0.125 | 0.08 | 261 | 0 | 0.364 | 1 | 1 | cs | TRUE
45 | LV_2175-7_0_5_line_45 |  | 38 | 45 | 0.011827 | 0.125 | 0.08 | 261 | 0 | 0.364 | 1 | 1 | cs | TRUE
46 | LV_2175-7_0_5_line_46 |  | 39 | 57 | 0.018321 | 0.125 | 0.08 | 261 | 0 | 0.364 | 1 | 2 | cs | TRUE
47 | LV_2175-7_0_5_line_47 |  | 40 | 67 | 0.012688 | 0.125 | 0.08 | 261 | 0 | 0.364 | 1 | 1 | cs | TRUE
48 | LV_2175-7_0_5_line_48 |  | 41 | 42 | 0.041705 | 0.125 | 0.08 | 261 | 0 | 0.364 | 1 | 1 | cs | TRUE
49 | LV_2175-7_0_5_line_49 |  | 42 | 43 | 0.053089 | 0.125 | 0.08 | 261 | 0 | 0.364 | 1 | 1 | cs | TRUE
50 | LV_2175-7_0_5_line_50 |  | 43 | 66 | 0.056239 | 0.125 | 0.08 | 261 | 0 | 0.364 | 1 | 1 | cs | TRUE
51 | LV_2175-7_0_5_line_51 |  | 43 | 64 | 0.0413 | 0.125 | 0.08 | 261 | 0 | 0.364 | 1 | 1 | cs | TRUE
52 | LV_2175-7_0_5_line_52 |  | 46 | 49 | 0.060542 | 0.125 | 0.08 | 261 | 0 | 0.364 | 1 | 1 | cs | TRUE
53 | LV_2175-7_0_5_line_53 |  | 46 | 50 | 0.034829 | 0.125 | 0.08 | 261 | 0 | 0.364 | 1 | 1 | cs | TRUE
54 | LV_2175-7_0_5_line_54 |  | 47 | 51 | 0.0043836 | 0.125 | 0.08 | 261 | 0 | 0.364 | 1 | 1 | cs | TRUE
55 | LV_2175-7_0_5_line_55 |  | 48 | 52 | 0.042195 | 0.125 | 0.08 | 261 | 0 | 0.364 | 1 | 1 | cs | TRUE
56 | LV_2175-7_0_5_line_56 |  | 48 | 53 | 0.051081 | 0.125 | 0.08 | 261 | 0 | 0.364 | 1 | 1 | cs | TRUE
57 | LV_2175-7_0_5_line_57 |  | 50 | 69 | 0.078926 | 0.125 | 0.08 | 261 | 0 | 0.364 | 1 | 1 | cs | TRUE
58 | LV_2175-7_0_5_line_58 |  | 52 | 58 | 0.0093373 | 0.125 | 0.08 | 261 | 0 | 0.364 | 1 | 1 | cs | TRUE
59 | LV_2175-7_0_5_line_59 |  | 53 | 54 | 0.0007296 | 0.125 | 0.08 | 261 | 0 | 0.364 | 1 | 1 | cs | TRUE
60 | LV_2175-7_0_5_line_60 |  | 54 | 55 | 0.019269 | 0.125 | 0.08 | 261 | 0 | 0.364 | 1 | 1 | cs | TRUE
61 | LV_2175-7_0_5_line_61 |  | 55 | 56 | 0.01619 | 0.125 | 0.08 | 261 | 0 | 0.364 | 1 | 1 | cs | TRUE
62 | LV_2175-7_0_5_line_62 |  | 55 | 57 | 0.013243 | 0.125 | 0.08 | 261 | 0 | 0.364 | 1 | 2 | cs | TRUE
63 | LV_2175-7_0_5_line_63 |  | 56 | 59 | 0.03745 | 0.125 | 0.08 | 261 | 0 | 0.364 | 1 | 1 | cs | TRUE
64 | LV_2175-7_0_5_line_64 |  | 56 | 60 | 0.028634 | 0.125 | 0.08 | 261 | 0 | 0.364 | 1 | 1 | cs | TRUE
65 | LV_2175-7_0_5_line_65 |  | 57 | 61 | 0.039381 | 0.125 | 0.08 | 261 | 0 | 0.364 | 1 | 1 | cs | TRUE
66 | LV_2175-7_0_5_line_66 |  | 58 | 62 | 0.008685 | 0.125 | 0.08 | 261 | 0 | 0.364 | 1 | 1 | cs | TRUE
67 | LV_2175-7_0_5_line_67 |  | 59 | 63 | 0.091655 | 0.125 | 0.08 | 261 | 0 | 0.364 | 1 | 1 | cs | TRUE
68 | LV_2175-7_0_5_line_68 |  | 61 | 75 | 0.034004 | 0.125 | 0.08 | 261 | 0 | 0.364 | 1 | 1 | cs | TRUE
69 | LV_2175-7_0_5_line_69 |  | 63 | 64 | 0.016288 | 0.125 | 0.08 | 261 | 0 | 0.364 | 1 | 1 | cs | TRUE
70 | LV_2175-7_0_5_line_70 |  | 64 | 65 | 0.0033063 | 0.125 | 0.08 | 261 | 0 | 0.364 | 1 | 1 | cs | TRUE
71 | LV_2175-7_0_5_line_71 |  | 66 | 74 | 0.015448 | 0.125 | 0.08 | 261 | 0 | 0.364 | 1 | 1 | cs | TRUE
72 | LV_2175-7_0_5_line_72 |  | 67 | 68 | 0.014086 | 0.125 | 0.08 | 261 | 0 | 0.364 | 1 | 1 | cs | TRUE
73 | LV_2175-7_0_5_line_73 |  | 70 | 71 | 0.020044 | 0.125 | 0.08 | 261 | 0 | 0.364 | 1 | 1 | cs | TRUE
74 | LV_2175-7_0_5_line_74 |  | 71 | 74 | 0.062429 | 0.125 | 0.08 | 261 | 0 | 0.364 | 1 | 1 | cs | TRUE
75 | LV_2175-7_0_5_line_75 |  | 72 | 73 | 0.048715 | 0.125 | 0.08 | 261 | 0 | 0.364 | 1 | 1 | cs | TRUE
76 | LV_2175-7_0_5_line_76 |  | 73 | 74 | 0.052888 | 0.125 | 0.08 | 261 | 0 | 0.364 | 1 | 1 | cs | TRUE
77 | LV_2175-7_0_5_line_77 |  | 76 | 77 | 0.00046506 | 0.125 | 0.08 | 261 | 0 | 0.364 | 1 | 1 | cs | TRUE
78 | LV_2175-7_0_5_line_78 |  | 77 | 78 | 0.077733 | 0.125 | 0.08 | 261 | 0 | 0.364 | 1 | 1 | cs | TRUE
79 | LV_2175-7_0_5_line_79 |  | 78 | 79 | 0.048773 | 0.125 | 0.08 | 261 | 0 | 0.364 | 1 | 1 | cs | TRUE
80 | LV_2175-7_0_5_line_80 |  | 79 | 80 | 0.037471 | 0.125 | 0.08 | 261 | 0 | 0.364 | 1 | 1 | cs | TRUE
81 | LV_2175-7_0_5_line_81 |  | 79 | 81 | 0.11268 | 0.125 | 0.08 | 261 | 0 | 0.364 | 1 | 1 | cs | TRUE
82 | LV_2175-7_0_5_line_82 |  | 80 | 82 | 0.014336 | 0.125 | 0.08 | 261 | 0 | 0.364 | 1 | 1 | cs | TRUE
83 | LV_2175-7_0_5_line_83 |  | 81 | 83 | 0.12299 | 0.125 | 0.08 | 261 | 0 | 0.364 | 1 | 1 | cs | TRUE
84 | LV_2175-7_0_5_line_84 |  | 81 | 84 | 0.03283 | 0.125 | 0.08 | 261 | 0 | 0.364 | 1 | 1 | cs | TRUE
85 | LV_2175-7_0_5_line_85 |  | 83 | 85 | 0.051724 | 0.125 | 0.08 | 261 | 0 | 0.364 | 1 | 1 | cs | TRUE
86 | LV_2175-7_0_5_line_86 |  | 84 | 87 | 0.022621 | 0.125 | 0.08 | 261 | 0 | 0.364 | 1 | 1 | cs | TRUE
87 | LV_2175-7_0_5_line_87 |  | 86 | 88 | 0.015807 | 0.125 | 0.08 | 261 | 0 | 0.364 | 1 | 1 | cs | TRUE
88 | LV_2175-7_0_5_line_88 |  | 88 | 89 | 0.018689 | 0.125 | 0.08 | 261 | 0 | 0.364 | 1 | 1 | cs | TRUE
89 | LV_2175-7_0_5_line_89 |  | 89 | 90 | 0.075733 | 0.125 | 0.08 | 261 | 0 | 0.364 | 1 | 1 | cs | TRUE

## trafo
| name | std_type | hv_bus | lv_bus | sn_mva | vn_hv_kv | vn_lv_kv | vk_percent | vkr_percent | pfe_kw | i0_percent | shift_degree | tap_side | tap_neutral | tap_min | tap_max | tap_step_percent | tap_step_degree | tap_pos | tap_phase_shifter | parallel | df | in_service
0 | LV_2175-7_0_5_trafo_70 | 0.63 MVA 20/0.4 kV | 91 | 57 | 0.63 | 20 | 0.4 | 6 | 1.206 | 1.65 | 0.2619 | 150 | hv | 0 | -2 | 2 | 2.5 | 0 | 0 | FALSE | 1 | 1 | TRUE

## line_geodata
| x0 | y0 | x1 | y1 | x2 | y2 | x3 | y3 | x4 | y4 | x5 | y5 | x6 | y6 | x7 | y7 | x8 | y8 | x9 | y9 | x10 | y10 | x11 | y11 | x12 | y12
0 | 2574246.1138 | 1185619.0126 | 2574254.4528 | 1185624.6075 | 2574265.8085 | 1185629.9249
1 | 2574265.8085 | 1185629.9249 | 2574271.6727 | 1185632.6709 | 2574273.3698 | 1185633.5354
2 | 2574296.1917 | 1185645.1607 | 2574273.3698 | 1185633.5354
3 | 2574290.105 | 1185574.9945 | 2574299.3812 | 1185588.4761
4 | 2574306.4907 | 1185598.8088 | 2574299.3812 | 1185588.4761
5 | 2574290.105 | 1185574.9945 | 2574305.5981 | 1185547.0797 | 2574318.6269 | 1185529.9146 | 2574328.7701 | 1185521.3443
6 | 2574316.7022 | 1185612.8443 | 2574310.1247 | 1185604.0902 | 2574306.4907 | 1185598.8088
7 | 2574316.7022 | 1185612.8443 | 2574296.1917 | 1185645.1607
8 | 2574316.7022 | 1185612.8443 | 2574321.2583 | 1185604.0534 | 2574324.9529 | 1185598.9904 | 2574343.654 | 1185586.6361
9 | 2574316.7022 | 1185612.8443 | 2574321.9367 | 1185619.8254 | 2574331.6495 | 1185628.1436
10 | 2574343.654 | 1185586.6361 | 2574355.1043 | 1185579.0718
11 | 2574350.0352 | 1185641.3382 | 2574341.2074 | 1185636.329 | 2574331.6495 | 1185628.1436
12 | 2574308.7187 | 1185894.7701 | 2574308.0959 | 1185893.2137
13 | 2574287.7106 | 1185835.6751 | 2574290.7033 | 1185844.8782 | 2574298.7315 | 1185869.8123 | 2574308.0959 | 1185893.2137
14 | 2574308.9301 | 1185895.2986 | 2574308.7187 | 1185894.7701
15 | 2574258.6904 | 1185837.39 | 2574279.5363 | 1185835.2768 | 2574282.1731 | 1185836.266 | 2574284.9895 | 1185836.3984 | 2574287.7106 | 1185835.6751
16 | 2574288.847 | 1185819.6174 | 2574291.0913 | 1185821.5754 | 2574292.5828 | 1185824.1481 | 2574293.1438 | 1185826.836 | 2574292.8885 | 1185829.5719 | 2574291.8158 | 1185832.1 | 2574290.0393 | 1185834.2088 | 2574287.7106 | 1185835.6751
17 | 2574309.2614 | 1185896.1263 | 2574308.9301 | 1185895.2986
18 | 2574258.6904 | 1185837.39 | 2574243.0497 | 1185839.7365 | 2574237.8316 | 1185840.0299
19 | 2574288.847 | 1185819.6174 | 2574293.0226 | 1185819.9773 | 2574300.9452 | 1185818.6092 | 2574312.0433 | 1185816.3624
20 | 2574309.2614 | 1185896.1263 | 2574412.5383 | 1186049.3181
21 | 2574191.5218 | 1185840.4039 | 2574208.4476 | 1185840.5641 | 2574223.5176 | 1185840.3545 | 2574231.6979 | 1185840.3747 | 2574237.8316 | 1185840.0299
22 | 2574317.665 | 1185815.2243 | 2574312.0433 | 1185816.3624
23 | 2574317.665 | 1185815.2243 | 2574321.5551 | 1185813.7733
24 | 2574336.433 | 1185808.224 | 2574321.5551 | 1185813.7733
25 | 2574413.7387 | 1186050.1716 | 2574412.5383 | 1186049.3181
26 | 2574191.5218 | 1185840.4039 | 2574203.0474 | 1185814.6405 | 2574206.3795 | 1185798.173 | 2574205.7972 | 1185788.8039 | 2574203.4238 | 1185784.8698
27 | 2574183.8011 | 1185840.793 | 2574191.5218 | 1185840.4039
28 | 2574349.5784 | 1185803.3209 | 2574336.433 | 1185808.224
29 | 2574523.4937 | 1185710.1698 | 2574500.8856 | 1185716.7044
30 | 2574523.4937 | 1185710.1698 | 2574525.4415 | 1185709.6068
31 | 2574493.9976 | 1185718.6953 | 2574500.8856 | 1185716.7044
32 | 2574549.6309 | 1185703.4609 | 2574541.9372 | 1185704.8389 | 2574525.4415 | 1185709.6068
33 | 2574493.9976 | 1185718.6953 | 2574481.2691 | 1185724.1815
34 | 2574493.9976 | 1185718.6953 | 2574490.4968 | 1185710.1946 | 2574486.3345 | 1185702.2527 | 2574479.791 | 1185690.6635 | 2574474.7878 | 1185682.4028
35 | 2574549.6309 | 1185703.4609 | 2574532.7572 | 1185664.4274
36 | 2574481.2691 | 1185724.1815 | 2574474.5588 | 1185727.0738
37 | 2574474.7878 | 1185682.4028 | 2574474.7878 | 1185682.4028 | 2574470.1032 | 1185677.2312 | 2574462.2297 | 1185672.2956 | 2574454.0628 | 1185669.2555
38 | 2574532.7572 | 1185664.4274 | 2574528.8989 | 1185655.5019 | 2574527.3167 | 1185652.1417
39 | 2574407.4915 | 1185770.0147 | 2574417.3203 | 1185762.8355 | 2574439.8905 | 1185746.3412 | 2574444.8278 | 1185742.8071 | 2574470.1872 | 1185728.958 | 2574474.5588 | 1185727.0738
40 | 2574449.0911 | 1185667.4048 | 2574454.0628 | 1185669.2555
41 | 2574525.6183 | 1185648.5345 | 2574527.3167 | 1185652.1417
42 | 2574353.0287 | 1185802.0153 | 2574352.6421 | 1185802.1782 | 2574349.5784 | 1185803.3209
43 | 2574353.0287 | 1185802.0153 | 2574370.0242 | 1185794.8552 | 2574388.627 | 1185783.2112
44 | 2574388.627 | 1185783.2112 | 2574394.2025 | 1185779.7213 | 2574397.9411 | 1185776.9905
45 | 2574407.4915 | 1185770.0147 | 2574397.9411 | 1185776.9905
46 | 2574431.2613 | 1185662.9788 | 2574434.7294 | 1185663.8089 | 2574449.0911 | 1185667.4048
47 | 2574525.6183 | 1185648.5345 | 2574525.6183 | 1185648.5345 | 2574514.4285 | 1185642.5539
48 | 2574610.7071 | 1185573.8549 | 2574610.4907 | 1185576.8018 | 2574610.4618 | 1185580.7596 | 2574609.227 | 1185586.479 | 2574607.016 | 1185590.5461 | 2574602.6895 | 1185596.0118 | 2574597.2512 | 1185600.226 | 2574591.6812 | 1185603.9739 | 2574588.5075 | 1185605.9663
49 | 2574569.4083 | 1185574.0642 | 2574574.3472 | 1185583.3925 | 2574590.2507 | 1185588.8054 | 2574602.1589 | 1185577.1375 | 2574610.7071 | 1185573.8549
50 | 2574569.4083 | 1185574.0642 | 2574587.6488 | 1185542.3143 | 2574593.0963 | 1185527.7056 | 2574596.578 | 1185525.6732
51 | 2574569.4083 | 1185574.0642 | 2574562.5949 | 1185581.4971 | 2574557.0642 | 1185587.3126 | 2574534.1905 | 1185582.9857
52 | 2574328.7701 | 1185521.3443 | 2574337.645 | 1185523.0737 | 2574344.5381 | 1185523.5777 | 2574359.7912 | 1185524.9462 | 2574382.7121 | 1185533.0854 | 2574387.4001 | 1185534.6776
53 | 2574353.4739 | 1185496.8586 | 2574344.3356 | 1185504.8687 | 2574339.4717 | 1185509.5365 | 2574328.7701 | 1185521.3443
54 | 2574358.7619 | 1185576.6556 | 2574355.1043 | 1185579.0718
55 | 2574350.0352 | 1185641.3382 | 2574352.2503 | 1185629.4001 | 2574355.2861 | 1185613.0896 | 2574359.3821 | 1185603.7783 | 2574361.7371 | 1185601.4812
56 | 2574350.0352 | 1185641.3382 | 2574372.6404 | 1185650.6793 | 2574388.2759 | 1185654.1251 | 2574398.6515 | 1185656.3498
57 | 2574353.4739 | 1185496.8586 | 2574427.5884 | 1185523.9956
58 | 2574361.7371 | 1185601.4812 | 2574368.4213 | 1185594.9614
59 | 2574399.3649 | 1185656.5027 | 2574398.6515 | 1185656.3498
60 | 2574418.2542 | 1185660.2998 | 2574410.0826 | 1185658.8007 | 2574399.3649 | 1185656.5027
61 | 2574418.2542 | 1185660.2998 | 2574420.0854 | 1185644.2169
62 | 2574418.2542 | 1185660.2998 | 2574431.2613 | 1185662.9788
63 | 2574420.0854 | 1185644.2169 | 2574423.1801 | 1185639.8346 | 2574429.7646 | 1185634.2479 | 2574453.127 | 1185636.2684
64 | 2574420.0854 | 1185644.2169 | 2574422.4717 | 1185615.6828
65 | 2574431.2613 | 1185662.9788 | 2574430.383 | 1185666.3622 | 2574409.1859 | 1185695.3185
66 | 2574374.8331 | 1185589.1042 | 2574369.1927 | 1185594.2089 | 2574368.4213 | 1185594.9614
67 | 2574525.5592 | 1185595.3846 | 2574522.166 | 1185603.1476 | 2574517.1924 | 1185607.1487 | 2574512.9638 | 1185617.65 | 2574477.1634 | 1185638.3472 | 2574453.127 | 1185636.2684
68 | 2574387.8567 | 1185721.7958 | 2574406.986 | 1185698.3237 | 2574409.1859 | 1185695.3185
69 | 2574534.1905 | 1185582.9857 | 2574529.6648 | 1185584.6725 | 2574525.5592 | 1185595.3846
70 | 2574534.1905 | 1185582.9857 | 2574531.0985 | 1185581.8146
71 | 2574607.7949 | 1185515.3699 | 2574601.6525 | 1185522.711 | 2574596.578 | 1185525.6732
72 | 2574501.7121 | 1185644.5653 | 2574510.6578 | 1185640.5386 | 2574514.4285 | 1185642.5539
73 | 2574568.0179 | 1185479.7702 | 2574549.2773 | 1185472.6614
74 | 2574607.7949 | 1185515.3699 | 2574607.6163 | 1185505.6878 | 2574607.9439 | 1185496.5928 | 2574605.5752 | 1185494.0793 | 2574578.6695 | 1185483.8107 | 2574568.0179 | 1185479.7702
75 | 2574602.853 | 1185464.1085 | 2574648.5007 | 1185481.468
76 | 2574607.7949 | 1185515.3699 | 2574648.5007 | 1185481.468
77 | 2574257.7423 | 1185938.091 | 2574257.5357 | 1185937.6744
78 | 2574223.0036 | 1185868.0331 | 2574257.5357 | 1185937.6744
79 | 2574182.6386 | 1185861.3311 | 2574197.6034 | 1185854.4739 | 2574210.4193 | 1185853.5958 | 2574220.1402 | 1185862.2584 | 2574223.0036 | 1185868.0331
80 | 2574182.6386 | 1185861.3311 | 2574190.6209 | 1185879.1059 | 2574184.9408 | 1185896.1719
81 | 2574182.6386 | 1185861.3311 | 2574163.1637 | 1185875.167 | 2574153.4939 | 1185878.3106 | 2574144.0057 | 1185875.8281 | 2574136.6993 | 1185864.3982 | 2574138.9937 | 1185862.0648 | 2574140.362 | 1185859.1018 | 2574144.7421 | 1185855.581 | 2574150.9032 | 1185851.0074 | 2574162.8499 | 1185843.2294 | 2574169.5276 | 1185841.6441 | 2574182.1838 | 1185840.8889 | 2574183.8011 | 1185840.793
82 | 2574184.9408 | 1185896.1719 | 2574181.4686 | 1185906.6044 | 2574182.8664 | 1185909.6393
83 | 2574088.7287 | 1185796.804 | 2574106.9859 | 1185824.1503 | 2574125.6886 | 1185848.6821 | 2574128.7351 | 1185847.3237 | 2574132.0611 | 1185847.087 | 2574135.2623 | 1185847.9958 | 2574140.525 | 1185847.3949 | 2574148.3358 | 1185844.9265 | 2574162.8499 | 1185843.2294 | 2574169.5276 | 1185841.6441 | 2574182.1838 | 1185840.8889 | 2574183.8011 | 1185840.793
84 | 2574183.8011 | 1185840.793 | 2574180.9758 | 1185829.755 | 2574172.2203 | 1185818.498 | 2574167.8024 | 1185812.8448
85 | 2574129.9546 | 1185766.0535 | 2574116.9901 | 1185778.4607 | 2574109.9619 | 1185783.6939 | 2574101.7739 | 1185787.1868 | 2574088.7287 | 1185796.804
86 | 2574153.8732 | 1185795.0207 | 2574167.8024 | 1185812.8448
87 | 2574194.532 | 1185771.8743 | 2574197.6962 | 1185775.3763 | 2574203.4238 | 1185784.8698
88 | 2574194.532 | 1185771.8743 | 2574187.4907 | 1185764.0812 | 2574182.4876 | 1185757.6018
89 | 2574129.0711 | 1185706.6038 | 2574138.6267 | 1185708.7413 | 2574152.5878 | 1185720.2425 | 2574177.5836 | 1185751.2506 | 2574182.4876 | 1185757.6018

## bus_geodata
| x | y | coords
0 | 2574246.1138 | 1185619.0126
1 | 2574265.8085 | 1185629.9249
2 | 2574273.3698 | 1185633.5354
3 | 2574299.3812 | 1185588.4761
4 | 2574290.105 | 1185574.9944
5 | 2574306.4907 | 1185598.8088
6 | 2574296.1917 | 1185645.1607
7 | 2574316.7022 | 1185612.8443
8 | 2574343.654 | 1185586.6361
9 | 2574331.6495 | 1185628.1436
10 | 2574308.0959 | 1185893.2137
11 | 2574308.7187 | 1185894.7701
12 | 2574287.7106 | 1185835.6751
13 | 2574308.9301 | 1185895.2986
14 | 2574258.6904 | 1185837.39
15 | 2574288.847 | 1185819.6174
16 | 2574309.2614 | 1185896.1263
17 | 2574237.8316 | 1185840.0299
18 | 2574312.0433 | 1185816.3624
19 | 2574317.665 | 1185815.2243
20 | 2574321.5551 | 1185813.7733
21 | 2574412.5383 | 1186049.3181
22 | 2574191.5218 | 1185840.4039
23 | 2574336.433 | 1185808.224
24 | 2574523.4937 | 1185710.1698
25 | 2574500.8856 | 1185716.7044
26 | 2574525.4415 | 1185709.6068
27 | 2574493.9976 | 1185718.6953
28 | 2574549.6309 | 1185703.4609
29 | 2574481.2691 | 1185724.1815
30 | 2574474.7878 | 1185682.4028
31 | 2574532.7572 | 1185664.4274
32 | 2574474.5588 | 1185727.0738
33 | 2574454.0628 | 1185669.2555
34 | 2574527.3167 | 1185652.1417
35 | 2574349.5784 | 1185803.3209
36 | 2574353.0287 | 1185802.0153
37 | 2574388.627 | 1185783.2112
38 | 2574407.4915 | 1185770.0147
39 | 2574449.0911 | 1185667.4048
40 | 2574525.6183 | 1185648.5345
41 | 2574588.5075 | 1185605.9663
42 | 2574610.7071 | 1185573.8549
43 | 2574569.4083 | 1185574.0642
44 | 2574413.7387 | 1186050.1716
45 | 2574397.9411 | 1185776.9905
46 | 2574328.7701 | 1185521.3443
47 | 2574355.1043 | 1185579.0718
48 | 2574350.0352 | 1185641.3382
49 | 2574387.4001 | 1185534.6776
50 | 2574353.4739 | 1185496.8586
51 | 2574358.7619 | 1185576.6556
52 | 2574361.7371 | 1185601.4812
53 | 2574398.6515 | 1185656.3498
54 | 2574399.3649 | 1185656.5027
55 | 2574418.2542 | 1185660.2998
56 | 2574420.0854 | 1185644.2169
57 | 2574431.2613 | 1185662.9788
58 | 2574368.4213 | 1185594.9614
59 | 2574453.127 | 1185636.2684
60 | 2574422.4717 | 1185615.6828
61 | 2574409.1859 | 1185695.3185
62 | 2574374.8331 | 1185589.1042
63 | 2574525.5592 | 1185595.3846
64 | 2574534.1905 | 1185582.9857
65 | 2574531.0985 | 1185581.8146
66 | 2574596.578 | 1185525.6732
67 | 2574514.4285 | 1185642.5539
68 | 2574501.7121 | 1185644.5653
69 | 2574427.5884 | 1185523.9956
70 | 2574549.2773 | 1185472.6614
71 | 2574568.0179 | 1185479.7702
72 | 2574602.853 | 1185464.1085
73 | 2574648.5007 | 1185481.468
74 | 2574607.7949 | 1185515.3699
75 | 2574387.8567 | 1185721.7958
76 | 2574257.7423 | 1185938.091
77 | 2574257.5357 | 1185937.6744
78 | 2574223.0036 | 1185868.0331
79 | 2574182.6386 | 1185861.3311
80 | 2574184.9408 | 1185896.1719
81 | 2574183.8011 | 1185840.793
82 | 2574182.8664 | 1185909.6393
83 | 2574088.7287 | 1185796.804
84 | 2574167.8024 | 1185812.8448
85 | 2574129.9546 | 1185766.0535
86 | 2574203.4238 | 1185784.8698
87 | 2574153.8732 | 1185795.0207
88 | 2574194.532 | 1185771.8743
89 | 2574182.4876 | 1185757.6018
90 | 2574129.0711 | 1185706.6038
91 | 2574418.2542 | 1185660.2998

## line_std_types
| c_nf_per_km | r_ohm_per_km | x_ohm_per_km | max_i_ka | type | q_mm2 | alpha | voltage_rating
NAYY 4x50 SE | 210 | 0.642 | 0.083 | 0.142 | cs | 50 | 0.00403 | LV
NAYY 4x120 SE | 264 | 0.225 | 0.08 | 0.242 | cs | 120 | 0.00403 | LV
NAYY 4x150 SE | 261 | 0.208 | 0.08 | 0.27 | cs | 150 | 0.00403 | LV
NA2XS2Y 1x95 RM/25 12/20 kV | 216 | 0.313 | 0.132 | 0.252 | cs | 95 | 0.00403 | MV
NA2XS2Y 1x185 RM/25 12/20 kV | 273 | 0.161 | 0.117 | 0.362 | cs | 185 | 0.00403 | MV
NA2XS2Y 1x240 RM/25 12/20 kV | 304 | 0.122 | 0.112 | 0.421 | cs | 240 | 0.00403 | MV
NA2XS2Y 1x95 RM/25 6/10 kV | 315 | 0.313 | 0.123 | 0.249 | cs | 95 | 0.00403 | MV
NA2XS2Y 1x185 RM/25 6/10 kV | 406 | 0.161 | 0.11 | 0.358 | cs | 185 | 0.00403 | MV
NA2XS2Y 1x240 RM/25 6/10 kV | 456 | 0.122 | 0.105 | 0.416 | cs | 240 | 0.00403 | MV
NA2XS2Y 1x150 RM/25 12/20 kV | 250 | 0.206 | 0.116 | 0.319 | cs | 150 | 0.00403 | MV
NA2XS2Y 1x120 RM/25 12/20 kV | 230 | 0.253 | 0.119 | 0.283 | cs | 120 | 0.00403 | MV
NA2XS2Y 1x70 RM/25 12/20 kV | 190 | 0.443 | 0.132 | 0.22 | cs | 70 | 0.00403 | MV
NA2XS2Y 1x150 RM/25 6/10 kV | 360 | 0.206 | 0.11 | 0.315 | cs | 150 | 0.00403 | MV
NA2XS2Y 1x120 RM/25 6/10 kV | 340 | 0.253 | 0.113 | 0.28 | cs | 120 | 0.00403 | MV
NA2XS2Y 1x70 RM/25 6/10 kV | 280 | 0.443 | 0.123 | 0.217 | cs | 70 | 0.00403 | MV
N2XS(FL)2Y 1x120 RM/35 64/110 kV | 112 | 0.153 | 0.166 | 0.366 | cs | 120 | 0.00393 | HV
N2XS(FL)2Y 1x185 RM/35 64/110 kV | 125 | 0.099 | 0.156 | 0.457 | cs | 185 | 0.00393 | HV
N2XS(FL)2Y 1x240 RM/35 64/110 kV | 135 | 0.075 | 0.149 | 0.526 | cs | 240 | 0.00393 | HV
N2XS(FL)2Y 1x300 RM/35 64/110 kV | 144 | 0.06 | 0.144 | 0.588 | cs | 300 | 0.00393 | HV
15-AL1/3-ST1A 0.4 | 11 | 1.8769 | 0.35 | 0.105 | ol | 16 | 0.00403 | LV
24-AL1/4-ST1A 0.4 | 11.25 | 1.2012 | 0.335 | 0.14 | ol | 24 | 0.00403 | LV
48-AL1/8-ST1A 0.4 | 12.2 | 0.5939 | 0.3 | 0.21 | ol | 48 | 0.00403 | LV
94-AL1/15-ST1A 0.4 | 13.2 | 0.306 | 0.29 | 0.35 | ol | 94 | 0.00403 | LV
34-AL1/6-ST1A 10.0 | 9.7 | 0.8342 | 0.36 | 0.17 | ol | 34 | 0.00403 | MV
48-AL1/8-ST1A 10.0 | 10.1 | 0.5939 | 0.35 | 0.21 | ol | 48 | 0.00403 | MV
70-AL1/11-ST1A 10.0 | 10.4 | 0.4132 | 0.339 | 0.29 | ol | 70 | 0.00403 | MV
94-AL1/15-ST1A 10.0 | 10.75 | 0.306 | 0.33 | 0.35 | ol | 94 | 0.00403 | MV
122-AL1/20-ST1A 10.0 | 11.1 | 0.2376 | 0.323 | 0.41 | ol | 122 | 0.00403 | MV
149-AL1/24-ST1A 10.0 | 11.25 | 0.194 | 0.315 | 0.47 | ol | 149 | 0.00403 | MV
34-AL1/6-ST1A 20.0 | 9.15 | 0.8342 | 0.382 | 0.17 | ol | 34 | 0.00403 | MV
48-AL1/8-ST1A 20.0 | 9.5 | 0.5939 | 0.372 | 0.21 | ol | 48 | 0.00403 | MV
70-AL1/11-ST1A 20.0 | 9.7 | 0.4132 | 0.36 | 0.29 | ol | 70 | 0.00403 | MV
94-AL1/15-ST1A 20.0 | 10 | 0.306 | 0.35 | 0.35 | ol | 94 | 0.00403 | MV
122-AL1/20-ST1A 20.0 | 10.3 | 0.2376 | 0.344 | 0.41 | ol | 122 | 0.00403 | MV
149-AL1/24-ST1A 20.0 | 10.5 | 0.194 | 0.337 | 0.47 | ol | 149 | 0.00403 | MV
184-AL1/30-ST1A 20.0 | 10.75 | 0.1571 | 0.33 | 0.535 | ol | 184 | 0.00403 | MV
243-AL1/39-ST1A 20.0 | 11 | 0.1188 | 0.32 | 0.645 | ol | 243 | 0.00403 | MV
48-AL1/8-ST1A 110.0 | 8 | 0.5939 | 0.46 | 0.21 | ol | 48 | 0.00403 | HV
70-AL1/11-ST1A 110.0 | 8.4 | 0.4132 | 0.45 | 0.29 | ol | 70 | 0.00403 | HV
94-AL1/15-ST1A 110.0 | 8.65 | 0.306 | 0.44 | 0.35 | ol | 94 | 0.00403 | HV
122-AL1/20-ST1A 110.0 | 8.5 | 0.2376 | 0.43 | 0.41 | ol | 122 | 0.00403 | HV
149-AL1/24-ST1A 110.0 | 8.75 | 0.194 | 0.41 | 0.47 | ol | 149 | 0.00403 | HV
184-AL1/30-ST1A 110.0 | 8.8 | 0.1571 | 0.4 | 0.535 | ol | 184 | 0.00403 | HV
243-AL1/39-ST1A 110.0 | 9 | 0.1188 | 0.39 | 0.645 | ol | 243 | 0.00403 | HV
305-AL1/39-ST1A 110.0 | 9.2 | 0.0949 | 0.38 | 0.74 | ol | 305 | 0.00403 | HV
490-AL1/64-ST1A 110.0 | 9.75 | 0.059 | 0.37 | 0.96 | ol | 490 | 0.00403 | HV
679-AL1/86-ST1A 110.0 | 9.95 | 0.042 | 0.36 | 1.15 | ol | 679 | 0.00403 | HV
490-AL1/64-ST1A 220.0 | 10 | 0.059 | 0.285 | 0.96 | ol | 490 | 0.00403 | HV
679-AL1/86-ST1A 220.0 | 11.7 | 0.042 | 0.275 | 1.15 | ol | 679 | 0.00403 | HV
490-AL1/64-ST1A 380.0 | 11 | 0.059 | 0.253 | 0.96 | ol | 490 | 0.00403 | HV
679-AL1/86-ST1A 380.0 | 14.6 | 0.042 | 0.25 | 1.15 | ol | 679 | 0.00403 | HV

## trafo_std_types
| i0_percent | pfe_kw | vkr_percent | sn_mva | vn_lv_kv | vn_hv_kv | vk_percent | shift_degree | vector_group | tap_side | tap_neutral | tap_min | tap_max | tap_step_degree | tap_step_percent | tap_phase_shifter
160 MVA 380/110 kV | 0.06 | 60 | 0.25 | 160 | 110 | 380 | 12.2 | 0 | Yy0 | hv | 0 | -9 | 9 | 0 | 1.5 | FALSE
100 MVA 220/110 kV | 0.06 | 55 | 0.26 | 100 | 110 | 220 | 12 | 0 | Yy0 | hv | 0 | -9 | 9 | 0 | 1.5 | FALSE
63 MVA 110/20 kV | 0.04 | 22 | 0.32 | 63 | 20 | 110 | 18 | 150 | YNd5 | hv | 0 | -9 | 9 | 0 | 1.5 | FALSE
40 MVA 110/20 kV | 0.05 | 18 | 0.34 | 40 | 20 | 110 | 16.2 | 150 | YNd5 | hv | 0 | -9 | 9 | 0 | 1.5 | FALSE
25 MVA 110/20 kV | 0.07 | 14 | 0.41 | 25 | 20 | 110 | 12 | 150 | YNd5 | hv | 0 | -9 | 9 | 0 | 1.5 | FALSE
63 MVA 110/10 kV | 0.04 | 22 | 0.32 | 63 | 10 | 110 | 18 | 150 | YNd5 | hv | 0 | -9 | 9 | 0 | 1.5 | FALSE
40 MVA 110/10 kV | 0.05 | 18 | 0.34 | 40 | 10 | 110 | 16.2 | 150 | YNd5 | hv | 0 | -9 | 9 | 0 | 1.5 | FALSE
25 MVA 110/10 kV | 0.07 | 14 | 0.41 | 25 | 10 | 110 | 12 | 150 | YNd5 | hv | 0 | -9 | 9 | 0 | 1.5 | FALSE
0.25 MVA 20/0.4 kV | 0.32 | 0.8 | 1.44 | 0.25 | 0.4 | 20 | 6 | 150 | Yzn5 | hv | 0 | -2 | 2 | 0 | 2.5 | FALSE
0.4 MVA 20/0.4 kV | 0.3375 | 1.35 | 1.425 | 0.4 | 0.4 | 20 | 6 | 150 | Dyn5 | hv | 0 | -2 | 2 | 0 | 2.5 | FALSE
0.63 MVA 20/0.4 kV | 0.2619 | 1.65 | 1.206 | 0.63 | 0.4 | 20 | 6 | 150 | Dyn5 | hv | 0 | -2 | 2 | 0 | 2.5 | FALSE
0.25 MVA 10/0.4 kV | 0.24 | 0.6 | 1.2 | 0.25 | 0.4 | 10 | 4 | 150 | Dyn5 | hv | 0 | -2 | 2 | 0 | 2.5 | FALSE
0.4 MVA 10/0.4 kV | 0.2375 | 0.95 | 1.325 | 0.4 | 0.4 | 10 | 4 | 150 | Dyn5 | hv | 0 | -2 | 2 | 0 | 2.5 | FALSE
0.63 MVA 10/0.4 kV | 0.1873 | 1.18 | 1.0794 | 0.63 | 0.4 | 10 | 4 | 150 | Dyn5 | hv | 0 | -2 | 2 | 0 | 2.5 | FALSE

## trafo3w_std_types
| sn_hv_mva | sn_mv_mva | sn_lv_mva | vn_hv_kv | vn_mv_kv | vn_lv_kv | vk_hv_percent | vk_mv_percent | vk_lv_percent | vkr_hv_percent | vkr_mv_percent | vkr_lv_percent | pfe_kw | i0_percent | shift_mv_degree | shift_lv_degree | vector_group | tap_side | tap_neutral | tap_min | tap_max | tap_step_percent
63/25/38 MVA 110/20/10 kV | 63 | 25 | 38 | 110 | 20 | 10 | 10.4 | 10.4 | 10.4 | 0.28 | 0.32 | 0.35 | 35 | 0.89 | 0 | 0 | YN0yn0yn0 | hv | 0 | -10 | 10 | 1.2
63/25/38 MVA 110/10/10 kV | 63 | 25 | 38 | 110 | 10 | 10 | 10.4 | 10.4 | 10.4 | 0.28 | 0.32 | 0.35 | 35 | 0.89 | 0 | 0 | YN0yn0yn0 | hv | 0 | -10 | 10 | 1.2

## fuse_std_types
| fuse_type | i_rated_a | t_avg | t_min | t_total | x_avg | x_min | x_total
HV 100A | HV 100A | 100 | 0 | [10.0, 3.64, 0.854, 0.281, 0.1, 0.0531, 0.022, 0.01] | [10.0, 4.267, 1.21, 0.403, 0.1, 0.058, 0.022, 0.01] | 0 | [300.0, 350.0, 450.0, 550.0, 700.0, 850.0, 1200.0, 1752.0] | [600.0, 700.0, 900.0, 1150.0, 1665.0, 2000.0, 3000.0, 4313.0]
HV 10A | HV 10A | 10 | 0 | [10.0, 1675.0, 0.344, 0.156, 0.1, 0.0417, 0.0171, 0.01] | [10.0, 1.3, 0.3, 0.155, 0.1, 0.0555, 0.023, 0.01] | 0 | [30.0, 32.0, 35.0, 37.0, 39.0, 50.0, 70.0, 88.0] | [60.0, 70.0, 80.0, 87.0, 94.0, 110.0, 150.0, 216.0]
HV 125A | HV 125A | 125 | 0 | [10.0, 1.82, 0.344, 0.1, 0.0467, 0.0269, 0.01] | [10.0, 2.478, 0.426, 0.1, 0.0427, 0.0211, 0.01] | 0 | [375.0, 500.0, 700.0, 925.0, 1200.0, 1500.0, 2341.0] | [750.0, 1000.0, 1500.0, 2200.0, 3000.0, 4000.0, 5765.0]
HV 160A | HV 160A | 160 | 0 | [10.0, 4.15, 1.03, 0.198, 0.1, 0.051, 0.0172, 0.01] | [10.0, 2.3, 0.734, 0.274, 0.1, 0.046, 0.0177, 0.01] | 0 | [480.0, 550.0, 700.0, 1000.0, 1260.0, 1600.0, 2500.0, 3227.0] | [960.0, 1300.0, 1700.0, 2200.0, 2996.0, 4000.0, 6000.0, 7946.0]
HV 16A | HV 16A | 16 | 0 | [10.0, 0.352, 0.164, 0.1, 0.0649, 0.0342, 0.01] | [10.0, 2.34, 0.722, 0.181, 0.1, 0.055, 0.0296, 0.01] | 0 | [48.0, 60.0, 65.0, 71.0, 80.0, 100.0, 162.0] | [96.0, 110.0, 125.0, 150.0, 168.0, 200.0, 250.0, 398.0]
HV 200A | HV 200A | 200 | 0 | [10.0, 4.267, 1.21, 0.403, 0.1, 0.058, 0.022, 0.01] | [10.0, 3.73, 1.654, 0.328, 0.1, 0.0531, 0.019, 0.01] | 0 | [600.0, 700.0, 900.0, 1150.0, 1665.0, 2000.0, 3000.0, 4313.0] | [1200.0, 1500.0, 1800.0, 2700.0, 3960.0, 5000.0, 7500.0, 10620.0]
HV 20A | HV 20A | 20 | 0 | [10.0, 1.3, 0.3, 0.155, 0.1, 0.0555, 0.023, 0.01] | [10.0, 1.3, 0.161, 0.1, 0.0611, 0.0399, 0.0141, 0.01] | 0 | [60.0, 70.0, 80.0, 87.0, 94.0, 110.0, 150.0, 216.0] | [120.0, 150.0, 200.0, 223.0, 260.0, 300.0, 450.0, 532.0]
HV 25A | HV 25A | 25 | 0 | [10.0, 2.512, 0.833, 0.299, 0.1, 0.0372, 0.0223, 0.01] | [10.0, 3.125, 0.597, 0.198, 0.1, 0.0378, 0.022, 0.01] | 0 | [75.0, 82.0, 90.0, 100.0, 124.0, 170.0, 200.0, 289.0] | [150.0, 170.0, 210.0, 250.0, 294.0, 400.0, 500.0, 711.0]
HV 31.5A | HV 31.5A | 31.5 | 0 | [10.0, 2.34, 0.722, 0.181, 0.1, 0.055, 0.0296, 0.01] | [10.0, 2.84, 0.368, 0.164, 0.1, 0.0621, 0.0378, 0.0195, 0.01] | 0 | [95.0, 110.0, 125.0, 150.0, 165.0, 200.0, 250.0, 390.0] | [189.0, 220.0, 300.0, 350.0, 393.0, 450.0, 530.0, 700.0, 960.0]
HV 40A | HV 40A | 40 | 0 | [10.0, 1.3, 0.161, 0.1, 0.0611, 0.0399, 0.0141, 0.01] | [10.0, 2.05, 0.369, 0.198, 0.1, 0.051, 0.0298, 0.01] | 0 | [120.0, 150.0, 200.0, 223.0, 260.0, 300.0, 450.0, 532.0] | [240.0, 300.0, 400.0, 450.0, 530.0, 650.0, 800.0, 1311.0]
HV 50A | HV 50A | 50 | 0 | [10.0, 3.215, 0.597, 0.198, 0.1, 0.0378, 0.022, 0.01] | [10.0, 3.64, 0.854, 0.281, 0.1, 0.0531, 0.022, 0.01] | 0 | [150.0, 170.0, 210.0, 250.0, 294.0, 400.0, 500.0, 711.0] | [300.0, 350.0, 450.0, 550.0, 700.0, 850.0, 1200.0, 1752.0]
HV 6.3A | HV 6.3A | 6.3 | 0 | [10.0, 1.39, 0.344, 0.168, 0.1, 0.056, 0.0263, 0.01] | [10.0, 1.711, 0.516, 0.198, 0.1, 0.0634, 0.0303, 0.01] | 0 | [19.0, 19.5, 20.4, 20.8, 22.0, 25.0, 32.0, 48.0] | [38.0, 40.0, 43.0, 48.0, 53.0, 60.0, 75.0, 118.0]
HV 63A | HV 63A | 63 | 0 | [10.0, 2.84, 0.368, 0.164, 0.1, 0.0621, 0.0378, 0.0195, 0.01] | [10.0, 1.82, 0.344, 0.1, 0.0467, 0.0269, 0.01] | 0 | [189.0, 220.0, 300.0, 350.0, 393.0, 450.0, 530.0, 700.0, 961.0] | [378.0, 500.0, 700.0, 934.0, 1200.0, 1500.0, 2366.0]
HV 80A | HV 80A | 80 | 0 | [10.0, 2.05, 0.369, 0.198, 0.1, 0.051, 0.0298, 0.01] | [10.0, 4.15, 1.03, 0.198, 0.1, 0.051, 0.0172, 0.01] | 0 | [240.0, 300.0, 400.0, 450.0, 530.0, 650.0, 800.0, 1311.0] | [480.0, 550.0, 700.0, 1000.0, 1260.0, 1600.0, 2500.0, 3227.0]
Siemens NH-1-100 | Siemens NH-1-100 | 100 | [5400.0, 2000.0, 400.0, 20.0, 1.0, 0.2, 0.012, 0.004] | 0 | 0 | [150.0, 190.0, 250.0, 430.0, 900.0, 1250.0, 2700.0, 3600.0] | 0 | 0
Siemens NH-1-125 | Siemens NH-1-125 | 125 | [4800.0, 120.0, 7.0, 0.1, 0.004] | 0 | 0 | [180.0, 400.0, 740.0, 2000.0, 4250.0] | 0 | 0
Siemens NH-1-16 | Siemens NH-1-16 | 16 | [4000.0, 400.0, 2.0, 0.1, 0.04, 0.01] | 0 | 0 | [26.0, 35.0, 75.0, 150.0, 200.0, 300.0] | 0 | 0
Siemens NH-1-160 | Siemens NH-1-160 | 160 | [4800.0, 120.0, 7.0, 0.1, 0.004] | 0 | 0 | [210.0, 500.0, 900.0, 2300.0, 5000.0] | 0 | 0
Siemens NH-1-25 | Siemens NH-1-25 | 25 | [4000.0, 1000.0, 10.0, 0.2, 0.02, 0.01] | 0 | 0 | [40.0, 50.0, 100.0, 210.0, 400.0, 500.0] | 0 | 0
Siemens NH-1-50 | Siemens NH-1-50 | 50 | [4000.0, 40.0, 4.0, 1.0, 0.02, 0.01] | 0 | 0 | [86.0, 200.0, 300.0, 400.0, 1000.0, 1280.0] | 0 | 0
Siemens NH-1-63 | Siemens NH-1-63 | 63 | [4000.0, 100.0, 10.0, 2.0, 0.04, 0.01] | 0 | 0 | [100.0, 200.0, 300.0, 400.0, 1000.0, 1500.0] | 0 | 0
Siemens NH-1-80 | Siemens NH-1-80 | 80 | [4800.0, 120.0, 7.0, 0.1, 0.01] | 0 | 0 | [150.58, 250.0, 450.0, 1150.0, 2470.0] | 0 | 0
Siemens NH-2-1000 | Siemens NH-2-1000 | 1000 | [4800.0, 120.0, 7.0, 0.1, 0.004] | 0 | 0 | [1900.0, 3500.0, 8400.0, 24000.0, 52000.0] | 0 | 0
Siemens NH-2-200 | Siemens NH-2-200 | 200 | [4800.0, 120.0, 7.0, 0.1, 0.004] | 0 | 0 | [280.0, 650.0, 1200.0, 3000.0, 7000.0] | 0 | 0
Siemens NH-2-224 | Siemens NH-2-224 | 224 | [4800.0, 120.0, 7.0, 0.2, 0.04, 0.004] | 0 | 0 | [400.0, 750.0, 1453.0, 3025.0, 4315.0, 7600.0] | 0 | 0
Siemens NH-2-250 | Siemens NH-2-250 | 250 | [4800.0, 120.0, 7.0, 0.1, 0.004] | 0 | 0 | [450.0, 800.0, 1650.0, 4000.0, 8500.0] | 0 | 0
Siemens NH-2-315 | Siemens NH-2-315 | 315 | [4800.0, 120.0, 7.0, 0.1, 0.004] | 0 | 0 | [550.0, 920.0, 1900.0, 5000.0, 11000.0] | 0 | 0
Siemens NH-2-355 | Siemens NH-2-355 | 355 | [4800.0, 120.0, 6.0, 0.1, 0.004] | 0 | 0 | [650.0, 1116.27, 2350.0, 5840.0, 12790.0] | 0 | 0
Siemens NH-2-400 | Siemens NH-2-400 | 400 | [4800.0, 120.0, 7.0, 0.1, 0.004] | 0 | 0 | [720.0, 1350.0, 2800.0, 6500.0, 15000.0] | 0 | 0
Siemens NH-2-425 | Siemens NH-2-425 | 425 | [4800.0, 120.0, 7.0, 0.1, 0.004] | 0 | 0 | [850.0, 1500.0, 3050.0, 7500.0, 16500.0] | 0 | 0
Siemens NH-2-630 | Siemens NH-2-630 | 630 | [4800.0, 120.0, 7.0, 0.1, 0.004] | 0 | 0 | [1200.0, 2000.0, 4800.0, 12000.0, 26000.0] | 0 | 0

## res_bus
| vm_pu | va_degree | p_mw | q_mvar
0 | 0.99157 | -0.16218 | 0.0036373 | 0.00091159
1 | 0.99164 | -0.16072 | 0.0027576 | 0.00069112
2 | 0.99169 | -0.15977 | 0.0037804 | 0.00094745
3 | 0.9921 | -0.15177 | 0.0021599 | 0.00054131
4 | 0.99203 | -0.15318 | 0 | 0
5 | 0.99218 | -0.15021 | 0.0038941 | 0.00097596
6 | 0.99193 | -0.15515 | 0.0020773 | 0.00052062
7 | 0.99236 | -0.14685 | 0 | 0
8 | 0.99216 | -0.15069 | 0.00093412 | 0.00023411
9 | 0.99292 | -0.13589 | 0.012444 | 0.0031188
10 | 0.97746 | -0.43501 | 0.00016119 | 4.0399e-05
11 | 0.97746 | -0.43508 | 0.00051839 | 0.00012992
12 | 0.97759 | -0.43242 | 0 | 0
13 | 0.97746 | -0.43509 | 0.00029977 | 7.5129e-05
14 | 0.97711 | -0.44192 | 0 | 0
15 | 0.97796 | -0.42523 | 0 | 0
16 | 0.97746 | -0.43511 | 0.00051581 | 0.00012927
17 | 0.97676 | -0.44873 | 0.000842 | 0.00021103
18 | 0.9784 | -0.41663 | 0.0010564 | 0.00026475
19 | 0.97851 | -0.41443 | 0 | 0
20 | 0.97859 | -0.41284 | 0.00081295 | 0.00020374
21 | 0.97731 | -0.43789 | 0.00040553 | 0.00010164
22 | 0.97604 | -0.46301 | 0 | 0
23 | 0.97891 | -0.40651 | 0.0082945 | 0.0020788
24 | 0.99101 | -0.17161 | 0.0063463 | 0.0015905
25 | 0.99145 | -0.16316 | 0.00022111 | 5.5415e-05
26 | 0.99099 | -0.1721 | 0.00093354 | 0.00023397
27 | 0.99158 | -0.16057 | 0 | 0
28 | 0.99069 | -0.17784 | 0 | 0
29 | 0.99042 | -0.18298 | 0.013379 | 0.0033531
30 | 0.99542 | -0.08696 | 0.0010067 | 0.00025231
31 | 0.99019 | -0.18762 | 0.0041482 | 0.0010396
32 | 0.98985 | -0.19395 | 0.056825 | 0.014242
33 | 0.99777 | -0.042299 | 0.0012659 | 0.00031726
34 | 0.99008 | -0.18972 | 0.0027264 | 0.00068331
35 | 0.9793 | -0.39881 | 0.0023398 | 0.00058641
36 | 0.97941 | -0.39663 | 0.0020182 | 0.00050581
37 | 0.98071 | -0.3713 | 0.0053336 | 0.0013367
38 | 0.98157 | -0.35447 | 0.071275 | 0.017863
39 | 0.99827 | -0.032785 | 0 | 0
40 | 0.99006 | -0.19015 | 0.00326 | 0.00081704
41 | 0.98166 | -0.35171 | 0.0028641 | 0.00071781
42 | 0.98177 | -0.34955 | 0 | 0
43 | 0.98191 | -0.34679 | 0 | 0
44 | 0.97731 | -0.4379 | 0.00041479 | 0.00010396
45 | 0.98112 | -0.3632 | 0.00089135 | 0.00022339
46 | 0.99173 | -0.15894 | 0 | 0
47 | 0.9921 | -0.15183 | 0.0013887 | 0.00034803
48 | 0.99378 | -0.11932 | 0.014935 | 0.0037432
49 | 0.9916 | -0.16157 | 0.0024575 | 0.00061591
50 | 0.99166 | -0.16042 | 0 | 0
51 | 0.99209 | -0.15208 | 0.0032959 | 0.00082603
52 | 0.99322 | -0.13012 | 0.0073143 | 0.0018331
53 | 0.99708 | -0.055823 | 0.0012637 | 0.00031672
54 | 0.99712 | -0.054903 | 0.023172 | 0.0058074
55 | 0.9988 | -0.02283 | 0 | 0
56 | 0.99726 | -0.051861 | 0 | 0
57 | 1 | 0 | -0.45056 | -0.11456
58 | 0.99316 | -0.1313 | 0.0013165 | 0.00032996
59 | 0.99376 | -0.11826 | 0.0041068 | 0.0010293
60 | 0.99722 | -0.052691 | 0.0016529 | 0.00041425
61 | 0.99853 | -0.028237 | 0.034479 | 0.0086414
62 | 0.99311 | -0.1322 | 0.0058528 | 0.0014668
63 | 0.98556 | -0.27601 | 0 | 0
64 | 0.9841 | -0.30431 | 0 | 0
65 | 0.98398 | -0.30667 | 0.039682 | 0.0099452
66 | 0.97908 | -0.40201 | 0.010337 | 0.0025907
67 | 0.99002 | -0.19078 | 0.0013235 | 0.00033171
68 | 0.99 | -0.19115 | 0.0014786 | 0.00037057
69 | 0.99148 | -0.16379 | 0.002407 | 0.00060324
70 | 0.976 | -0.46264 | 0.0022529 | 0.00056464
71 | 0.97604 | -0.46181 | 0.039422 | 0.0098801
72 | 0.97825 | -0.41829 | 0.0021377 | 0.00053576
73 | 0.97835 | -0.41639 | 0 | 0
74 | 0.97845 | -0.41433 | 0 | 0
75 | 0.99833 | -0.032159 | 0.0065966 | 0.0016533
76 | 0.97533 | -0.47707 | 0.00044488 | 0.0001115
77 | 0.97533 | -0.47707 | 0.0014726 | 0.00036908
78 | 0.97546 | -0.47433 | 0.00028446 | 7.1293e-05
79 | 0.97556 | -0.47236 | 0 | 0
80 | 0.9755 | -0.47356 | 0.0013031 | 0.00032659
81 | 0.97598 | -0.46422 | 0 | 0
82 | 0.9755 | -0.47367 | 0.00043483 | 0.00010898
83 | 0.9759 | -0.46578 | 0 | 0
84 | 0.97586 | -0.4666 | 0.0012351 | 0.00030955
85 | 0.97586 | -0.46643 | 0.00068868 | 0.0001726
86 | 0.97559 | -0.47191 | 0.0007564 | 0.00018957
87 | 0.9758 | -0.46774 | 0.0027316 | 0.00068459
88 | 0.97548 | -0.47408 | 0.002895 | 0.00072556
89 | 0.9754 | -0.47566 | 0.0018483 | 0.00046322
90 | 0.9752 | -0.47947 | 0.0027444 | 0.00068781
91 | 0.99998 | 149.9956 | 0 | 0

## res_line
| p_from_mw | q_from_mvar | p_to_mw | q_to_mvar | pl_mw | ql_mvar | i_from_ka | i_to_ka | i_ka | vm_from_pu | va_from_degree | vm_to_pu | va_to_degree | loading_percent
0 | -0.0036373 | -0.00091159 | 0.0036375 | 0.00091146 | 2.5229e-07 | -1.2983e-07 | 0.0054584 | 0.0054583 | 0.0054584 | 0.99157 | -0.16218 | 0.99164 | -0.16072 | 1.4996
1 | -0.0063952 | -0.0016026 | 0.0063954 | 0.0016027 | 2.8938e-07 | 7.709e-08 | 0.0095962 | 0.0095962 | 0.0095962 | 0.99164 | -0.16072 | 0.99169 | -0.15977 | 2.6363
2 | -0.010176 | -0.0025501 | 0.010178 | 0.0025512 | 2.2391e-06 | 1.1025e-06 | 0.015269 | 0.015268 | 0.015269 | 0.99169 | -0.15977 | 0.99193 | -0.15515 | 4.1947
3 | 0.004867 | 0.0012175 | -0.0048667 | -0.0012175 | 3.2694e-07 | -2.0575e-09 | 0.007299 | 0.0072991 | 0.0072991 | 0.9921 | -0.15177 | 0.99203 | -0.15318 | 2.0052
4 | -0.0070269 | -0.0017588 | 0.0070274 | 0.0017589 | 5.2235e-07 | 1.7233e-07 | 0.010538 | 0.010538 | 0.010538 | 0.9921 | -0.15177 | 0.99218 | -0.15021 | 2.8952
5 | 0.0048667 | 0.0012175 | -0.0048654 | -0.0012175 | 1.3326e-06 | -8.0211e-09 | 0.0072991 | 0.0072994 | 0.0072994 | 0.99203 | -0.15318 | 0.99173 | -0.15894 | 2.0053
6 | -0.010922 | -0.0027349 | 0.010923 | 0.0027358 | 1.7464e-06 | 8.9346e-07 | 0.016379 | 0.016379 | 0.016379 | 0.99218 | -0.15021 | 0.99236 | -0.14685 | 4.4996
7 | -0.012255 | -0.0030718 | 0.01226 | 0.0030744 | 4.8513e-06 | 2.6106e-06 | 0.018385 | 0.018385 | 0.018385 | 0.99193 | -0.15515 | 0.99236 | -0.14685 | 5.0507
8 | 0.00562 | 0.0014083 | -0.005619 | -0.0014081 | 1.0275e-06 | 1.5922e-07 | 0.008427 | 0.0084272 | 0.0084272 | 0.99236 | -0.14685 | 0.99216 | -0.15069 | 2.3152
9 | -0.028803 | -0.0072185 | 0.028819 | 0.0072279 | 1.5049e-05 | 9.3532e-06 | 0.04319 | 0.04319 | 0.04319 | 0.99236 | -0.14685 | 0.99292 | -0.13589 | 11.8654
10 | 0.0046849 | 0.001174 | -0.0046846 | -0.001174 | 2.5406e-07 | -1.462e-08 | 0.0070262 | 0.0070262 | 0.0070262 | 0.99216 | -0.15069 | 0.9921 | -0.15183 | 1.9303
11 | -0.041263 | -0.010347 | 0.041295 | 0.010367 | 3.2601e-05 | 2.057e-05 | 0.061839 | 0.061839 | 0.061839 | 0.99292 | -0.13589 | 0.99378 | -0.11932 | 16.9887
12 | 0.0021544 | 0.00053762 | -0.0021544 | -0.00053764 | 6.7588e-09 | -1.6687e-08 | 0.0032789 | 0.0032789 | 0.0032789 | 0.97746 | -0.43501 | 0.97746 | -0.43508 | 0.9008
13 | -0.0023156 | -0.00057802 | 0.0023159 | 0.00057744 | 2.8446e-07 | -5.8363e-07 | 0.0035243 | 0.003524 | 0.0035243 | 0.97746 | -0.43501 | 0.97759 | -0.43242 | 0.96821
14 | 0.001636 | 0.00040772 | -0.001636 | -0.00040772 | 1.3229e-09 | -6.2875e-09 | 0.0024897 | 0.0024897 | 0.0024897 | 0.97746 | -0.43508 | 0.97746 | -0.43509 | 0.68399
15 | 0.017715 | 0.0044429 | -0.017707 | -0.0044382 | 8.0179e-06 | 4.7629e-06 | 0.026966 | 0.026966 | 0.026966 | 0.97759 | -0.43242 | 0.97711 | -0.44192 | 7.4082
16 | -0.020031 | -0.0050204 | 0.020038 | 0.0050245 | 6.8679e-06 | 4.1484e-06 | 0.03049 | 0.030489 | 0.03049 | 0.97759 | -0.43242 | 0.97796 | -0.42523 | 8.3762
17 | 0.0013362 | 0.00033259 | -0.0013362 | -0.0003326 | 1.3822e-09 | -1.029e-08 | 0.0020334 | 0.0020334 | 0.0020334 | 0.97746 | -0.43509 | 0.97746 | -0.43511 | 0.55863
18 | 0.017707 | 0.0044382 | -0.017701 | -0.0044348 | 5.7378e-06 | 3.4087e-06 | 0.026966 | 0.026966 | 0.026966 | 0.97711 | -0.44192 | 0.97676 | -0.44873 | 7.4082
19 | -0.020038 | -0.0050245 | 0.020046 | 0.0050295 | 8.211e-06 | 4.9594e-06 | 0.030489 | 0.030489 | 0.030489 | 0.97796 | -0.42523 | 0.9784 | -0.41663 | 8.3762
20 | 0.00082043 | 0.00020333 | -0.00082033 | -0.00020557 | 1.0801e-07 | -2.2463e-06 | 0.0012482 | 0.001249 | 0.001249 | 0.97746 | -0.43511 | 0.97731 | -0.43789 | 0.34313
21 | 0.016859 | 0.0042237 | -0.016848 | -0.004217 | 1.1458e-05 | 6.7538e-06 | 0.025683 | 0.025683 | 0.025683 | 0.97676 | -0.44873 | 0.97604 | -0.46301 | 7.0558
22 | -0.021102 | -0.0052942 | 0.021105 | 0.0052956 | 2.2158e-06 | 1.346e-06 | 0.032096 | 0.032096 | 0.032096 | 0.9784 | -0.41663 | 0.97851 | -0.41443 | 8.8176
23 | -0.021105 | -0.0052956 | 0.021106 | 0.0052965 | 1.6039e-06 | 9.7434e-07 | 0.032096 | 0.032096 | 0.032096 | 0.97851 | -0.41443 | 0.97859 | -0.41284 | 8.8176
24 | -0.021919 | -0.0055003 | 0.021926 | 0.0055043 | 6.6158e-06 | 4.0345e-06 | 0.033332 | 0.033332 | 0.033332 | 0.97859 | -0.41284 | 0.97891 | -0.40651 | 9.1572
25 | 0.00041479 | 0.00010394 | -0.00041479 | -0.00010396 | 2.2035e-10 | -1.8316e-08 | 0.00063154 | 0.00063154 | 0.00063154 | 0.97731 | -0.43789 | 0.97731 | -0.4379 | 0.1735
26 | 0.0082492 | 0.0020673 | -0.0082457 | -0.0020658 | 3.4999e-06 | 1.5028e-06 | 0.012576 | 0.012577 | 0.012577 | 0.97604 | -0.46301 | 0.97559 | -0.47191 | 3.4551
27 | 0.0085985 | 0.0021496 | -0.008598 | -0.0021494 | 4.9657e-07 | 2.2147e-07 | 0.013107 | 0.013107 | 0.013107 | 0.97604 | -0.46301 | 0.97598 | -0.46422 | 3.6008
28 | -0.03022 | -0.0075831 | 0.030231 | 0.00759 | 1.1104e-05 | 6.93e-06 | 0.04594 | 0.04594 | 0.04594 | 0.97891 | -0.40651 | 0.9793 | -0.39881 | 12.6209
29 | -0.020228 | -0.0050724 | 0.020236 | 0.0050773 | 8.1413e-06 | 4.9071e-06 | 0.030373 | 0.030373 | 0.030373 | 0.99101 | -0.17161 | 0.99145 | -0.16316 | 8.3443
30 | 0.013881 | 0.0034818 | -0.013881 | -0.0034816 | 3.3035e-07 | 1.853e-07 | 0.020844 | 0.020844 | 0.020844 | 0.99101 | -0.17161 | 0.99099 | -0.1721 | 5.7264
31 | -0.020457 | -0.0051327 | 0.020459 | 0.0051342 | 2.5349e-06 | 1.5299e-06 | 0.030705 | 0.030705 | 0.030705 | 0.99145 | -0.16316 | 0.99158 | -0.16057 | 8.4354
32 | 0.012948 | 0.0032477 | -0.012944 | -0.0032457 | 3.542e-06 | 1.945e-06 | 0.019442 | 0.019442 | 0.019442 | 0.99099 | -0.1721 | 0.99069 | -0.17784 | 5.3413
33 | 0.18352 | 0.046485 | -0.18333 | -0.046359 | 0.00019737 | 0.00012596 | 0.27558 | 0.27558 | 0.27558 | 0.99158 | -0.16057 | 0.99042 | -0.18298 | 37.8542
34 | -0.20398 | -0.05162 | 0.20471 | 0.052082 | 0.00072338 | 0.0004619 | 0.30628 | 0.30628 | 0.30628 | 0.99158 | -0.16057 | 0.99542 | -0.08696 | 42.0719
35 | 0.012944 | 0.0032457 | -0.012938 | -0.0032424 | 6.0281e-06 | 3.3107e-06 | 0.019442 | 0.019443 | 0.019443 | 0.99069 | -0.17784 | 0.99019 | -0.18762 | 5.3414
36 | 0.16995 | 0.043006 | -0.16986 | -0.042949 | 8.9424e-05 | 5.7043e-05 | 0.25548 | 0.25548 | 0.25548 | 0.99042 | -0.18298 | 0.98985 | -0.19395 | 35.0932
37 | -0.20571 | -0.052334 | 0.20616 | 0.052617 | 0.00044379 | 0.00028338 | 0.30779 | 0.30779 | 0.30779 | 0.99542 | -0.08696 | 0.99777 | -0.042299 | 42.2786
38 | 0.0087897 | 0.0022028 | -0.0087888 | -0.0022024 | 8.792e-07 | 3.8986e-07 | 0.013209 | 0.013209 | 0.013209 | 0.99019 | -0.18762 | 0.99008 | -0.18972 | 3.6288
39 | 0.11303 | 0.028708 | -0.11217 | -0.028154 | 0.00086597 | 0.0005532 | 0.17005 | 0.17006 | 0.17006 | 0.98985 | -0.19395 | 0.98157 | -0.35447 | 46.7185
40 | -0.20742 | -0.052934 | 0.20752 | 0.052995 | 9.5389e-05 | 6.091e-05 | 0.30968 | 0.30968 | 0.30968 | 0.99777 | -0.042299 | 0.99827 | -0.032785 | 42.5379
41 | 0.0060624 | 0.0015191 | -0.0060623 | -0.001519 | 1.2412e-07 | 2.8163e-08 | 0.0091113 | 0.0091113 | 0.0091113 | 0.99008 | -0.18972 | 0.99006 | -0.19015 | 2.5031
42 | -0.032571 | -0.0081765 | 0.032574 | 0.0081786 | 3.3894e-06 | 2.1228e-06 | 0.049495 | 0.049495 | 0.049495 | 0.9793 | -0.39881 | 0.97941 | -0.39663 | 13.5976
43 | -0.034593 | -0.0086844 | 0.034635 | 0.0087107 | 4.1843e-05 | 2.6271e-05 | 0.052562 | 0.052561 | 0.052562 | 0.97941 | -0.39663 | 0.98071 | -0.3713 | 14.44
44 | -0.039968 | -0.010047 | 0.039984 | 0.010057 | 1.5462e-05 | 9.7539e-06 | 0.060654 | 0.060654 | 0.060654 | 0.98071 | -0.3713 | 0.98112 | -0.3632 | 16.6632
45 | 0.040892 | 0.010291 | -0.040875 | -0.010281 | 1.7051e-05 | 1.0763e-05 | 0.062006 | 0.062006 | 0.062006 | 0.98157 | -0.35447 | 0.98112 | -0.3632 | 17.0345
46 | -0.20752 | -0.052995 | 0.20785 | 0.053206 | 0.00032943 | 0.00021036 | 0.30968 | 0.30968 | 0.30968 | 0.99827 | -0.032785 | 1 | 0 | 42.5379
47 | 0.0028022 | 0.00070201 | -0.0028022 | -0.00070212 | 8.4393e-08 | -1.0914e-07 | 0.0042116 | 0.0042116 | 0.0042116 | 0.99006 | -0.19015 | 0.99002 | -0.19078 | 1.157
48 | -0.0028641 | -0.00071781 | 0.0028644 | 0.00071747 | 2.9476e-07 | -3.3866e-07 | 0.0043415 | 0.0043413 | 0.0043415 | 0.98166 | -0.35171 | 0.98177 | -0.34955 | 1.1927
49 | -0.0028644 | -0.00071747 | 0.0028648 | 0.00071704 | 3.7518e-07 | -4.3131e-07 | 0.0043413 | 0.004341 | 0.0043413 | 0.98177 | -0.34955 | 0.98191 | -0.34679 | 1.1927
50 | 0.054414 | 0.013737 | -0.054271 | -0.013646 | 0.00014353 | 9.115e-05 | 0.082497 | 0.082497 | 0.082497 | 0.98191 | -0.34679 | 0.97908 | -0.40201 | 22.664
51 | -0.057279 | -0.014454 | 0.057396 | 0.014528 | 0.00011679 | 7.4221e-05 | 0.086838 | 0.086838 | 0.086838 | 0.98191 | -0.34679 | 0.9841 | -0.30431 | 23.8565
52 | 0.0024578 | 0.00061533 | -0.0024575 | -0.00061591 | 3.0874e-07 | -5.8349e-07 | 0.0036875 | 0.0036878 | 0.0036878 | 0.99173 | -0.15894 | 0.9916 | -0.16157 | 1.0131
53 | 0.0024075 | 0.00060213 | -0.0024074 | -0.00060247 | 1.7039e-07 | -3.4032e-07 | 0.0036119 | 0.003612 | 0.003612 | 0.99173 | -0.15894 | 0.99166 | -0.16042 | 0.99231
54 | 0.0032959 | 0.000826 | -0.0032959 | -0.00082603 | 4.0172e-08 | -3.0894e-08 | 0.0049434 | 0.0049435 | 0.0049435 | 0.9921 | -0.15183 | 0.99209 | -0.15208 | 1.3581
55 | 0.014492 | 0.0036343 | -0.014484 | -0.0036301 | 7.4507e-06 | 4.2221e-06 | 0.0217 | 0.0217 | 0.0217 | 0.99378 | -0.11932 | 0.99322 | -0.13012 | 5.9615
56 | -0.070722 | -0.017745 | 0.070937 | 0.017882 | 0.00021483 | 0.00013683 | 0.1059 | 0.1059 | 0.1059 | 0.99378 | -0.11932 | 0.99708 | -0.055823 | 29.0939
57 | 0.0024074 | 0.00060247 | -0.002407 | -0.00060324 | 3.8619e-07 | -7.7092e-07 | 0.003612 | 0.0036124 | 0.0036124 | 0.99166 | -0.16042 | 0.99148 | -0.16379 | 0.99241
58 | 0.00717 | 0.001797 | -0.0071696 | -0.0017969 | 4.0403e-07 | 1.3774e-07 | 0.010742 | 0.010742 | 0.010742 | 0.99322 | -0.13012 | 0.99316 | -0.1313 | 2.9511
59 | -0.072201 | -0.018198 | 0.072204 | 0.0182 | 3.1787e-06 | 2.0249e-06 | 0.10779 | 0.10779 | 0.10779 | 0.99708 | -0.055823 | 0.99712 | -0.054903 | 29.6119
60 | -0.095376 | -0.024008 | 0.095522 | 0.024101 | 0.00014646 | 9.3481e-05 | 0.14237 | 0.14237 | 0.14237 | 0.99712 | -0.054903 | 0.9988 | -0.02283 | 39.1117
61 | 0.10419 | 0.026781 | -0.10404 | -0.026687 | 0.00014673 | 9.3696e-05 | 0.15546 | 0.15546 | 0.15546 | 0.9988 | -0.02283 | 0.99726 | -0.051861 | 42.7091
62 | -0.19971 | -0.050882 | 0.19993 | 0.051022 | 0.00022025 | 0.00014061 | 0.29783 | 0.29783 | 0.29783 | 0.9988 | -0.02283 | 1 | 0 | 40.9103
63 | 0.10239 | 0.026273 | -0.10206 | -0.026063 | 0.00032872 | 0.0002099 | 0.15299 | 0.15299 | 0.15299 | 0.99726 | -0.051861 | 0.99376 | -0.11826 | 42.0316
64 | 0.001653 | 0.00041392 | -0.0016529 | -0.00041425 | 6.5314e-08 | -3.3178e-07 | 0.0024663 | 0.0024664 | 0.0024664 | 0.99726 | -0.051861 | 0.99722 | -0.052691 | 0.67758
65 | 0.041133 | 0.01033 | -0.041077 | -0.010295 | 5.5337e-05 | 3.49e-05 | 0.061213 | 0.061213 | 0.061213 | 1 | 0 | 0.99853 | -0.028237 | 16.8169
66 | 0.005853 | 0.0014669 | -0.0058528 | -0.0014668 | 2.5046e-07 | 4.7913e-08 | 0.0087694 | 0.0087694 | 0.0087694 | 0.99316 | -0.1313 | 0.99311 | -0.1322 | 2.4092
67 | 0.097955 | 0.025034 | -0.097214 | -0.024561 | 0.00074116 | 0.00047316 | 0.14685 | 0.14685 | 0.14685 | 0.99376 | -0.11826 | 0.98556 | -0.27601 | 40.3423
68 | 0.0065978 | 0.0016536 | -0.0065966 | -0.0016533 | 1.2327e-06 | 3.4423e-07 | 0.0098321 | 0.0098323 | 0.0098323 | 0.99853 | -0.028237 | 0.99833 | -0.032159 | 2.7012
69 | 0.097214 | 0.024561 | -0.097082 | -0.024476 | 0.00013171 | 8.4088e-05 | 0.14685 | 0.14685 | 0.14685 | 0.98556 | -0.27601 | 0.9841 | -0.30431 | 40.3423
70 | 0.039686 | 0.009948 | -0.039682 | -0.0099452 | 4.4649e-06 | 2.8155e-06 | 0.060009 | 0.060009 | 0.060009 | 0.9841 | -0.30431 | 0.98398 | -0.30667 | 16.4859
71 | 0.043934 | 0.011055 | -0.043908 | -0.011039 | 2.5839e-05 | 1.6343e-05 | 0.066786 | 0.066786 | 0.066786 | 0.97908 | -0.40201 | 0.97845 | -0.41433 | 18.3479
72 | 0.0014786 | 0.0003704 | -0.0014786 | -0.00037057 | 2.6087e-08 | -1.6442e-07 | 0.0022223 | 0.0022224 | 0.0022224 | 0.99002 | -0.19078 | 0.99 | -0.19115 | 0.61054
73 | -0.0022529 | -0.00056464 | 0.002253 | 0.00056445 | 8.8678e-08 | -1.9374e-07 | 0.0034349 | 0.0034348 | 0.0034349 | 0.976 | -0.46264 | 0.97604 | -0.46181 | 0.94365
74 | -0.041675 | -0.010445 | 0.04177 | 0.010504 | 9.4504e-05 | 5.9701e-05 | 0.063536 | 0.063535 | 0.063536 | 0.97604 | -0.46181 | 0.97845 | -0.41433 | 17.4548
75 | -0.0021377 | -0.00053576 | 0.0021379 | 0.00053527 | 1.9314e-07 | -4.8806e-07 | 0.0032516 | 0.0032514 | 0.0032516 | 0.97825 | -0.41829 | 0.97835 | -0.41639 | 0.89331
76 | -0.0021379 | -0.00053527 | 0.0021381 | 0.00053474 | 2.0965e-07 | -5.3003e-07 | 0.0032514 | 0.0032512 | 0.0032514 | 0.97835 | -0.41639 | 0.97845 | -0.41433 | 0.89325
77 | -0.00044488 | -0.0001115 | 0.00044488 | 0.00011149 | 8.0365e-11 | -5.7521e-09 | 0.00067874 | 0.00067874 | 0.00067874 | 0.97533 | -0.47707 | 0.97533 | -0.47707 | 0.18647
78 | -0.0019175 | -0.00048057 | 0.0019178 | 0.00047976 | 2.4945e-07 | -8.1058e-07 | 0.0029255 | 0.0029251 | 0.0029255 | 0.97533 | -0.47707 | 0.97546 | -0.47433 | 0.80371
79 | -0.0022022 | -0.00055105 | 0.0022024 | 0.00055058 | 2.0636e-07 | -4.7685e-07 | 0.0033591 | 0.0033589 | 0.0033591 | 0.97546 | -0.47433 | 0.97556 | -0.47236 | 0.92282
80 | 0.0017381 | 0.00043499 | -0.001738 | -0.00043539 | 9.8745e-08 | -4.0464e-07 | 0.0026508 | 0.002651 | 0.002651 | 0.97556 | -0.47236 | 0.9755 | -0.47356 | 0.72829
81 | -0.0039405 | -0.00098557 | 0.003942 | 0.00098514 | 1.5259e-06 | -4.3089e-07 | 0.0060097 | 0.0060092 | 0.0060097 | 0.97556 | -0.47236 | 0.97598 | -0.46422 | 1.651
82 | 0.00043484 | 0.0001088 | -0.00043483 | -0.00010898 | 2.365e-09 | -1.7747e-07 | 0.00066323 | 0.00066329 | 0.00066329 | 0.9755 | -0.47356 | 0.9755 | -0.47367 | 0.18222
83 | 0.00068875 | 0.00017046 | -0.0006887 | -0.00017197 | 5.0811e-08 | -1.5043e-06 | 0.0010493 | 0.0010499 | 0.0010499 | 0.97598 | -0.46422 | 0.9759 | -0.46578 | 0.28843
84 | 0.0039673 | 0.00099383 | -0.0039668 | -0.00099395 | 4.504e-07 | -1.2195e-07 | 0.0060485 | 0.0060486 | 0.0060486 | 0.97598 | -0.46422 | 0.97586 | -0.4666 | 1.6617
85 | 0.0006887 | 0.00017197 | -0.00068868 | -0.0001726 | 2.1385e-08 | -6.3256e-07 | 0.0010499 | 0.0010501 | 0.0010501 | 0.9759 | -0.46578 | 0.97586 | -0.46643 | 0.28849
86 | 0.0027317 | 0.0006844 | -0.0027316 | -0.00068459 | 1.4718e-07 | -1.884e-07 | 0.0041653 | 0.0041654 | 0.0041654 | 0.97586 | -0.4666 | 0.9758 | -0.46774 | 1.1443
87 | 0.0074893 | 0.0018763 | -0.0074886 | -0.001876 | 7.7347e-07 | 2.9766e-07 | 0.011423 | 0.011423 | 0.011423 | 0.97559 | -0.47191 | 0.97548 | -0.47408 | 3.1382
88 | 0.0045935 | 0.0011504 | -0.0045932 | -0.0011504 | 3.4408e-07 | -1.3078e-08 | 0.0070068 | 0.0070069 | 0.0070069 | 0.97548 | -0.47408 | 0.9754 | -0.47566 | 1.925
89 | 0.0027449 | 0.00068719 | -0.0027444 | -0.00068781 | 4.9797e-07 | -6.2638e-07 | 0.0041872 | 0.0041876 | 0.0041876 | 0.9754 | -0.47566 | 0.9752 | -0.47947 | 1.1504

## res_trafo
| p_hv_mw | q_hv_mvar | p_lv_mw | q_lv_mvar | pl_mw | ql_mvar | i_hv_ka | i_lv_ka | vm_hv_pu | va_hv_degree | vm_lv_pu | va_lv_degree | loading_percent
0 | -1.2729e-15 | -1.3162e-15 | 0.00165 | 1.2699e-07 | 0.00165 | 1.2699e-07 | 5.2857e-17 | 0.0023815 | 0.99998 | 149.9956 | 1 | 0 | 0.2619

## res_ext_grid
| p_mw | q_mvar
0 | 0.45056 | 0.11456

## res_load
| p_mw | q_mvar
0 | 0.0036373 | 0.00091159
1 | 0.0027576 | 0.00069112
2 | 0.0037804 | 0.00094745
3 | 0.0021599 | 0.00054131
4 | 0.0038941 | 0.00097596
5 | 0.0020773 | 0.00052062
6 | 0.00093412 | 0.00023411
7 | 0.012444 | 0.0031188
8 | 0.00016119 | 4.0399e-05
9 | 0.00051839 | 0.00012992
10 | 0.00029977 | 7.5129e-05
11 | 0.00051581 | 0.00012927
12 | 0.000842 | 0.00021103
13 | 0.0010564 | 0.00026475
14 | 0.00081295 | 0.00020374
15 | 0.00040553 | 0.00010164
16 | 0.0082945 | 0.0020788
17 | 0.0063463 | 0.0015905
18 | 0.00022111 | 5.5415e-05
19 | 0.00093354 | 0.00023397
20 | 0.013379 | 0.0033531
21 | 0.0010067 | 0.00025231
22 | 0.0041482 | 0.0010396
23 | 0.056825 | 0.014242
24 | 0.0012659 | 0.00031726
25 | 0.0027264 | 0.00068331
26 | 0.0023398 | 0.00058641
27 | 0.0020182 | 0.00050581
28 | 0.0053336 | 0.0013367
29 | 0.071275 | 0.017863
30 | 0.00326 | 0.00081704
31 | 0.0028641 | 0.00071781
32 | 0.00041479 | 0.00010396
33 | 0.00089135 | 0.00022339
34 | 0.0013887 | 0.00034803
35 | 0.014935 | 0.0037432
36 | 0.0024575 | 0.00061591
37 | 0.0032959 | 0.00082603
38 | 0.0073143 | 0.0018331
39 | 0.0012637 | 0.00031672
40 | 0.023172 | 0.0058074
41 | 0.0013165 | 0.00032996
42 | 0.0041068 | 0.0010293
43 | 0.0016529 | 0.00041425
44 | 0.034479 | 0.0086414
45 | 0.0058528 | 0.0014668
46 | 0.039682 | 0.0099452
47 | 0.010337 | 0.0025907
48 | 0.0013235 | 0.00033171
49 | 0.0014786 | 0.00037057
50 | 0.002407 | 0.00060324
51 | 0.0022529 | 0.00056464
52 | 0.039422 | 0.0098801
53 | 0.0021377 | 0.00053576
54 | 0.0065966 | 0.0016533
55 | 0.00044488 | 0.0001115
56 | 0.0014726 | 0.00036908
57 | 0.00028446 | 7.1293e-05
58 | 0.0013031 | 0.00032659
59 | 0.00043483 | 0.00010898
60 | 0.0012351 | 0.00030955
61 | 0.00068868 | 0.0001726
62 | 0.0007564 | 0.00018957
63 | 0.0027316 | 0.00068459
64 | 0.002895 | 0.00072556
65 | 0.0018483 | 0.00046322
66 | 0.0027444 | 0.00068781

## dtypes
| element | column | dtype
0 | bus | name | object
1 | bus | vn_kv | float64
2 | bus | type | object
3 | bus | zone | object
4 | bus | in_service | bool
5 | load | name | object
6 | load | bus | uint32
7 | load | p_mw | float64
8 | load | q_mvar | float64
9 | load | const_z_percent | float64
10 | load | const_i_percent | float64
11 | load | sn_mva | float64
12 | load | scaling | float64
13 | load | in_service | bool
14 | load | type | object
15 | ext_grid | name | object
16 | ext_grid | bus | uint32
17 | ext_grid | vm_pu | float64
18 | ext_grid | va_degree | float64
19 | ext_grid | slack_weight | float64
20 | ext_grid | in_service | bool
21 | line | name | object
22 | line | std_type | object
23 | line | from_bus | uint32
24 | line | to_bus | uint32
25 | line | length_km | float64
26 | line | r_ohm_per_km | float64
27 | line | x_ohm_per_km | float64
28 | line | c_nf_per_km | float64
29 | line | g_us_per_km | float64
30 | line | max_i_ka | float64
31 | line | df | float64
32 | line | parallel | uint32
33 | line | type | object
34 | line | in_service | bool
35 | trafo | name | object
36 | trafo | std_type | object
37 | trafo | hv_bus | uint32
38 | trafo | lv_bus | uint32
39 | trafo | sn_mva | float64
40 | trafo | vn_hv_kv | float64
41 | trafo | vn_lv_kv | float64
42 | trafo | vk_percent | float64
43 | trafo | vkr_percent | float64
44 | trafo | pfe_kw | float64
45 | trafo | i0_percent | float64
46 | trafo | shift_degree | float64
47 | trafo | tap_side | object
48 | trafo | tap_neutral | int32
49 | trafo | tap_min | int32
50 | trafo | tap_max | int32
51 | trafo | tap_step_percent | float64
52 | trafo | tap_step_degree | float64
53 | trafo | tap_pos | int32
54 | trafo | tap_phase_shifter | bool
55 | trafo | parallel | uint32
56 | trafo | df | float64
57 | trafo | in_service | bool
58 | line_geodata | coords | object
59 | bus_geodata | x | float64
60 | bus_geodata | y | float64
61 | bus_geodata | coords | object
62 | res_bus | vm_pu | float64
63 | res_bus | va_degree | float64
64 | res_bus | p_mw | float64
65 | res_bus | q_mvar | float64
66 | res_line | p_from_mw | float64
67 | res_line | q_from_mvar | float64
68 | res_line | p_to_mw | float64
69 | res_line | q_to_mvar | float64
70 | res_line | pl_mw | float64
71 | res_line | ql_mvar | float64
72 | res_line | i_from_ka | float64
73 | res_line | i_to_ka | float64
74 | res_line | i_ka | float64
75 | res_line | vm_from_pu | float64
76 | res_line | va_from_degree | float64
77 | res_line | vm_to_pu | float64
78 | res_line | va_to_degree | float64
79 | res_line | loading_percent | float64
80 | res_trafo | p_hv_mw | float64
81 | res_trafo | q_hv_mvar | float64
82 | res_trafo | p_lv_mw | float64
83 | res_trafo | q_lv_mvar | float64
84 | res_trafo | pl_mw | float64
85 | res_trafo | ql_mvar | float64
86 | res_trafo | i_hv_ka | float64
87 | res_trafo | i_lv_ka | float64
88 | res_trafo | vm_hv_pu | float64
89 | res_trafo | va_hv_degree | float64
90 | res_trafo | vm_lv_pu | float64
91 | res_trafo | va_lv_degree | float64
92 | res_trafo | loading_percent | float64
93 | res_ext_grid | p_mw | float64
94 | res_ext_grid | q_mvar | float64
95 | res_load | p_mw | float64
96 | res_load | q_mvar | float64

## parameters
| version | format_version | converged | OPF_converged | name | f_hz | sn_mva
0 | 2.14.6 | 2.14.0 | TRUE | FALSE |  | 50 | 1