## bus
| name | vn_kv | type | zone | in_service
0 | bus_LV_219-1_0_2_node_0 | 0.4 | n |  | TRUE
1 | bus_LV_219-1_0_2_node_1 | 0.4 | n |  | TRUE
2 | bus_LV_219-1_0_2_node_6 | 0.4 | n |  | TRUE
3 | bus_LV_219-1_0_2_node_106 | 0.4 | n |  | TRUE
4 | bus_LV_219-1_0_2_node_9 | 0.4 | n |  | TRUE
5 | bus_LV_219-1_0_2_node_7 | 0.4 | n |  | TRUE
6 | bus_LV_219-1_0_2_node_8 | 0.4 | n |  | TRUE
7 | bus_LV_219-1_0_2_node_26 | 0.4 | n |  | TRUE
8 | bus_LV_219-1_0_2_node_89 | 0.4 | n |  | TRUE
9 | bus_LV_219-1_0_2_node_83 | 0.4 | n |  | TRUE
10 | bus_LV_219-1_0_2_node_85 | 0.4 | n |  | TRUE
11 | bus_LV_219-1_0_2_node_27 | 0.4 | n |  | TRUE
12 | bus_LV_219-1_0_2_node_79 | 0.4 | n |  | TRUE
13 | bus_LV_219-1_0_2_node_88 | 0.4 | n |  | TRUE
14 | bus_LV_219-1_0_2_node_75 | 0.4 | n |  | TRUE
15 | bus_LV_219-1_0_2_node_76 | 0.4 | n |  | TRUE
16 | bus_LV_219-1_0_2_node_77 | 0.4 | n |  | TRUE
17 | bus_LV_219-1_0_2_node_84 | 0.4 | n |  | TRUE
18 | bus_LV_219-1_0_2_node_30 | 0.4 | n |  | TRUE
19 | bus_LV_219-1_0_2_node_31 | 0.4 | n |  | TRUE
20 | bus_LV_219-1_0_2_node_32 | 0.4 | n |  | TRUE
21 | bus_LV_219-1_0_2_node_33 | 0.4 | n |  | TRUE
22 | bus_LV_219-1_0_2_node_34 | 0.4 | n |  | TRUE
23 | bus_LV_219-1_0_2_node_74 | 0.4 | n |  | TRUE
24 | bus_LV_219-1_0_2_node_66 | 0.4 | n |  | TRUE
25 | bus_LV_219-1_0_2_node_35 | 0.4 | n |  | TRUE
26 | bus_LV_219-1_0_2_node_36 | 0.4 | n |  | TRUE
27 | bus_LV_219-1_0_2_node_37 | 0.4 | n |  | TRUE
28 | bus_LV_219-1_0_2_node_39 | 0.4 | n |  | TRUE
29 | bus_LV_219-1_0_2_node_50 | 0.4 | n |  | TRUE
30 | bus_LV_219-1_0_2_node_51 | 0.4 | n |  | TRUE
31 | bus_LV_219-1_0_2_node_48 | 0.4 | n |  | TRUE
32 | bus_LV_219-1_0_2_node_40 | 0.4 | n |  | TRUE
33 | bus_LV_219-1_0_2_node_41 | 0.4 | n |  | TRUE
34 | bus_LV_219-1_0_2_node_42 | 0.4 | n |  | TRUE
35 | bus_LV_219-1_0_2_node_43 | 0.4 | n |  | TRUE
36 | bus_LV_219-1_0_2_node_44 | 0.4 | n |  | TRUE
37 | bus_LV_219-1_0_2_node_68 | 0.4 | n |  | TRUE
38 | bus_LV_219-1_0_2_node_69 | 0.4 | n |  | TRUE
39 | bus_LV_219-1_0_2_node_49 | 0.4 | n |  | TRUE
40 | bus_LV_219-1_0_2_node_45 | 0.4 | n |  | TRUE
41 | bus_LV_219-1_0_2_node_46 | 0.4 | n |  | TRUE
42 | bus_LV_219-1_0_2_node_47 | 0.4 | n |  | TRUE
43 | bus_LV_219-1_0_2_node_67 | 0.4 | n |  | TRUE
44 | bus_LV_219-1_0_2_node_65 | 0.4 | n |  | TRUE
45 | bus_LV_219-1_0_2_node_52 | 0.4 | n |  | TRUE
46 | bus_LV_219-1_0_2_node_53 | 0.4 | n |  | TRUE
47 | bus_LV_219-1_0_2_node_55 | 0.4 | n |  | TRUE
48 | bus_LV_219-1_0_2_node_73 | 0.4 | n |  | TRUE
49 | bus_LV_219-1_0_2_node_72 | 0.4 | n |  | TRUE
50 | bus_LV_219-1_0_2_node_61 | 0.4 | n |  | TRUE
51 | bus_LV_219-1_0_2_node_59 | 0.4 | n |  | TRUE
52 | bus_LV_219-1_0_2_node_57 | 0.4 | n |  | TRUE
53 | bus_LV_219-1_0_2_node_58 | 0.4 | n |  | TRUE
54 | bus_LV_219-1_0_2_node_60 | 0.4 | n |  | TRUE
55 | bus_LV_219-1_0_2_node_62 | 0.4 | n |  | TRUE
56 | bus_LV_219-1_0_2_node_81 | 0.4 | n |  | TRUE
57 | bus_LV_219-1_0_2_node_91 | 0.4 | n |  | TRUE
58 | bus_LV_219-1_0_2_node_80 | 0.4 | n |  | TRUE
59 | bus_LV_219-1_0_2_node_90 | 0.4 | n |  | TRUE
60 | bus_LV_219-1_0_2_node_63 | 0.4 | n |  | TRUE
61 | bus_LV_219-1_0_2_node_64 | 0.4 | n |  | TRUE
62 | bus_LV_219-1_0_2_node_71 | 0.4 | n |  | TRUE
63 | bus_LV_219-1_0_2_node_70 | 0.4 | n |  | TRUE
64 | bus_LV_219-1_0_2_node_82 | 0.4 | n |  | TRUE
65 | bus_LV_219-1_0_2_node_86 | 0.4 | n |  | TRUE
66 | bus_LV_219-1_0_2_node_87 | 0.4 | n |  | TRUE
67 | bus_MV_34_0_node_90 | 20 | n |  | TRUE

## load
| name | bus | p_mw | q_mvar | const_z_percent | const_i_percent | sn_mva | scaling | in_service | type
0 | LV_219-1_0_2_load_0 | 0 | 0.0099047 | 0.0024823 | 0 | 0 |  | 1 | TRUE | wye
1 | LV_219-1_0_2_load_106 | 3 | 0.0026139 | 0.0006551 | 0 | 0 |  | 1 | TRUE | wye
2 | LV_219-1_0_2_load_26 | 7 | 0.00056386 | 0.00014132 | 0 | 0 |  | 1 | TRUE | wye
3 | LV_219-1_0_2_load_89 | 8 | 0.00092996 | 0.00023307 | 0 | 0 |  | 1 | TRUE | wye
4 | LV_219-1_0_2_load_83 | 9 | 0.0017467 | 0.00043776 | 0 | 0 |  | 1 | TRUE | wye
5 | LV_219-1_0_2_load_85 | 10 | 0.0022487 | 0.00056357 | 0 | 0 |  | 1 | TRUE | wye
6 | LV_219-1_0_2_load_27 | 11 | 0.0015562 | 0.00039002 | 0 | 0 |  | 1 | TRUE | wye
7 | LV_219-1_0_2_load_79 | 12 | 0.0014997 | 0.00037587 | 0 | 0 |  | 1 | TRUE | wye
8 | LV_219-1_0_2_load_75 | 14 | 0.0013722 | 0.00034392 | 0 | 0 |  | 1 | TRUE | wye
9 | LV_219-1_0_2_load_76 | 15 | 0.0016814 | 0.00042139 | 0 | 0 |  | 1 | TRUE | wye
10 | LV_219-1_0_2_load_77 | 16 | 0.0013706 | 0.00034352 | 0 | 0 |  | 1 | TRUE | wye
11 | LV_219-1_0_2_load_30 | 18 | 0.0013143 | 0.0003294 | 0 | 0 |  | 1 | TRUE | wye
12 | LV_219-1_0_2_load_31 | 19 | 0.0014995 | 0.0003758 | 0 | 0 |  | 1 | TRUE | wye
13 | LV_219-1_0_2_load_32 | 20 | 0.0013326 | 0.00033398 | 0 | 0 |  | 1 | TRUE | wye
14 | LV_219-1_0_2_load_33 | 21 | 0.003485 | 0.00087343 | 0 | 0 |  | 1 | TRUE | wye
15 | LV_219-1_0_2_load_34 | 22 | 0.0013817 | 0.00034629 | 0 | 0 |  | 1 | TRUE | wye
16 | LV_219-1_0_2_load_74 | 23 | 0.0023204 | 0.00058154 | 0 | 0 |  | 1 | TRUE | wye
17 | LV_219-1_0_2_load_35 | 25 | 0.0019128 | 0.00047939 | 0 | 0 |  | 1 | TRUE | wye
18 | LV_219-1_0_2_load_36 | 26 | 0.0013949 | 0.0003496 | 0 | 0 |  | 1 | TRUE | wye
19 | LV_219-1_0_2_load_37 | 27 | 0.0031285 | 0.00078407 | 0 | 0 |  | 1 | TRUE | wye
20 | LV_219-1_0_2_load_39 | 28 | 0.0028295 | 0.00070915 | 0 | 0 |  | 1 | TRUE | wye
21 | LV_219-1_0_2_load_51 | 30 | 0.0027667 | 0.00069339 | 0 | 0 |  | 1 | TRUE | wye
22 | LV_219-1_0_2_load_48 | 31 | 0.0042839 | 0.0010736 | 0 | 0 |  | 1 | TRUE | wye
23 | LV_219-1_0_2_load_40 | 32 | 0.0017601 | 0.00044111 | 0 | 0 |  | 1 | TRUE | wye
24 | LV_219-1_0_2_load_41 | 33 | 0.0026118 | 0.00065457 | 0 | 0 |  | 1 | TRUE | wye
25 | LV_219-1_0_2_load_42 | 34 | 0.0033539 | 0.00084058 | 0 | 0 |  | 1 | TRUE | wye
26 | LV_219-1_0_2_load_43 | 35 | 0.0019124 | 0.0004793 | 0 | 0 |  | 1 | TRUE | wye
27 | LV_219-1_0_2_load_44 | 36 | 0.0026105 | 0.00065424 | 0 | 0 |  | 1 | TRUE | wye
28 | LV_219-1_0_2_load_68 | 37 | 0.0017533 | 0.00043941 | 0 | 0 |  | 1 | TRUE | wye
29 | LV_219-1_0_2_load_69 | 38 | 0.0018444 | 0.00046225 | 0 | 0 |  | 1 | TRUE | wye
30 | LV_219-1_0_2_load_49 | 39 | 0.0026124 | 0.00065474 | 0 | 0 |  | 1 | TRUE | wye
31 | LV_219-1_0_2_load_45 | 40 | 0.0036028 | 0.00090294 | 0 | 0 |  | 1 | TRUE | wye
32 | LV_219-1_0_2_load_46 | 41 | 0.0039033 | 0.00097825 | 0 | 0 |  | 1 | TRUE | wye
33 | LV_219-1_0_2_load_47 | 42 | 0.001603 | 0.00040176 | 0 | 0 |  | 1 | TRUE | wye
34 | LV_219-1_0_2_load_67 | 43 | 0.0030136 | 0.00075529 | 0 | 0 |  | 1 | TRUE | wye
35 | LV_219-1_0_2_load_65 | 44 | 0.0026562 | 0.0006657 | 0 | 0 |  | 1 | TRUE | wye
36 | LV_219-1_0_2_load_52 | 45 | 0.0017375 | 0.00043545 | 0 | 0 |  | 1 | TRUE | wye
37 | LV_219-1_0_2_load_53 | 46 | 0.0016057 | 0.00040243 | 0 | 0 |  | 1 | TRUE | wye
38 | LV_219-1_0_2_load_55 | 47 | 0.0020683 | 0.00051836 | 0 | 0 |  | 1 | TRUE | wye
39 | LV_219-1_0_2_load_73 | 48 | 0.0017526 | 0.00043924 | 0 | 0 |  | 1 | TRUE | wye
40 | LV_219-1_0_2_load_72 | 49 | 0.0017515 | 0.00043896 | 0 | 0 |  | 1 | TRUE | wye
41 | LV_219-1_0_2_load_61 | 50 | 0.0016052 | 0.00040231 | 0 | 0 |  | 1 | TRUE | wye
42 | LV_219-1_0_2_load_57 | 52 | 0.0017525 | 0.00043922 | 0 | 0 |  | 1 | TRUE | wye
43 | LV_219-1_0_2_load_58 | 53 | 0.0011119 | 0.00027866 | 0 | 0 |  | 1 | TRUE | wye
44 | LV_219-1_0_2_load_60 | 54 | 0.0010755 | 0.00026955 | 0 | 0 |  | 1 | TRUE | wye
45 | LV_219-1_0_2_load_62 | 55 | 0.0015005 | 0.00037606 | 0 | 0 |  | 1 | TRUE | wye
46 | LV_219-1_0_2_load_81 | 56 | 0.0017533 | 0.00043941 | 0 | 0 |  | 1 | TRUE | wye
47 | LV_219-1_0_2_load_91 | 57 | 0.001502 | 0.00037644 | 0 | 0 |  | 1 | TRUE | wye
48 | LV_219-1_0_2_load_90 | 59 | 0.0019124 | 0.00047928 | 0 | 0 |  | 1 | TRUE | wye
49 | LV_219-1_0_2_load_63 | 60 | 0.0028597 | 0.0007167 | 0 | 0 |  | 1 | TRUE | wye
50 | LV_219-1_0_2_load_64 | 61 | 0.0026533 | 0.00066499 | 0 | 0 |  | 1 | TRUE | wye
51 | LV_219-1_0_2_load_71 | 62 | 0.0017515 | 0.00043896 | 0 | 0 |  | 1 | TRUE | wye
52 | LV_219-1_0_2_load_70 | 63 | 0.0017521 | 0.00043912 | 0 | 0 |  | 1 | TRUE | wye
53 | LV_219-1_0_2_load_82 | 64 | 0.0011107 | 0.00027836 | 0 | 0 |  | 1 | TRUE | wye
54 | LV_219-1_0_2_load_86 | 65 | 0.0010802 | 0.00027073 | 0 | 0 |  | 1 | TRUE | wye
55 | LV_219-1_0_2_load_87 | 66 | 0.0011009 | 0.00027592 | 0 | 0 |  | 1 | TRUE | wye

## ext_grid
| name | bus | vm_pu | va_degree | slack_weight | in_service
0 |  | 35 | 1 | 0 | 1 | TRUE

## line
| name | std_type | from_bus | to_bus | length_km | r_ohm_per_km | x_ohm_per_km | c_nf_per_km | g_us_per_km | max_i_ka | df | parallel | type | in_service
0 | LV_219-1_0_2_line_0 |  | 0 | 1 | 0.063836 | 0.125 | 0.08 | 261 | 0 | 0.364 | 1 | 1 | cs | TRUE
1 | LV_219-1_0_2_line_1 |  | 1 | 2 | 0.020228 | 0.125 | 0.08 | 261 | 0 | 0.364 | 1 | 1 | cs | TRUE
2 | LV_219-1_0_2_line_2 |  | 2 | 3 | 0.023215 | 0.125 | 0.08 | 261 | 0 | 0.364 | 1 | 1 | cs | TRUE
3 | LV_219-1_0_2_line_3 |  | 2 | 4 | 0.044152 | 0.125 | 0.08 | 261 | 0 | 0.364 | 1 | 1 | cs | TRUE
4 | LV_219-1_0_2_line_4 |  | 4 | 9 | 0.021234 | 0.125 | 0.08 | 261 | 0 | 0.364 | 1 | 1 | cs | TRUE
5 | LV_219-1_0_2_line_5 |  | 4 | 10 | 0.029389 | 0.125 | 0.08 | 261 | 0 | 0.364 | 1 | 1 | cs | TRUE
6 | LV_219-1_0_2_line_6 |  | 5 | 6 | 0.021842 | 0.125 | 0.08 | 261 | 0 | 0.364 | 1 | 1 | cs | TRUE
7 | LV_219-1_0_2_line_7 |  | 5 | 7 | 0.037964 | 0.125 | 0.08 | 261 | 0 | 0.364 | 1 | 1 | cs | TRUE
8 | LV_219-1_0_2_line_8 |  | 6 | 8 | 0.018102 | 0.125 | 0.08 | 261 | 0 | 0.364 | 1 | 1 | cs | TRUE
9 | LV_219-1_0_2_line_9 |  | 7 | 11 | 0.0081418 | 0.125 | 0.08 | 261 | 0 | 0.364 | 1 | 1 | cs | TRUE
10 | LV_219-1_0_2_line_10 |  | 8 | 13 | 0.023267 | 0.125 | 0.08 | 261 | 0 | 0.364 | 1 | 1 | cs | TRUE
11 | LV_219-1_0_2_line_11 |  | 9 | 16 | 0.022415 | 0.125 | 0.08 | 261 | 0 | 0.364 | 1 | 1 | cs | TRUE
12 | LV_219-1_0_2_line_12 |  | 10 | 17 | 0.010638 | 0.125 | 0.08 | 261 | 0 | 0.364 | 1 | 1 | cs | TRUE
13 | LV_219-1_0_2_line_13 |  | 12 | 13 | 0.012984 | 0.125 | 0.08 | 261 | 0 | 0.364 | 1 | 1 | cs | TRUE
14 | LV_219-1_0_2_line_14 |  | 13 | 59 | 0.02804 | 0.125 | 0.08 | 261 | 0 | 0.364 | 1 | 1 | cs | TRUE
15 | LV_219-1_0_2_line_15 |  | 14 | 15 | 0.024305 | 0.125 | 0.08 | 261 | 0 | 0.364 | 1 | 1 | cs | TRUE
16 | LV_219-1_0_2_line_16 |  | 15 | 16 | 0.021778 | 0.125 | 0.08 | 261 | 0 | 0.364 | 1 | 1 | cs | TRUE
17 | LV_219-1_0_2_line_17 |  | 17 | 39 | 0.017544 | 0.125 | 0.08 | 261 | 0 | 0.364 | 1 | 1 | cs | TRUE
18 | LV_219-1_0_2_line_18 |  | 17 | 36 | 0.022863 | 0.125 | 0.08 | 261 | 0 | 0.364 | 1 | 1 | cs | TRUE
19 | LV_219-1_0_2_line_19 |  | 18 | 19 | 4.5403e-05 | 0.125 | 0.08 | 261 | 0 | 0.364 | 1 | 1 | cs | TRUE
20 | LV_219-1_0_2_line_20 |  | 18 | 20 | 0.025126 | 0.125 | 0.08 | 261 | 0 | 0.364 | 1 | 1 | cs | TRUE
21 | LV_219-1_0_2_line_21 |  | 19 | 21 | 0.024933 | 0.125 | 0.08 | 261 | 0 | 0.364 | 1 | 1 | cs | TRUE
22 | LV_219-1_0_2_line_22 |  | 20 | 22 | 0.0025002 | 0.125 | 0.08 | 261 | 0 | 0.364 | 1 | 1 | cs | TRUE
23 | LV_219-1_0_2_line_23 |  | 21 | 23 | 0.0024708 | 0.125 | 0.08 | 261 | 0 | 0.364 | 1 | 1 | cs | TRUE
24 | LV_219-1_0_2_line_24 |  | 23 | 24 | 0.033881 | 0.125 | 0.08 | 261 | 0 | 0.364 | 1 | 1 | cs | TRUE
25 | LV_219-1_0_2_line_25 |  | 24 | 62 | 0.015618 | 0.125 | 0.08 | 261 | 0 | 0.364 | 1 | 1 | cs | TRUE
26 | LV_219-1_0_2_line_26 |  | 24 | 61 | 0.0097384 | 0.125 | 0.08 | 261 | 0 | 0.364 | 1 | 1 | cs | TRUE
27 | LV_219-1_0_2_line_27 |  | 25 | 26 | 0.025841 | 0.125 | 0.08 | 261 | 0 | 0.364 | 1 | 1 | cs | TRUE
28 | LV_219-1_0_2_line_28 |  | 25 | 27 | 0.024753 | 0.125 | 0.08 | 261 | 0 | 0.364 | 1 | 1 | cs | TRUE
29 | LV_219-1_0_2_line_29 |  | 27 | 28 | 0.024518 | 0.125 | 0.08 | 261 | 0 | 0.364 | 1 | 1 | cs | TRUE
30 | LV_219-1_0_2_line_30 |  | 28 | 29 | 0.038311 | 0.125 | 0.08 | 261 | 0 | 0.364 | 1 | 1 | cs | TRUE
31 | LV_219-1_0_2_line_31 |  | 29 | 30 | 0.015569 | 0.125 | 0.08 | 261 | 0 | 0.364 | 1 | 1 | cs | TRUE
32 | LV_219-1_0_2_line_32 |  | 29 | 31 | 0.021007 | 0.125 | 0.08 | 261 | 0 | 0.364 | 1 | 1 | cs | TRUE
33 | LV_219-1_0_2_line_33 |  | 30 | 43 | 0.020571 | 0.125 | 0.08 | 261 | 0 | 0.364 | 1 | 1 | cs | TRUE
34 | LV_219-1_0_2_line_34 |  | 31 | 41 | 0.027499 | 0.125 | 0.08 | 261 | 0 | 0.364 | 1 | 1 | cs | TRUE
35 | LV_219-1_0_2_line_35 |  | 32 | 33 | 0.0023377 | 0.125 | 0.08 | 261 | 0 | 0.364 | 1 | 1 | cs | TRUE
36 | LV_219-1_0_2_line_36 |  | 32 | 34 | 0.0217 | 0.125 | 0.08 | 261 | 0 | 0.364 | 1 | 1 | cs | TRUE
37 | LV_219-1_0_2_line_37 |  | 33 | 35 | 0.021687 | 0.125 | 0.08 | 261 | 0 | 0.364 | 1 | 1 | cs | TRUE
38 | LV_219-1_0_2_line_38 |  | 34 | 36 | 0.0025166 | 0.125 | 0.08 | 261 | 0 | 0.364 | 1 | 1 | cs | TRUE
39 | LV_219-1_0_2_line_39 |  | 35 | 37 | 0.0074887 | 0.125 | 0.08 | 261 | 0 | 0.364 | 1 | 1 | cs | TRUE
40 | LV_219-1_0_2_line_40 |  | 37 | 38 | 0.01467 | 0.125 | 0.08 | 261 | 0 | 0.364 | 1 | 1 | cs | TRUE
41 | LV_219-1_0_2_line_41 |  | 38 | 63 | 0.011944 | 0.125 | 0.08 | 261 | 0 | 0.364 | 1 | 1 | cs | TRUE
42 | LV_219-1_0_2_line_42 |  | 39 | 42 | 0.0099341 | 0.125 | 0.08 | 261 | 0 | 0.364 | 1 | 1 | cs | TRUE
43 | LV_219-1_0_2_line_43 |  | 40 | 41 | 0.034341 | 0.125 | 0.08 | 261 | 0 | 0.364 | 1 | 1 | cs | TRUE
44 | LV_219-1_0_2_line_44 |  | 40 | 42 | 0.042038 | 0.125 | 0.08 | 261 | 0 | 0.364 | 1 | 1 | cs | TRUE
45 | LV_219-1_0_2_line_45 |  | 43 | 44 | 0.011711 | 0.125 | 0.08 | 261 | 0 | 0.364 | 1 | 1 | cs | TRUE
46 | LV_219-1_0_2_line_46 |  | 44 | 60 | 0.013384 | 0.125 | 0.08 | 261 | 0 | 0.364 | 1 | 1 | cs | TRUE
47 | LV_219-1_0_2_line_47 |  | 45 | 46 | 0.012156 | 0.125 | 0.08 | 261 | 0 | 0.364 | 1 | 1 | cs | TRUE
48 | LV_219-1_0_2_line_48 |  | 46 | 47 | 0.012067 | 0.125 | 0.08 | 261 | 0 | 0.364 | 1 | 1 | cs | TRUE
49 | LV_219-1_0_2_line_49 |  | 47 | 48 | 0.011681 | 0.125 | 0.08 | 261 | 0 | 0.364 | 1 | 1 | cs | TRUE
50 | LV_219-1_0_2_line_50 |  | 48 | 49 | 0.023725 | 0.125 | 0.08 | 261 | 0 | 0.364 | 1 | 1 | cs | TRUE
51 | LV_219-1_0_2_line_51 |  | 49 | 62 | 0.023925 | 0.125 | 0.08 | 261 | 0 | 0.364 | 1 | 1 | cs | TRUE
52 | LV_219-1_0_2_line_52 |  | 50 | 51 | 0.025351 | 0.125 | 0.08 | 261 | 0 | 0.364 | 1 | 1 | cs | TRUE
53 | LV_219-1_0_2_line_53 |  | 51 | 55 | 0.010552 | 0.125 | 0.08 | 261 | 0 | 0.364 | 1 | 1 | cs | TRUE
54 | LV_219-1_0_2_line_54 |  | 51 | 52 | 0.0071227 | 0.125 | 0.08 | 261 | 0 | 0.364 | 1 | 1 | cs | TRUE
55 | LV_219-1_0_2_line_55 |  | 52 | 53 | 0.019521 | 0.125 | 0.08 | 261 | 0 | 0.364 | 1 | 1 | cs | TRUE
56 | LV_219-1_0_2_line_56 |  | 53 | 54 | 0.0054039 | 0.125 | 0.08 | 261 | 0 | 0.364 | 1 | 1 | cs | TRUE
57 | LV_219-1_0_2_line_57 |  | 54 | 56 | 0.0081546 | 0.125 | 0.08 | 261 | 0 | 0.364 | 1 | 1 | cs | TRUE
58 | LV_219-1_0_2_line_58 |  | 55 | 57 | 0.012681 | 0.125 | 0.08 | 261 | 0 | 0.364 | 1 | 1 | cs | TRUE
59 | LV_219-1_0_2_line_59 |  | 56 | 58 | 0.012925 | 0.125 | 0.08 | 261 | 0 | 0.364 | 1 | 1 | cs | TRUE
60 | LV_219-1_0_2_line_60 |  | 57 | 59 | 0.0036775 | 0.125 | 0.08 | 261 | 0 | 0.364 | 1 | 1 | cs | TRUE
61 | LV_219-1_0_2_line_61 |  | 58 | 64 | 0.0095198 | 0.125 | 0.08 | 261 | 0 | 0.364 | 1 | 1 | cs | TRUE
62 | LV_219-1_0_2_line_62 |  | 58 | 63 | 0.013093 | 0.125 | 0.08 | 261 | 0 | 0.364 | 1 | 1 | cs | TRUE
63 | LV_219-1_0_2_line_63 |  | 60 | 61 | 0.0061694 | 0.125 | 0.08 | 261 | 0 | 0.364 | 1 | 1 | cs | TRUE
64 | LV_219-1_0_2_line_64 |  | 64 | 66 | 0.014912 | 0.125 | 0.08 | 261 | 0 | 0.364 | 1 | 1 | cs | TRUE
65 | LV_219-1_0_2_line_65 |  | 65 | 66 | 0.00050838 | 0.125 | 0.08 | 261 | 0 | 0.364 | 1 | 1 | cs | TRUE

## trafo
| name | std_type | hv_bus | lv_bus | sn_mva | vn_hv_kv | vn_lv_kv | vk_percent | vkr_percent | pfe_kw | i0_percent | shift_degree | tap_side | tap_neutral | tap_min | tap_max | tap_step_percent | tap_step_degree | tap_pos | tap_phase_shifter | parallel | df | in_service
0 | LV_219-1_0_2_trafo_43 | 0.63 MVA 20/0.4 kV | 67 | 35 | 0.63 | 20 | 0.4 | 6 | 1.206 | 1.65 | 0.2619 | 150 | hv | 0 | -2 | 2 | 2.5 | 0 | 0 | FALSE | 1 | 1 | TRUE

## line_geodata
| x0 | y0 | x1 | y1 | x2 | y2 | x3 | y3 | x4 | y4 | x5 | y5 | x6 | y6
0 | 2701493.0494 | 1262205.7716 | 2701446.0658 | 1262248.9874
1 | 2701491.2561 | 1262219.808 | 2701487.706 | 1262215.9105 | 2701495.8722 | 1262208.5779 | 2701493.0494 | 1262205.7716
2 | 2701506.9136 | 1262236.9909 | 2701491.2561 | 1262219.808
3 | 2701526.3539 | 1262195.379 | 2701521.7706 | 1262199.4259 | 2701518.5862 | 1262199.2489 | 2701514.532 | 1262199.6908 | 2701510.9704 | 1262201.7313 | 2701506.7299 | 1262205.5617 | 2701491.2561 | 1262219.808
4 | 2701526.3539 | 1262195.379 | 2701530.8912 | 1262191.3758 | 2701530.9309 | 1262186.8727 | 2701532.8329 | 1262182.7464 | 2701536.398 | 1262179.1935 | 2701537.2215 | 1262178.4593
5 | 2701526.3539 | 1262195.379 | 2701539.0143 | 1262209.8082 | 2701542.7116 | 1262219.3068
6 | 2701716.4234 | 1262063.4905 | 2701726.5744 | 1262064.3436 | 2701727.2974 | 1262058.6735 | 2701728.0469 | 1262052.7815
7 | 2701728.0469 | 1262052.7815 | 2701714.0738 | 1262052.0184 | 2701707.0041 | 1262052.9643 | 2701690.4138 | 1262055.837 | 2701690.4138 | 1262055.837
8 | 2701716.4234 | 1262063.4905 | 2701704.7777 | 1262063.6682 | 2701698.3861 | 1262064.5718
9 | 2701682.5359 | 1262057.8931 | 2701690.4138 | 1262055.837
10 | 2701675.7154 | 1262069.6402 | 2701690.6819 | 1262065.6609 | 2701698.3861 | 1262064.5718
11 | 2701553.9524 | 1262163.542 | 2701537.2215 | 1262178.4593
12 | 2701546.5705 | 1262229.2207 | 2701542.7116 | 1262219.3068
13 | 2701675.7154 | 1262069.6402 | 2701663.8237 | 1262074.8535
14 | 2701675.7154 | 1262069.6402 | 2701676.7084 | 1262072.3707 | 2701679.9218 | 1262083.1348 | 2701679.9918 | 1262091.7654 | 2701678.2904 | 1262096.7533
15 | 2701588.3491 | 1262132.8738 | 2701570.2079 | 1262149.0486
16 | 2701553.9524 | 1262163.542 | 2701570.2079 | 1262149.0486
17 | 2701546.5705 | 1262229.2207 | 2701543.444 | 1262246.4839
18 | 2701546.5705 | 1262229.2207 | 2701560.5097 | 1262225.3568 | 2701566.7617 | 1262219.7494
19 | 2701711.4042 | 1262223.1378 | 2701711.3591 | 1262223.1426
20 | 2701711.4042 | 1262223.1378 | 2701736.3915 | 1262220.5033
21 | 2701711.3591 | 1262223.1426 | 2701686.5638 | 1262225.7568
22 | 2701738.8779 | 1262220.2412 | 2701736.3915 | 1262220.5033
23 | 2701686.5638 | 1262225.7568 | 2701684.1066 | 1262226.0159
24 | 2701652.8062 | 1262218.6588 | 2701665.1285 | 1262226.8774 | 2701671.2463 | 1262227.3718 | 2701684.1066 | 1262226.0159
25 | 2701652.8062 | 1262218.6588 | 2701664.4077 | 1262208.2035
26 | 2701652.8062 | 1262218.6588 | 2701645.6599 | 1262225.2744
27 | 2701721.5849 | 1262280.1006 | 2701735.1086 | 1262279.0793 | 2701747.3809 | 1262279.4676
28 | 2701721.5849 | 1262280.1006 | 2701696.9022 | 1262281.9647
29 | 2701672.4537 | 1262283.8112 | 2701696.9022 | 1262281.9647
30 | 2701634.2519 | 1262286.6963 | 2701672.4537 | 1262283.8112
31 | 2701634.2519 | 1262286.6963 | 2701632.3589 | 1262271.2433
32 | 2701634.2519 | 1262286.6963 | 2701613.3819 | 1262289.0882
33 | 2701632.3589 | 1262271.2433 | 2701629.8577 | 1262250.8244 | 2701629.8577 | 1262250.8244
34 | 2701613.3819 | 1262289.0882 | 2701586.0613 | 1262292.2193
35 | 2701584.7898 | 1262203.5802 | 2701586.5301 | 1262202.0194
36 | 2701584.7898 | 1262203.5802 | 2701568.6351 | 1262218.0691
37 | 2701586.5301 | 1262202.0194 | 2701602.6747 | 1262187.5395
38 | 2701566.7617 | 1262219.7494 | 2701568.6351 | 1262218.0691
39 | 2701608.2496 | 1262182.5394 | 2701602.6747 | 1262187.5395
40 | 2701608.2496 | 1262182.5394 | 2701619.1709 | 1262172.7442
41 | 2701628.0629 | 1262164.7691 | 2701619.1709 | 1262172.7442
42 | 2701543.444 | 1262246.4839 | 2701541.6736 | 1262256.2589
43 | 2701552.8129 | 1262291.449 | 2701560.0027 | 1262295.2059 | 2701586.0613 | 1262292.2193
44 | 2701552.8129 | 1262291.449 | 2701543.5649 | 1262286.6166 | 2701538.5034 | 1262273.7635 | 2701541.6736 | 1262256.2589
45 | 2701632.6961 | 1262239.5679 | 2701631.0687 | 1262243.061 | 2701629.8577 | 1262250.8244
46 | 2701641.1327 | 1262229.4655 | 2701634.574 | 1262235.5373 | 2701632.6961 | 1262239.5679
47 | 2701731.8341 | 1262159.8415 | 2701720.9181 | 1262165.1911
48 | 2701720.9181 | 1262165.1911 | 2701712.9938 | 1262169.0745 | 2701710.2605 | 1262170.8187
49 | 2701700.4131 | 1262177.1023 | 2701710.2605 | 1262170.8187
50 | 2701700.4131 | 1262177.1023 | 2701695.2944 | 1262180.3685 | 2701682.1806 | 1262192.1867
51 | 2701664.4077 | 1262208.2035 | 2701682.1806 | 1262192.1867
52 | 2701679.1981 | 1262123.011 | 2701697.8423 | 1262115.9367 | 2701703.1591 | 1262114.9387
53 | 2701679.1981 | 1262123.011 | 2701676.23 | 1262112.8849
54 | 2701679.1981 | 1262123.011 | 2701673.1372 | 1262126.7524
55 | 2701673.1372 | 1262126.7524 | 2701664.5288 | 1262132.0663 | 2701657.5269 | 1262138.3454
56 | 2701657.5269 | 1262138.3454 | 2701653.5038 | 1262141.9532
57 | 2701647.4328 | 1262147.3975 | 2701653.5038 | 1262141.9532
58 | 2701677.1032 | 1262100.2339 | 2701677.1032 | 1262100.2339 | 2701676.23 | 1262112.8849
59 | 2701637.81 | 1262156.027 | 2701647.4328 | 1262147.3975
60 | 2701678.2904 | 1262096.7533 | 2701677.1032 | 1262100.2339
61 | 2701637.81 | 1262156.027 | 2701633.1831 | 1262147.7073
62 | 2701637.81 | 1262156.027 | 2701628.0629 | 1262164.7691
63 | 2701641.1327 | 1262229.4655 | 2701645.6599 | 1262225.2744
64 | 2701620.0735 | 1262143.5938 | 2701624.2014 | 1262147.6641 | 2701631.4772 | 1262148.3118 | 2701633.1831 | 1262147.7073
65 | 2701620.0735 | 1262143.5938 | 2701619.7115 | 1262143.2368

## bus_geodata
| x | y | coords
0 | 2701446.0658 | 1262248.9874
1 | 2701493.0494 | 1262205.7716
2 | 2701491.2561 | 1262219.808
3 | 2701506.9136 | 1262236.9909
4 | 2701526.3539 | 1262195.379
5 | 2701728.0469 | 1262052.7815
6 | 2701716.4234 | 1262063.4905
7 | 2701690.4138 | 1262055.837
8 | 2701698.3861 | 1262064.5718
9 | 2701537.2215 | 1262178.4593
10 | 2701542.7116 | 1262219.3068
11 | 2701682.5359 | 1262057.8931
12 | 2701663.8237 | 1262074.8535
13 | 2701675.7154 | 1262069.6402
14 | 2701588.3491 | 1262132.8738
15 | 2701570.2079 | 1262149.0486
16 | 2701553.9524 | 1262163.542
17 | 2701546.5705 | 1262229.2207
18 | 2701711.4042 | 1262223.1378
19 | 2701711.3591 | 1262223.1426
20 | 2701736.3915 | 1262220.5033
21 | 2701686.5638 | 1262225.7568
22 | 2701738.8779 | 1262220.2412
23 | 2701684.1066 | 1262226.0159
24 | 2701652.8062 | 1262218.6588
25 | 2701721.5849 | 1262280.1006
26 | 2701747.3809 | 1262279.4676
27 | 2701696.9022 | 1262281.9647
28 | 2701672.4537 | 1262283.8112
29 | 2701634.2519 | 1262286.6963
30 | 2701632.3589 | 1262271.2433
31 | 2701613.3819 | 1262289.0882
32 | 2701584.7898 | 1262203.5802
33 | 2701586.5301 | 1262202.0194
34 | 2701568.6351 | 1262218.0691
35 | 2701602.6747 | 1262187.5395
36 | 2701566.7617 | 1262219.7494
37 | 2701608.2496 | 1262182.5394
38 | 2701619.1709 | 1262172.7442
39 | 2701543.444 | 1262246.4839
40 | 2701552.8129 | 1262291.449
41 | 2701586.0613 | 1262292.2193
42 | 2701541.6736 | 1262256.2589
43 | 2701629.8577 | 1262250.8244
44 | 2701632.6961 | 1262239.5679
45 | 2701731.8341 | 1262159.8415
46 | 2701720.9181 | 1262165.1911
47 | 2701710.2605 | 1262170.8187
48 | 2701700.4131 | 1262177.1023
49 | 2701682.1806 | 1262192.1867
50 | 2701703.1591 | 1262114.9387
51 | 2701679.1981 | 1262123.011
52 | 2701673.1372 | 1262126.7524
53 | 2701657.5269 | 1262138.3454
54 | 2701653.5038 | 1262141.9532
55 | 2701676.23 | 1262112.8849
56 | 2701647.4328 | 1262147.3975
57 | 2701677.1032 | 1262100.2339
58 | 2701637.81 | 1262156.027
59 | 2701678.2904 | 1262096.7533
60 | 2701641.1327 | 1262229.4655
61 | 2701645.6599 | 1262225.2744
62 | 2701664.4077 | 1262208.2035
63 | 2701628.0629 | 1262164.7691
64 | 2701633.1831 | 1262147.7073
65 | 2701619.7115 | 1262143.2368
66 | 2701620.0735 | 1262143.5938
67 | 2701602.6747 | 1262187.5395

## line_std_types
| c_nf_per_km | r_ohm_per_km | x_ohm_per_km | max_i_ka | type | q_mm2 | alpha | voltage_rating
NAYY 4x50 SE | 210 | 0.642 | 0.083 | 0.142 | cs | 50 | 0.00403 | LV
NAYY 4x120 SE | 264 | 0.225 | 0.08 | 0.242 | cs | 120 | 0.00403 | LV
NAYY 4x150 SE | 261 | 0.208 | 0.08 | 0.27 | cs | 150 | 0.00403 | LV
NA2XS2Y 1x95 RM/25 12/20 kV | 216 | 0.313 | 0.132 | 0.252 | cs | 95 | 0.00403 | MV
NA2XS2Y 1x185 RM/25 12/20 kV | 273 | 0.161 | 0.117 | 0.362 | cs | 185 | 0.00403 | MV
NA2XS2Y 1x240 RM/25 12/20 kV | 304 | 0.122 | 0.112 | 0.421 | cs | 240 | 0.00403 | MV
NA2XS2Y 1x95 RM/25 6/10 kV | 315 | 0.313 | 0.123 | 0.249 | cs | 95 | 0.00403 | MV
NA2XS2Y 1x185 RM/25 6/10 kV | 406 | 0.161 | 0.11 | 0.358 | cs | 185 | 0.00403 | MV
NA2XS2Y 1x240 RM/25 6/10 kV | 456 | 0.122 | 0.105 | 0.416 | cs | 240 | 0.00403 | MV
NA2XS2Y 1x150 RM/25 12/20 kV | 250 | 0.206 | 0.116 | 0.319 | cs | 150 | 0.00403 | MV
NA2XS2Y 1x120 RM/25 12/20 kV | 230 | 0.253 | 0.119 | 0.283 | cs | 120 | 0.00403 | MV
NA2XS2Y 1x70 RM/25 12/20 kV | 190 | 0.443 | 0.132 | 0.22 | cs | 70 | 0.00403 | MV
NA2XS2Y 1x150 RM/25 6/10 kV | 360 | 0.206 | 0.11 | 0.315 | cs | 150 | 0.00403 | MV
NA2XS2Y 1x120 RM/25 6/10 kV | 340 | 0.253 | 0.113 | 0.28 | cs | 120 | 0.00403 | MV
NA2XS2Y 1x70 RM/25 6/10 kV | 280 | 0.443 | 0.123 | 0.217 | cs | 70 | 0.00403 | MV
N2XS(FL)2Y 1x120 RM/35 64/110 kV | 112 | 0.153 | 0.166 | 0.366 | cs | 120 | 0.00393 | HV
N2XS(FL)2Y 1x185 RM/35 64/110 kV | 125 | 0.099 | 0.156 | 0.457 | cs | 185 | 0.00393 | HV
N2XS(FL)2Y 1x240 RM/35 64/110 kV | 135 | 0.075 | 0.149 | 0.526 | cs | 240 | 0.00393 | HV
N2XS(FL)2Y 1x300 RM/35 64/110 kV | 144 | 0.06 | 0.144 | 0.588 | cs | 300 | 0.00393 | HV
15-AL1/3-ST1A 0.4 | 11 | 1.8769 | 0.35 | 0.105 | ol | 16 | 0.00403 | LV
24-AL1/4-ST1A 0.4 | 11.25 | 1.2012 | 0.335 | 0.14 | ol | 24 | 0.00403 | LV
48-AL1/8-ST1A 0.4 | 12.2 | 0.5939 | 0.3 | 0.21 | ol | 48 | 0.00403 | LV
94-AL1/15-ST1A 0.4 | 13.2 | 0.306 | 0.29 | 0.35 | ol | 94 | 0.00403 | LV
34-AL1/6-ST1A 10.0 | 9.7 | 0.8342 | 0.36 | 0.17 | ol | 34 | 0.00403 | MV
48-AL1/8-ST1A 10.0 | 10.1 | 0.5939 | 0.35 | 0.21 | ol | 48 | 0.00403 | MV
70-AL1/11-ST1A 10.0 | 10.4 | 0.4132 | 0.339 | 0.29 | ol | 70 | 0.00403 | MV
94-AL1/15-ST1A 10.0 | 10.75 | 0.306 | 0.33 | 0.35 | ol | 94 | 0.00403 | MV
122-AL1/20-ST1A 10.0 | 11.1 | 0.2376 | 0.323 | 0.41 | ol | 122 | 0.00403 | MV
149-AL1/24-ST1A 10.0 | 11.25 | 0.194 | 0.315 | 0.47 | ol | 149 | 0.00403 | MV
34-AL1/6-ST1A 20.0 | 9.15 | 0.8342 | 0.382 | 0.17 | ol | 34 | 0.00403 | MV
48-AL1/8-ST1A 20.0 | 9.5 | 0.5939 | 0.372 | 0.21 | ol | 48 | 0.00403 | MV
70-AL1/11-ST1A 20.0 | 9.7 | 0.4132 | 0.36 | 0.29 | ol | 70 | 0.00403 | MV
94-AL1/15-ST1A 20.0 | 10 | 0.306 | 0.35 | 0.35 | ol | 94 | 0.00403 | MV
122-AL1/20-ST1A 20.0 | 10.3 | 0.2376 | 0.344 | 0.41 | ol | 122 | 0.00403 | MV
149-AL1/24-ST1A 20.0 | 10.5 | 0.194 | 0.337 | 0.47 | ol | 149 | 0.00403 | MV
184-AL1/30-ST1A 20.0 | 10.75 | 0.1571 | 0.33 | 0.535 | ol | 184 | 0.00403 | MV
243-AL1/39-ST1A 20.0 | 11 | 0.1188 | 0.32 | 0.645 | ol | 243 | 0.00403 | MV
48-AL1/8-ST1A 110.0 | 8 | 0.5939 | 0.46 | 0.21 | ol | 48 | 0.00403 | HV
70-AL1/11-ST1A 110.0 | 8.4 | 0.4132 | 0.45 | 0.29 | ol | 70 | 0.00403 | HV
94-AL1/15-ST1A 110.0 | 8.65 | 0.306 | 0.44 | 0.35 | ol | 94 | 0.00403 | HV
122-AL1/20-ST1A 110.0 | 8.5 | 0.2376 | 0.43 | 0.41 | ol | 122 | 0.00403 | HV
149-AL1/24-ST1A 110.0 | 8.75 | 0.194 | 0.41 | 0.47 | ol | 149 | 0.00403 | HV
184-AL1/30-ST1A 110.0 | 8.8 | 0.1571 | 0.4 | 0.535 | ol | 184 | 0.00403 | HV
243-AL1/39-ST1A 110.0 | 9 | 0.1188 | 0.39 | 0.645 | ol | 243 | 0.00403 | HV
305-AL1/39-ST1A 110.0 | 9.2 | 0.0949 | 0.38 | 0.74 | ol | 305 | 0.00403 | HV
490-AL1/64-ST1A 110.0 | 9.75 | 0.059 | 0.37 | 0.96 | ol | 490 | 0.00403 | HV
679-AL1/86-ST1A 110.0 | 9.95 | 0.042 | 0.36 | 1.15 | ol | 679 | 0.00403 | HV
490-AL1/64-ST1A 220.0 | 10 | 0.059 | 0.285 | 0.96 | ol | 490 | 0.00403 | HV
679-AL1/86-ST1A 220.0 | 11.7 | 0.042 | 0.275 | 1.15 | ol | 679 | 0.00403 | HV
490-AL1/64-ST1A 380.0 | 11 | 0.059 | 0.253 | 0.96 | ol | 490 | 0.00403 | HV
679-AL1/86-ST1A 380.0 | 14.6 | 0.042 | 0.25 | 1.15 | ol | 679 | 0.00403 | HV

## trafo_std_types
| i0_percent | pfe_kw | vkr_percent | sn_mva | vn_lv_kv | vn_hv_kv | vk_percent | shift_degree | vector_group | tap_side | tap_neutral | tap_min | tap_max | tap_step_degree | tap_step_percent | tap_phase_shifter
160 MVA 380/110 kV | 0.06 | 60 | 0.25 | 160 | 110 | 380 | 12.2 | 0 | Yy0 | hv | 0 | -9 | 9 | 0 | 1.5 | FALSE
100 MVA 220/110 kV | 0.06 | 55 | 0.26 | 100 | 110 | 220 | 12 | 0 | Yy0 | hv | 0 | -9 | 9 | 0 | 1.5 | FALSE
63 MVA 110/20 kV | 0.04 | 22 | 0.32 | 63 | 20 | 110 | 18 | 150 | YNd5 | hv | 0 | -9 | 9 | 0 | 1.5 | FALSE
40 MVA 110/20 kV | 0.05 | 18 | 0.34 | 40 | 20 | 110 | 16.2 | 150 | YNd5 | hv | 0 | -9 | 9 | 0 | 1.5 | FALSE
25 MVA 110/20 kV | 0.07 | 14 | 0.41 | 25 | 20 | 110 | 12 | 150 | YNd5 | hv | 0 | -9 | 9 | 0 | 1.5 | FALSE
63 MVA 110/10 kV | 0.04 | 22 | 0.32 | 63 | 10 | 110 | 18 | 150 | YNd5 | hv | 0 | -9 | 9 | 0 | 1.5 | FALSE
40 MVA 110/10 kV | 0.05 | 18 | 0.34 | 40 | 10 | 110 | 16.2 | 150 | YNd5 | hv | 0 | -9 | 9 | 0 | 1.5 | FALSE
25 MVA 110/10 kV | 0.07 | 14 | 0.41 | 25 | 10 | 110 | 12 | 150 | YNd5 | hv | 0 | -9 | 9 | 0 | 1.5 | FALSE
0.25 MVA 20/0.4 kV | 0.32 | 0.8 | 1.44 | 0.25 | 0.4 | 20 | 6 | 150 | Yzn5 | hv | 0 | -2 | 2 | 0 | 2.5 | FALSE
0.4 MVA 20/0.4 kV | 0.3375 | 1.35 | 1.425 | 0.4 | 0.4 | 20 | 6 | 150 | Dyn5 | hv | 0 | -2 | 2 | 0 | 2.5 | FALSE
0.63 MVA 20/0.4 kV | 0.2619 | 1.65 | 1.206 | 0.63 | 0.4 | 20 | 6 | 150 | Dyn5 | hv | 0 | -2 | 2 | 0 | 2.5 | FALSE
0.25 MVA 10/0.4 kV | 0.24 | 0.6 | 1.2 | 0.25 | 0.4 | 10 | 4 | 150 | Dyn5 | hv | 0 | -2 | 2 | 0 | 2.5 | FALSE
0.4 MVA 10/0.4 kV | 0.2375 | 0.95 | 1.325 | 0.4 | 0.4 | 10 | 4 | 150 | Dyn5 | hv | 0 | -2 | 2 | 0 | 2.5 | FALSE
0.63 MVA 10/0.4 kV | 0.1873 | 1.18 | 1.0794 | 0.63 | 0.4 | 10 | 4 | 150 | Dyn5 | hv | 0 | -2 | 2 | 0 | 2.5 | FALSE

## trafo3w_std_types
| sn_hv_mva | sn_mv_mva | sn_lv_mva | vn_hv_kv | vn_mv_kv | vn_lv_kv | vk_hv_percent | vk_mv_percent | vk_lv_percent | vkr_hv_percent | vkr_mv_percent | vkr_lv_percent | pfe_kw | i0_percent | shift_mv_degree | shift_lv_degree | vector_group | tap_side | tap_neutral | tap_min | tap_max | tap_step_percent
63/25/38 MVA 110/20/10 kV | 63 | 25 | 38 | 110 | 20 | 10 | 10.4 | 10.4 | 10.4 | 0.28 | 0.32 | 0.35 | 35 | 0.89 | 0 | 0 | YN0yn0yn0 | hv | 0 | -10 | 10 | 1.2
63/25/38 MVA 110/10/10 kV | 63 | 25 | 38 | 110 | 10 | 10 | 10.4 | 10.4 | 10.4 | 0.28 | 0.32 | 0.35 | 35 | 0.89 | 0 | 0 | YN0yn0yn0 | hv | 0 | -10 | 10 | 1.2

## fuse_std_types
| fuse_type | i_rated_a | t_avg | t_min | t_total | x_avg | x_min | x_total
HV 100A | HV 100A | 100 | 0 | [10.0, 3.64, 0.854, 0.281, 0.1, 0.0531, 0.022, 0.01] | [10.0, 4.267, 1.21, 0.403, 0.1, 0.058, 0.022, 0.01] | 0 | [300.0, 350.0, 450.0, 550.0, 700.0, 850.0, 1200.0, 1752.0] | [600.0, 700.0, 900.0, 1150.0, 1665.0, 2000.0, 3000.0, 4313.0]
HV 10A | HV 10A | 10 | 0 | [10.0, 1675.0, 0.344, 0.156, 0.1, 0.0417, 0.0171, 0.01] | [10.0, 1.3, 0.3, 0.155, 0.1, 0.0555, 0.023, 0.01] | 0 | [30.0, 32.0, 35.0, 37.0, 39.0, 50.0, 70.0, 88.0] | [60.0, 70.0, 80.0, 87.0, 94.0, 110.0, 150.0, 216.0]
HV 125A | HV 125A | 125 | 0 | [10.0, 1.82, 0.344, 0.1, 0.0467, 0.0269, 0.01] | [10.0, 2.478, 0.426, 0.1, 0.0427, 0.0211, 0.01] | 0 | [375.0, 500.0, 700.0, 925.0, 1200.0, 1500.0, 2341.0] | [750.0, 1000.0, 1500.0, 2200.0, 3000.0, 4000.0, 5765.0]
HV 160A | HV 160A | 160 | 0 | [10.0, 4.15, 1.03, 0.198, 0.1, 0.051, 0.0172, 0.01] | [10.0, 2.3, 0.734, 0.274, 0.1, 0.046, 0.0177, 0.01] | 0 | [480.0, 550.0, 700.0, 1000.0, 1260.0, 1600.0, 2500.0, 3227.0] | [960.0, 1300.0, 1700.0, 2200.0, 2996.0, 4000.0, 6000.0, 7946.0]
HV 16A | HV 16A | 16 | 0 | [10.0, 0.352, 0.164, 0.1, 0.0649, 0.0342, 0.01] | [10.0, 2.34, 0.722, 0.181, 0.1, 0.055, 0.0296, 0.01] | 0 | [48.0, 60.0, 65.0, 71.0, 80.0, 100.0, 162.0] | [96.0, 110.0, 125.0, 150.0, 168.0, 200.0, 250.0, 398.0]
HV 200A | HV 200A | 200 | 0 | [10.0, 4.267, 1.21, 0.403, 0.1, 0.058, 0.022, 0.01] | [10.0, 3.73, 1.654, 0.328, 0.1, 0.0531, 0.019, 0.01] | 0 | [600.0, 700.0, 900.0, 1150.0, 1665.0, 2000.0, 3000.0, 4313.0] | [1200.0, 1500.0, 1800.0, 2700.0, 3960.0, 5000.0, 7500.0, 10620.0]
HV 20A | HV 20A | 20 | 0 | [10.0, 1.3, 0.3, 0.155, 0.1, 0.0555, 0.023, 0.01] | [10.0, 1.3, 0.161, 0.1, 0.0611, 0.0399, 0.0141, 0.01] | 0 | [60.0, 70.0, 80.0, 87.0, 94.0, 110.0, 150.0, 216.0] | [120.0, 150.0, 200.0, 223.0, 260.0, 300.0, 450.0, 532.0]
HV 25A | HV 25A | 25 | 0 | [10.0, 2.512, 0.833, 0.299, 0.1, 0.0372, 0.0223, 0.01] | [10.0, 3.125, 0.597, 0.198, 0.1, 0.0378, 0.022, 0.01] | 0 | [75.0, 82.0, 90.0, 100.0, 124.0, 170.0, 200.0, 289.0] | [150.0, 170.0, 210.0, 250.0, 294.0, 400.0, 500.0, 711.0]
HV 31.5A | HV 31.5A | 31.5 | 0 | [10.0, 2.34, 0.722, 0.181, 0.1, 0.055, 0.0296, 0.01] | [10.0, 2.84, 0.368, 0.164, 0.1, 0.0621, 0.0378, 0.0195, 0.01] | 0 | [95.0, 110.0, 125.0, 150.0, 165.0, 200.0, 250.0, 390.0] | [189.0, 220.0, 300.0, 350.0, 393.0, 450.0, 530.0, 700.0, 960.0]
HV 40A | HV 40A | 40 | 0 | [10.0, 1.3, 0.161, 0.1, 0.0611, 0.0399, 0.0141, 0.01] | [10.0, 2.05, 0.369, 0.198, 0.1, 0.051, 0.0298, 0.01] | 0 | [120.0, 150.0, 200.0, 223.0, 260.0, 300.0, 450.0, 532.0] | [240.0, 300.0, 400.0, 450.0, 530.0, 650.0, 800.0, 1311.0]
HV 50A | HV 50A | 50 | 0 | [10.0, 3.215, 0.597, 0.198, 0.1, 0.0378, 0.022, 0.01] | [10.0, 3.64, 0.854, 0.281, 0.1, 0.0531, 0.022, 0.01] | 0 | [150.0, 170.0, 210.0, 250.0, 294.0, 400.0, 500.0, 711.0] | [300.0, 350.0, 450.0, 550.0, 700.0, 850.0, 1200.0, 1752.0]
HV 6.3A | HV 6.3A | 6.3 | 0 | [10.0, 1.39, 0.344, 0.168, 0.1, 0.056, 0.0263, 0.01] | [10.0, 1.711, 0.516, 0.198, 0.1, 0.0634, 0.0303, 0.01] | 0 | [19.0, 19.5, 20.4, 20.8, 22.0, 25.0, 32.0, 48.0] | [38.0, 40.0, 43.0, 48.0, 53.0, 60.0, 75.0, 118.0]
HV 63A | HV 63A | 63 | 0 | [10.0, 2.84, 0.368, 0.164, 0.1, 0.0621, 0.0378, 0.0195, 0.01] | [10.0, 1.82, 0.344, 0.1, 0.0467, 0.0269, 0.01] | 0 | [189.0, 220.0, 300.0, 350.0, 393.0, 450.0, 530.0, 700.0, 961.0] | [378.0, 500.0, 700.0, 934.0, 1200.0, 1500.0, 2366.0]
HV 80A | HV 80A | 80 | 0 | [10.0, 2.05, 0.369, 0.198, 0.1, 0.051, 0.0298, 0.01] | [10.0, 4.15, 1.03, 0.198, 0.1, 0.051, 0.0172, 0.01] | 0 | [240.0, 300.0, 400.0, 450.0, 530.0, 650.0, 800.0, 1311.0] | [480.0, 550.0, 700.0, 1000.0, 1260.0, 1600.0, 2500.0, 3227.0]
Siemens NH-1-100 | Siemens NH-1-100 | 100 | [5400.0, 2000.0, 400.0, 20.0, 1.0, 0.2, 0.012, 0.004] | 0 | 0 | [150.0, 190.0, 250.0, 430.0, 900.0, 1250.0, 2700.0, 3600.0] | 0 | 0
Siemens NH-1-125 | Siemens NH-1-125 | 125 | [4800.0, 120.0, 7.0, 0.1, 0.004] | 0 | 0 | [180.0, 400.0, 740.0, 2000.0, 4250.0] | 0 | 0
Siemens NH-1-16 | Siemens NH-1-16 | 16 | [4000.0, 400.0, 2.0, 0.1, 0.04, 0.01] | 0 | 0 | [26.0, 35.0, 75.0, 150.0, 200.0, 300.0] | 0 | 0
Siemens NH-1-160 | Siemens NH-1-160 | 160 | [4800.0, 120.0, 7.0, 0.1, 0.004] | 0 | 0 | [210.0, 500.0, 900.0, 2300.0, 5000.0] | 0 | 0
Siemens NH-1-25 | Siemens NH-1-25 | 25 | [4000.0, 1000.0, 10.0, 0.2, 0.02, 0.01] | 0 | 0 | [40.0, 50.0, 100.0, 210.0, 400.0, 500.0] | 0 | 0
Siemens NH-1-50 | Siemens NH-1-50 | 50 | [4000.0, 40.0, 4.0, 1.0, 0.02, 0.01] | 0 | 0 | [86.0, 200.0, 300.0, 400.0, 1000.0, 1280.0] | 0 | 0
Siemens NH-1-63 | Siemens NH-1-63 | 63 | [4000.0, 100.0, 10.0, 2.0, 0.04, 0.01] | 0 | 0 | [100.0, 200.0, 300.0, 400.0, 1000.0, 1500.0] | 0 | 0
Siemens NH-1-80 | Siemens NH-1-80 | 80 | [4800.0, 120.0, 7.0, 0.1, 0.01] | 0 | 0 | [150.58, 250.0, 450.0, 1150.0, 2470.0] | 0 | 0
Siemens NH-2-1000 | Siemens NH-2-1000 | 1000 | [4800.0, 120.0, 7.0, 0.1, 0.004] | 0 | 0 | [1900.0, 3500.0, 8400.0, 24000.0, 52000.0] | 0 | 0
Siemens NH-2-200 | Siemens NH-2-200 | 200 | [4800.0, 120.0, 7.0, 0.1, 0.004] | 0 | 0 | [280.0, 650.0, 1200.0, 3000.0, 7000.0] | 0 | 0
Siemens NH-2-224 | Siemens NH-2-224 | 224 | [4800.0, 120.0, 7.0, 0.2, 0.04, 0.004] | 0 | 0 | [400.0, 750.0, 1453.0, 3025.0, 4315.0, 7600.0] | 0 | 0
Siemens NH-2-250 | Siemens NH-2-250 | 250 | [4800.0, 120.0, 7.0, 0.1, 0.004] | 0 | 0 | [450.0, 800.0, 1650.0, 4000.0, 8500.0] | 0 | 0
Siemens NH-2-315 | Siemens NH-2-315 | 315 | [4800.0, 120.0, 7.0, 0.1, 0.004] | 0 | 0 | [550.0, 920.0, 1900.0, 5000.0, 11000.0] | 0 | 0
Siemens NH-2-355 | Siemens NH-2-355 | 355 | [4800.0, 120.0, 6.0, 0.1, 0.004] | 0 | 0 | [650.0, 1116.27, 2350.0, 5840.0, 12790.0] | 0 | 0
Siemens NH-2-400 | Siemens NH-2-400 | 400 | [4800.0, 120.0, 7.0, 0.1, 0.004] | 0 | 0 | [720.0, 1350.0, 2800.0, 6500.0, 15000.0] | 0 | 0
Siemens NH-2-425 | Siemens NH-2-425 | 425 | [4800.0, 120.0, 7.0, 0.1, 0.004] | 0 | 0 | [850.0, 1500.0, 3050.0, 7500.0, 16500.0] | 0 | 0
Siemens NH-2-630 | Siemens NH-2-630 | 630 | [4800.0, 120.0, 7.0, 0.1, 0.004] | 0 | 0 | [1200.0, 2000.0, 4800.0, 12000.0, 26000.0] | 0 | 0

## res_bus
| vm_pu | va_degree | p_mw | q_mvar
0 | 0.99232 | -0.14719 | 0.0099047 | 0.0024823
1 | 0.9929 | -0.13601 | 0 | 0
2 | 0.99308 | -0.13246 | 0 | 0
3 | 0.99302 | -0.13354 | 0.0026139 | 0.0006551
4 | 0.99359 | -0.1227 | 0 | 0
5 | 0.9979 | -0.040399 | 0 | 0
6 | 0.99794 | -0.039588 | 0 | 0
7 | 0.99783 | -0.041808 | 0.00056386 | 0.00014132
8 | 0.99798 | -0.038915 | 0.00092996 | 0.00023307
9 | 0.99347 | -0.12501 | 0.0017467 | 0.00043776
10 | 0.99409 | -0.113 | 0.0022487 | 0.00056357
11 | 0.99782 | -0.04203 | 0.0015562 | 0.00039002
12 | 0.99802 | -0.038013 | 0.0014997 | 0.00037587
13 | 0.99804 | -0.037672 | 0 | 0
14 | 0.99328 | -0.12853 | 0.0013722 | 0.00034392
15 | 0.99331 | -0.12794 | 0.0016814 | 0.00042139
16 | 0.99338 | -0.12676 | 0.0013706 | 0.00034352
17 | 0.99429 | -0.10907 | 0 | 0
18 | 0.9841 | -0.30635 | 0.0013143 | 0.0003294
19 | 0.9841 | -0.30634 | 0.0014995 | 0.0003758
20 | 0.98404 | -0.30757 | 0.0013326 | 0.00033398
21 | 0.98423 | -0.30386 | 0.003485 | 0.00087343
22 | 0.98403 | -0.30764 | 0.0013817 | 0.00034629
23 | 0.98425 | -0.30346 | 0.0023204 | 0.00058154
24 | 0.9846 | -0.29655 | 0 | 0
25 | 0.9862 | -0.26539 | 0.0019128 | 0.00047939
26 | 0.98617 | -0.26604 | 0.0013949 | 0.0003496
27 | 0.98627 | -0.26393 | 0.0031285 | 0.00078407
28 | 0.98642 | -0.2611 | 0.0028295 | 0.00070915
29 | 0.98675 | -0.25474 | 0 | 0
30 | 0.98623 | -0.26477 | 0.0027667 | 0.00069339
31 | 0.98762 | -0.23775 | 0.0042839 | 0.0010736
32 | 0.99797 | -0.038715 | 0.0017601 | 0.00044111
33 | 0.99816 | -0.035037 | 0.0026118 | 0.00065457
34 | 0.99621 | -0.072251 | 0.0033539 | 0.00084058
35 | 1 | 0 | -0.12053 | -0.030158
36 | 0.99602 | -0.076 | 0.0026105 | 0.00065424
37 | 0.99983 | -0.0033179 | 0.0017533 | 0.00043941
38 | 0.99951 | -0.0093722 | 0.0018444 | 0.00046225
39 | 0.9933 | -0.12803 | 0.0026124 | 0.00065474
40 | 0.99056 | -0.18081 | 0.0036028 | 0.00090294
41 | 0.98887 | -0.21345 | 0.0039033 | 0.00097825
42 | 0.99277 | -0.13832 | 0.001603 | 0.00040176
43 | 0.9856 | -0.27701 | 0.0030136 | 0.00075529
44 | 0.98528 | -0.28335 | 0.0026562 | 0.0006657
45 | 0.98398 | -0.30869 | 0.0017375 | 0.00043545
46 | 0.984 | -0.30831 | 0.0016057 | 0.00040243
47 | 0.98404 | -0.30759 | 0.0020683 | 0.00051836
48 | 0.98409 | -0.30645 | 0.0017526 | 0.00043924
49 | 0.98425 | -0.30339 | 0.0017515 | 0.00043896
50 | 0.99833 | -0.032218 | 0.0016052 | 0.00040231
51 | 0.99836 | -0.031506 | 0 | 0
52 | 0.99843 | -0.030127 | 0.0017525 | 0.00043922
53 | 0.99866 | -0.025749 | 0.0011119 | 0.00027866
54 | 0.99873 | -0.024432 | 0.0010755 | 0.00026955
55 | 0.99827 | -0.033254 | 0.0015005 | 0.00037606
56 | 0.99884 | -0.022293 | 0.0017533 | 0.00043941
57 | 0.99818 | -0.035022 | 0.001502 | 0.00037644
58 | 0.99904 | -0.018506 | 0 | 0
59 | 0.99816 | -0.035438 | 0.0019124 | 0.00047928
60 | 0.98494 | -0.28997 | 0.0028597 | 0.0007167
61 | 0.9848 | -0.2927 | 0.0026533 | 0.00066499
62 | 0.98445 | -0.29955 | 0.0017515 | 0.00043896
63 | 0.99928 | -0.01392 | 0.0017521 | 0.00043912
64 | 0.99901 | -0.019054 | 0.0011107 | 0.00027836
65 | 0.99898 | -0.019631 | 0.0010802 | 0.00027073
66 | 0.99898 | -0.019622 | 0.0011009 | 0.00027592
67 | 0.99998 | 149.9956 | 0 | 0

## res_line
| p_from_mw | q_from_mvar | p_to_mw | q_to_mvar | pl_mw | ql_mvar | i_from_ka | i_to_ka | i_ka | vm_from_pu | va_from_degree | vm_to_pu | va_to_degree | loading_percent
0 | -0.0099047 | -0.0024823 | 0.00991 | 0.0024849 | 5.2806e-06 | 2.5544e-06 | 0.014852 | 0.014852 | 0.014852 | 0.99232 | -0.14719 | 0.9929 | -0.13601 | 4.0803
1 | -0.00991 | -0.0024849 | 0.0099116 | 0.0024857 | 1.6732e-06 | 8.0918e-07 | 0.014852 | 0.014852 | 0.014852 | 0.9929 | -0.13601 | 0.99308 | -0.13246 | 4.0802
2 | 0.002614 | 0.00065489 | -0.0026139 | -0.0006551 | 1.3355e-07 | -2.1487e-07 | 0.0039167 | 0.0039168 | 0.0039168 | 0.99308 | -0.13246 | 0.99302 | -0.13354 | 1.076
3 | -0.012526 | -0.0031406 | 0.012531 | 0.0031438 | 5.8324e-06 | 3.1612e-06 | 0.018769 | 0.018769 | 0.018769 | 0.99308 | -0.13246 | 0.99359 | -0.1227 | 5.1562
4 | 0.0061722 | 0.0015462 | -0.0061715 | -0.0015461 | 6.8035e-07 | 1.6044e-07 | 0.0092434 | 0.0092435 | 0.0092435 | 0.99359 | -0.1227 | 0.99347 | -0.12501 | 2.5394
5 | -0.018704 | -0.00469 | 0.018712 | 0.0046951 | 8.6476e-06 | 5.1536e-06 | 0.028012 | 0.028012 | 0.028012 | 0.99359 | -0.1227 | 0.99409 | -0.113 | 7.6956
6 | -0.0021202 | -0.00053083 | 0.0021203 | 0.0005306 | 8.1857e-08 | -2.3298e-07 | 0.0031613 | 0.0031612 | 0.0031613 | 0.9979 | -0.040399 | 0.99794 | -0.039588 | 0.8685
7 | 0.0021202 | 0.00053083 | -0.0021201 | -0.00053124 | 1.4229e-07 | -4.0487e-07 | 0.0031613 | 0.0031615 | 0.0031615 | 0.9979 | -0.040399 | 0.99783 | -0.041808 | 0.86855
8 | -0.0021203 | -0.0005306 | 0.0021204 | 0.00053041 | 6.7837e-08 | -1.931e-07 | 0.0031612 | 0.0031612 | 0.0031612 | 0.99794 | -0.039588 | 0.99798 | -0.038915 | 0.86847
9 | 0.0015562 | 0.00038992 | -0.0015562 | -0.00039002 | 1.6443e-08 | -9.5827e-08 | 0.0023207 | 0.0023207 | 0.0023207 | 0.99783 | -0.041808 | 0.99782 | -0.04203 | 0.63755
10 | -0.0030503 | -0.00076348 | 0.0030505 | 0.00076329 | 1.8045e-07 | -1.8855e-07 | 0.0045478 | 0.0045477 | 0.0045478 | 0.99798 | -0.038915 | 0.99804 | -0.037672 | 1.2494
11 | 0.0044248 | 0.0011083 | -0.0044245 | -0.0011084 | 3.692e-07 | -5.3931e-08 | 0.0066273 | 0.0066274 | 0.0066274 | 0.99347 | -0.12501 | 0.99338 | -0.12676 | 1.8207
12 | -0.020961 | -0.0052587 | 0.020965 | 0.0052611 | 3.9278e-06 | 2.3759e-06 | 0.031378 | 0.031378 | 0.031378 | 0.99409 | -0.113 | 0.99429 | -0.10907 | 8.6203
13 | -0.0014997 | -0.00037587 | 0.0014998 | 0.00037571 | 2.4344e-08 | -1.5409e-07 | 0.002236 | 0.002236 | 0.002236 | 0.99802 | -0.038013 | 0.99804 | -0.037672 | 0.6143
14 | -0.0045503 | -0.001139 | 0.0045507 | 0.0011389 | 4.8387e-07 | -5.6793e-08 | 0.0067836 | 0.0067835 | 0.0067836 | 0.99804 | -0.037672 | 0.99816 | -0.035438 | 1.8636
15 | -0.0013722 | -0.00034392 | 0.0013723 | 0.00034363 | 3.8515e-08 | -2.8995e-07 | 0.0020557 | 0.0020556 | 0.0020557 | 0.99328 | -0.12853 | 0.99331 | -0.12794 | 0.56476
16 | -0.0030536 | -0.00076502 | 0.0030538 | 0.00076484 | 1.7089e-07 | -1.7256e-07 | 0.0045744 | 0.0045743 | 0.0045744 | 0.99331 | -0.12794 | 0.99338 | -0.12676 | 1.2567
17 | 0.061676 | 0.015628 | -0.06162 | -0.015592 | 5.6125e-05 | 3.5693e-05 | 0.092363 | 0.092363 | 0.092363 | 0.99429 | -0.10907 | 0.9933 | -0.12803 | 25.3744
18 | -0.082641 | -0.020889 | 0.082772 | 0.020973 | 0.00013128 | 8.372e-05 | 0.12374 | 0.12374 | 0.12374 | 0.99429 | -0.10907 | 0.99602 | -0.076 | 33.9946
19 | -0.0040288 | -0.0010094 | 0.0040288 | 0.0010094 | 6.3231e-10 | -1.7205e-10 | 0.0060916 | 0.0060916 | 0.0060916 | 0.9841 | -0.30635 | 0.9841 | -0.30634 | 1.6735
20 | 0.0027145 | 0.00068002 | -0.0027143 | -0.00068024 | 1.5872e-07 | -2.1763e-07 | 0.0041043 | 0.0041044 | 0.0041044 | 0.9841 | -0.30635 | 0.98404 | -0.30757 | 1.1276
21 | -0.0055282 | -0.0013852 | 0.0055289 | 0.0013853 | 6.5328e-07 | 1.0128e-07 | 0.0083589 | 0.0083588 | 0.0083589 | 0.9841 | -0.30634 | 0.98423 | -0.30386 | 2.2964
22 | 0.0013817 | 0.00034626 | -0.0013817 | -0.00034629 | 4.0929e-09 | -2.9143e-08 | 0.0020894 | 0.0020894 | 0.0020894 | 0.98404 | -0.30757 | 0.98403 | -0.30764 | 0.574
23 | -0.0090139 | -0.0022588 | 0.0090141 | 0.0022588 | 1.7207e-07 | 7.8726e-08 | 0.013628 | 0.013628 | 0.013628 | 0.98423 | -0.30386 | 0.98425 | -0.30346 | 3.7439
24 | -0.011335 | -0.0028404 | 0.011338 | 0.0028423 | 3.7307e-06 | 1.9569e-06 | 0.017136 | 0.017136 | 0.017136 | 0.98425 | -0.30346 | 0.9846 | -0.29655 | 4.7076
25 | 0.010672 | 0.0026751 | -0.01067 | -0.0026743 | 1.5234e-06 | 7.7638e-07 | 0.016128 | 0.016128 | 0.016128 | 0.9846 | -0.29655 | 0.98445 | -0.29955 | 4.4308
26 | -0.02201 | -0.0055174 | 0.022014 | 0.0055199 | 4.0407e-06 | 2.4622e-06 | 0.033264 | 0.033264 | 0.033264 | 0.9846 | -0.29655 | 0.9848 | -0.2927 | 9.1384
27 | 0.001395 | 0.0003493 | -0.0013949 | -0.0003496 | 4.2927e-08 | -3.0224e-07 | 0.0021047 | 0.0021048 | 0.0021048 | 0.9862 | -0.26539 | 0.98617 | -0.26604 | 0.57824
28 | -0.0033078 | -0.00082869 | 0.003308 | 0.00082852 | 2.312e-07 | -1.679e-07 | 0.0049908 | 0.0049907 | 0.0049908 | 0.9862 | -0.26539 | 0.98627 | -0.26393 | 1.3711
29 | -0.0064365 | -0.0016126 | 0.0064373 | 0.0016128 | 8.6699e-07 | 2.4193e-07 | 0.0097107 | 0.0097106 | 0.0097107 | 0.98627 | -0.26393 | 0.98642 | -0.2611 | 2.6678
30 | -0.0092669 | -0.002322 | 0.0092697 | 0.0023233 | 2.8073e-06 | 1.3075e-06 | 0.013979 | 0.013979 | 0.013979 | 0.98642 | -0.2611 | 0.98675 | -0.25474 | 3.8404
31 | 0.036021 | 0.009052 | -0.036004 | -0.0090412 | 1.7232e-05 | 1.083e-05 | 0.054329 | 0.054329 | 0.054329 | 0.98675 | -0.25474 | 0.98623 | -0.26477 | 14.9254
32 | -0.045291 | -0.011375 | 0.045328 | 0.011399 | 3.6755e-05 | 2.3255e-05 | 0.068307 | 0.068307 | 0.068307 | 0.98675 | -0.25474 | 0.98762 | -0.23775 | 18.7657
33 | 0.033237 | 0.0083478 | -0.033218 | -0.0083357 | 1.9405e-05 | 1.2157e-05 | 0.050154 | 0.050154 | 0.050154 | 0.98623 | -0.26477 | 0.9856 | -0.27701 | 13.7787
34 | -0.049611 | -0.012472 | 0.049669 | 0.012509 | 5.7638e-05 | 3.6536e-05 | 0.074762 | 0.074761 | 0.074762 | 0.98762 | -0.23775 | 0.98887 | -0.21345 | 20.5389
35 | -0.090656 | -0.02301 | 0.090672 | 0.02302 | 1.6042e-05 | 1.0236e-05 | 0.13527 | 0.13527 | 0.13527 | 0.99797 | -0.038715 | 0.99816 | -0.035037 | 37.1632
36 | 0.088895 | 0.022569 | -0.088752 | -0.022477 | 0.00014319 | 9.1358e-05 | 0.13265 | 0.13265 | 0.13265 | 0.99797 | -0.038715 | 0.99621 | -0.072251 | 36.4423
37 | -0.093283 | -0.023675 | 0.093441 | 0.023775 | 0.00015751 | 0.00010052 | 0.13917 | 0.13917 | 0.13917 | 0.99816 | -0.035037 | 1 | 0 | 38.2329
38 | 0.085398 | 0.021637 | -0.085383 | -0.021627 | 1.5375e-05 | 9.8072e-06 | 0.12764 | 0.12764 | 0.12764 | 0.99621 | -0.072251 | 0.99602 | -0.076 | 35.066
39 | 0.025436 | 0.0063829 | -0.025432 | -0.0063805 | 4.0237e-06 | 2.4769e-06 | 0.037852 | 0.037852 | 0.037852 | 1 | 0 | 0.99983 | -0.0033179 | 10.399
40 | 0.023679 | 0.005941 | -0.023672 | -0.0059369 | 6.8332e-06 | 4.1809e-06 | 0.035243 | 0.035243 | 0.035243 | 0.99983 | -0.0033179 | 0.99951 | -0.0093722 | 9.6822
41 | 0.021828 | 0.0054746 | -0.021823 | -0.0054717 | 4.7303e-06 | 2.8709e-06 | 0.032497 | 0.032497 | 0.032497 | 0.99951 | -0.0093722 | 0.99928 | -0.01392 | 8.9278
42 | 0.059008 | 0.014938 | -0.058979 | -0.014919 | 2.9144e-05 | 1.8524e-05 | 0.088449 | 0.088449 | 0.088449 | 0.9933 | -0.12803 | 0.99277 | -0.13832 | 24.2993
43 | 0.053656 | 0.01354 | -0.053572 | -0.013487 | 8.3733e-05 | 5.3148e-05 | 0.080635 | 0.080635 | 0.080635 | 0.99056 | -0.18081 | 0.98887 | -0.21345 | 22.1525
44 | -0.057259 | -0.014443 | 0.057376 | 0.014517 | 0.00011672 | 7.4157e-05 | 0.086047 | 0.086047 | 0.086047 | 0.99056 | -0.18081 | 0.99277 | -0.13832 | 23.6392
45 | 0.030204 | 0.0075804 | -0.030195 | -0.0075747 | 9.1335e-06 | 5.6963e-06 | 0.045605 | 0.045605 | 0.045605 | 0.9856 | -0.27701 | 0.98528 | -0.28335 | 12.5287
46 | 0.027539 | 0.006909 | -0.02753 | -0.0069036 | 8.6831e-06 | 5.3868e-06 | 0.041593 | 0.041593 | 0.041593 | 0.98528 | -0.28335 | 0.98494 | -0.28997 | 11.4267
47 | -0.0017375 | -0.00043545 | 0.0017375 | 0.00043532 | 3.1471e-08 | -1.3428e-07 | 0.0026275 | 0.0026274 | 0.0026275 | 0.98398 | -0.30869 | 0.984 | -0.30831 | 0.72184
48 | -0.0033432 | -0.00083775 | 0.0033433 | 0.00083767 | 1.1566e-07 | -7.927e-08 | 0.0050556 | 0.0050555 | 0.0050556 | 0.984 | -0.30831 | 0.98404 | -0.30759 | 1.3889
49 | -0.0054116 | -0.001356 | 0.0054119 | 0.0013561 | 2.9333e-07 | 3.9326e-08 | 0.0081831 | 0.008183 | 0.0081831 | 0.98404 | -0.30759 | 0.98409 | -0.30645 | 2.2481
50 | -0.0071645 | -0.0017953 | 0.0071655 | 0.0017957 | 1.0441e-06 | 3.6674e-07 | 0.010833 | 0.010833 | 0.010833 | 0.98409 | -0.30645 | 0.98425 | -0.30339 | 2.9761
51 | -0.008917 | -0.0022346 | 0.0089186 | 0.0022354 | 1.6305e-06 | 7.3939e-07 | 0.013481 | 0.013481 | 0.013481 | 0.98425 | -0.30339 | 0.98445 | -0.29955 | 3.7035
52 | -0.0016052 | -0.00040231 | 0.0016053 | 0.00040201 | 5.4419e-08 | -2.9666e-07 | 0.0023926 | 0.0023925 | 0.0023926 | 0.99833 | -0.032218 | 0.99836 | -0.031506 | 0.65731
53 | 0.0094672 | 0.0023714 | -0.0094664 | -0.002371 | 7.8782e-07 | 3.6623e-07 | 0.01411 | 0.01411 | 0.01411 | 0.99836 | -0.031506 | 0.99827 | -0.033254 | 3.8764
54 | -0.011072 | -0.0027734 | 0.011073 | 0.0027738 | 7.2741e-07 | 3.7239e-07 | 0.016502 | 0.016502 | 0.016502 | 0.99836 | -0.031506 | 0.99843 | -0.030127 | 4.5337
55 | -0.012826 | -0.003213 | 0.012828 | 0.0032145 | 2.6746e-06 | 1.4564e-06 | 0.019114 | 0.019114 | 0.019114 | 0.99843 | -0.030127 | 0.99866 | -0.025749 | 5.2512
56 | -0.01394 | -0.0034931 | 0.013941 | 0.0034936 | 8.7428e-07 | 4.8883e-07 | 0.020771 | 0.020771 | 0.020771 | 0.99866 | -0.025749 | 0.99873 | -0.024432 | 5.7063
57 | -0.015017 | -0.0037632 | 0.015018 | 0.003764 | 1.5307e-06 | 8.7293e-07 | 0.022373 | 0.022373 | 0.022373 | 0.99873 | -0.024432 | 0.99884 | -0.022293 | 6.1465
58 | 0.0079659 | 0.001995 | -0.0079653 | -0.0019947 | 6.7041e-07 | 2.6329e-07 | 0.011873 | 0.011873 | 0.011873 | 0.99827 | -0.033254 | 0.99818 | -0.035022 | 3.2619
59 | -0.016771 | -0.0042034 | 0.016774 | 0.0042052 | 3.0258e-06 | 1.7673e-06 | 0.024985 | 0.024985 | 0.024985 | 0.99884 | -0.022293 | 0.99904 | -0.018506 | 6.8641
60 | 0.0064632 | 0.0016183 | -0.0064631 | -0.0016182 | 1.2801e-07 | 3.3854e-08 | 0.0096344 | 0.0096344 | 0.0096344 | 0.99818 | -0.035022 | 0.99816 | -0.035438 | 2.6468
61 | 0.003292 | 0.00082478 | -0.0032919 | -0.00082484 | 8.5824e-08 | -6.9722e-08 | 0.0049031 | 0.0049032 | 0.0049032 | 0.99904 | -0.018506 | 0.99901 | -0.019054 | 1.347
62 | -0.020066 | -0.00503 | 0.020071 | 0.0050326 | 4.3861e-06 | 2.6356e-06 | 0.029888 | 0.029888 | 0.029888 | 0.99904 | -0.018506 | 0.99928 | -0.01392 | 8.2111
63 | 0.02467 | 0.0061869 | -0.024667 | -0.0061849 | 3.2141e-06 | 1.9785e-06 | 0.037273 | 0.037273 | 0.037273 | 0.98494 | -0.28997 | 0.9848 | -0.2927 | 10.2398
64 | 0.0021812 | 0.00054649 | -0.0021812 | -0.00054664 | 5.9023e-08 | -1.5746e-07 | 0.0032488 | 0.0032489 | 0.0032489 | 0.99901 | -0.019054 | 0.99898 | -0.019622 | 0.89256
65 | -0.0010802 | -0.00027073 | 0.0010802 | 0.00027073 | 4.9357e-10 | -6.3405e-09 | 0.0016091 | 0.0016091 | 0.0016091 | 0.99898 | -0.019631 | 0.99898 | -0.019622 | 0.44205

## res_trafo
| p_hv_mw | q_hv_mvar | p_lv_mw | q_lv_mvar | pl_mw | ql_mvar | i_hv_ka | i_lv_ka | vm_hv_pu | va_hv_degree | vm_lv_pu | va_lv_degree | loading_percent
0 | -1.2729e-15 | -1.3162e-15 | 0.00165 | 1.2699e-07 | 0.00165 | 1.2699e-07 | 5.2857e-17 | 0.0023815 | 0.99998 | 149.9956 | 1 | 0 | 0.2619

## res_ext_grid
| p_mw | q_mvar
0 | 0.12244 | 0.030638

## res_load
| p_mw | q_mvar
0 | 0.0099047 | 0.0024823
1 | 0.0026139 | 0.0006551
2 | 0.00056386 | 0.00014132
3 | 0.00092996 | 0.00023307
4 | 0.0017467 | 0.00043776
5 | 0.0022487 | 0.00056357
6 | 0.0015562 | 0.00039002
7 | 0.0014997 | 0.00037587
8 | 0.0013722 | 0.00034392
9 | 0.0016814 | 0.00042139
10 | 0.0013706 | 0.00034352
11 | 0.0013143 | 0.0003294
12 | 0.0014995 | 0.0003758
13 | 0.0013326 | 0.00033398
14 | 0.003485 | 0.00087343
15 | 0.0013817 | 0.00034629
16 | 0.0023204 | 0.00058154
17 | 0.0019128 | 0.00047939
18 | 0.0013949 | 0.0003496
19 | 0.0031285 | 0.00078407
20 | 0.0028295 | 0.00070915
21 | 0.0027667 | 0.00069339
22 | 0.0042839 | 0.0010736
23 | 0.0017601 | 0.00044111
24 | 0.0026118 | 0.00065457
25 | 0.0033539 | 0.00084058
26 | 0.0019124 | 0.0004793
27 | 0.0026105 | 0.00065424
28 | 0.0017533 | 0.00043941
29 | 0.0018444 | 0.00046225
30 | 0.0026124 | 0.00065474
31 | 0.0036028 | 0.00090294
32 | 0.0039033 | 0.00097825
33 | 0.001603 | 0.00040176
34 | 0.0030136 | 0.00075529
35 | 0.0026562 | 0.0006657
36 | 0.0017375 | 0.00043545
37 | 0.0016057 | 0.00040243
38 | 0.0020683 | 0.00051836
39 | 0.0017526 | 0.00043924
40 | 0.0017515 | 0.00043896
41 | 0.0016052 | 0.00040231
42 | 0.0017525 | 0.00043922
43 | 0.0011119 | 0.00027866
44 | 0.0010755 | 0.00026955
45 | 0.0015005 | 0.00037606
46 | 0.0017533 | 0.00043941
47 | 0.001502 | 0.00037644
48 | 0.0019124 | 0.00047928
49 | 0.0028597 | 0.0007167
50 | 0.0026533 | 0.00066499
51 | 0.0017515 | 0.00043896
52 | 0.0017521 | 0.00043912
53 | 0.0011107 | 0.00027836
54 | 0.0010802 | 0.00027073
55 | 0.0011009 | 0.00027592

## dtypes
| element | column | dtype
0 | bus | name | object
1 | bus | vn_kv | float64
2 | bus | type | object
3 | bus | zone | object
4 | bus | in_service | bool
5 | load | name | object
6 | load | bus | uint32
7 | load | p_mw | float64
8 | load | q_mvar | float64
9 | load | const_z_percent | float64
10 | load | const_i_percent | float64
11 | load | sn_mva | float64
12 | load | scaling | float64
13 | load | in_service | bool
14 | load | type | object
15 | ext_grid | name | object
16 | ext_grid | bus | uint32
17 | ext_grid | vm_pu | float64
18 | ext_grid | va_degree | float64
19 | ext_grid | slack_weight | float64
20 | ext_grid | in_service | bool
21 | line | name | object
22 | line | std_type | object
23 | line | from_bus | uint32
24 | line | to_bus | uint32
25 | line | length_km | float64
26 | line | r_ohm_per_km | float64
27 | line | x_ohm_per_km | float64
28 | line | c_nf_per_km | float64
29 | line | g_us_per_km | float64
30 | line | max_i_ka | float64
31 | line | df | float64
32 | line | parallel | uint32
33 | line | type | object
34 | line | in_service | bool
35 | trafo | name | object
36 | trafo | std_type | object
37 | trafo | hv_bus | uint32
38 | trafo | lv_bus | uint32
39 | trafo | sn_mva | float64
40 | trafo | vn_hv_kv | float64
41 | trafo | vn_lv_kv | float64
42 | trafo | vk_percent | float64
43 | trafo | vkr_percent | float64
44 | trafo | pfe_kw | float64
45 | trafo | i0_percent | float64
46 | trafo | shift_degree | float64
47 | trafo | tap_side | object
48 | trafo | tap_neutral | int32
49 | trafo | tap_min | int32
50 | trafo | tap_max | int32
51 | trafo | tap_step_percent | float64
52 | trafo | tap_step_degree | float64
53 | trafo | tap_pos | int32
54 | trafo | tap_phase_shifter | bool
55 | trafo | parallel | uint32
56 | trafo | df | float64
57 | trafo | in_service | bool
58 | line_geodata | coords | object
59 | bus_geodata | x | float64
60 | bus_geodata | y | float64
61 | bus_geodata | coords | object
62 | res_bus | vm_pu | float64
63 | res_bus | va_degree | float64
64 | res_bus | p_mw | float64
65 | res_bus | q_mvar | float64
66 | res_line | p_from_mw | float64
67 | res_line | q_from_mvar | float64
68 | res_line | p_to_mw | float64
69 | res_line | q_to_mvar | float64
70 | res_line | pl_mw | float64
71 | res_line | ql_mvar | float64
72 | res_line | i_from_ka | float64
73 | res_line | i_to_ka | float64
74 | res_line | i_ka | float64
75 | res_line | vm_from_pu | float64
76 | res_line | va_from_degree | float64
77 | res_line | vm_to_pu | float64
78 | res_line | va_to_degree | float64
79 | res_line | loading_percent | float64
80 | res_trafo | p_hv_mw | float64
81 | res_trafo | q_hv_mvar | float64
82 | res_trafo | p_lv_mw | float64
83 | res_trafo | q_lv_mvar | float64
84 | res_trafo | pl_mw | float64
85 | res_trafo | ql_mvar | float64
86 | res_trafo | i_hv_ka | float64
87 | res_trafo | i_lv_ka | float64
88 | res_trafo | vm_hv_pu | float64
89 | res_trafo | va_hv_degree | float64
90 | res_trafo | vm_lv_pu | float64
91 | res_trafo | va_lv_degree | float64
92 | res_trafo | loading_percent | float64
93 | res_ext_grid | p_mw | float64
94 | res_ext_grid | q_mvar | float64
95 | res_load | p_mw | float64
96 | res_load | q_mvar | float64

## parameters
| version | format_version | converged | OPF_converged | name | f_hz | sn_mva
0 | 2.14.6 | 2.14.0 | TRUE | FALSE |  | 50 | 1