## bus
| name | vn_kv | type | zone | in_service
0 | bus_LV_2196-23_0_5_node_0 | 0.4 | n |  | TRUE
1 | bus_LV_2196-23_0_5_node_1 | 0.4 | n |  | TRUE
2 | bus_LV_2196-23_0_5_node_2 | 0.4 | n |  | TRUE
3 | bus_LV_2196-23_0_5_node_3 | 0.4 | n |  | TRUE
4 | bus_LV_2196-23_0_5_node_14 | 0.4 | n |  | TRUE
5 | bus_LV_2196-23_0_5_node_4 | 0.4 | n |  | TRUE
6 | bus_LV_2196-23_0_5_node_20 | 0.4 | n |  | TRUE
7 | bus_LV_2196-23_0_5_node_15 | 0.4 | n |  | TRUE
8 | bus_LV_2196-23_0_5_node_16 | 0.4 | n |  | TRUE
9 | bus_LV_2196-23_0_5_node_5 | 0.4 | n |  | TRUE
10 | bus_LV_2196-23_0_5_node_6 | 0.4 | n |  | TRUE
11 | bus_LV_2196-23_0_5_node_7 | 0.4 | n |  | TRUE
12 | bus_LV_2196-23_0_5_node_8 | 0.4 | n |  | TRUE
13 | bus_LV_2196-23_0_5_node_10 | 0.4 | n |  | TRUE
14 | bus_LV_2196-23_0_5_node_27 | 0.4 | n |  | TRUE
15 | bus_LV_2196-23_0_5_node_35 | 0.4 | n |  | TRUE
16 | bus_LV_2196-23_0_5_node_38 | 0.4 | n |  | TRUE
17 | bus_LV_2196-23_0_5_node_19 | 0.4 | n |  | TRUE
18 | bus_LV_2196-23_0_5_node_18 | 0.4 | n |  | TRUE
19 | bus_LV_2196-23_0_5_node_29 | 0.4 | n |  | TRUE
20 | bus_LV_2196-23_0_5_node_41 | 0.4 | n |  | TRUE
21 | bus_LV_2196-23_0_5_node_30 | 0.4 | n |  | TRUE
22 | bus_LV_2196-23_0_5_node_56 | 0.4 | n |  | TRUE
23 | bus_LV_2196-23_0_5_node_26 | 0.4 | n |  | TRUE
24 | bus_LV_2196-23_0_5_node_25 | 0.4 | n |  | TRUE
25 | bus_LV_2196-23_0_5_node_61 | 0.4 | n |  | TRUE
26 | bus_LV_2196-23_0_5_node_28 | 0.4 | n |  | TRUE
27 | bus_LV_2196-23_0_5_node_31 | 0.4 | n |  | TRUE
28 | bus_LV_2196-23_0_5_node_45 | 0.4 | n |  | TRUE
29 | bus_LV_2196-23_0_5_node_23 | 0.4 | n |  | TRUE
30 | bus_LV_2196-23_0_5_node_63 | 0.4 | n |  | TRUE
31 | bus_LV_2196-23_0_5_node_24 | 0.4 | n |  | TRUE
32 | bus_LV_2196-23_0_5_node_22 | 0.4 | n |  | TRUE
33 | bus_LV_2196-23_0_5_node_32 | 0.4 | n |  | TRUE
34 | bus_LV_2196-23_0_5_node_44 | 0.4 | n |  | TRUE
35 | bus_LV_2196-23_0_5_node_47 | 0.4 | n |  | TRUE
36 | bus_LV_2196-23_0_5_node_46 | 0.4 | n |  | TRUE
37 | bus_LV_2196-23_0_5_node_43 | 0.4 | n |  | TRUE
38 | bus_LV_2196-23_0_5_node_42 | 0.4 | n |  | TRUE
39 | bus_LV_2196-23_0_5_node_65 | 0.4 | n |  | TRUE
40 | bus_LV_2196-23_0_5_node_11 | 0.4 | n |  | TRUE
41 | bus_LV_2196-23_0_5_node_12 | 0.4 | n |  | TRUE
42 | bus_LV_2196-23_0_5_node_13 | 0.4 | n |  | TRUE
43 | bus_LV_2196-23_0_5_node_17 | 0.4 | n |  | TRUE
44 | bus_LV_2196-23_0_5_node_21 | 0.4 | n |  | TRUE
45 | bus_LV_2196-23_0_5_node_62 | 0.4 | n |  | TRUE
46 | bus_LV_2196-23_0_5_node_33 | 0.4 | n |  | TRUE
47 | bus_LV_2196-23_0_5_node_36 | 0.4 | n |  | TRUE
48 | bus_LV_2196-23_0_5_node_60 | 0.4 | n |  | TRUE
49 | bus_LV_2196-23_0_5_node_59 | 0.4 | n |  | TRUE
50 | bus_LV_2196-23_0_5_node_37 | 0.4 | n |  | TRUE
51 | bus_LV_2196-23_0_5_node_53 | 0.4 | n |  | TRUE
52 | bus_LV_2196-23_0_5_node_50 | 0.4 | n |  | TRUE
53 | bus_LV_2196-23_0_5_node_48 | 0.4 | n |  | TRUE
54 | bus_LV_2196-23_0_5_node_49 | 0.4 | n |  | TRUE
55 | bus_LV_2196-23_0_5_node_51 | 0.4 | n |  | TRUE
56 | bus_LV_2196-23_0_5_node_52 | 0.4 | n |  | TRUE
57 | bus_LV_2196-23_0_5_node_55 | 0.4 | n |  | TRUE
58 | bus_LV_2196-23_0_5_node_58 | 0.4 | n |  | TRUE
59 | bus_LV_2196-23_0_5_node_54 | 0.4 | n |  | TRUE
60 | bus_LV_2196-23_0_5_node_57 | 0.4 | n |  | TRUE
61 | bus_MV_507_0_node_129 | 20 | n |  | TRUE

## load
| name | bus | p_mw | q_mvar | const_z_percent | const_i_percent | sn_mva | scaling | in_service | type
0 | LV_2196-23_0_5_load_0 | 0 | 0.019842 | 0.004973 | 0 | 0 |  | 1 | TRUE | wye
1 | LV_2196-23_0_5_load_3 | 3 | 0.01661 | 0.0041629 | 0 | 0 |  | 1 | TRUE | wye
2 | LV_2196-23_0_5_load_14 | 4 | 0.010206 | 0.0025579 | 0 | 0 |  | 1 | TRUE | wye
3 | LV_2196-23_0_5_load_4 | 5 | 0.010057 | 0.0025205 | 0 | 0 |  | 1 | TRUE | wye
4 | LV_2196-23_0_5_load_20 | 6 | 0.012089 | 0.0030297 | 0 | 0 |  | 1 | TRUE | wye
5 | LV_2196-23_0_5_load_5 | 9 | 0.0024924 | 0.00062466 | 0 | 0 |  | 1 | TRUE | wye
6 | LV_2196-23_0_5_load_38 | 16 | 0.0038396 | 0.00096229 | 0 | 0 |  | 1 | TRUE | wye
7 | LV_2196-23_0_5_load_18 | 18 | 0.0052682 | 0.0013203 | 0 | 0 |  | 1 | TRUE | wye
8 | LV_2196-23_0_5_load_41 | 20 | 0.0034944 | 0.00087577 | 0 | 0 |  | 1 | TRUE | wye
9 | LV_2196-23_0_5_load_56 | 22 | 0.00084479 | 0.00021172 | 0 | 0 |  | 1 | TRUE | wye
10 | LV_2196-23_0_5_load_61 | 25 | 0.0030961 | 0.00077595 | 0 | 0 |  | 1 | TRUE | wye
11 | LV_2196-23_0_5_load_45 | 28 | 0.012457 | 0.0031221 | 0 | 0 |  | 1 | TRUE | wye
12 | LV_2196-23_0_5_load_63 | 30 | 0.0021501 | 0.00053886 | 0 | 0 |  | 1 | TRUE | wye
13 | LV_2196-23_0_5_load_24 | 31 | 0.005929 | 0.0014859 | 0 | 0 |  | 1 | TRUE | wye
14 | LV_2196-23_0_5_load_22 | 32 | 0.0085365 | 0.0021394 | 0 | 0 |  | 1 | TRUE | wye
15 | LV_2196-23_0_5_load_32 | 33 | 0.0074679 | 0.0018716 | 0 | 0 |  | 1 | TRUE | wye
16 | LV_2196-23_0_5_load_46 | 36 | 0.014701 | 0.0036844 | 0 | 0 |  | 1 | TRUE | wye
17 | LV_2196-23_0_5_load_43 | 37 | 0.017132 | 0.0042936 | 0 | 0 |  | 1 | TRUE | wye
18 | LV_2196-23_0_5_load_42 | 38 | 0.0027893 | 0.00069907 | 0 | 0 |  | 1 | TRUE | wye
19 | LV_2196-23_0_5_load_65 | 39 | 0.00061418 | 0.00015393 | 0 | 0 |  | 1 | TRUE | wye
20 | LV_2196-23_0_5_load_11 | 40 | 0.00078058 | 0.00019563 | 0 | 0 |  | 1 | TRUE | wye
21 | LV_2196-23_0_5_load_12 | 41 | 0.0049718 | 0.0012461 | 0 | 0 |  | 1 | TRUE | wye
22 | LV_2196-23_0_5_load_13 | 42 | 0.010021 | 0.0025115 | 0 | 0 |  | 1 | TRUE | wye
23 | LV_2196-23_0_5_load_21 | 44 | 0.010227 | 0.0025632 | 0 | 0 |  | 1 | TRUE | wye
24 | LV_2196-23_0_5_load_62 | 45 | 0.0055645 | 0.0013946 | 0 | 0 |  | 1 | TRUE | wye
25 | LV_2196-23_0_5_load_36 | 47 | 0.0029484 | 0.00073894 | 0 | 0 |  | 1 | TRUE | wye
26 | LV_2196-23_0_5_load_59 | 49 | 0.00064963 | 0.00016281 | 0 | 0 |  | 1 | TRUE | wye
27 | LV_2196-23_0_5_load_37 | 50 | 0.0044155 | 0.0011066 | 0 | 0 |  | 1 | TRUE | wye
28 | LV_2196-23_0_5_load_53 | 51 | 0.0013674 | 0.00034271 | 0 | 0 |  | 1 | TRUE | wye
29 | LV_2196-23_0_5_load_48 | 53 | 0.011689 | 0.0029297 | 0 | 0 |  | 1 | TRUE | wye
30 | LV_2196-23_0_5_load_49 | 54 | 0.001679 | 0.0004208 | 0 | 0 |  | 1 | TRUE | wye
31 | LV_2196-23_0_5_load_51 | 55 | 0.0016087 | 0.00040319 | 0 | 0 |  | 1 | TRUE | wye
32 | LV_2196-23_0_5_load_52 | 56 | 0.00078259 | 0.00019614 | 0 | 0 |  | 1 | TRUE | wye
33 | LV_2196-23_0_5_load_55 | 57 | 0.0012811 | 0.00032108 | 0 | 0 |  | 1 | TRUE | wye
34 | LV_2196-23_0_5_load_58 | 58 | 0.0009403 | 0.00023566 | 0 | 0 |  | 1 | TRUE | wye
35 | LV_2196-23_0_5_load_54 | 59 | 0.0031061 | 0.00077846 | 0 | 0 |  | 1 | TRUE | wye
36 | LV_2196-23_0_5_load_57 | 60 | 0.0014892 | 0.00037323 | 0 | 0 |  | 1 | TRUE | wye

## ext_grid
| name | bus | vm_pu | va_degree | slack_weight | in_service
0 |  | 29 | 1 | 0 | 1 | TRUE

## line
| name | std_type | from_bus | to_bus | length_km | r_ohm_per_km | x_ohm_per_km | c_nf_per_km | g_us_per_km | max_i_ka | df | parallel | type | in_service
0 | LV_2196-23_0_5_line_0 |  | 0 | 1 | 0.076185 | 0.125 | 0.08 | 261 | 0 | 0.364 | 1 | 1 | cs | TRUE
1 | LV_2196-23_0_5_line_1 |  | 1 | 2 | 0.008401 | 0.125 | 0.08 | 261 | 0 | 0.364 | 1 | 1 | cs | TRUE
2 | LV_2196-23_0_5_line_2 |  | 1 | 3 | 0.10579 | 0.125 | 0.08 | 261 | 0 | 0.364 | 1 | 1 | cs | TRUE
3 | LV_2196-23_0_5_line_3 |  | 2 | 4 | 0.014135 | 0.125 | 0.08 | 261 | 0 | 0.364 | 1 | 1 | cs | TRUE
4 | LV_2196-23_0_5_line_4 |  | 4 | 7 | 0.026741 | 0.125 | 0.08 | 261 | 0 | 0.364 | 1 | 1 | cs | TRUE
5 | LV_2196-23_0_5_line_5 |  | 5 | 6 | 0.0093144 | 0.125 | 0.08 | 261 | 0 | 0.364 | 1 | 1 | cs | TRUE
6 | LV_2196-23_0_5_line_6 |  | 6 | 8 | 0.028908 | 0.125 | 0.08 | 261 | 0 | 0.364 | 1 | 1 | cs | TRUE
7 | LV_2196-23_0_5_line_7 |  | 7 | 43 | 0.013389 | 0.125 | 0.08 | 261 | 0 | 0.364 | 1 | 1 | cs | TRUE
8 | LV_2196-23_0_5_line_8 |  | 7 | 8 | 0.026964 | 0.125 | 0.08 | 261 | 0 | 0.364 | 1 | 1 | cs | TRUE
9 | LV_2196-23_0_5_line_9 |  | 8 | 42 | 0.0017707 | 0.125 | 0.08 | 261 | 0 | 0.364 | 1 | 1 | cs | TRUE
10 | LV_2196-23_0_5_line_10 |  | 9 | 10 | 0.026389 | 0.125 | 0.08 | 261 | 0 | 0.364 | 1 | 3 | cs | TRUE
11 | LV_2196-23_0_5_line_11 |  | 9 | 11 | 0.012484 | 0.125 | 0.08 | 261 | 0 | 0.364 | 1 | 2 | cs | TRUE
12 | LV_2196-23_0_5_line_12 |  | 10 | 12 | 0.12255 | 0.125 | 0.08 | 261 | 0 | 0.364 | 1 | 3 | cs | TRUE
13 | LV_2196-23_0_5_line_13 |  | 11 | 13 | 0.011026 | 0.125 | 0.08 | 261 | 0 | 0.364 | 1 | 2 | cs | TRUE
14 | LV_2196-23_0_5_line_14 |  | 12 | 14 | 0.14805 | 0.125 | 0.08 | 261 | 0 | 0.364 | 1 | 3 | cs | TRUE
15 | LV_2196-23_0_5_line_15 |  | 12 | 15 | 0.19594 | 0.125 | 0.08 | 261 | 0 | 0.364 | 1 | 1 | cs | TRUE
16 | LV_2196-23_0_5_line_16 |  | 12 | 16 | 0.20931 | 0.125 | 0.08 | 261 | 0 | 0.364 | 1 | 1 | cs | TRUE
17 | LV_2196-23_0_5_line_17 |  | 13 | 17 | 0.048465 | 0.125 | 0.08 | 261 | 0 | 0.364 | 1 | 1 | cs | TRUE
18 | LV_2196-23_0_5_line_18 |  | 13 | 18 | 0.055202 | 0.125 | 0.08 | 261 | 0 | 0.364 | 1 | 1 | cs | TRUE
19 | LV_2196-23_0_5_line_19 |  | 14 | 19 | 0.08713 | 0.125 | 0.08 | 261 | 0 | 0.364 | 1 | 3 | cs | TRUE
20 | LV_2196-23_0_5_line_20 |  | 14 | 20 | 0.018777 | 0.125 | 0.08 | 261 | 0 | 0.364 | 1 | 1 | cs | TRUE
21 | LV_2196-23_0_5_line_21 |  | 15 | 30 | 0.018242 | 0.125 | 0.08 | 261 | 0 | 0.364 | 1 | 1 | cs | TRUE
22 | LV_2196-23_0_5_line_22 |  | 17 | 39 | 0.011029 | 0.125 | 0.08 | 261 | 0 | 0.364 | 1 | 1 | cs | TRUE
23 | LV_2196-23_0_5_line_23 |  | 19 | 29 | 0.10442 | 0.125 | 0.08 | 261 | 0 | 0.364 | 1 | 3 | cs | TRUE
24 | LV_2196-23_0_5_line_24 |  | 19 | 21 | 0.015563 | 0.125 | 0.08 | 261 | 0 | 0.364 | 1 | 1 | cs | TRUE
25 | LV_2196-23_0_5_line_25 |  | 19 | 27 | 0.047036 | 0.125 | 0.08 | 261 | 0 | 0.364 | 1 | 1 | cs | TRUE
26 | LV_2196-23_0_5_line_26 |  | 20 | 38 | 0.049282 | 0.125 | 0.08 | 261 | 0 | 0.364 | 1 | 1 | cs | TRUE
27 | LV_2196-23_0_5_line_27 |  | 21 | 22 | 0.067893 | 0.125 | 0.08 | 261 | 0 | 0.364 | 1 | 1 | cs | TRUE
28 | LV_2196-23_0_5_line_28 |  | 21 | 23 | 0.025591 | 0.125 | 0.08 | 261 | 0 | 0.364 | 1 | 1 | cs | TRUE
29 | LV_2196-23_0_5_line_29 |  | 21 | 24 | 0.046509 | 0.125 | 0.08 | 261 | 0 | 0.364 | 1 | 1 | cs | TRUE
30 | LV_2196-23_0_5_line_30 |  | 23 | 25 | 0.020623 | 0.125 | 0.08 | 261 | 0 | 0.364 | 1 | 1 | cs | TRUE
31 | LV_2196-23_0_5_line_31 |  | 24 | 33 | 0.025198 | 0.125 | 0.08 | 261 | 0 | 0.364 | 1 | 1 | cs | TRUE
32 | LV_2196-23_0_5_line_32 |  | 25 | 48 | 0.0023349 | 0.125 | 0.08 | 261 | 0 | 0.364 | 1 | 1 | cs | TRUE
33 | LV_2196-23_0_5_line_33 |  | 26 | 27 | 0.04835 | 0.125 | 0.08 | 261 | 0 | 0.364 | 1 | 1 | cs | TRUE
34 | LV_2196-23_0_5_line_34 |  | 26 | 28 | 0.030508 | 0.125 | 0.08 | 261 | 0 | 0.364 | 1 | 1 | cs | TRUE
35 | LV_2196-23_0_5_line_35 |  | 29 | 31 | 0.039656 | 0.125 | 0.08 | 261 | 0 | 0.364 | 1 | 1 | cs | TRUE
36 | LV_2196-23_0_5_line_36 |  | 29 | 32 | 0.11788 | 0.125 | 0.08 | 261 | 0 | 0.364 | 1 | 1 | cs | TRUE
37 | LV_2196-23_0_5_line_37 |  | 31 | 45 | 0.02176 | 0.125 | 0.08 | 261 | 0 | 0.364 | 1 | 1 | cs | TRUE
38 | LV_2196-23_0_5_line_38 |  | 32 | 44 | 0.0034365 | 0.125 | 0.08 | 261 | 0 | 0.364 | 1 | 1 | cs | TRUE
39 | LV_2196-23_0_5_line_39 |  | 33 | 46 | 0.027729 | 0.125 | 0.08 | 261 | 0 | 0.364 | 1 | 1 | cs | TRUE
40 | LV_2196-23_0_5_line_40 |  | 34 | 35 | 0.14698 | 0.125 | 0.08 | 261 | 0 | 0.364 | 1 | 1 | cs | TRUE
41 | LV_2196-23_0_5_line_41 |  | 34 | 36 | 0.13467 | 0.125 | 0.08 | 261 | 0 | 0.364 | 1 | 1 | cs | TRUE
42 | LV_2196-23_0_5_line_42 |  | 35 | 51 | 0.22211 | 0.125 | 0.08 | 261 | 0 | 0.364 | 1 | 1 | cs | TRUE
43 | LV_2196-23_0_5_line_43 |  | 37 | 38 | 0.053182 | 0.125 | 0.08 | 261 | 0 | 0.364 | 1 | 1 | cs | TRUE
44 | LV_2196-23_0_5_line_44 |  | 39 | 43 | 0.010637 | 0.125 | 0.08 | 261 | 0 | 0.364 | 1 | 1 | cs | TRUE
45 | LV_2196-23_0_5_line_45 |  | 40 | 41 | 0.037914 | 0.125 | 0.08 | 261 | 0 | 0.364 | 1 | 1 | cs | TRUE
46 | LV_2196-23_0_5_line_46 |  | 41 | 42 | 0.029766 | 0.125 | 0.08 | 261 | 0 | 0.364 | 1 | 1 | cs | TRUE
47 | LV_2196-23_0_5_line_47 |  | 46 | 47 | 0.0090507 | 0.125 | 0.08 | 261 | 0 | 0.364 | 1 | 1 | cs | TRUE
48 | LV_2196-23_0_5_line_48 |  | 47 | 50 | 0.0083544 | 0.125 | 0.08 | 261 | 0 | 0.364 | 1 | 1 | cs | TRUE
49 | LV_2196-23_0_5_line_49 |  | 48 | 49 | 0.021664 | 0.125 | 0.08 | 261 | 0 | 0.364 | 1 | 1 | cs | TRUE
50 | LV_2196-23_0_5_line_50 |  | 49 | 60 | 0.051704 | 0.125 | 0.08 | 261 | 0 | 0.364 | 1 | 1 | cs | TRUE
51 | LV_2196-23_0_5_line_51 |  | 51 | 52 | 0.021919 | 0.125 | 0.08 | 261 | 0 | 0.364 | 1 | 1 | cs | TRUE
52 | LV_2196-23_0_5_line_52 |  | 52 | 56 | 0.0016307 | 0.125 | 0.08 | 261 | 0 | 0.364 | 1 | 1 | cs | TRUE
53 | LV_2196-23_0_5_line_53 |  | 52 | 53 | 0.024156 | 0.125 | 0.08 | 261 | 0 | 0.364 | 1 | 1 | cs | TRUE
54 | LV_2196-23_0_5_line_54 |  | 53 | 54 | 0.012676 | 0.125 | 0.08 | 261 | 0 | 0.364 | 1 | 1 | cs | TRUE
55 | LV_2196-23_0_5_line_55 |  | 54 | 55 | 0.011194 | 0.125 | 0.08 | 261 | 0 | 0.364 | 1 | 1 | cs | TRUE
56 | LV_2196-23_0_5_line_56 |  | 55 | 57 | 0.010005 | 0.125 | 0.08 | 261 | 0 | 0.364 | 1 | 1 | cs | TRUE
57 | LV_2196-23_0_5_line_57 |  | 56 | 58 | 0.025985 | 0.125 | 0.08 | 261 | 0 | 0.364 | 1 | 1 | cs | TRUE
58 | LV_2196-23_0_5_line_58 |  | 57 | 59 | 0.013096 | 0.125 | 0.08 | 261 | 0 | 0.364 | 1 | 1 | cs | TRUE
59 | LV_2196-23_0_5_line_59 |  | 58 | 60 | 0.016606 | 0.125 | 0.08 | 261 | 0 | 0.364 | 1 | 1 | cs | TRUE

## trafo
| name | std_type | hv_bus | lv_bus | sn_mva | vn_hv_kv | vn_lv_kv | vk_percent | vkr_percent | pfe_kw | i0_percent | shift_degree | tap_side | tap_neutral | tap_min | tap_max | tap_step_percent | tap_step_degree | tap_pos | tap_phase_shifter | parallel | df | in_service
0 | LV_2196-23_0_5_trafo_23 | 0.63 MVA 20/0.4 kV | 61 | 29 | 0.63 | 20 | 0.4 | 6 | 1.206 | 1.65 | 0.2619 | 150 | hv | 0 | -2 | 2 | 2.5 | 0 | 0 | FALSE | 1 | 1 | TRUE

## line_geodata
| x0 | y0 | x1 | y1 | x2 | y2 | x3 | y3 | x4 | y4 | x5 | y5 | x6 | y6 | x7 | y7 | x8 | y8 | x9 | y9 | x10 | y10 | x11 | y11 | x12 | y12 | x13 | y13 | x14 | y14 | x15 | y15 | x16 | y16
0 | 2578393.5293 | 1184735.9223 | 2578366.2384 | 1184755.3202 | 2578392.0645 | 1184789.3282
1 | 2578393.5293 | 1184735.9223 | 2578400.3116 | 1184730.9396
2 | 2578393.5293 | 1184735.9223 | 2578419.6929 | 1184769.812 | 2578458.0509 | 1184819.7595
3 | 2578400.3116 | 1184730.9396 | 2578411.7039 | 1184722.5717
4 | 2578433.2561 | 1184706.7412 | 2578411.7039 | 1184722.5717
5 | 2578393.1757 | 1184701.5728 | 2578385.6457 | 1184707.0552
6 | 2578416.9826 | 1184685.211 | 2578408.5677 | 1184690.3664 | 2578393.1757 | 1184701.5728
7 | 2578444.0651 | 1184698.798 | 2578433.2561 | 1184706.7412
8 | 2578416.9826 | 1184685.211 | 2578433.2561 | 1184706.7412
9 | 2578416.9826 | 1184685.211 | 2578415.9567 | 1184683.7679
10 | 2578527.1403 | 1184689.916 | 2578506.2408 | 1184706.028
11 | 2578496.3535 | 1184713.6504 | 2578506.2408 | 1184706.028
12 | 2578527.1403 | 1184689.916 | 2578540.3339 | 1184710.4348 | 2578548.1244 | 1184726.8598 | 2578550.9378 | 1184740.9126 | 2578551.3912 | 1184748.1369 | 2578549.5689 | 1184761.3726 | 2578545.0453 | 1184774.7292 | 2578543.85 | 1184788.2739 | 2578545.7902 | 1184797.1938 | 2578550.0742 | 1184804.2265
13 | 2578487.6085 | 1184720.3965 | 2578496.3535 | 1184713.6504
14 | 2578441.4466 | 1184903.392 | 2578449.6805 | 1184892.5677 | 2578515.3638 | 1184829.7314 | 2578531.6816 | 1184812.9194 | 2578550.0742 | 1184804.2265
15 | 2578597.9553 | 1184814.1486 | 2578583.1282 | 1184806.2199 | 2578579.4317 | 1184803.3873 | 2578579.0846 | 1184800.2313 | 2578585.9178 | 1184786.0327 | 2578615.8171 | 1184746.8272 | 2578615.409 | 1184743.6937 | 2578610.7237 | 1184739.664 | 2578605.4335 | 1184735.1139 | 2578601.4938 | 1184745.3111 | 2578598.6073 | 1184751.2579 | 2578592.403 | 1184762.0636 | 2578589.5015 | 1184765.976 | 2578587.4052 | 1184768.7962 | 2578576.8527 | 1184780.1733 | 2578567.6606 | 1184787.8325 | 2578550.0742 | 1184804.2265
16 | 2578550.0742 | 1184804.2265 | 2578537.3646 | 1184816.3674 | 2578461.5173 | 1184890.346 | 2578451.002 | 1184901.3453 | 2578426.1297 | 1184933.0517 | 2578417.1525 | 1184949.3705 | 2578412.1339 | 1184959.8705
17 | 2578487.6085 | 1184720.3965 | 2578462.3812 | 1184685.7806 | 2578457.7908 | 1184689.0433
18 | 2578487.6085 | 1184720.3965 | 2578466.9351 | 1184735.8014 | 2578484.2396 | 1184759.5938
19 | 2578380.7519 | 1184935.584 | 2578382.6677 | 1184925.116 | 2578404.7371 | 1184928.7491 | 2578419.1679 | 1184934.7444 | 2578424.1814 | 1184928.2451 | 2578425.8734 | 1184925.5043 | 2578434.9573 | 1184913.3651 | 2578438.6547 | 1184908.0045 | 2578441.4466 | 1184903.392
20 | 2578441.4466 | 1184903.392 | 2578438.4625 | 1184901.2794 | 2578430.1249 | 1184888.6649
21 | 2578597.9553 | 1184814.1486 | 2578589.4804 | 1184830.3022
22 | 2578457.7908 | 1184689.0433 | 2578458.3218 | 1184694.4887 | 2578453.7969 | 1184697.7166
23 | 2578359.0502 | 1184837.6893 | 2578373.9262 | 1184867.4954 | 2578381.4937 | 1184881.2862 | 2578384.5216 | 1184889.1461 | 2578385.8555 | 1184897.0898 | 2578385.6177 | 1184905.1949 | 2578385.251 | 1184909.2873 | 2578384.2991 | 1184916.1943 | 2578382.6677 | 1184925.116 | 2578380.7519 | 1184935.584
24 | 2578377.953 | 1184950.891 | 2578380.7519 | 1184935.584
25 | 2578380.7519 | 1184935.584 | 2578382.6677 | 1184925.116 | 2578378.299 | 1184922.1303 | 2578376.2691 | 1184911.6433 | 2578372.3651 | 1184908.4335 | 2578365.9671 | 1184905.6552 | 2578357.5929 | 1184905.1076
26 | 2578430.1249 | 1184888.6649 | 2578422.2627 | 1184876.7697 | 2578403.2167 | 1184847.3774
27 | 2578377.953 | 1184950.891 | 2578318.1217 | 1184934.8553 | 2578318.4383 | 1184928.914
28 | 2578373.8481 | 1184972.217 | 2578377.6694 | 1184967.4006 | 2578382.7639 | 1184960.0895 | 2578379.5739 | 1184955.9099 | 2578377.953 | 1184950.891
29 | 2578377.953 | 1184950.891 | 2578379.5739 | 1184955.9099 | 2578382.7639 | 1184960.0895 | 2578390.7036 | 1184964.9855 | 2578396.2295 | 1184967.2222 | 2578401.5704 | 1184968.9371 | 2578395.4844 | 1184982.733
30 | 2578373.8481 | 1184972.217 | 2578369.8402 | 1184976.1002 | 2578366.1323 | 1184978.526 | 2578362.1087 | 1184980.1859 | 2578355.9656 | 1184981.3822
31 | 2578395.4844 | 1184982.733 | 2578407.4997 | 1184987.7143 | 2578414.5765 | 1184997.6409
32 | 2578353.6738 | 1184981.8285 | 2578355.9656 | 1184981.3822
33 | 2578357.5929 | 1184905.1076 | 2578347.1718 | 1184857.8985
34 | 2578347.1718 | 1184857.8985 | 2578343.5941 | 1184856.2884 | 2578317.6712 | 1184862.1818
35 | 2578359.0502 | 1184837.6893 | 2578320.4307 | 1184846.6974
36 | 2578359.0502 | 1184837.6893 | 2578347.0632 | 1184815.3767 | 2578328.0582 | 1184779.3713 | 2578309.8602 | 1184744.9417 | 2578297.1746 | 1184747.2506
37 | 2578320.4307 | 1184846.6974 | 2578299.2399 | 1184851.6403
38 | 2578293.7937 | 1184747.866 | 2578297.1746 | 1184747.2506
39 | 2578433.3878 | 1185017.5251 | 2578423.8077 | 1185010.5895 | 2578414.5765 | 1184997.6409
40 | 2578211.9391 | 1184769.867 | 2578206.796 | 1184759.7027 | 2578185.3394 | 1184736.0132 | 2578198.4354 | 1184712.8199 | 2578213.5957 | 1184709.3961 | 2578213.4928 | 1184670.7763 | 2578218.7888 | 1184662.2192 | 2578230.2396 | 1184656.5855
41 | 2578230.2396 | 1184656.5855 | 2578240.9143 | 1184660.004 | 2578251.0828 | 1184669.0049 | 2578259.1559 | 1184689.4417 | 2578263.192 | 1184703.7456 | 2578265.1856 | 1184718.824 | 2578262.9347 | 1184729.4599 | 2578262.3673 | 1184776.4206
42 | 2578211.9391 | 1184769.867 | 2578220.5646 | 1184786.9111 | 2578227.2073 | 1184823.228 | 2578226.6581 | 1184850.4887 | 2578224.1362 | 1184872.565 | 2578220.8086 | 1184893.4325 | 2578220.4754 | 1184898.3363 | 2578221.9872 | 1184915.2396 | 2578226.8424 | 1184928.1286 | 2578234.6878 | 1184946.9098 | 2578244.931 | 1184966.0491 | 2578245.133 | 1184971.2177 | 2578241.4198 | 1184983.2393
43 | 2578403.2167 | 1184847.3774 | 2578385.7608 | 1184820.439 | 2578374.909 | 1184805.9819 | 2578373.0921 | 1184803.588
44 | 2578444.0651 | 1184698.798 | 2578450.4275 | 1184700.1201 | 2578453.7969 | 1184697.7166
45 | 2578421.0654 | 1184632.9691 | 2578416.4766 | 1184636.0761 | 2578413.9715 | 1184639.7982 | 2578414.5514 | 1184648.2005 | 2578398.7096 | 1184659.5082
46 | 2578398.7096 | 1184659.5082 | 2578398.7096 | 1184659.5082 | 2578415.9567 | 1184683.7679
47 | 2578433.3878 | 1185017.5251 | 2578440.9059 | 1185012.486
48 | 2578447.8456 | 1185007.8345 | 2578440.9059 | 1185012.486
49 | 2578353.6738 | 1184981.8285 | 2578341.3638 | 1184983.9743 | 2578332.2964 | 1184985.3296
50 | 2578281.1339 | 1184992.793 | 2578329.5484 | 1184985.7403 | 2578332.2964 | 1184985.3296
51 | 2578238.4731 | 1185003.3254 | 2578235.6069 | 1184997.9886 | 2578240.7431 | 1184985.43 | 2578241.4198 | 1184983.2393
52 | 2578238.4731 | 1185003.3254 | 2578239.9491 | 1185002.6322
53 | 2578238.4731 | 1185003.3254 | 2578230.1076 | 1185007.2469 | 2578216.7678 | 1185013.9218
54 | 2578216.7678 | 1185013.9218 | 2578205.4321 | 1185019.5939
55 | 2578205.4321 | 1185019.5939 | 2578201.2815 | 1185021.6708 | 2578195.0093 | 1185023.5679
56 | 2578185.4326 | 1185026.4645 | 2578185.4326 | 1185026.4645 | 2578195.0093 | 1185023.5679
57 | 2578264.7299 | 1184995.3611 | 2578254.043 | 1184997.31 | 2578249.5832 | 1184998.6491 | 2578247.6615 | 1184999.0564 | 2578243.3872 | 1185001.0174 | 2578239.9491 | 1185002.6322
58 | 2578172.3458 | 1185026.9571 | 2578172.3458 | 1185026.9571 | 2578185.4326 | 1185026.4645
59 | 2578281.1339 | 1184992.793 | 2578269.5939 | 1184994.4741 | 2578264.7299 | 1184995.3611

## bus_geodata
| x | y | coords
0 | 2578392.0645 | 1184789.3282
1 | 2578393.5293 | 1184735.9223
2 | 2578400.3116 | 1184730.9396
3 | 2578458.0509 | 1184819.7595
4 | 2578411.7039 | 1184722.5717
5 | 2578385.6457 | 1184707.0552
6 | 2578393.1757 | 1184701.5728
7 | 2578433.2561 | 1184706.7412
8 | 2578416.9826 | 1184685.211
9 | 2578506.2408 | 1184706.028
10 | 2578527.1403 | 1184689.916
11 | 2578496.3535 | 1184713.6504
12 | 2578550.0742 | 1184804.2265
13 | 2578487.6085 | 1184720.3965
14 | 2578441.4466 | 1184903.392
15 | 2578597.9553 | 1184814.1486
16 | 2578412.1339 | 1184959.8705
17 | 2578457.7908 | 1184689.0433
18 | 2578484.2396 | 1184759.5938
19 | 2578380.7519 | 1184935.584
20 | 2578430.1249 | 1184888.6649
21 | 2578377.953 | 1184950.891
22 | 2578318.4383 | 1184928.914
23 | 2578373.8481 | 1184972.217
24 | 2578395.4844 | 1184982.733
25 | 2578355.9656 | 1184981.3822
26 | 2578347.1718 | 1184857.8985
27 | 2578357.5929 | 1184905.1076
28 | 2578317.6712 | 1184862.1818
29 | 2578359.0502 | 1184837.6893
30 | 2578589.4804 | 1184830.3022
31 | 2578320.4307 | 1184846.6974
32 | 2578297.1746 | 1184747.2506
33 | 2578414.5765 | 1184997.6409
34 | 2578230.2396 | 1184656.5855
35 | 2578211.9391 | 1184769.867
36 | 2578262.3673 | 1184776.4206
37 | 2578373.0921 | 1184803.588
38 | 2578403.2167 | 1184847.3774
39 | 2578453.7969 | 1184697.7166
40 | 2578421.0654 | 1184632.9691
41 | 2578398.7096 | 1184659.5082
42 | 2578415.9567 | 1184683.7679
43 | 2578444.0651 | 1184698.798
44 | 2578293.7937 | 1184747.866
45 | 2578299.2399 | 1184851.6403
46 | 2578433.3878 | 1185017.5251
47 | 2578440.9059 | 1185012.486
48 | 2578353.6738 | 1184981.8285
49 | 2578332.2964 | 1184985.3296
50 | 2578447.8456 | 1185007.8345
51 | 2578241.4198 | 1184983.2393
52 | 2578238.4731 | 1185003.3254
53 | 2578216.7678 | 1185013.9218
54 | 2578205.4321 | 1185019.5939
55 | 2578195.0093 | 1185023.5679
56 | 2578239.9491 | 1185002.6322
57 | 2578185.4326 | 1185026.4645
58 | 2578264.7299 | 1184995.3611
59 | 2578172.3458 | 1185026.9571
60 | 2578281.1339 | 1184992.793
61 | 2578295.0946 | 1184852.6072

## line_std_types
| c_nf_per_km | r_ohm_per_km | x_ohm_per_km | max_i_ka | type | q_mm2 | alpha | voltage_rating
NAYY 4x50 SE | 210 | 0.642 | 0.083 | 0.142 | cs | 50 | 0.00403 | LV
NAYY 4x120 SE | 264 | 0.225 | 0.08 | 0.242 | cs | 120 | 0.00403 | LV
NAYY 4x150 SE | 261 | 0.208 | 0.08 | 0.27 | cs | 150 | 0.00403 | LV
NA2XS2Y 1x95 RM/25 12/20 kV | 216 | 0.313 | 0.132 | 0.252 | cs | 95 | 0.00403 | MV
NA2XS2Y 1x185 RM/25 12/20 kV | 273 | 0.161 | 0.117 | 0.362 | cs | 185 | 0.00403 | MV
NA2XS2Y 1x240 RM/25 12/20 kV | 304 | 0.122 | 0.112 | 0.421 | cs | 240 | 0.00403 | MV
NA2XS2Y 1x95 RM/25 6/10 kV | 315 | 0.313 | 0.123 | 0.249 | cs | 95 | 0.00403 | MV
NA2XS2Y 1x185 RM/25 6/10 kV | 406 | 0.161 | 0.11 | 0.358 | cs | 185 | 0.00403 | MV
NA2XS2Y 1x240 RM/25 6/10 kV | 456 | 0.122 | 0.105 | 0.416 | cs | 240 | 0.00403 | MV
NA2XS2Y 1x150 RM/25 12/20 kV | 250 | 0.206 | 0.116 | 0.319 | cs | 150 | 0.00403 | MV
NA2XS2Y 1x120 RM/25 12/20 kV | 230 | 0.253 | 0.119 | 0.283 | cs | 120 | 0.00403 | MV
NA2XS2Y 1x70 RM/25 12/20 kV | 190 | 0.443 | 0.132 | 0.22 | cs | 70 | 0.00403 | MV
NA2XS2Y 1x150 RM/25 6/10 kV | 360 | 0.206 | 0.11 | 0.315 | cs | 150 | 0.00403 | MV
NA2XS2Y 1x120 RM/25 6/10 kV | 340 | 0.253 | 0.113 | 0.28 | cs | 120 | 0.00403 | MV
NA2XS2Y 1x70 RM/25 6/10 kV | 280 | 0.443 | 0.123 | 0.217 | cs | 70 | 0.00403 | MV
N2XS(FL)2Y 1x120 RM/35 64/110 kV | 112 | 0.153 | 0.166 | 0.366 | cs | 120 | 0.00393 | HV
N2XS(FL)2Y 1x185 RM/35 64/110 kV | 125 | 0.099 | 0.156 | 0.457 | cs | 185 | 0.00393 | HV
N2XS(FL)2Y 1x240 RM/35 64/110 kV | 135 | 0.075 | 0.149 | 0.526 | cs | 240 | 0.00393 | HV
N2XS(FL)2Y 1x300 RM/35 64/110 kV | 144 | 0.06 | 0.144 | 0.588 | cs | 300 | 0.00393 | HV
15-AL1/3-ST1A 0.4 | 11 | 1.8769 | 0.35 | 0.105 | ol | 16 | 0.00403 | LV
24-AL1/4-ST1A 0.4 | 11.25 | 1.2012 | 0.335 | 0.14 | ol | 24 | 0.00403 | LV
48-AL1/8-ST1A 0.4 | 12.2 | 0.5939 | 0.3 | 0.21 | ol | 48 | 0.00403 | LV
94-AL1/15-ST1A 0.4 | 13.2 | 0.306 | 0.29 | 0.35 | ol | 94 | 0.00403 | LV
34-AL1/6-ST1A 10.0 | 9.7 | 0.8342 | 0.36 | 0.17 | ol | 34 | 0.00403 | MV
48-AL1/8-ST1A 10.0 | 10.1 | 0.5939 | 0.35 | 0.21 | ol | 48 | 0.00403 | MV
70-AL1/11-ST1A 10.0 | 10.4 | 0.4132 | 0.339 | 0.29 | ol | 70 | 0.00403 | MV
94-AL1/15-ST1A 10.0 | 10.75 | 0.306 | 0.33 | 0.35 | ol | 94 | 0.00403 | MV
122-AL1/20-ST1A 10.0 | 11.1 | 0.2376 | 0.323 | 0.41 | ol | 122 | 0.00403 | MV
149-AL1/24-ST1A 10.0 | 11.25 | 0.194 | 0.315 | 0.47 | ol | 149 | 0.00403 | MV
34-AL1/6-ST1A 20.0 | 9.15 | 0.8342 | 0.382 | 0.17 | ol | 34 | 0.00403 | MV
48-AL1/8-ST1A 20.0 | 9.5 | 0.5939 | 0.372 | 0.21 | ol | 48 | 0.00403 | MV
70-AL1/11-ST1A 20.0 | 9.7 | 0.4132 | 0.36 | 0.29 | ol | 70 | 0.00403 | MV
94-AL1/15-ST1A 20.0 | 10 | 0.306 | 0.35 | 0.35 | ol | 94 | 0.00403 | MV
122-AL1/20-ST1A 20.0 | 10.3 | 0.2376 | 0.344 | 0.41 | ol | 122 | 0.00403 | MV
149-AL1/24-ST1A 20.0 | 10.5 | 0.194 | 0.337 | 0.47 | ol | 149 | 0.00403 | MV
184-AL1/30-ST1A 20.0 | 10.75 | 0.1571 | 0.33 | 0.535 | ol | 184 | 0.00403 | MV
243-AL1/39-ST1A 20.0 | 11 | 0.1188 | 0.32 | 0.645 | ol | 243 | 0.00403 | MV
48-AL1/8-ST1A 110.0 | 8 | 0.5939 | 0.46 | 0.21 | ol | 48 | 0.00403 | HV
70-AL1/11-ST1A 110.0 | 8.4 | 0.4132 | 0.45 | 0.29 | ol | 70 | 0.00403 | HV
94-AL1/15-ST1A 110.0 | 8.65 | 0.306 | 0.44 | 0.35 | ol | 94 | 0.00403 | HV
122-AL1/20-ST1A 110.0 | 8.5 | 0.2376 | 0.43 | 0.41 | ol | 122 | 0.00403 | HV
149-AL1/24-ST1A 110.0 | 8.75 | 0.194 | 0.41 | 0.47 | ol | 149 | 0.00403 | HV
184-AL1/30-ST1A 110.0 | 8.8 | 0.1571 | 0.4 | 0.535 | ol | 184 | 0.00403 | HV
243-AL1/39-ST1A 110.0 | 9 | 0.1188 | 0.39 | 0.645 | ol | 243 | 0.00403 | HV
305-AL1/39-ST1A 110.0 | 9.2 | 0.0949 | 0.38 | 0.74 | ol | 305 | 0.00403 | HV
490-AL1/64-ST1A 110.0 | 9.75 | 0.059 | 0.37 | 0.96 | ol | 490 | 0.00403 | HV
679-AL1/86-ST1A 110.0 | 9.95 | 0.042 | 0.36 | 1.15 | ol | 679 | 0.00403 | HV
490-AL1/64-ST1A 220.0 | 10 | 0.059 | 0.285 | 0.96 | ol | 490 | 0.00403 | HV
679-AL1/86-ST1A 220.0 | 11.7 | 0.042 | 0.275 | 1.15 | ol | 679 | 0.00403 | HV
490-AL1/64-ST1A 380.0 | 11 | 0.059 | 0.253 | 0.96 | ol | 490 | 0.00403 | HV
679-AL1/86-ST1A 380.0 | 14.6 | 0.042 | 0.25 | 1.15 | ol | 679 | 0.00403 | HV

## trafo_std_types
| i0_percent | pfe_kw | vkr_percent | sn_mva | vn_lv_kv | vn_hv_kv | vk_percent | shift_degree | vector_group | tap_side | tap_neutral | tap_min | tap_max | tap_step_degree | tap_step_percent | tap_phase_shifter
160 MVA 380/110 kV | 0.06 | 60 | 0.25 | 160 | 110 | 380 | 12.2 | 0 | Yy0 | hv | 0 | -9 | 9 | 0 | 1.5 | FALSE
100 MVA 220/110 kV | 0.06 | 55 | 0.26 | 100 | 110 | 220 | 12 | 0 | Yy0 | hv | 0 | -9 | 9 | 0 | 1.5 | FALSE
63 MVA 110/20 kV | 0.04 | 22 | 0.32 | 63 | 20 | 110 | 18 | 150 | YNd5 | hv | 0 | -9 | 9 | 0 | 1.5 | FALSE
40 MVA 110/20 kV | 0.05 | 18 | 0.34 | 40 | 20 | 110 | 16.2 | 150 | YNd5 | hv | 0 | -9 | 9 | 0 | 1.5 | FALSE
25 MVA 110/20 kV | 0.07 | 14 | 0.41 | 25 | 20 | 110 | 12 | 150 | YNd5 | hv | 0 | -9 | 9 | 0 | 1.5 | FALSE
63 MVA 110/10 kV | 0.04 | 22 | 0.32 | 63 | 10 | 110 | 18 | 150 | YNd5 | hv | 0 | -9 | 9 | 0 | 1.5 | FALSE
40 MVA 110/10 kV | 0.05 | 18 | 0.34 | 40 | 10 | 110 | 16.2 | 150 | YNd5 | hv | 0 | -9 | 9 | 0 | 1.5 | FALSE
25 MVA 110/10 kV | 0.07 | 14 | 0.41 | 25 | 10 | 110 | 12 | 150 | YNd5 | hv | 0 | -9 | 9 | 0 | 1.5 | FALSE
0.25 MVA 20/0.4 kV | 0.32 | 0.8 | 1.44 | 0.25 | 0.4 | 20 | 6 | 150 | Yzn5 | hv | 0 | -2 | 2 | 0 | 2.5 | FALSE
0.4 MVA 20/0.4 kV | 0.3375 | 1.35 | 1.425 | 0.4 | 0.4 | 20 | 6 | 150 | Dyn5 | hv | 0 | -2 | 2 | 0 | 2.5 | FALSE
0.63 MVA 20/0.4 kV | 0.2619 | 1.65 | 1.206 | 0.63 | 0.4 | 20 | 6 | 150 | Dyn5 | hv | 0 | -2 | 2 | 0 | 2.5 | FALSE
0.25 MVA 10/0.4 kV | 0.24 | 0.6 | 1.2 | 0.25 | 0.4 | 10 | 4 | 150 | Dyn5 | hv | 0 | -2 | 2 | 0 | 2.5 | FALSE
0.4 MVA 10/0.4 kV | 0.2375 | 0.95 | 1.325 | 0.4 | 0.4 | 10 | 4 | 150 | Dyn5 | hv | 0 | -2 | 2 | 0 | 2.5 | FALSE
0.63 MVA 10/0.4 kV | 0.1873 | 1.18 | 1.0794 | 0.63 | 0.4 | 10 | 4 | 150 | Dyn5 | hv | 0 | -2 | 2 | 0 | 2.5 | FALSE

## trafo3w_std_types
| sn_hv_mva | sn_mv_mva | sn_lv_mva | vn_hv_kv | vn_mv_kv | vn_lv_kv | vk_hv_percent | vk_mv_percent | vk_lv_percent | vkr_hv_percent | vkr_mv_percent | vkr_lv_percent | pfe_kw | i0_percent | shift_mv_degree | shift_lv_degree | vector_group | tap_side | tap_neutral | tap_min | tap_max | tap_step_percent
63/25/38 MVA 110/20/10 kV | 63 | 25 | 38 | 110 | 20 | 10 | 10.4 | 10.4 | 10.4 | 0.28 | 0.32 | 0.35 | 35 | 0.89 | 0 | 0 | YN0yn0yn0 | hv | 0 | -10 | 10 | 1.2
63/25/38 MVA 110/10/10 kV | 63 | 25 | 38 | 110 | 10 | 10 | 10.4 | 10.4 | 10.4 | 0.28 | 0.32 | 0.35 | 35 | 0.89 | 0 | 0 | YN0yn0yn0 | hv | 0 | -10 | 10 | 1.2

## fuse_std_types
| fuse_type | i_rated_a | t_avg | t_min | t_total | x_avg | x_min | x_total
HV 100A | HV 100A | 100 | 0 | [10.0, 3.64, 0.854, 0.281, 0.1, 0.0531, 0.022, 0.01] | [10.0, 4.267, 1.21, 0.403, 0.1, 0.058, 0.022, 0.01] | 0 | [300.0, 350.0, 450.0, 550.0, 700.0, 850.0, 1200.0, 1752.0] | [600.0, 700.0, 900.0, 1150.0, 1665.0, 2000.0, 3000.0, 4313.0]
HV 10A | HV 10A | 10 | 0 | [10.0, 1675.0, 0.344, 0.156, 0.1, 0.0417, 0.0171, 0.01] | [10.0, 1.3, 0.3, 0.155, 0.1, 0.0555, 0.023, 0.01] | 0 | [30.0, 32.0, 35.0, 37.0, 39.0, 50.0, 70.0, 88.0] | [60.0, 70.0, 80.0, 87.0, 94.0, 110.0, 150.0, 216.0]
HV 125A | HV 125A | 125 | 0 | [10.0, 1.82, 0.344, 0.1, 0.0467, 0.0269, 0.01] | [10.0, 2.478, 0.426, 0.1, 0.0427, 0.0211, 0.01] | 0 | [375.0, 500.0, 700.0, 925.0, 1200.0, 1500.0, 2341.0] | [750.0, 1000.0, 1500.0, 2200.0, 3000.0, 4000.0, 5765.0]
HV 160A | HV 160A | 160 | 0 | [10.0, 4.15, 1.03, 0.198, 0.1, 0.051, 0.0172, 0.01] | [10.0, 2.3, 0.734, 0.274, 0.1, 0.046, 0.0177, 0.01] | 0 | [480.0, 550.0, 700.0, 1000.0, 1260.0, 1600.0, 2500.0, 3227.0] | [960.0, 1300.0, 1700.0, 2200.0, 2996.0, 4000.0, 6000.0, 7946.0]
HV 16A | HV 16A | 16 | 0 | [10.0, 0.352, 0.164, 0.1, 0.0649, 0.0342, 0.01] | [10.0, 2.34, 0.722, 0.181, 0.1, 0.055, 0.0296, 0.01] | 0 | [48.0, 60.0, 65.0, 71.0, 80.0, 100.0, 162.0] | [96.0, 110.0, 125.0, 150.0, 168.0, 200.0, 250.0, 398.0]
HV 200A | HV 200A | 200 | 0 | [10.0, 4.267, 1.21, 0.403, 0.1, 0.058, 0.022, 0.01] | [10.0, 3.73, 1.654, 0.328, 0.1, 0.0531, 0.019, 0.01] | 0 | [600.0, 700.0, 900.0, 1150.0, 1665.0, 2000.0, 3000.0, 4313.0] | [1200.0, 1500.0, 1800.0, 2700.0, 3960.0, 5000.0, 7500.0, 10620.0]
HV 20A | HV 20A | 20 | 0 | [10.0, 1.3, 0.3, 0.155, 0.1, 0.0555, 0.023, 0.01] | [10.0, 1.3, 0.161, 0.1, 0.0611, 0.0399, 0.0141, 0.01] | 0 | [60.0, 70.0, 80.0, 87.0, 94.0, 110.0, 150.0, 216.0] | [120.0, 150.0, 200.0, 223.0, 260.0, 300.0, 450.0, 532.0]
HV 25A | HV 25A | 25 | 0 | [10.0, 2.512, 0.833, 0.299, 0.1, 0.0372, 0.0223, 0.01] | [10.0, 3.125, 0.597, 0.198, 0.1, 0.0378, 0.022, 0.01] | 0 | [75.0, 82.0, 90.0, 100.0, 124.0, 170.0, 200.0, 289.0] | [150.0, 170.0, 210.0, 250.0, 294.0, 400.0, 500.0, 711.0]
HV 31.5A | HV 31.5A | 31.5 | 0 | [10.0, 2.34, 0.722, 0.181, 0.1, 0.055, 0.0296, 0.01] | [10.0, 2.84, 0.368, 0.164, 0.1, 0.0621, 0.0378, 0.0195, 0.01] | 0 | [95.0, 110.0, 125.0, 150.0, 165.0, 200.0, 250.0, 390.0] | [189.0, 220.0, 300.0, 350.0, 393.0, 450.0, 530.0, 700.0, 960.0]
HV 40A | HV 40A | 40 | 0 | [10.0, 1.3, 0.161, 0.1, 0.0611, 0.0399, 0.0141, 0.01] | [10.0, 2.05, 0.369, 0.198, 0.1, 0.051, 0.0298, 0.01] | 0 | [120.0, 150.0, 200.0, 223.0, 260.0, 300.0, 450.0, 532.0] | [240.0, 300.0, 400.0, 450.0, 530.0, 650.0, 800.0, 1311.0]
HV 50A | HV 50A | 50 | 0 | [10.0, 3.215, 0.597, 0.198, 0.1, 0.0378, 0.022, 0.01] | [10.0, 3.64, 0.854, 0.281, 0.1, 0.0531, 0.022, 0.01] | 0 | [150.0, 170.0, 210.0, 250.0, 294.0, 400.0, 500.0, 711.0] | [300.0, 350.0, 450.0, 550.0, 700.0, 850.0, 1200.0, 1752.0]
HV 6.3A | HV 6.3A | 6.3 | 0 | [10.0, 1.39, 0.344, 0.168, 0.1, 0.056, 0.0263, 0.01] | [10.0, 1.711, 0.516, 0.198, 0.1, 0.0634, 0.0303, 0.01] | 0 | [19.0, 19.5, 20.4, 20.8, 22.0, 25.0, 32.0, 48.0] | [38.0, 40.0, 43.0, 48.0, 53.0, 60.0, 75.0, 118.0]
HV 63A | HV 63A | 63 | 0 | [10.0, 2.84, 0.368, 0.164, 0.1, 0.0621, 0.0378, 0.0195, 0.01] | [10.0, 1.82, 0.344, 0.1, 0.0467, 0.0269, 0.01] | 0 | [189.0, 220.0, 300.0, 350.0, 393.0, 450.0, 530.0, 700.0, 961.0] | [378.0, 500.0, 700.0, 934.0, 1200.0, 1500.0, 2366.0]
HV 80A | HV 80A | 80 | 0 | [10.0, 2.05, 0.369, 0.198, 0.1, 0.051, 0.0298, 0.01] | [10.0, 4.15, 1.03, 0.198, 0.1, 0.051, 0.0172, 0.01] | 0 | [240.0, 300.0, 400.0, 450.0, 530.0, 650.0, 800.0, 1311.0] | [480.0, 550.0, 700.0, 1000.0, 1260.0, 1600.0, 2500.0, 3227.0]
Siemens NH-1-100 | Siemens NH-1-100 | 100 | [5400.0, 2000.0, 400.0, 20.0, 1.0, 0.2, 0.012, 0.004] | 0 | 0 | [150.0, 190.0, 250.0, 430.0, 900.0, 1250.0, 2700.0, 3600.0] | 0 | 0
Siemens NH-1-125 | Siemens NH-1-125 | 125 | [4800.0, 120.0, 7.0, 0.1, 0.004] | 0 | 0 | [180.0, 400.0, 740.0, 2000.0, 4250.0] | 0 | 0
Siemens NH-1-16 | Siemens NH-1-16 | 16 | [4000.0, 400.0, 2.0, 0.1, 0.04, 0.01] | 0 | 0 | [26.0, 35.0, 75.0, 150.0, 200.0, 300.0] | 0 | 0
Siemens NH-1-160 | Siemens NH-1-160 | 160 | [4800.0, 120.0, 7.0, 0.1, 0.004] | 0 | 0 | [210.0, 500.0, 900.0, 2300.0, 5000.0] | 0 | 0
Siemens NH-1-25 | Siemens NH-1-25 | 25 | [4000.0, 1000.0, 10.0, 0.2, 0.02, 0.01] | 0 | 0 | [40.0, 50.0, 100.0, 210.0, 400.0, 500.0] | 0 | 0
Siemens NH-1-50 | Siemens NH-1-50 | 50 | [4000.0, 40.0, 4.0, 1.0, 0.02, 0.01] | 0 | 0 | [86.0, 200.0, 300.0, 400.0, 1000.0, 1280.0] | 0 | 0
Siemens NH-1-63 | Siemens NH-1-63 | 63 | [4000.0, 100.0, 10.0, 2.0, 0.04, 0.01] | 0 | 0 | [100.0, 200.0, 300.0, 400.0, 1000.0, 1500.0] | 0 | 0
Siemens NH-1-80 | Siemens NH-1-80 | 80 | [4800.0, 120.0, 7.0, 0.1, 0.01] | 0 | 0 | [150.58, 250.0, 450.0, 1150.0, 2470.0] | 0 | 0
Siemens NH-2-1000 | Siemens NH-2-1000 | 1000 | [4800.0, 120.0, 7.0, 0.1, 0.004] | 0 | 0 | [1900.0, 3500.0, 8400.0, 24000.0, 52000.0] | 0 | 0
Siemens NH-2-200 | Siemens NH-2-200 | 200 | [4800.0, 120.0, 7.0, 0.1, 0.004] | 0 | 0 | [280.0, 650.0, 1200.0, 3000.0, 7000.0] | 0 | 0
Siemens NH-2-224 | Siemens NH-2-224 | 224 | [4800.0, 120.0, 7.0, 0.2, 0.04, 0.004] | 0 | 0 | [400.0, 750.0, 1453.0, 3025.0, 4315.0, 7600.0] | 0 | 0
Siemens NH-2-250 | Siemens NH-2-250 | 250 | [4800.0, 120.0, 7.0, 0.1, 0.004] | 0 | 0 | [450.0, 800.0, 1650.0, 4000.0, 8500.0] | 0 | 0
Siemens NH-2-315 | Siemens NH-2-315 | 315 | [4800.0, 120.0, 7.0, 0.1, 0.004] | 0 | 0 | [550.0, 920.0, 1900.0, 5000.0, 11000.0] | 0 | 0
Siemens NH-2-355 | Siemens NH-2-355 | 355 | [4800.0, 120.0, 6.0, 0.1, 0.004] | 0 | 0 | [650.0, 1116.27, 2350.0, 5840.0, 12790.0] | 0 | 0
Siemens NH-2-400 | Siemens NH-2-400 | 400 | [4800.0, 120.0, 7.0, 0.1, 0.004] | 0 | 0 | [720.0, 1350.0, 2800.0, 6500.0, 15000.0] | 0 | 0
Siemens NH-2-425 | Siemens NH-2-425 | 425 | [4800.0, 120.0, 7.0, 0.1, 0.004] | 0 | 0 | [850.0, 1500.0, 3050.0, 7500.0, 16500.0] | 0 | 0
Siemens NH-2-630 | Siemens NH-2-630 | 630 | [4800.0, 120.0, 7.0, 0.1, 0.004] | 0 | 0 | [1200.0, 2000.0, 4800.0, 12000.0, 26000.0] | 0 | 0

## res_bus
| vm_pu | va_degree | p_mw | q_mvar
0 | 0.97065 | -0.56598 | 0.019842 | 0.004973
1 | 0.97206 | -0.53806 | 0 | 0
2 | 0.97235 | -0.53241 | 0 | 0
3 | 0.97042 | -0.57053 | 0.01661 | 0.0041629
4 | 0.97283 | -0.52291 | 0.010206 | 0.0025579
5 | 0.97236 | -0.53228 | 0.010057 | 0.0025205
6 | 0.97244 | -0.53056 | 0.012089 | 0.0030297
7 | 0.97399 | -0.49996 | 0 | 0
8 | 0.97304 | -0.51876 | 0 | 0
9 | 0.98161 | -0.35111 | 0.0024924 | 0.00062466
10 | 0.98238 | -0.33633 | 0 | 0
11 | 0.98109 | -0.36133 | 0 | 0
12 | 0.98592 | -0.26798 | 0 | 0
13 | 0.98062 | -0.37037 | 0 | 0
14 | 0.99048 | -0.18078 | 0 | 0
15 | 0.98553 | -0.27555 | 0 | 0
16 | 0.98518 | -0.28241 | 0.0038396 | 0.00096229
17 | 0.97677 | -0.44551 | 0 | 0
18 | 0.98035 | -0.37564 | 0.0052682 | 0.0013203
19 | 0.99378 | -0.11782 | 0 | 0
20 | 0.99007 | -0.18859 | 0.0034944 | 0.00087577
21 | 0.99295 | -0.13379 | 0 | 0
22 | 0.9929 | -0.1348 | 0.00084479 | 0.00021172
23 | 0.99195 | -0.153 | 0 | 0
24 | 0.99232 | -0.14599 | 0 | 0
25 | 0.99114 | -0.1685 | 0.0030961 | 0.00077595
26 | 0.9927 | -0.13882 | 0 | 0
27 | 0.99325 | -0.12817 | 0 | 0
28 | 0.99235 | -0.14554 | 0.012457 | 0.0031221
29 | 1 | 0 | -0.22837 | -0.058165
30 | 0.9855 | -0.27625 | 0.0021501 | 0.00053886
31 | 0.99959 | -0.0079483 | 0.005929 | 0.0014859
32 | 0.99799 | -0.038633 | 0.0085365 | 0.0021394
33 | 0.99198 | -0.15261 | 0.0074679 | 0.0018716
34 | 0.9816 | -0.35378 | 0 | 0
35 | 0.9836 | -0.31475 | 0 | 0
36 | 0.97976 | -0.38966 | 0.014701 | 0.0036844
37 | 0.98834 | -0.22231 | 0.017132 | 0.0042936
38 | 0.98917 | -0.20607 | 0.0027893 | 0.00069907
39 | 0.97589 | -0.46269 | 0.00061418 | 0.00015393
40 | 0.97283 | -0.52298 | 0.00078058 | 0.00019563
41 | 0.97285 | -0.52243 | 0.0049718 | 0.0012461
42 | 0.97301 | -0.51928 | 0.010021 | 0.0025115
43 | 0.97505 | -0.47917 | 0 | 0
44 | 0.99796 | -0.039248 | 0.010227 | 0.0025632
45 | 0.99948 | -0.010061 | 0.0055645 | 0.0013946
46 | 0.99179 | -0.15623 | 0 | 0
47 | 0.99173 | -0.15741 | 0.0029484 | 0.00073894
48 | 0.99106 | -0.17013 | 0 | 0
49 | 0.99028 | -0.18526 | 0.00064963 | 0.00016281
50 | 0.9917 | -0.15806 | 0.0044155 | 0.0011066
51 | 0.98662 | -0.25605 | 0.0013674 | 0.00034271
52 | 0.98694 | -0.24974 | 0 | 0
53 | 0.98651 | -0.25812 | 0.011689 | 0.0029297
54 | 0.98643 | -0.25986 | 0.001679 | 0.0004208
55 | 0.98636 | -0.26106 | 0.0016087 | 0.00040319
56 | 0.987 | -0.24871 | 0.00078259 | 0.00019614
57 | 0.98632 | -0.26185 | 0.0012811 | 0.00032108
58 | 0.98787 | -0.23188 | 0.0009403 | 0.00023566
59 | 0.98629 | -0.26258 | 0.0031061 | 0.00077846
60 | 0.98843 | -0.22086 | 0.0014892 | 0.00037323
61 | 0.99998 | 149.9956 | 0 | 0

## res_line
| p_from_mw | q_from_mvar | p_to_mw | q_to_mvar | pl_mw | ql_mvar | i_from_ka | i_to_ka | i_ka | vm_from_pu | va_from_degree | vm_to_pu | va_to_degree | loading_percent
0 | -0.019842 | -0.004973 | 0.019869 | 0.0049889 | 2.6435e-05 | 1.5975e-05 | 0.030419 | 0.030418 | 0.030419 | 0.97065 | -0.56598 | 0.97206 | -0.53806 | 8.3568
1 | -0.036505 | -0.009167 | 0.036515 | 0.0091732 | 9.8399e-06 | 6.1934e-06 | 0.055887 | 0.055887 | 0.055887 | 0.97206 | -0.53806 | 0.97235 | -0.53241 | 15.3537
2 | 0.016636 | 0.0041781 | -0.01661 | -0.0041629 | 2.5734e-05 | 1.5161e-05 | 0.025469 | 0.02547 | 0.02547 | 0.97206 | -0.53806 | 0.97042 | -0.57053 | 6.9971
3 | -0.036515 | -0.0091732 | 0.036531 | 0.0091836 | 1.6556e-05 | 1.0421e-05 | 0.055887 | 0.055887 | 0.055887 | 0.97235 | -0.53241 | 0.97283 | -0.52291 | 15.3537
4 | -0.046737 | -0.011742 | 0.046788 | 0.011774 | 5.1263e-05 | 3.2476e-05 | 0.071498 | 0.071498 | 0.071498 | 0.97283 | -0.52291 | 0.97399 | -0.49996 | 19.6424
5 | -0.010057 | -0.0025205 | 0.010058 | 0.0025209 | 8.2732e-07 | 4.1394e-07 | 0.01539 | 0.01539 | 0.01539 | 0.97236 | -0.53228 | 0.97244 | -0.53056 | 4.2281
6 | -0.022147 | -0.0055506 | 0.022159 | 0.0055583 | 1.2449e-05 | 7.6087e-06 | 0.033888 | 0.033888 | 0.033888 | 0.97244 | -0.53056 | 0.97304 | -0.51876 | 9.31
7 | -0.084756 | -0.021307 | 0.08484 | 0.021361 | 8.4214e-05 | 5.373e-05 | 0.12951 | 0.12951 | 0.12951 | 0.97399 | -0.49996 | 0.97505 | -0.47917 | 35.5795
8 | 0.037968 | 0.0095328 | -0.037934 | -0.0095114 | 3.4028e-05 | 2.1443e-05 | 0.058011 | 0.058011 | 0.058011 | 0.97399 | -0.49996 | 0.97304 | -0.51876 | 15.9372
9 | 0.015775 | 0.0039531 | -0.015774 | -0.0039529 | 3.864e-07 | 2.2531e-07 | 0.024123 | 0.024123 | 0.024123 | 0.97304 | -0.51876 | 0.97301 | -0.51928 | 6.6273
10 | -0.093748 | -0.023798 | 0.093814 | 0.02384 | 6.6719e-05 | 4.1699e-05 | 0.14222 | 0.14222 | 0.14222 | 0.98161 | -0.35111 | 0.98238 | -0.33633 | 13.0238
11 | 0.091255 | 0.023173 | -0.09121 | -0.023145 | 4.4864e-05 | 2.8398e-05 | 0.13844 | 0.13844 | 0.13844 | 0.98161 | -0.35111 | 0.98109 | -0.36133 | 19.0167
12 | -0.093814 | -0.02384 | 0.094124 | 0.024033 | 0.00030983 | 0.00019362 | 0.14222 | 0.14222 | 0.14222 | 0.98238 | -0.33633 | 0.98592 | -0.26798 | 13.0237
13 | 0.09121 | 0.023145 | -0.091171 | -0.02312 | 3.9623e-05 | 2.5081e-05 | 0.13844 | 0.13844 | 0.13844 | 0.98109 | -0.36133 | 0.98062 | -0.37037 | 19.0167
14 | -0.10012 | -0.025531 | 0.10054 | 0.025797 | 0.00042343 | 0.0002653 | 0.15126 | 0.15126 | 0.15126 | 0.98592 | -0.26798 | 0.99048 | -0.18078 | 13.8518
15 | 0.0021509 | 0.00053667 | -0.0021502 | -0.00053867 | 7.7415e-07 | -2.0023e-06 | 0.0032455 | 0.0032464 | 0.0032464 | 0.98592 | -0.26798 | 0.98553 | -0.27555 | 0.89186
16 | 0.0038422 | 0.00096132 | -0.0038396 | -0.00096229 | 2.6393e-06 | -9.7798e-07 | 0.0057984 | 0.0057993 | 0.0057993 | 0.98592 | -0.26798 | 0.98518 | -0.28241 | 1.5932
17 | 0.085901 | 0.021799 | -0.085592 | -0.021602 | 0.00030926 | 0.00019732 | 0.13045 | 0.13045 | 0.13045 | 0.98062 | -0.37037 | 0.97677 | -0.44551 | 35.8368
18 | 0.0052695 | 0.0013205 | -0.0052682 | -0.0013203 | 1.3236e-06 | 1.5086e-07 | 0.007996 | 0.0079963 | 0.0079963 | 0.98062 | -0.37037 | 0.98035 | -0.37564 | 2.1968
19 | -0.12399 | -0.031688 | 0.12437 | 0.031927 | 0.00037881 | 0.00023907 | 0.1865 | 0.1865 | 0.1865 | 0.99048 | -0.18078 | 0.99378 | -0.11782 | 17.0787
20 | 0.023454 | 0.0058916 | -0.023445 | -0.0058862 | 8.7445e-06 | 5.3549e-06 | 0.03524 | 0.03524 | 0.03524 | 0.99048 | -0.18078 | 0.99007 | -0.18859 | 9.6814
21 | 0.0021502 | 0.00053867 | -0.0021501 | -0.00053886 | 7.2094e-08 | -1.863e-07 | 0.0032464 | 0.0032464 | 0.0032464 | 0.98553 | -0.27555 | 0.9855 | -0.27625 | 0.89188
22 | 0.085592 | 0.021602 | -0.085521 | -0.021557 | 7.0379e-05 | 4.4905e-05 | 0.13045 | 0.13045 | 0.13045 | 0.97677 | -0.44551 | 0.97589 | -0.46269 | 35.8368
23 | -0.1953 | -0.049847 | 0.19642 | 0.050559 | 0.0011187 | 0.00071186 | 0.29275 | 0.29275 | 0.29275 | 0.99378 | -0.11782 | 1 | 0 | 26.8088
24 | 0.058455 | 0.014789 | -0.05841 | -0.01476 | 4.476e-05 | 2.8445e-05 | 0.087576 | 0.087576 | 0.087576 | 0.99378 | -0.11782 | 0.99295 | -0.13379 | 24.0593
25 | 0.012474 | 0.0031311 | -0.012468 | -0.0031277 | 6.1545e-06 | 3.3298e-06 | 0.018679 | 0.01868 | 0.01868 | 0.99378 | -0.11782 | 0.99325 | -0.12817 | 5.1317
26 | 0.019951 | 0.0050104 | -0.019934 | -0.0050004 | 1.662e-05 | 1.0004e-05 | 0.029988 | 0.029989 | 0.029989 | 0.99007 | -0.18859 | 0.98917 | -0.20607 | 8.2386
27 | 0.00084483 | 0.00021087 | -0.00084479 | -0.00021172 | 4.0799e-08 | -8.5203e-07 | 0.0012657 | 0.0012661 | 0.0012661 | 0.99295 | -0.13379 | 0.9929 | -0.1348 | 0.34782
28 | 0.042719 | 0.010824 | -0.042679 | -0.010799 | 3.9381e-05 | 2.4873e-05 | 0.064059 | 0.064059 | 0.064059 | 0.99295 | -0.13379 | 0.99195 | -0.153 | 17.5987
29 | 0.014847 | 0.0037254 | -0.014838 | -0.0037205 | 8.6352e-06 | 4.9253e-06 | 0.022251 | 0.022251 | 0.022251 | 0.99295 | -0.13379 | 0.99232 | -0.14599 | 6.113
30 | 0.042679 | 0.010799 | -0.042647 | -0.010779 | 3.1735e-05 | 2.0044e-05 | 0.064059 | 0.064059 | 0.064059 | 0.99195 | -0.153 | 0.99114 | -0.1685 | 17.5987
31 | 0.014838 | 0.0037205 | -0.014834 | -0.0037178 | 4.6785e-06 | 2.6688e-06 | 0.022251 | 0.022251 | 0.022251 | 0.99232 | -0.14599 | 0.99198 | -0.15261 | 6.113
32 | 0.039551 | 0.010003 | -0.039548 | -0.010001 | 3.0905e-06 | 1.9478e-06 | 0.059411 | 0.059411 | 0.059411 | 0.99114 | -0.1685 | 0.99106 | -0.17013 | 16.3217
33 | -0.012461 | -0.0031243 | 0.012468 | 0.0031277 | 6.3265e-06 | 3.4235e-06 | 0.01868 | 0.01868 | 0.01868 | 0.9927 | -0.13882 | 0.99325 | -0.12817 | 5.1318
34 | 0.012461 | 0.0031243 | -0.012457 | -0.0031221 | 3.9919e-06 | 2.1606e-06 | 0.01868 | 0.01868 | 0.01868 | 0.9927 | -0.13882 | 0.99235 | -0.14554 | 5.1318
35 | 0.011498 | 0.0028829 | -0.011494 | -0.0028806 | 4.3537e-06 | 2.2663e-06 | 0.01711 | 0.01711 | 0.01711 | 1 | 0 | 0.99959 | -0.0079483 | 4.7007
36 | 0.018799 | 0.0047234 | -0.018764 | -0.0047028 | 3.46e-05 | 2.0601e-05 | 0.027977 | 0.027977 | 0.027977 | 1 | 0 | 0.99799 | -0.038633 | 7.6861
37 | 0.0055651 | 0.0013947 | -0.0055645 | -0.0013946 | 5.6002e-07 | 7.3205e-08 | 0.0082843 | 0.0082844 | 0.0082844 | 0.99959 | -0.0079483 | 0.99948 | -0.010061 | 2.2759
38 | 0.010228 | 0.0025633 | -0.010227 | -0.0025632 | 2.9968e-07 | 1.4689e-07 | 0.015249 | 0.015249 | 0.015249 | 0.99799 | -0.038633 | 0.99796 | -0.039248 | 4.1894
39 | 0.0073657 | 0.0018462 | -0.0073645 | -0.0018457 | 1.2695e-06 | 4.5455e-07 | 0.011049 | 0.011049 | 0.011049 | 0.99198 | -0.15261 | 0.99179 | -0.15623 | 3.0355
40 | -0.014726 | -0.0036988 | 0.014754 | 0.0037146 | 2.7473e-05 | 1.5721e-05 | 0.022327 | 0.022326 | 0.022327 | 0.9816 | -0.35378 | 0.9836 | -0.31475 | 6.1337
41 | 0.014726 | 0.0036988 | -0.014701 | -0.0036844 | 2.5174e-05 | 1.4412e-05 | 0.022327 | 0.022327 | 0.022327 | 0.9816 | -0.35378 | 0.97976 | -0.38966 | 6.1339
42 | -0.014754 | -0.0037146 | 0.014795 | 0.0037383 | 4.1515e-05 | 2.3742e-05 | 0.022326 | 0.022325 | 0.022326 | 0.9836 | -0.31475 | 0.98662 | -0.25605 | 6.1335
43 | -0.017132 | -0.0042936 | 0.017145 | 0.0043014 | 1.3267e-05 | 7.8091e-06 | 0.025793 | 0.025793 | 0.025793 | 0.98834 | -0.22231 | 0.98917 | -0.20607 | 7.0859
44 | 0.084907 | 0.021403 | -0.08484 | -0.021361 | 6.6905e-05 | 4.2686e-05 | 0.12951 | 0.12951 | 0.12951 | 0.97589 | -0.46269 | 0.97505 | -0.47917 | 35.5795
45 | -0.00078058 | -0.00019563 | 0.0007806 | 0.00019517 | 2.0265e-08 | -4.5778e-07 | 0.001194 | 0.0011938 | 0.001194 | 0.97283 | -0.52298 | 0.97285 | -0.52243 | 0.32801
46 | -0.0057524 | -0.0014412 | 0.0057533 | 0.0014414 | 8.6406e-07 | 1.8335e-07 | 0.0087983 | 0.0087982 | 0.0087983 | 0.97285 | -0.52243 | 0.97301 | -0.51928 | 2.4171
47 | 0.0073645 | 0.0018457 | -0.0073641 | -0.0018456 | 4.1435e-07 | 1.484e-07 | 0.011049 | 0.011049 | 0.011049 | 0.99179 | -0.15623 | 0.99173 | -0.15741 | 3.0355
48 | 0.0044156 | 0.0011066 | -0.0044155 | -0.0011066 | 1.3752e-07 | -1.9783e-08 | 0.0066253 | 0.0066253 | 0.0066253 | 0.99173 | -0.15741 | 0.9917 | -0.15806 | 1.8201
49 | 0.039548 | 0.010001 | -0.03952 | -0.0099833 | 2.8675e-05 | 1.8073e-05 | 0.059411 | 0.059411 | 0.059411 | 0.99106 | -0.17013 | 0.99028 | -0.18526 | 16.3218
50 | 0.03887 | 0.0098205 | -0.038804 | -0.0097788 | 6.6207e-05 | 4.1709e-05 | 0.058435 | 0.058435 | 0.058435 | 0.99028 | -0.18526 | 0.98843 | -0.22086 | 16.0537
51 | -0.016163 | -0.004081 | 0.016168 | 0.0040839 | 4.8885e-06 | 2.8486e-06 | 0.024387 | 0.024387 | 0.024387 | 0.98662 | -0.25605 | 0.98694 | -0.24974 | 6.6998
52 | -0.035541 | -0.0089419 | 0.035543 | 0.008943 | 1.7567e-06 | 1.1034e-06 | 0.053597 | 0.053597 | 0.053597 | 0.98694 | -0.24974 | 0.987 | -0.24871 | 14.7246
53 | 0.019373 | 0.004858 | -0.019366 | -0.0048534 | 7.729e-06 | 4.638e-06 | 0.02921 | 0.02921 | 0.02921 | 0.98694 | -0.24974 | 0.98651 | -0.25812 | 8.0248
54 | 0.0076762 | 0.0019237 | -0.0076756 | -0.0019235 | 6.3724e-07 | 2.4601e-07 | 0.011578 | 0.011579 | 0.011579 | 0.98651 | -0.25812 | 0.98643 | -0.25986 | 3.1809
55 | 0.0059966 | 0.0015027 | -0.0059962 | -0.0015026 | 3.4349e-07 | 7.6942e-08 | 0.0090457 | 0.0090458 | 0.0090458 | 0.98643 | -0.25986 | 0.98636 | -0.26106 | 2.4851
56 | 0.0043875 | 0.0010994 | -0.0043873 | -0.0010994 | 1.6437e-07 | -2.2502e-08 | 0.0066189 | 0.0066189 | 0.0066189 | 0.98636 | -0.26106 | 0.98632 | -0.26185 | 1.8184
57 | -0.036325 | -0.0091391 | 0.036355 | 0.0091575 | 2.9239e-05 | 1.838e-05 | 0.054777 | 0.054777 | 0.054777 | 0.987 | -0.24871 | 0.98787 | -0.23188 | 15.0487
58 | 0.0031062 | 0.00077836 | -0.0031061 | -0.00077846 | 1.0785e-07 | -9.8115e-08 | 0.0046861 | 0.0046862 | 0.0046862 | 0.98632 | -0.26185 | 0.98629 | -0.26258 | 1.2874
59 | -0.037295 | -0.0093932 | 0.037315 | 0.0094056 | 1.9664e-05 | 1.2372e-05 | 0.056194 | 0.056193 | 0.056194 | 0.98787 | -0.23188 | 0.98843 | -0.22086 | 15.4378

## res_trafo
| p_hv_mw | q_hv_mvar | p_lv_mw | q_lv_mvar | pl_mw | ql_mvar | i_hv_ka | i_lv_ka | vm_hv_pu | va_hv_degree | vm_lv_pu | va_lv_degree | loading_percent
0 | -1.2729e-15 | -1.3162e-15 | 0.00165 | 1.2699e-07 | 0.00165 | 1.2699e-07 | 5.2857e-17 | 0.0023815 | 0.99998 | 149.9956 | 1 | 0 | 0.2619

## res_ext_grid
| p_mw | q_mvar
0 | 0.22837 | 0.058165

## res_load
| p_mw | q_mvar
0 | 0.019842 | 0.004973
1 | 0.01661 | 0.0041629
2 | 0.010206 | 0.0025579
3 | 0.010057 | 0.0025205
4 | 0.012089 | 0.0030297
5 | 0.0024924 | 0.00062466
6 | 0.0038396 | 0.00096229
7 | 0.0052682 | 0.0013203
8 | 0.0034944 | 0.00087577
9 | 0.00084479 | 0.00021172
10 | 0.0030961 | 0.00077595
11 | 0.012457 | 0.0031221
12 | 0.0021501 | 0.00053886
13 | 0.005929 | 0.0014859
14 | 0.0085365 | 0.0021394
15 | 0.0074679 | 0.0018716
16 | 0.014701 | 0.0036844
17 | 0.017132 | 0.0042936
18 | 0.0027893 | 0.00069907
19 | 0.00061418 | 0.00015393
20 | 0.00078058 | 0.00019563
21 | 0.0049718 | 0.0012461
22 | 0.010021 | 0.0025115
23 | 0.010227 | 0.0025632
24 | 0.0055645 | 0.0013946
25 | 0.0029484 | 0.00073894
26 | 0.00064963 | 0.00016281
27 | 0.0044155 | 0.0011066
28 | 0.0013674 | 0.00034271
29 | 0.011689 | 0.0029297
30 | 0.001679 | 0.0004208
31 | 0.0016087 | 0.00040319
32 | 0.00078259 | 0.00019614
33 | 0.0012811 | 0.00032108
34 | 0.0009403 | 0.00023566
35 | 0.0031061 | 0.00077846
36 | 0.0014892 | 0.00037323

## dtypes
| element | column | dtype
0 | bus | name | object
1 | bus | vn_kv | float64
2 | bus | type | object
3 | bus | zone | object
4 | bus | in_service | bool
5 | load | name | object
6 | load | bus | uint32
7 | load | p_mw | float64
8 | load | q_mvar | float64
9 | load | const_z_percent | float64
10 | load | const_i_percent | float64
11 | load | sn_mva | float64
12 | load | scaling | float64
13 | load | in_service | bool
14 | load | type | object
15 | ext_grid | name | object
16 | ext_grid | bus | uint32
17 | ext_grid | vm_pu | float64
18 | ext_grid | va_degree | float64
19 | ext_grid | slack_weight | float64
20 | ext_grid | in_service | bool
21 | line | name | object
22 | line | std_type | object
23 | line | from_bus | uint32
24 | line | to_bus | uint32
25 | line | length_km | float64
26 | line | r_ohm_per_km | float64
27 | line | x_ohm_per_km | float64
28 | line | c_nf_per_km | float64
29 | line | g_us_per_km | float64
30 | line | max_i_ka | float64
31 | line | df | float64
32 | line | parallel | uint32
33 | line | type | object
34 | line | in_service | bool
35 | trafo | name | object
36 | trafo | std_type | object
37 | trafo | hv_bus | uint32
38 | trafo | lv_bus | uint32
39 | trafo | sn_mva | float64
40 | trafo | vn_hv_kv | float64
41 | trafo | vn_lv_kv | float64
42 | trafo | vk_percent | float64
43 | trafo | vkr_percent | float64
44 | trafo | pfe_kw | float64
45 | trafo | i0_percent | float64
46 | trafo | shift_degree | float64
47 | trafo | tap_side | object
48 | trafo | tap_neutral | int32
49 | trafo | tap_min | int32
50 | trafo | tap_max | int32
51 | trafo | tap_step_percent | float64
52 | trafo | tap_step_degree | float64
53 | trafo | tap_pos | int32
54 | trafo | tap_phase_shifter | bool
55 | trafo | parallel | uint32
56 | trafo | df | float64
57 | trafo | in_service | bool
58 | line_geodata | coords | object
59 | bus_geodata | x | float64
60 | bus_geodata | y | float64
61 | bus_geodata | coords | object
62 | res_bus | vm_pu | float64
63 | res_bus | va_degree | float64
64 | res_bus | p_mw | float64
65 | res_bus | q_mvar | float64
66 | res_line | p_from_mw | float64
67 | res_line | q_from_mvar | float64
68 | res_line | p_to_mw | float64
69 | res_line | q_to_mvar | float64
70 | res_line | pl_mw | float64
71 | res_line | ql_mvar | float64
72 | res_line | i_from_ka | float64
73 | res_line | i_to_ka | float64
74 | res_line | i_ka | float64
75 | res_line | vm_from_pu | float64
76 | res_line | va_from_degree | float64
77 | res_line | vm_to_pu | float64
78 | res_line | va_to_degree | float64
79 | res_line | loading_percent | float64
80 | res_trafo | p_hv_mw | float64
81 | res_trafo | q_hv_mvar | float64
82 | res_trafo | p_lv_mw | float64
83 | res_trafo | q_lv_mvar | float64
84 | res_trafo | pl_mw | float64
85 | res_trafo | ql_mvar | float64
86 | res_trafo | i_hv_ka | float64
87 | res_trafo | i_lv_ka | float64
88 | res_trafo | vm_hv_pu | float64
89 | res_trafo | va_hv_degree | float64
90 | res_trafo | vm_lv_pu | float64
91 | res_trafo | va_lv_degree | float64
92 | res_trafo | loading_percent | float64
93 | res_ext_grid | p_mw | float64
94 | res_ext_grid | q_mvar | float64
95 | res_load | p_mw | float64
96 | res_load | q_mvar | float64

## parameters
| version | format_version | converged | OPF_converged | name | f_hz | sn_mva
0 | 2.14.6 | 2.14.0 | TRUE | FALSE |  | 50 | 1