## bus
| name | vn_kv | type | zone | in_service
0 | bus_LV_2196-7_0_4_node_0 | 0.4 | n |  | TRUE
1 | bus_LV_2196-7_0_4_node_1 | 0.4 | n |  | TRUE
2 | bus_LV_2196-7_0_4_node_2 | 0.4 | n |  | TRUE
3 | bus_LV_2196-7_0_4_node_62 | 0.4 | n |  | TRUE
4 | bus_LV_2196-7_0_4_node_3 | 0.4 | n |  | TRUE
5 | bus_LV_2196-7_0_4_node_6 | 0.4 | n |  | TRUE
6 | bus_LV_2196-7_0_4_node_8 | 0.4 | n |  | TRUE
7 | bus_LV_2196-7_0_4_node_14 | 0.4 | n |  | TRUE
8 | bus_LV_2196-7_0_4_node_4 | 0.4 | n |  | TRUE
9 | bus_LV_2196-7_0_4_node_9 | 0.4 | n |  | TRUE
10 | bus_LV_2196-7_0_4_node_5 | 0.4 | n |  | TRUE
11 | bus_LV_2196-7_0_4_node_68 | 0.4 | n |  | TRUE
12 | bus_LV_2196-7_0_4_node_10 | 0.4 | n |  | TRUE
13 | bus_LV_2196-7_0_4_node_69 | 0.4 | n |  | TRUE
14 | bus_LV_2196-7_0_4_node_7 | 0.4 | n |  | TRUE
15 | bus_LV_2196-7_0_4_node_19 | 0.4 | n |  | TRUE
16 | bus_LV_2196-7_0_4_node_17 | 0.4 | n |  | TRUE
17 | bus_LV_2196-7_0_4_node_95 | 0.4 | n |  | TRUE
18 | bus_LV_2196-7_0_4_node_12 | 0.4 | n |  | TRUE
19 | bus_LV_2196-7_0_4_node_42 | 0.4 | n |  | TRUE
20 | bus_LV_2196-7_0_4_node_49 | 0.4 | n |  | TRUE
21 | bus_LV_2196-7_0_4_node_70 | 0.4 | n |  | TRUE
22 | bus_LV_2196-7_0_4_node_13 | 0.4 | n |  | TRUE
23 | bus_LV_2196-7_0_4_node_41 | 0.4 | n |  | TRUE
24 | bus_LV_2196-7_0_4_node_16 | 0.4 | n |  | TRUE
25 | bus_LV_2196-7_0_4_node_60 | 0.4 | n |  | TRUE
26 | bus_LV_2196-7_0_4_node_98 | 0.4 | n |  | TRUE
27 | bus_LV_2196-7_0_4_node_18 | 0.4 | n |  | TRUE
28 | bus_LV_2196-7_0_4_node_67 | 0.4 | n |  | TRUE
29 | bus_LV_2196-7_0_4_node_81 | 0.4 | n |  | TRUE
30 | bus_LV_2196-7_0_4_node_66 | 0.4 | n |  | TRUE
31 | bus_LV_2196-7_0_4_node_40 | 0.4 | n |  | TRUE
32 | bus_LV_2196-7_0_4_node_52 | 0.4 | n |  | TRUE
33 | bus_LV_2196-7_0_4_node_46 | 0.4 | n |  | TRUE
34 | bus_LV_2196-7_0_4_node_15 | 0.4 | n |  | TRUE
35 | bus_LV_2196-7_0_4_node_35 | 0.4 | n |  | TRUE
36 | bus_LV_2196-7_0_4_node_53 | 0.4 | n |  | TRUE
37 | bus_LV_2196-7_0_4_node_71 | 0.4 | n |  | TRUE
38 | bus_LV_2196-7_0_4_node_30 | 0.4 | n |  | TRUE
39 | bus_LV_2196-7_0_4_node_56 | 0.4 | n |  | TRUE
40 | bus_LV_2196-7_0_4_node_27 | 0.4 | n |  | TRUE
41 | bus_LV_2196-7_0_4_node_50 | 0.4 | n |  | TRUE
42 | bus_LV_2196-7_0_4_node_43 | 0.4 | n |  | TRUE
43 | bus_LV_2196-7_0_4_node_96 | 0.4 | n |  | TRUE
44 | bus_LV_2196-7_0_4_node_51 | 0.4 | n |  | TRUE
45 | bus_LV_2196-7_0_4_node_39 | 0.4 | n |  | TRUE
46 | bus_LV_2196-7_0_4_node_20 | 0.4 | n |  | TRUE
47 | bus_LV_2196-7_0_4_node_21 | 0.4 | n |  | TRUE
48 | bus_LV_2196-7_0_4_node_22 | 0.4 | n |  | TRUE
49 | bus_LV_2196-7_0_4_node_23 | 0.4 | n |  | TRUE
50 | bus_LV_2196-7_0_4_node_24 | 0.4 | n |  | TRUE
51 | bus_LV_2196-7_0_4_node_38 | 0.4 | n |  | TRUE
52 | bus_LV_2196-7_0_4_node_87 | 0.4 | n |  | TRUE
53 | bus_LV_2196-7_0_4_node_88 | 0.4 | n |  | TRUE
54 | bus_LV_2196-7_0_4_node_26 | 0.4 | n |  | TRUE
55 | bus_LV_2196-7_0_4_node_29 | 0.4 | n |  | TRUE
56 | bus_LV_2196-7_0_4_node_55 | 0.4 | n |  | TRUE
57 | bus_LV_2196-7_0_4_node_37 | 0.4 | n |  | TRUE
58 | bus_LV_2196-7_0_4_node_57 | 0.4 | n |  | TRUE
59 | bus_LV_2196-7_0_4_node_28 | 0.4 | n |  | TRUE
60 | bus_LV_2196-7_0_4_node_73 | 0.4 | n |  | TRUE
61 | bus_LV_2196-7_0_4_node_33 | 0.4 | n |  | TRUE
62 | bus_LV_2196-7_0_4_node_72 | 0.4 | n |  | TRUE
63 | bus_LV_2196-7_0_4_node_34 | 0.4 | n |  | TRUE
64 | bus_LV_2196-7_0_4_node_36 | 0.4 | n |  | TRUE
65 | bus_LV_2196-7_0_4_node_32 | 0.4 | n |  | TRUE
66 | bus_LV_2196-7_0_4_node_75 | 0.4 | n |  | TRUE
67 | bus_LV_2196-7_0_4_node_83 | 0.4 | n |  | TRUE
68 | bus_LV_2196-7_0_4_node_85 | 0.4 | n |  | TRUE
69 | bus_LV_2196-7_0_4_node_80 | 0.4 | n |  | TRUE
70 | bus_LV_2196-7_0_4_node_78 | 0.4 | n |  | TRUE
71 | bus_LV_2196-7_0_4_node_86 | 0.4 | n |  | TRUE
72 | bus_LV_2196-7_0_4_node_99 | 0.4 | n |  | TRUE
73 | bus_LV_2196-7_0_4_node_59 | 0.4 | n |  | TRUE
74 | bus_LV_2196-7_0_4_node_58 | 0.4 | n |  | TRUE
75 | bus_LV_2196-7_0_4_node_74 | 0.4 | n |  | TRUE
76 | bus_LV_2196-7_0_4_node_84 | 0.4 | n |  | TRUE
77 | bus_LV_2196-7_0_4_node_61 | 0.4 | n |  | TRUE
78 | bus_LV_2196-7_0_4_node_97 | 0.4 | n |  | TRUE
79 | bus_LV_2196-7_0_4_node_45 | 0.4 | n |  | TRUE
80 | bus_LV_2196-7_0_4_node_47 | 0.4 | n |  | TRUE
81 | bus_LV_2196-7_0_4_node_48 | 0.4 | n |  | TRUE
82 | bus_LV_2196-7_0_4_node_64 | 0.4 | n |  | TRUE
83 | bus_LV_2196-7_0_4_node_63 | 0.4 | n |  | TRUE
84 | bus_LV_2196-7_0_4_node_79 | 0.4 | n |  | TRUE
85 | bus_LV_2196-7_0_4_node_65 | 0.4 | n |  | TRUE
86 | bus_LV_2196-7_0_4_node_94 | 0.4 | n |  | TRUE
87 | bus_LV_2196-7_0_4_node_89 | 0.4 | n |  | TRUE
88 | bus_LV_2196-7_0_4_node_90 | 0.4 | n |  | TRUE
89 | bus_LV_2196-7_0_4_node_91 | 0.4 | n |  | TRUE
90 | bus_LV_2196-7_0_4_node_92 | 0.4 | n |  | TRUE
91 | bus_LV_2196-7_0_4_node_93 | 0.4 | n |  | TRUE
92 | bus_LV_2196-7_0_4_node_76 | 0.4 | n |  | TRUE
93 | bus_LV_2196-7_0_4_node_77 | 0.4 | n |  | TRUE
94 | bus_MV_382_0_node_91 | 20 | n |  | TRUE

## load
| name | bus | p_mw | q_mvar | const_z_percent | const_i_percent | sn_mva | scaling | in_service | type
0 | LV_2196-7_0_4_load_0 | 0 | 0.016209 | 0.0040624 | 0 | 0 |  | 1 | TRUE | wye
1 | LV_2196-7_0_4_load_62 | 3 | 0.0088146 | 0.0022091 | 0 | 0 |  | 1 | TRUE | wye
2 | LV_2196-7_0_4_load_14 | 7 | 0.005144 | 0.0012892 | 0 | 0 |  | 1 | TRUE | wye
3 | LV_2196-7_0_4_load_68 | 11 | 0.0042935 | 0.001076 | 0 | 0 |  | 1 | TRUE | wye
4 | LV_2196-7_0_4_load_69 | 13 | 0.010534 | 0.0026401 | 0 | 0 |  | 1 | TRUE | wye
5 | LV_2196-7_0_4_load_19 | 15 | 0.0051393 | 0.001288 | 0 | 0 |  | 1 | TRUE | wye
6 | LV_2196-7_0_4_load_17 | 16 | 0.015832 | 0.0039679 | 0 | 0 |  | 1 | TRUE | wye
7 | LV_2196-7_0_4_load_95 | 17 | 0.014116 | 0.0035379 | 0 | 0 |  | 1 | TRUE | wye
8 | LV_2196-7_0_4_load_49 | 20 | 0.0045504 | 0.0011404 | 0 | 0 |  | 1 | TRUE | wye
9 | LV_2196-7_0_4_load_70 | 21 | 0.0021244 | 0.00053242 | 0 | 0 |  | 1 | TRUE | wye
10 | LV_2196-7_0_4_load_98 | 26 | 0.05485 | 0.013747 | 0 | 0 |  | 1 | TRUE | wye
11 | LV_2196-7_0_4_load_18 | 27 | 0.0036735 | 0.00092066 | 0 | 0 |  | 1 | TRUE | wye
12 | LV_2196-7_0_4_load_67 | 28 | 0.0038302 | 0.00095994 | 0 | 0 |  | 1 | TRUE | wye
13 | LV_2196-7_0_4_load_81 | 29 | 0.0031401 | 0.00078699 | 0 | 0 |  | 1 | TRUE | wye
14 | LV_2196-7_0_4_load_40 | 31 | 0.0053946 | 0.001352 | 0 | 0 |  | 1 | TRUE | wye
15 | LV_2196-7_0_4_load_46 | 33 | 0.0034008 | 0.00085233 | 0 | 0 |  | 1 | TRUE | wye
16 | LV_2196-7_0_4_load_53 | 36 | 0.0079043 | 0.001981 | 0 | 0 |  | 1 | TRUE | wye
17 | LV_2196-7_0_4_load_71 | 37 | 0.004283 | 0.0010734 | 0 | 0 |  | 1 | TRUE | wye
18 | LV_2196-7_0_4_load_56 | 39 | 0.0049794 | 0.001248 | 0 | 0 |  | 1 | TRUE | wye
19 | LV_2196-7_0_4_load_50 | 41 | 0.01097 | 0.0027493 | 0 | 0 |  | 1 | TRUE | wye
20 | LV_2196-7_0_4_load_96 | 43 | 0.01191 | 0.0029848 | 0 | 0 |  | 1 | TRUE | wye
21 | LV_2196-7_0_4_load_39 | 45 | 0.0094504 | 0.0023685 | 0 | 0 |  | 1 | TRUE | wye
22 | LV_2196-7_0_4_load_20 | 46 | 0.0018869 | 0.0004729 | 0 | 0 |  | 1 | TRUE | wye
23 | LV_2196-7_0_4_load_21 | 47 | 0.002729 | 0.00068395 | 0 | 0 |  | 1 | TRUE | wye
24 | LV_2196-7_0_4_load_23 | 49 | 0.0059004 | 0.0014788 | 0 | 0 |  | 1 | TRUE | wye
25 | LV_2196-7_0_4_load_24 | 50 | 0.033774 | 0.0084646 | 0 | 0 |  | 1 | TRUE | wye
26 | LV_2196-7_0_4_load_38 | 51 | 0.014008 | 0.0035108 | 0 | 0 |  | 1 | TRUE | wye
27 | LV_2196-7_0_4_load_87 | 52 | 0.004811 | 0.0012057 | 0 | 0 |  | 1 | TRUE | wye
28 | LV_2196-7_0_4_load_88 | 53 | 0.0075473 | 0.0018915 | 0 | 0 |  | 1 | TRUE | wye
29 | LV_2196-7_0_4_load_55 | 56 | 0.0057197 | 0.0014335 | 0 | 0 |  | 1 | TRUE | wye
30 | LV_2196-7_0_4_load_57 | 58 | 0.0097616 | 0.0024465 | 0 | 0 |  | 1 | TRUE | wye
31 | LV_2196-7_0_4_load_72 | 62 | 0.0030353 | 0.00076071 | 0 | 0 |  | 1 | TRUE | wye
32 | LV_2196-7_0_4_load_75 | 66 | 0.0048199 | 0.001208 | 0 | 0 |  | 1 | TRUE | wye
33 | LV_2196-7_0_4_load_83 | 67 | 0.0053477 | 0.0013403 | 0 | 0 |  | 1 | TRUE | wye
34 | LV_2196-7_0_4_load_85 | 68 | 0.027655 | 0.006931 | 0 | 0 |  | 1 | TRUE | wye
35 | LV_2196-7_0_4_load_80 | 69 | 0.0030162 | 0.00075594 | 0 | 0 |  | 1 | TRUE | wye
36 | LV_2196-7_0_4_load_78 | 70 | 0.0084149 | 0.002109 | 0 | 0 |  | 1 | TRUE | wye
37 | LV_2196-7_0_4_load_86 | 71 | 0.010334 | 0.0025899 | 0 | 0 |  | 1 | TRUE | wye
38 | LV_2196-7_0_4_load_99 | 72 | 0.005566 | 0.001395 | 0 | 0 |  | 1 | TRUE | wye
39 | LV_2196-7_0_4_load_59 | 73 | 0.0045133 | 0.0011312 | 0 | 0 |  | 1 | TRUE | wye
40 | LV_2196-7_0_4_load_58 | 74 | 0.0060291 | 0.001511 | 0 | 0 |  | 1 | TRUE | wye
41 | LV_2196-7_0_4_load_74 | 75 | 0.0020859 | 0.00052279 | 0 | 0 |  | 1 | TRUE | wye
42 | LV_2196-7_0_4_load_84 | 76 | 0.006467 | 0.0016208 | 0 | 0 |  | 1 | TRUE | wye
43 | LV_2196-7_0_4_load_97 | 78 | 0.01724 | 0.0043207 | 0 | 0 |  | 1 | TRUE | wye
44 | LV_2196-7_0_4_load_45 | 79 | 0.0026416 | 0.00066205 | 0 | 0 |  | 1 | TRUE | wye
45 | LV_2196-7_0_4_load_48 | 81 | 0.0043326 | 0.0010858 | 0 | 0 |  | 1 | TRUE | wye
46 | LV_2196-7_0_4_load_64 | 82 | 0.0059924 | 0.0015018 | 0 | 0 |  | 1 | TRUE | wye
47 | LV_2196-7_0_4_load_63 | 83 | 0.0058095 | 0.001456 | 0 | 0 |  | 1 | TRUE | wye
48 | LV_2196-7_0_4_load_79 | 84 | 0.0077122 | 0.0019329 | 0 | 0 |  | 1 | TRUE | wye
49 | LV_2196-7_0_4_load_65 | 85 | 0.0074106 | 0.0018573 | 0 | 0 |  | 1 | TRUE | wye
50 | LV_2196-7_0_4_load_94 | 86 | 0.0064724 | 0.0016221 | 0 | 0 |  | 1 | TRUE | wye
51 | LV_2196-7_0_4_load_89 | 87 | 0.0038135 | 0.00095575 | 0 | 0 |  | 1 | TRUE | wye
52 | LV_2196-7_0_4_load_90 | 88 | 0.0080397 | 0.0020149 | 0 | 0 |  | 1 | TRUE | wye
53 | LV_2196-7_0_4_load_91 | 89 | 0.0091699 | 0.0022982 | 0 | 0 |  | 1 | TRUE | wye
54 | LV_2196-7_0_4_load_92 | 90 | 0.0033083 | 0.00082913 | 0 | 0 |  | 1 | TRUE | wye
55 | LV_2196-7_0_4_load_76 | 92 | 0.0016551 | 0.00041481 | 0 | 0 |  | 1 | TRUE | wye
56 | LV_2196-7_0_4_load_77 | 93 | 0.0039709 | 0.00099519 | 0 | 0 |  | 1 | TRUE | wye

## ext_grid
| name | bus | vm_pu | va_degree | slack_weight | in_service
0 |  | 72 | 1 | 0 | 1 | TRUE

## line
| name | std_type | from_bus | to_bus | length_km | r_ohm_per_km | x_ohm_per_km | c_nf_per_km | g_us_per_km | max_i_ka | df | parallel | type | in_service
0 | LV_2196-7_0_4_line_0 |  | 0 | 1 | 0.042595 | 0.125 | 0.08 | 261 | 0 | 0.364 | 1 | 1 | cs | TRUE
1 | LV_2196-7_0_4_line_1 |  | 1 | 2 | 0.003366 | 0.125 | 0.08 | 261 | 0 | 0.364 | 1 | 1 | cs | TRUE
2 | LV_2196-7_0_4_line_2 |  | 2 | 3 | 0.030984 | 0.125 | 0.08 | 261 | 0 | 0.364 | 1 | 1 | cs | TRUE
3 | LV_2196-7_0_4_line_3 |  | 3 | 25 | 0.020976 | 0.125 | 0.08 | 261 | 0 | 0.364 | 1 | 1 | cs | TRUE
4 | LV_2196-7_0_4_line_4 |  | 4 | 5 | 0.076589 | 0.125 | 0.08 | 261 | 0 | 0.364 | 1 | 1 | cs | TRUE
5 | LV_2196-7_0_4_line_5 |  | 4 | 6 | 0.050291 | 0.125 | 0.08 | 261 | 0 | 0.364 | 1 | 1 | cs | TRUE
6 | LV_2196-7_0_4_line_6 |  | 4 | 7 | 0.0065428 | 0.125 | 0.08 | 261 | 0 | 0.364 | 1 | 1 | cs | TRUE
7 | LV_2196-7_0_4_line_7 |  | 5 | 12 | 0.040858 | 0.125 | 0.08 | 261 | 0 | 0.364 | 1 | 4 | cs | TRUE
8 | LV_2196-7_0_4_line_8 |  | 5 | 13 | 0.016206 | 0.125 | 0.08 | 261 | 0 | 0.364 | 1 | 4 | cs | TRUE
9 | LV_2196-7_0_4_line_9 |  | 6 | 15 | 0.0051176 | 0.125 | 0.08 | 261 | 0 | 0.364 | 1 | 1 | cs | TRUE
10 | LV_2196-7_0_4_line_10 |  | 8 | 9 | 0.10426 | 0.125 | 0.08 | 261 | 0 | 0.364 | 1 | 4 | cs | TRUE
11 | LV_2196-7_0_4_line_11 |  | 8 | 10 | 0.053806 | 0.125 | 0.08 | 261 | 0 | 0.364 | 1 | 4 | cs | TRUE
12 | LV_2196-7_0_4_line_12 |  | 9 | 17 | 0.014815 | 0.125 | 0.08 | 261 | 0 | 0.364 | 1 | 1 | cs | TRUE
13 | LV_2196-7_0_4_line_13 |  | 9 | 18 | 0.081459 | 0.125 | 0.08 | 261 | 0 | 0.364 | 1 | 4 | cs | TRUE
14 | LV_2196-7_0_4_line_14 |  | 10 | 11 | 0.0098802 | 0.125 | 0.08 | 261 | 0 | 0.364 | 1 | 4 | cs | TRUE
15 | LV_2196-7_0_4_line_15 |  | 11 | 28 | 0.019155 | 0.125 | 0.08 | 261 | 0 | 0.364 | 1 | 4 | cs | TRUE
16 | LV_2196-7_0_4_line_16 |  | 12 | 19 | 0.028463 | 0.125 | 0.08 | 261 | 0 | 0.364 | 1 | 4 | cs | TRUE
17 | LV_2196-7_0_4_line_17 |  | 12 | 20 | 0.027197 | 0.125 | 0.08 | 261 | 0 | 0.364 | 1 | 1 | cs | TRUE
18 | LV_2196-7_0_4_line_18 |  | 13 | 28 | 0.02657 | 0.125 | 0.08 | 261 | 0 | 0.364 | 1 | 4 | cs | TRUE
19 | LV_2196-7_0_4_line_19 |  | 14 | 15 | 0.015939 | 0.125 | 0.08 | 261 | 0 | 0.364 | 1 | 1 | cs | TRUE
20 | LV_2196-7_0_4_line_20 |  | 14 | 16 | 0.02419 | 0.125 | 0.08 | 261 | 0 | 0.364 | 1 | 1 | cs | TRUE
21 | LV_2196-7_0_4_line_21 |  | 16 | 27 | 0.009729 | 0.125 | 0.08 | 261 | 0 | 0.364 | 1 | 1 | cs | TRUE
22 | LV_2196-7_0_4_line_22 |  | 18 | 21 | 0.079641 | 0.125 | 0.08 | 261 | 0 | 0.364 | 1 | 4 | cs | TRUE
23 | LV_2196-7_0_4_line_23 |  | 19 | 32 | 0.034796 | 0.125 | 0.08 | 261 | 0 | 0.364 | 1 | 4 | cs | TRUE
24 | LV_2196-7_0_4_line_24 |  | 19 | 33 | 0.029458 | 0.125 | 0.08 | 261 | 0 | 0.364 | 1 | 1 | cs | TRUE
25 | LV_2196-7_0_4_line_25 |  | 19 | 23 | 0.056903 | 0.125 | 0.08 | 261 | 0 | 0.364 | 1 | 3 | cs | TRUE
26 | LV_2196-7_0_4_line_26 |  | 21 | 37 | 0.0040435 | 0.125 | 0.08 | 261 | 0 | 0.364 | 1 | 4 | cs | TRUE
27 | LV_2196-7_0_4_line_27 |  | 22 | 23 | 0.032891 | 0.125 | 0.08 | 261 | 0 | 0.364 | 1 | 1 | cs | TRUE
28 | LV_2196-7_0_4_line_28 |  | 22 | 24 | 0.15591 | 0.125 | 0.08 | 261 | 0 | 0.364 | 1 | 1 | cs | TRUE
29 | LV_2196-7_0_4_line_29 |  | 23 | 31 | 0.024232 | 0.125 | 0.08 | 261 | 0 | 0.364 | 1 | 1 | cs | TRUE
30 | LV_2196-7_0_4_line_30 |  | 24 | 26 | 0.014964 | 0.125 | 0.08 | 261 | 0 | 0.364 | 1 | 1 | cs | TRUE
31 | LV_2196-7_0_4_line_31 |  | 25 | 77 | 0.013442 | 0.125 | 0.08 | 261 | 0 | 0.364 | 1 | 1 | cs | TRUE
32 | LV_2196-7_0_4_line_32 |  | 25 | 74 | 0.02533 | 0.125 | 0.08 | 261 | 0 | 0.364 | 1 | 1 | cs | TRUE
33 | LV_2196-7_0_4_line_33 |  | 29 | 30 | 0.040619 | 0.125 | 0.08 | 261 | 0 | 0.364 | 1 | 1 | cs | TRUE
34 | LV_2196-7_0_4_line_34 |  | 30 | 85 | 0.027381 | 0.125 | 0.08 | 261 | 0 | 0.364 | 1 | 1 | cs | TRUE
35 | LV_2196-7_0_4_line_35 |  | 31 | 45 | 0.013146 | 0.125 | 0.08 | 261 | 0 | 0.364 | 1 | 1 | cs | TRUE
36 | LV_2196-7_0_4_line_36 |  | 32 | 78 | 0.012276 | 0.125 | 0.08 | 261 | 0 | 0.364 | 1 | 1 | cs | TRUE
37 | LV_2196-7_0_4_line_37 |  | 32 | 42 | 0.025744 | 0.125 | 0.08 | 261 | 0 | 0.364 | 1 | 4 | cs | TRUE
38 | LV_2196-7_0_4_line_38 |  | 33 | 79 | 0.017928 | 0.125 | 0.08 | 261 | 0 | 0.364 | 1 | 1 | cs | TRUE
39 | LV_2196-7_0_4_line_39 |  | 34 | 35 | 0.027423 | 0.125 | 0.08 | 261 | 0 | 0.364 | 1 | 1 | cs | TRUE
40 | LV_2196-7_0_4_line_40 |  | 34 | 36 | 0.02356 | 0.125 | 0.08 | 261 | 0 | 0.364 | 1 | 1 | cs | TRUE
41 | LV_2196-7_0_4_line_41 |  | 35 | 41 | 0.01076 | 0.125 | 0.08 | 261 | 0 | 0.364 | 1 | 4 | cs | TRUE
42 | LV_2196-7_0_4_line_42 |  | 35 | 38 | 0.050067 | 0.125 | 0.08 | 261 | 0 | 0.364 | 1 | 4 | cs | TRUE
43 | LV_2196-7_0_4_line_43 |  | 37 | 86 | 0.092233 | 0.125 | 0.08 | 261 | 0 | 0.364 | 1 | 4 | cs | TRUE
44 | LV_2196-7_0_4_line_44 |  | 38 | 39 | 0.0080719 | 0.125 | 0.08 | 261 | 0 | 0.364 | 1 | 1 | cs | TRUE
45 | LV_2196-7_0_4_line_45 |  | 38 | 40 | 0.018201 | 0.125 | 0.08 | 261 | 0 | 0.364 | 1 | 4 | cs | TRUE
46 | LV_2196-7_0_4_line_46 |  | 40 | 57 | 0.0094271 | 0.125 | 0.08 | 261 | 0 | 0.364 | 1 | 4 | cs | TRUE
47 | LV_2196-7_0_4_line_47 |  | 40 | 58 | 0.025314 | 0.125 | 0.08 | 261 | 0 | 0.364 | 1 | 1 | cs | TRUE
48 | LV_2196-7_0_4_line_48 |  | 41 | 44 | 0.03408 | 0.125 | 0.08 | 261 | 0 | 0.364 | 1 | 4 | cs | TRUE
49 | LV_2196-7_0_4_line_49 |  | 42 | 43 | 0.007833 | 0.125 | 0.08 | 261 | 0 | 0.364 | 1 | 1 | cs | TRUE
50 | LV_2196-7_0_4_line_50 |  | 42 | 44 | 0.002936 | 0.125 | 0.08 | 261 | 0 | 0.364 | 1 | 4 | cs | TRUE
51 | LV_2196-7_0_4_line_51 |  | 46 | 47 | 0.010808 | 0.125 | 0.08 | 261 | 0 | 0.364 | 1 | 1 | cs | TRUE
52 | LV_2196-7_0_4_line_52 |  | 46 | 48 | 0.0072022 | 0.125 | 0.08 | 261 | 0 | 0.364 | 1 | 1 | cs | TRUE
53 | LV_2196-7_0_4_line_53 |  | 47 | 49 | 0.019861 | 0.125 | 0.08 | 261 | 0 | 0.364 | 1 | 1 | cs | TRUE
54 | LV_2196-7_0_4_line_54 |  | 48 | 50 | 0.047708 | 0.125 | 0.08 | 261 | 0 | 0.364 | 1 | 1 | cs | TRUE
55 | LV_2196-7_0_4_line_55 |  | 49 | 51 | 0.02102 | 0.125 | 0.08 | 261 | 0 | 0.364 | 1 | 1 | cs | TRUE
56 | LV_2196-7_0_4_line_56 |  | 51 | 71 | 0.02707 | 0.125 | 0.08 | 261 | 0 | 0.364 | 1 | 1 | cs | TRUE
57 | LV_2196-7_0_4_line_57 |  | 52 | 53 | 0.16771 | 0.125 | 0.08 | 261 | 0 | 0.364 | 1 | 2 | cs | TRUE
58 | LV_2196-7_0_4_line_58 |  | 53 | 87 | 0.012805 | 0.125 | 0.08 | 261 | 0 | 0.364 | 1 | 4 | cs | TRUE
59 | LV_2196-7_0_4_line_59 |  | 54 | 55 | 0.01684 | 0.125 | 0.08 | 261 | 0 | 0.364 | 1 | 1 | cs | TRUE
60 | LV_2196-7_0_4_line_60 |  | 54 | 56 | 0.018177 | 0.125 | 0.08 | 261 | 0 | 0.364 | 1 | 1 | cs | TRUE
61 | LV_2196-7_0_4_line_61 |  | 55 | 63 | 0.031839 | 0.125 | 0.08 | 261 | 0 | 0.364 | 1 | 1 | cs | TRUE
62 | LV_2196-7_0_4_line_62 |  | 55 | 64 | 0.032352 | 0.125 | 0.08 | 261 | 0 | 0.364 | 1 | 1 | cs | TRUE
63 | LV_2196-7_0_4_line_63 |  | 57 | 62 | 0.018391 | 0.125 | 0.08 | 261 | 0 | 0.364 | 1 | 4 | cs | TRUE
64 | LV_2196-7_0_4_line_64 |  | 57 | 65 | 0.01313 | 0.125 | 0.08 | 261 | 0 | 0.364 | 1 | 1 | cs | TRUE
65 | LV_2196-7_0_4_line_65 |  | 59 | 60 | 0.006072 | 0.125 | 0.08 | 261 | 0 | 0.364 | 1 | 4 | cs | TRUE
66 | LV_2196-7_0_4_line_66 |  | 59 | 61 | 0.01939 | 0.125 | 0.08 | 261 | 0 | 0.364 | 1 | 4 | cs | TRUE
67 | LV_2196-7_0_4_line_67 |  | 59 | 62 | 0.039256 | 0.125 | 0.08 | 261 | 0 | 0.364 | 1 | 4 | cs | TRUE
68 | LV_2196-7_0_4_line_68 |  | 60 | 72 | 0.021152 | 0.125 | 0.08 | 261 | 0 | 0.364 | 1 | 4 | cs | TRUE
69 | LV_2196-7_0_4_line_69 |  | 61 | 64 | 0.042602 | 0.125 | 0.08 | 261 | 0 | 0.364 | 1 | 2 | cs | TRUE
70 | LV_2196-7_0_4_line_70 |  | 61 | 67 | 0.010097 | 0.125 | 0.08 | 261 | 0 | 0.364 | 1 | 1 | cs | TRUE
71 | LV_2196-7_0_4_line_71 |  | 63 | 68 | 0.0093493 | 0.125 | 0.08 | 261 | 0 | 0.364 | 1 | 1 | cs | TRUE
72 | LV_2196-7_0_4_line_72 |  | 64 | 69 | 0.014119 | 0.125 | 0.08 | 261 | 0 | 0.364 | 1 | 1 | cs | TRUE
73 | LV_2196-7_0_4_line_73 |  | 64 | 70 | 0.018277 | 0.125 | 0.08 | 261 | 0 | 0.364 | 1 | 1 | cs | TRUE
74 | LV_2196-7_0_4_line_74 |  | 65 | 66 | 0.013286 | 0.125 | 0.08 | 261 | 0 | 0.364 | 1 | 1 | cs | TRUE
75 | LV_2196-7_0_4_line_75 |  | 66 | 75 | 0.03774 | 0.125 | 0.08 | 261 | 0 | 0.364 | 1 | 1 | cs | TRUE
76 | LV_2196-7_0_4_line_76 |  | 68 | 76 | 0.029821 | 0.125 | 0.08 | 261 | 0 | 0.364 | 1 | 1 | cs | TRUE
77 | LV_2196-7_0_4_line_77 |  | 70 | 77 | 0.010366 | 0.125 | 0.08 | 261 | 0 | 0.364 | 1 | 1 | cs | TRUE
78 | LV_2196-7_0_4_line_78 |  | 71 | 76 | 0.030482 | 0.125 | 0.08 | 261 | 0 | 0.364 | 1 | 1 | cs | TRUE
79 | LV_2196-7_0_4_line_79 |  | 73 | 74 | 0.020324 | 0.125 | 0.08 | 261 | 0 | 0.364 | 1 | 1 | cs | TRUE
80 | LV_2196-7_0_4_line_80 |  | 75 | 92 | 0.016167 | 0.125 | 0.08 | 261 | 0 | 0.364 | 1 | 1 | cs | TRUE
81 | LV_2196-7_0_4_line_81 |  | 77 | 84 | 0.010576 | 0.125 | 0.08 | 261 | 0 | 0.364 | 1 | 1 | cs | TRUE
82 | LV_2196-7_0_4_line_82 |  | 79 | 80 | 0.014111 | 0.125 | 0.08 | 261 | 0 | 0.364 | 1 | 1 | cs | TRUE
83 | LV_2196-7_0_4_line_83 |  | 80 | 81 | 0.0068527 | 0.125 | 0.08 | 261 | 0 | 0.364 | 1 | 1 | cs | TRUE
84 | LV_2196-7_0_4_line_84 |  | 81 | 82 | 0.032523 | 0.125 | 0.08 | 261 | 0 | 0.364 | 1 | 1 | cs | TRUE
85 | LV_2196-7_0_4_line_85 |  | 82 | 83 | 0.0082714 | 0.125 | 0.08 | 261 | 0 | 0.364 | 1 | 1 | cs | TRUE
86 | LV_2196-7_0_4_line_86 |  | 83 | 85 | 0.01852 | 0.125 | 0.08 | 261 | 0 | 0.364 | 1 | 1 | cs | TRUE
87 | LV_2196-7_0_4_line_87 |  | 86 | 91 | 0.028399 | 0.125 | 0.08 | 261 | 0 | 0.364 | 1 | 4 | cs | TRUE
88 | LV_2196-7_0_4_line_88 |  | 87 | 88 | 0.012088 | 0.125 | 0.08 | 261 | 0 | 0.364 | 1 | 4 | cs | TRUE
89 | LV_2196-7_0_4_line_89 |  | 88 | 89 | 0.00083197 | 0.125 | 0.08 | 261 | 0 | 0.364 | 1 | 4 | cs | TRUE
90 | LV_2196-7_0_4_line_90 |  | 89 | 90 | 0.010544 | 0.125 | 0.08 | 261 | 0 | 0.364 | 1 | 4 | cs | TRUE
91 | LV_2196-7_0_4_line_91 |  | 90 | 91 | 0.029053 | 0.125 | 0.08 | 261 | 0 | 0.364 | 1 | 4 | cs | TRUE
92 | LV_2196-7_0_4_line_92 |  | 92 | 93 | 0.023428 | 0.125 | 0.08 | 261 | 0 | 0.364 | 1 | 1 | cs | TRUE

## trafo
| name | std_type | hv_bus | lv_bus | sn_mva | vn_hv_kv | vn_lv_kv | vk_percent | vkr_percent | pfe_kw | i0_percent | shift_degree | tap_side | tap_neutral | tap_min | tap_max | tap_step_percent | tap_step_degree | tap_pos | tap_phase_shifter | parallel | df | in_service
0 | LV_2196-7_0_4_trafo_99 | 0.63 MVA 20/0.4 kV | 94 | 72 | 0.63 | 20 | 0.4 | 6 | 1.206 | 1.65 | 0.2619 | 150 | hv | 0 | -2 | 2 | 2.5 | 0 | 0 | FALSE | 1 | 1 | TRUE

## line_geodata
| x0 | y0 | x1 | y1 | x2 | y2 | x3 | y3 | x4 | y4 | x5 | y5 | x6 | y6 | x7 | y7 | x8 | y8 | x9 | y9 | x10 | y10 | x11 | y11 | x12 | y12 | x13 | y13
0 | 2579596.1368 | 1183895.0062 | 2579596.992 | 1183890.6343 | 2579596.3859 | 1183885.2558 | 2579592.8772 | 1183881.5659 | 2579585.0347 | 1183876.1788 | 2579577.2293 | 1183872.7259 | 2579568.1007 | 1183869.7993
1 | 2579596.1368 | 1183895.0062 | 2579595.3007 | 1183898.2663
2 | 2579595.3007 | 1183898.2663 | 2579598.0523 | 1183899.3352 | 2579599.7643 | 1183899.9741 | 2579605.2444 | 1183902.0454 | 2579609.5125 | 1183904.6099 | 2579613.3206 | 1183908.8102 | 2579618.933 | 1183916.718
3 | 2579631.3586 | 1183933.617 | 2579619.9399 | 1183918.1368 | 2579618.933 | 1183916.718
4 | 2579405.2781 | 1184052.6661 | 2579401.9896 | 1184053.0555 | 2579400.8029 | 1184054.2491 | 2579400.3331 | 1184055.229 | 2579399.5145 | 1184056.9105 | 2579385.0617 | 1184086.7982 | 2579383.7036 | 1184089.1819 | 2579383.3714 | 1184090.228 | 2579382.0772 | 1184089.0319 | 2579372.4442 | 1184080.1383 | 2579369.6415 | 1184077.5467 | 2579365.1412 | 1184085.055 | 2579362.3275 | 1184088.1108
5 | 2579340.4294 | 1184050.9116 | 2579344.8472 | 1184054.8206 | 2579354.1281 | 1184063.3929 | 2579352.9151 | 1184065.7762 | 2579352.6266 | 1184068.4452 | 2579353.3225 | 1184071.033 | 2579354.8948 | 1184073.2065 | 2579357.1364 | 1184074.6773 | 2579354.4034 | 1184083.3913 | 2579362.3275 | 1184088.1108
6 | 2579362.3275 | 1184088.1108 | 2579358.259 | 1184093.2347
7 | 2579405.2781 | 1184052.6661 | 2579401.9896 | 1184053.0555 | 2579400.8029 | 1184054.2491 | 2579402.8614 | 1184057.955 | 2579409.1053 | 1184069.0392 | 2579413.8262 | 1184085.5871 | 2579414.6176 | 1184087.0852
8 | 2579405.2781 | 1184052.6661 | 2579404.6304 | 1184048.5662 | 2579406.3733 | 1184036.6375
9 | 2579340.4294 | 1184050.9116 | 2579343.8664 | 1184047.12
10 | 2579494.7151 | 1183886.4161 | 2579486.4935 | 1183895.1155 | 2579476.506 | 1183903.054 | 2579465.1591 | 1183910.7859 | 2579438.9482 | 1183926.7178 | 2579427.0196 | 1183936.1639 | 2579418.9105 | 1183946.4638 | 2579413.568 | 1183942.2579
11 | 2579413.568 | 1183942.2579 | 2579418.9105 | 1183946.4638 | 2579422.8577 | 1183948.9071 | 2579424.6951 | 1183950.5015 | 2579425.9552 | 1183952.8873 | 2579426.2378 | 1183955.1653 | 2579426.692 | 1183956.2643 | 2579428.5151 | 1183958.1146 | 2579432.4131 | 1183961.8253 | 2579433.9515 | 1183965.244 | 2579434.9053 | 1183969.554 | 2579433.6653 | 1183975.1946 | 2579428.6185 | 1183985.8953
12 | 2579494.7151 | 1183886.4161 | 2579506.1897 | 1183895.826
13 | 2579494.7151 | 1183886.4161 | 2579506.8746 | 1183868.565 | 2579521.6685 | 1183846.525 | 2579527.5847 | 1183839.9679 | 2579535.9973 | 1183835.7369 | 2579544.9642 | 1183835.0947 | 2579547.5254 | 1183829.583
14 | 2579428.6185 | 1183985.8953 | 2579424.5874 | 1183994.9157
15 | 2579415.4375 | 1184011.6895 | 2579416.4629 | 1184009.1605 | 2579422.8467 | 1183998.8108 | 2579424.5874 | 1183994.9157
16 | 2579428.8606 | 1184106.9686 | 2579425.18 | 1184108.7267 | 2579423.573 | 1184107.5649 | 2579422.9183 | 1184105.8441 | 2579417.797 | 1184092.6993 | 2579415.4242 | 1184088.5832 | 2579414.6176 | 1184087.0852
17 | 2579414.6176 | 1184087.0852 | 2579416.8439 | 1184086.3549 | 2579420.3718 | 1184086.7763 | 2579423.7812 | 1184086.053 | 2579428.6522 | 1184084.1575 | 2579438.1404 | 1184077.6436 | 2579438.9303 | 1184076.9072
18 | 2579415.4375 | 1184011.6895 | 2579410.1885 | 1184024.6346 | 2579406.4424 | 1184036.1647 | 2579406.3733 | 1184036.6375
19 | 2579358.5029 | 1184050.4822 | 2579353.8348 | 1184051.4433 | 2579349.0917 | 1184050.5815 | 2579345.8347 | 1184049.0364 | 2579343.8664 | 1184047.12
20 | 2579358.5029 | 1184050.4822 | 2579362.2222 | 1184048.8574 | 2579366.9431 | 1184043.3048 | 2579371.0393 | 1184031.132
21 | 2579371.0393 | 1184031.132 | 2579371.7332 | 1184029.0697 | 2579374.6767 | 1184022.1137
22 | 2579547.5254 | 1183829.583 | 2579548.1164 | 1183828.3025 | 2579551.9126 | 1183824.5543 | 2579557.1149 | 1183823.4914 | 2579575.7451 | 1183824.9284 | 2579586.6061 | 1183831.2723 | 2579594.9995 | 1183832.5665 | 2579606.4334 | 1183830.0928 | 2579616.2262 | 1183823.1668 | 2579618.9253 | 1183820.0318
23 | 2579457.7357 | 1184100.2101 | 2579456.5816 | 1184097.5571 | 2579435.0446 | 1184109.5486 | 2579432.3664 | 1184109.8247 | 2579429.9488 | 1184108.2211 | 2579428.8606 | 1184106.9686
24 | 2579428.8606 | 1184106.9686 | 2579428.3263 | 1184104.7582 | 2579428.8562 | 1184101.2768 | 2579433.1303 | 1184096.7263 | 2579445.162 | 1184084.129
25 | 2579428.8606 | 1184106.9686 | 2579425.18 | 1184108.7267 | 2579417.6478 | 1184124.6721 | 2579412.8502 | 1184145.5884 | 2579407.6616 | 1184154.9334 | 2579406.3888 | 1184157.6948
26 | 2579621.5636 | 1183816.9676 | 2579618.9253 | 1183820.0318
27 | 2579397.0662 | 1184187.7982 | 2579398.6261 | 1184184.1909 | 2579396.6759 | 1184178.6725 | 2579406.3888 | 1184157.6948
28 | 2579397.0662 | 1184187.7982 | 2579392.8863 | 1184197.4954 | 2579389.4534 | 1184198.0187 | 2579388.4655 | 1184205.9151 | 2579387.7074 | 1184218.4687 | 2579389.3352 | 1184225.6779 | 2579393.1099 | 1184231.2789 | 2579397.6824 | 1184235.8099 | 2579404.125 | 1184238.1889 | 2579411.9823 | 1184241.2968 | 2579430.7158 | 1184248.7138 | 2579466.7459 | 1184262.9971 | 2579488.1256 | 1184271.9505 | 2579489.4201 | 1184268.8555
29 | 2579406.3888 | 1184157.6948 | 2579428.361 | 1184167.9132
30 | 2579489.4201 | 1184268.8555 | 2579495.7315 | 1184255.2823
31 | 2579639.4255 | 1183944.384 | 2579631.3586 | 1183933.617
32 | 2579631.3586 | 1183933.617 | 2579639.4194 | 1183929.1872 | 2579651.0431 | 1183921.9882 | 2579653.2223 | 1183920.8469
33 | 2579451.1586 | 1183992.3877 | 2579444.9535 | 1184005.8494 | 2579435.8484 | 1184029.9855
34 | 2579451.1586 | 1183992.3877 | 2579460.6438 | 1183991.5991 | 2579470.3033 | 1183992.633 | 2579477.5522 | 1183996.3545
35 | 2579428.361 | 1184167.9132 | 2579422.0661 | 1184179.4543
36 | 2579457.7357 | 1184100.2101 | 2579459.3145 | 1184104.2956 | 2579459.6263 | 1184108.3856 | 2579458.1499 | 1184111.8814
37 | 2579480.3015 | 1184087.7037 | 2579457.7357 | 1184100.2101
38 | 2579445.162 | 1184084.129 | 2579445.6794 | 1184083.5874 | 2579456.0895 | 1184069.9222
39 | 2579519.0911 | 1184067.3487 | 2579518.3709 | 1184073.2209 | 2579523.7945 | 1184074.4362 | 2579522.437 | 1184090.3269
40 | 2579522.437 | 1184090.3269 | 2579545.9694 | 1184089.1875
41 | 2579519.0911 | 1184067.3487 | 2579513.527 | 1184067.4456 | 2579508.5138 | 1184068.808
42 | 2579519.0911 | 1184067.3487 | 2579521.3585 | 1184058.5697 | 2579525.4132 | 1184050.1291 | 2579529.2569 | 1184042.4898 | 2579534.418 | 1184033.9343 | 2579538.2954 | 1184029.4186 | 2579539.0637 | 1184028.66 | 2579542.47 | 1184033.6732
43 | 2579621.5636 | 1183816.9676 | 2579652.1168 | 1183729.9417
44 | 2579542.47 | 1184033.6732 | 2579547.0249 | 1184040.3372
45 | 2579556.1226 | 1184021.6868 | 2579546.8122 | 1184028.9114 | 2579542.47 | 1184033.6732
46 | 2579551.3546 | 1184013.5545 | 2579553.6272 | 1184017.4043 | 2579556.1226 | 1184021.6868
47 | 2579556.1226 | 1184021.6868 | 2579565.0519 | 1184016.8092 | 2579579.0626 | 1184011.0724
48 | 2579478.6825 | 1184085.2524 | 2579507.9754 | 1184068.9544 | 2579508.5138 | 1184068.808
49 | 2579480.3015 | 1184087.7037 | 2579480.467 | 1184089.2039 | 2579479.4624 | 1184092.2978 | 2579482.2605 | 1184093.5778
50 | 2579480.3015 | 1184087.7037 | 2579478.6825 | 1184085.2524
51 | 2579790.8029 | 1183883.439 | 2579782.8122 | 1183876.1609
52 | 2579796.1275 | 1183888.2888 | 2579790.8029 | 1183883.439
53 | 2579782.8122 | 1183876.1609 | 2579782.8122 | 1183876.1609 | 2579763.1496 | 1183878.9588
54 | 2579796.1275 | 1183888.2888 | 2579790.7796 | 1183904.9266 | 2579776.889 | 1183912.2331 | 2579763.7428 | 1183918.4364
55 | 2579743.7409 | 1183886.6078 | 2579758.6417 | 1183879.6002 | 2579763.1496 | 1183878.9588
56 | 2579719.2446 | 1183898.1279 | 2579743.7409 | 1183886.6078
57 | 2579832.9363 | 1183614.6841 | 2579823.5183 | 1183620.6236 | 2579754.9444 | 1183671.8936 | 2579737.6268 | 1183681.7131 | 2579720.4482 | 1183689.7534 | 2579690.7396 | 1183701.8441
58 | 2579678.7595 | 1183706.2594 | 2579680.809 | 1183705.8855 | 2579690.7396 | 1183701.8441
59 | 2579682.4181 | 1183967.5606 | 2579684.9509 | 1183971.6096 | 2579686.5599 | 1183971.1706 | 2579688.9912 | 1183981.2787
60 | 2579688.9912 | 1183981.2787 | 2579693.2355 | 1183998.9528
61 | 2579682.4181 | 1183967.5606 | 2579692.7893 | 1183964.6682 | 2579692.1317 | 1183962.0802 | 2579686.9641 | 1183950.892 | 2579685.2878 | 1183945.0502
62 | 2579654.378 | 1183968.7345 | 2579656.9896 | 1183973.5392 | 2579657.4736 | 1183974.4269 | 2579682.4181 | 1183967.5606
63 | 2579551.3546 | 1184013.5545 | 2579568.3945 | 1184006.6361
64 | 2579551.3546 | 1184013.5545 | 2579548.1545 | 1184015.233 | 2579545.9269 | 1184015.6075 | 2579544.2992 | 1184015.0572 | 2579540.1442 | 1184018.7623
65 | 2579602.29 | 1183986.744 | 2579604.904 | 1183992.2268
66 | 2579623.1933 | 1183985.6386 | 2579604.904 | 1183992.2268
67 | 2579604.904 | 1183992.2268 | 2579595.7022 | 1183995.5488 | 2579568.3945 | 1184006.6361
68 | 2579602.29 | 1183986.744 | 2579590.0209 | 1183992.6445 | 2579586.5401 | 1183985.9196
69 | 2579623.1933 | 1183985.6386 | 2579630.6853 | 1183982.3113 | 2579657.4736 | 1183974.4269 | 2579656.9896 | 1183973.5392 | 2579654.378 | 1183968.7345
70 | 2579623.1933 | 1183985.6386 | 2579618.0917 | 1183976.9256
71 | 2579685.2878 | 1183945.0502 | 2579684.0196 | 1183935.7873
72 | 2579654.378 | 1183968.7345 | 2579665.6908 | 1183960.2868
73 | 2579654.378 | 1183968.7345 | 2579645.6362 | 1183952.6832
74 | 2579540.1442 | 1184018.7623 | 2579538.4436 | 1184012.5538 | 2579539.8363 | 1184005.8479
75 | 2579561.6376 | 1183975.7034 | 2579553.8244 | 1183983.6304 | 2579544.9059 | 1183993.8886 | 2579540.0956 | 1184004.5995 | 2579539.8363 | 1184005.8479
76 | 2579691.1981 | 1183910.0221 | 2579685.4585 | 1183912.2548 | 2579683.5109 | 1183932.0717 | 2579684.0196 | 1183935.7873
77 | 2579639.4255 | 1183944.384 | 2579645.6213 | 1183952.656 | 2579645.6362 | 1183952.6832
78 | 2579691.1981 | 1183910.0221 | 2579707.1387 | 1183903.8211 | 2579719.2446 | 1183898.1279
79 | 2579653.2223 | 1183920.8469 | 2579663.9939 | 1183938.0815
80 | 2579561.6376 | 1183975.7034 | 2579572.9867 | 1183964.1889
81 | 2579639.4255 | 1183944.384 | 2579630.3071 | 1183949.7846
82 | 2579463.1079 | 1184057.6805 | 2579456.0895 | 1184069.9222
83 | 2579463.1079 | 1184057.6805 | 2579466.5183 | 1184051.7367
84 | 2579479.3538 | 1184021.9157 | 2579478.4521 | 1184024.944 | 2579469.1475 | 1184047.1543 | 2579466.5183 | 1184051.7367
85 | 2579481.6381 | 1184013.9769 | 2579481.6365 | 1184014.2497 | 2579479.3538 | 1184021.9157
86 | 2579481.6381 | 1184013.9769 | 2579481.6901 | 1184005.445 | 2579477.5522 | 1183996.3545
87 | 2579628.2631 | 1183720.1277 | 2579631.5696 | 1183724.9633 | 2579633.9693 | 1183728.0234 | 2579640.6956 | 1183730.6018 | 2579648.435 | 1183730.353 | 2579652.1168 | 1183729.9417
88 | 2579678.7595 | 1183706.2594 | 2579666.8679 | 1183708.4288
89 | 2579666.8679 | 1183708.4288 | 2579666.0495 | 1183708.5781
90 | 2579655.7557 | 1183710.7887 | 2579658.2051 | 1183710.0091 | 2579666.0495 | 1183708.5781
91 | 2579628.2631 | 1183720.1277 | 2579634.5823 | 1183717.527 | 2579655.7557 | 1183710.7887
92 | 2579589.4329 | 1183947.5031 | 2579572.9867 | 1183964.1889

## bus_geodata
| x | y | coords
0 | 2579568.1007 | 1183869.7993
1 | 2579596.1368 | 1183895.0062
2 | 2579595.3007 | 1183898.2663
3 | 2579618.933 | 1183916.718
4 | 2579362.3275 | 1184088.1108
5 | 2579405.2781 | 1184052.6661
6 | 2579340.4294 | 1184050.9116
7 | 2579358.259 | 1184093.2347
8 | 2579413.568 | 1183942.2579
9 | 2579494.7151 | 1183886.4161
10 | 2579428.6185 | 1183985.8953
11 | 2579424.5874 | 1183994.9157
12 | 2579414.6176 | 1184087.0852
13 | 2579406.3733 | 1184036.6375
14 | 2579358.5029 | 1184050.4822
15 | 2579343.8664 | 1184047.12
16 | 2579371.0393 | 1184031.132
17 | 2579506.1897 | 1183895.826
18 | 2579547.5254 | 1183829.583
19 | 2579428.8606 | 1184106.9686
20 | 2579438.9303 | 1184076.9072
21 | 2579618.9253 | 1183820.0318
22 | 2579397.0662 | 1184187.7982
23 | 2579406.3888 | 1184157.6948
24 | 2579489.4201 | 1184268.8555
25 | 2579631.3586 | 1183933.617
26 | 2579495.7315 | 1184255.2823
27 | 2579374.6767 | 1184022.1137
28 | 2579415.4375 | 1184011.6895
29 | 2579435.8484 | 1184029.9855
30 | 2579451.1586 | 1183992.3877
31 | 2579428.361 | 1184167.9132
32 | 2579457.7357 | 1184100.2101
33 | 2579445.162 | 1184084.129
34 | 2579522.437 | 1184090.3269
35 | 2579519.0911 | 1184067.3487
36 | 2579545.9694 | 1184089.1875
37 | 2579621.5636 | 1183816.9676
38 | 2579542.47 | 1184033.6732
39 | 2579547.0249 | 1184040.3372
40 | 2579556.1226 | 1184021.6868
41 | 2579508.5138 | 1184068.808
42 | 2579480.3015 | 1184087.7037
43 | 2579482.2605 | 1184093.5778
44 | 2579478.6825 | 1184085.2524
45 | 2579422.0661 | 1184179.4543
46 | 2579790.8029 | 1183883.439
47 | 2579782.8122 | 1183876.1609
48 | 2579796.1275 | 1183888.2888
49 | 2579763.1496 | 1183878.9588
50 | 2579763.7428 | 1183918.4364
51 | 2579743.7409 | 1183886.6078
52 | 2579832.9363 | 1183614.6841
53 | 2579690.7396 | 1183701.8441
54 | 2579688.9912 | 1183981.2787
55 | 2579682.4181 | 1183967.5606
56 | 2579693.2355 | 1183998.9528
57 | 2579551.3546 | 1184013.5545
58 | 2579579.0626 | 1184011.0724
59 | 2579604.904 | 1183992.2268
60 | 2579602.29 | 1183986.744
61 | 2579623.1933 | 1183985.6386
62 | 2579568.3945 | 1184006.6361
63 | 2579685.2878 | 1183945.0502
64 | 2579654.378 | 1183968.7345
65 | 2579540.1442 | 1184018.7623
66 | 2579539.8363 | 1184005.8479
67 | 2579618.0917 | 1183976.9256
68 | 2579684.0196 | 1183935.7873
69 | 2579665.6908 | 1183960.2868
70 | 2579645.6362 | 1183952.6832
71 | 2579719.2446 | 1183898.1279
72 | 2579586.5401 | 1183985.9196
73 | 2579663.9939 | 1183938.0815
74 | 2579653.2223 | 1183920.8469
75 | 2579561.6376 | 1183975.7034
76 | 2579691.1981 | 1183910.0221
77 | 2579639.4255 | 1183944.384
78 | 2579458.1499 | 1184111.8814
79 | 2579456.0895 | 1184069.9222
80 | 2579463.1079 | 1184057.6805
81 | 2579466.5183 | 1184051.7367
82 | 2579479.3538 | 1184021.9157
83 | 2579481.6381 | 1184013.9769
84 | 2579630.3071 | 1183949.7846
85 | 2579477.5522 | 1183996.3545
86 | 2579652.1168 | 1183729.9417
87 | 2579678.7595 | 1183706.2594
88 | 2579666.8679 | 1183708.4288
89 | 2579666.0495 | 1183708.5781
90 | 2579655.7557 | 1183710.7887
91 | 2579628.2631 | 1183720.1277
92 | 2579572.9867 | 1183964.1889
93 | 2579589.4329 | 1183947.5031
94 | 2579602.29 | 1183986.744

## line_std_types
| c_nf_per_km | r_ohm_per_km | x_ohm_per_km | max_i_ka | type | q_mm2 | alpha | voltage_rating
NAYY 4x50 SE | 210 | 0.642 | 0.083 | 0.142 | cs | 50 | 0.00403 | LV
NAYY 4x120 SE | 264 | 0.225 | 0.08 | 0.242 | cs | 120 | 0.00403 | LV
NAYY 4x150 SE | 261 | 0.208 | 0.08 | 0.27 | cs | 150 | 0.00403 | LV
NA2XS2Y 1x95 RM/25 12/20 kV | 216 | 0.313 | 0.132 | 0.252 | cs | 95 | 0.00403 | MV
NA2XS2Y 1x185 RM/25 12/20 kV | 273 | 0.161 | 0.117 | 0.362 | cs | 185 | 0.00403 | MV
NA2XS2Y 1x240 RM/25 12/20 kV | 304 | 0.122 | 0.112 | 0.421 | cs | 240 | 0.00403 | MV
NA2XS2Y 1x95 RM/25 6/10 kV | 315 | 0.313 | 0.123 | 0.249 | cs | 95 | 0.00403 | MV
NA2XS2Y 1x185 RM/25 6/10 kV | 406 | 0.161 | 0.11 | 0.358 | cs | 185 | 0.00403 | MV
NA2XS2Y 1x240 RM/25 6/10 kV | 456 | 0.122 | 0.105 | 0.416 | cs | 240 | 0.00403 | MV
NA2XS2Y 1x150 RM/25 12/20 kV | 250 | 0.206 | 0.116 | 0.319 | cs | 150 | 0.00403 | MV
NA2XS2Y 1x120 RM/25 12/20 kV | 230 | 0.253 | 0.119 | 0.283 | cs | 120 | 0.00403 | MV
NA2XS2Y 1x70 RM/25 12/20 kV | 190 | 0.443 | 0.132 | 0.22 | cs | 70 | 0.00403 | MV
NA2XS2Y 1x150 RM/25 6/10 kV | 360 | 0.206 | 0.11 | 0.315 | cs | 150 | 0.00403 | MV
NA2XS2Y 1x120 RM/25 6/10 kV | 340 | 0.253 | 0.113 | 0.28 | cs | 120 | 0.00403 | MV
NA2XS2Y 1x70 RM/25 6/10 kV | 280 | 0.443 | 0.123 | 0.217 | cs | 70 | 0.00403 | MV
N2XS(FL)2Y 1x120 RM/35 64/110 kV | 112 | 0.153 | 0.166 | 0.366 | cs | 120 | 0.00393 | HV
N2XS(FL)2Y 1x185 RM/35 64/110 kV | 125 | 0.099 | 0.156 | 0.457 | cs | 185 | 0.00393 | HV
N2XS(FL)2Y 1x240 RM/35 64/110 kV | 135 | 0.075 | 0.149 | 0.526 | cs | 240 | 0.00393 | HV
N2XS(FL)2Y 1x300 RM/35 64/110 kV | 144 | 0.06 | 0.144 | 0.588 | cs | 300 | 0.00393 | HV
15-AL1/3-ST1A 0.4 | 11 | 1.8769 | 0.35 | 0.105 | ol | 16 | 0.00403 | LV
24-AL1/4-ST1A 0.4 | 11.25 | 1.2012 | 0.335 | 0.14 | ol | 24 | 0.00403 | LV
48-AL1/8-ST1A 0.4 | 12.2 | 0.5939 | 0.3 | 0.21 | ol | 48 | 0.00403 | LV
94-AL1/15-ST1A 0.4 | 13.2 | 0.306 | 0.29 | 0.35 | ol | 94 | 0.00403 | LV
34-AL1/6-ST1A 10.0 | 9.7 | 0.8342 | 0.36 | 0.17 | ol | 34 | 0.00403 | MV
48-AL1/8-ST1A 10.0 | 10.1 | 0.5939 | 0.35 | 0.21 | ol | 48 | 0.00403 | MV
70-AL1/11-ST1A 10.0 | 10.4 | 0.4132 | 0.339 | 0.29 | ol | 70 | 0.00403 | MV
94-AL1/15-ST1A 10.0 | 10.75 | 0.306 | 0.33 | 0.35 | ol | 94 | 0.00403 | MV
122-AL1/20-ST1A 10.0 | 11.1 | 0.2376 | 0.323 | 0.41 | ol | 122 | 0.00403 | MV
149-AL1/24-ST1A 10.0 | 11.25 | 0.194 | 0.315 | 0.47 | ol | 149 | 0.00403 | MV
34-AL1/6-ST1A 20.0 | 9.15 | 0.8342 | 0.382 | 0.17 | ol | 34 | 0.00403 | MV
48-AL1/8-ST1A 20.0 | 9.5 | 0.5939 | 0.372 | 0.21 | ol | 48 | 0.00403 | MV
70-AL1/11-ST1A 20.0 | 9.7 | 0.4132 | 0.36 | 0.29 | ol | 70 | 0.00403 | MV
94-AL1/15-ST1A 20.0 | 10 | 0.306 | 0.35 | 0.35 | ol | 94 | 0.00403 | MV
122-AL1/20-ST1A 20.0 | 10.3 | 0.2376 | 0.344 | 0.41 | ol | 122 | 0.00403 | MV
149-AL1/24-ST1A 20.0 | 10.5 | 0.194 | 0.337 | 0.47 | ol | 149 | 0.00403 | MV
184-AL1/30-ST1A 20.0 | 10.75 | 0.1571 | 0.33 | 0.535 | ol | 184 | 0.00403 | MV
243-AL1/39-ST1A 20.0 | 11 | 0.1188 | 0.32 | 0.645 | ol | 243 | 0.00403 | MV
48-AL1/8-ST1A 110.0 | 8 | 0.5939 | 0.46 | 0.21 | ol | 48 | 0.00403 | HV
70-AL1/11-ST1A 110.0 | 8.4 | 0.4132 | 0.45 | 0.29 | ol | 70 | 0.00403 | HV
94-AL1/15-ST1A 110.0 | 8.65 | 0.306 | 0.44 | 0.35 | ol | 94 | 0.00403 | HV
122-AL1/20-ST1A 110.0 | 8.5 | 0.2376 | 0.43 | 0.41 | ol | 122 | 0.00403 | HV
149-AL1/24-ST1A 110.0 | 8.75 | 0.194 | 0.41 | 0.47 | ol | 149 | 0.00403 | HV
184-AL1/30-ST1A 110.0 | 8.8 | 0.1571 | 0.4 | 0.535 | ol | 184 | 0.00403 | HV
243-AL1/39-ST1A 110.0 | 9 | 0.1188 | 0.39 | 0.645 | ol | 243 | 0.00403 | HV
305-AL1/39-ST1A 110.0 | 9.2 | 0.0949 | 0.38 | 0.74 | ol | 305 | 0.00403 | HV
490-AL1/64-ST1A 110.0 | 9.75 | 0.059 | 0.37 | 0.96 | ol | 490 | 0.00403 | HV
679-AL1/86-ST1A 110.0 | 9.95 | 0.042 | 0.36 | 1.15 | ol | 679 | 0.00403 | HV
490-AL1/64-ST1A 220.0 | 10 | 0.059 | 0.285 | 0.96 | ol | 490 | 0.00403 | HV
679-AL1/86-ST1A 220.0 | 11.7 | 0.042 | 0.275 | 1.15 | ol | 679 | 0.00403 | HV
490-AL1/64-ST1A 380.0 | 11 | 0.059 | 0.253 | 0.96 | ol | 490 | 0.00403 | HV
679-AL1/86-ST1A 380.0 | 14.6 | 0.042 | 0.25 | 1.15 | ol | 679 | 0.00403 | HV

## trafo_std_types
| i0_percent | pfe_kw | vkr_percent | sn_mva | vn_lv_kv | vn_hv_kv | vk_percent | shift_degree | vector_group | tap_side | tap_neutral | tap_min | tap_max | tap_step_degree | tap_step_percent | tap_phase_shifter
160 MVA 380/110 kV | 0.06 | 60 | 0.25 | 160 | 110 | 380 | 12.2 | 0 | Yy0 | hv | 0 | -9 | 9 | 0 | 1.5 | FALSE
100 MVA 220/110 kV | 0.06 | 55 | 0.26 | 100 | 110 | 220 | 12 | 0 | Yy0 | hv | 0 | -9 | 9 | 0 | 1.5 | FALSE
63 MVA 110/20 kV | 0.04 | 22 | 0.32 | 63 | 20 | 110 | 18 | 150 | YNd5 | hv | 0 | -9 | 9 | 0 | 1.5 | FALSE
40 MVA 110/20 kV | 0.05 | 18 | 0.34 | 40 | 20 | 110 | 16.2 | 150 | YNd5 | hv | 0 | -9 | 9 | 0 | 1.5 | FALSE
25 MVA 110/20 kV | 0.07 | 14 | 0.41 | 25 | 20 | 110 | 12 | 150 | YNd5 | hv | 0 | -9 | 9 | 0 | 1.5 | FALSE
63 MVA 110/10 kV | 0.04 | 22 | 0.32 | 63 | 10 | 110 | 18 | 150 | YNd5 | hv | 0 | -9 | 9 | 0 | 1.5 | FALSE
40 MVA 110/10 kV | 0.05 | 18 | 0.34 | 40 | 10 | 110 | 16.2 | 150 | YNd5 | hv | 0 | -9 | 9 | 0 | 1.5 | FALSE
25 MVA 110/10 kV | 0.07 | 14 | 0.41 | 25 | 10 | 110 | 12 | 150 | YNd5 | hv | 0 | -9 | 9 | 0 | 1.5 | FALSE
0.25 MVA 20/0.4 kV | 0.32 | 0.8 | 1.44 | 0.25 | 0.4 | 20 | 6 | 150 | Yzn5 | hv | 0 | -2 | 2 | 0 | 2.5 | FALSE
0.4 MVA 20/0.4 kV | 0.3375 | 1.35 | 1.425 | 0.4 | 0.4 | 20 | 6 | 150 | Dyn5 | hv | 0 | -2 | 2 | 0 | 2.5 | FALSE
0.63 MVA 20/0.4 kV | 0.2619 | 1.65 | 1.206 | 0.63 | 0.4 | 20 | 6 | 150 | Dyn5 | hv | 0 | -2 | 2 | 0 | 2.5 | FALSE
0.25 MVA 10/0.4 kV | 0.24 | 0.6 | 1.2 | 0.25 | 0.4 | 10 | 4 | 150 | Dyn5 | hv | 0 | -2 | 2 | 0 | 2.5 | FALSE
0.4 MVA 10/0.4 kV | 0.2375 | 0.95 | 1.325 | 0.4 | 0.4 | 10 | 4 | 150 | Dyn5 | hv | 0 | -2 | 2 | 0 | 2.5 | FALSE
0.63 MVA 10/0.4 kV | 0.1873 | 1.18 | 1.0794 | 0.63 | 0.4 | 10 | 4 | 150 | Dyn5 | hv | 0 | -2 | 2 | 0 | 2.5 | FALSE

## trafo3w_std_types
| sn_hv_mva | sn_mv_mva | sn_lv_mva | vn_hv_kv | vn_mv_kv | vn_lv_kv | vk_hv_percent | vk_mv_percent | vk_lv_percent | vkr_hv_percent | vkr_mv_percent | vkr_lv_percent | pfe_kw | i0_percent | shift_mv_degree | shift_lv_degree | vector_group | tap_side | tap_neutral | tap_min | tap_max | tap_step_percent
63/25/38 MVA 110/20/10 kV | 63 | 25 | 38 | 110 | 20 | 10 | 10.4 | 10.4 | 10.4 | 0.28 | 0.32 | 0.35 | 35 | 0.89 | 0 | 0 | YN0yn0yn0 | hv | 0 | -10 | 10 | 1.2
63/25/38 MVA 110/10/10 kV | 63 | 25 | 38 | 110 | 10 | 10 | 10.4 | 10.4 | 10.4 | 0.28 | 0.32 | 0.35 | 35 | 0.89 | 0 | 0 | YN0yn0yn0 | hv | 0 | -10 | 10 | 1.2

## fuse_std_types
| fuse_type | i_rated_a | t_avg | t_min | t_total | x_avg | x_min | x_total
HV 100A | HV 100A | 100 | 0 | [10.0, 3.64, 0.854, 0.281, 0.1, 0.0531, 0.022, 0.01] | [10.0, 4.267, 1.21, 0.403, 0.1, 0.058, 0.022, 0.01] | 0 | [300.0, 350.0, 450.0, 550.0, 700.0, 850.0, 1200.0, 1752.0] | [600.0, 700.0, 900.0, 1150.0, 1665.0, 2000.0, 3000.0, 4313.0]
HV 10A | HV 10A | 10 | 0 | [10.0, 1675.0, 0.344, 0.156, 0.1, 0.0417, 0.0171, 0.01] | [10.0, 1.3, 0.3, 0.155, 0.1, 0.0555, 0.023, 0.01] | 0 | [30.0, 32.0, 35.0, 37.0, 39.0, 50.0, 70.0, 88.0] | [60.0, 70.0, 80.0, 87.0, 94.0, 110.0, 150.0, 216.0]
HV 125A | HV 125A | 125 | 0 | [10.0, 1.82, 0.344, 0.1, 0.0467, 0.0269, 0.01] | [10.0, 2.478, 0.426, 0.1, 0.0427, 0.0211, 0.01] | 0 | [375.0, 500.0, 700.0, 925.0, 1200.0, 1500.0, 2341.0] | [750.0, 1000.0, 1500.0, 2200.0, 3000.0, 4000.0, 5765.0]
HV 160A | HV 160A | 160 | 0 | [10.0, 4.15, 1.03, 0.198, 0.1, 0.051, 0.0172, 0.01] | [10.0, 2.3, 0.734, 0.274, 0.1, 0.046, 0.0177, 0.01] | 0 | [480.0, 550.0, 700.0, 1000.0, 1260.0, 1600.0, 2500.0, 3227.0] | [960.0, 1300.0, 1700.0, 2200.0, 2996.0, 4000.0, 6000.0, 7946.0]
HV 16A | HV 16A | 16 | 0 | [10.0, 0.352, 0.164, 0.1, 0.0649, 0.0342, 0.01] | [10.0, 2.34, 0.722, 0.181, 0.1, 0.055, 0.0296, 0.01] | 0 | [48.0, 60.0, 65.0, 71.0, 80.0, 100.0, 162.0] | [96.0, 110.0, 125.0, 150.0, 168.0, 200.0, 250.0, 398.0]
HV 200A | HV 200A | 200 | 0 | [10.0, 4.267, 1.21, 0.403, 0.1, 0.058, 0.022, 0.01] | [10.0, 3.73, 1.654, 0.328, 0.1, 0.0531, 0.019, 0.01] | 0 | [600.0, 700.0, 900.0, 1150.0, 1665.0, 2000.0, 3000.0, 4313.0] | [1200.0, 1500.0, 1800.0, 2700.0, 3960.0, 5000.0, 7500.0, 10620.0]
HV 20A | HV 20A | 20 | 0 | [10.0, 1.3, 0.3, 0.155, 0.1, 0.0555, 0.023, 0.01] | [10.0, 1.3, 0.161, 0.1, 0.0611, 0.0399, 0.0141, 0.01] | 0 | [60.0, 70.0, 80.0, 87.0, 94.0, 110.0, 150.0, 216.0] | [120.0, 150.0, 200.0, 223.0, 260.0, 300.0, 450.0, 532.0]
HV 25A | HV 25A | 25 | 0 | [10.0, 2.512, 0.833, 0.299, 0.1, 0.0372, 0.0223, 0.01] | [10.0, 3.125, 0.597, 0.198, 0.1, 0.0378, 0.022, 0.01] | 0 | [75.0, 82.0, 90.0, 100.0, 124.0, 170.0, 200.0, 289.0] | [150.0, 170.0, 210.0, 250.0, 294.0, 400.0, 500.0, 711.0]
HV 31.5A | HV 31.5A | 31.5 | 0 | [10.0, 2.34, 0.722, 0.181, 0.1, 0.055, 0.0296, 0.01] | [10.0, 2.84, 0.368, 0.164, 0.1, 0.0621, 0.0378, 0.0195, 0.01] | 0 | [95.0, 110.0, 125.0, 150.0, 165.0, 200.0, 250.0, 390.0] | [189.0, 220.0, 300.0, 350.0, 393.0, 450.0, 530.0, 700.0, 960.0]
HV 40A | HV 40A | 40 | 0 | [10.0, 1.3, 0.161, 0.1, 0.0611, 0.0399, 0.0141, 0.01] | [10.0, 2.05, 0.369, 0.198, 0.1, 0.051, 0.0298, 0.01] | 0 | [120.0, 150.0, 200.0, 223.0, 260.0, 300.0, 450.0, 532.0] | [240.0, 300.0, 400.0, 450.0, 530.0, 650.0, 800.0, 1311.0]
HV 50A | HV 50A | 50 | 0 | [10.0, 3.215, 0.597, 0.198, 0.1, 0.0378, 0.022, 0.01] | [10.0, 3.64, 0.854, 0.281, 0.1, 0.0531, 0.022, 0.01] | 0 | [150.0, 170.0, 210.0, 250.0, 294.0, 400.0, 500.0, 711.0] | [300.0, 350.0, 450.0, 550.0, 700.0, 850.0, 1200.0, 1752.0]
HV 6.3A | HV 6.3A | 6.3 | 0 | [10.0, 1.39, 0.344, 0.168, 0.1, 0.056, 0.0263, 0.01] | [10.0, 1.711, 0.516, 0.198, 0.1, 0.0634, 0.0303, 0.01] | 0 | [19.0, 19.5, 20.4, 20.8, 22.0, 25.0, 32.0, 48.0] | [38.0, 40.0, 43.0, 48.0, 53.0, 60.0, 75.0, 118.0]
HV 63A | HV 63A | 63 | 0 | [10.0, 2.84, 0.368, 0.164, 0.1, 0.0621, 0.0378, 0.0195, 0.01] | [10.0, 1.82, 0.344, 0.1, 0.0467, 0.0269, 0.01] | 0 | [189.0, 220.0, 300.0, 350.0, 393.0, 450.0, 530.0, 700.0, 961.0] | [378.0, 500.0, 700.0, 934.0, 1200.0, 1500.0, 2366.0]
HV 80A | HV 80A | 80 | 0 | [10.0, 2.05, 0.369, 0.198, 0.1, 0.051, 0.0298, 0.01] | [10.0, 4.15, 1.03, 0.198, 0.1, 0.051, 0.0172, 0.01] | 0 | [240.0, 300.0, 400.0, 450.0, 530.0, 650.0, 800.0, 1311.0] | [480.0, 550.0, 700.0, 1000.0, 1260.0, 1600.0, 2500.0, 3227.0]
Siemens NH-1-100 | Siemens NH-1-100 | 100 | [5400.0, 2000.0, 400.0, 20.0, 1.0, 0.2, 0.012, 0.004] | 0 | 0 | [150.0, 190.0, 250.0, 430.0, 900.0, 1250.0, 2700.0, 3600.0] | 0 | 0
Siemens NH-1-125 | Siemens NH-1-125 | 125 | [4800.0, 120.0, 7.0, 0.1, 0.004] | 0 | 0 | [180.0, 400.0, 740.0, 2000.0, 4250.0] | 0 | 0
Siemens NH-1-16 | Siemens NH-1-16 | 16 | [4000.0, 400.0, 2.0, 0.1, 0.04, 0.01] | 0 | 0 | [26.0, 35.0, 75.0, 150.0, 200.0, 300.0] | 0 | 0
Siemens NH-1-160 | Siemens NH-1-160 | 160 | [4800.0, 120.0, 7.0, 0.1, 0.004] | 0 | 0 | [210.0, 500.0, 900.0, 2300.0, 5000.0] | 0 | 0
Siemens NH-1-25 | Siemens NH-1-25 | 25 | [4000.0, 1000.0, 10.0, 0.2, 0.02, 0.01] | 0 | 0 | [40.0, 50.0, 100.0, 210.0, 400.0, 500.0] | 0 | 0
Siemens NH-1-50 | Siemens NH-1-50 | 50 | [4000.0, 40.0, 4.0, 1.0, 0.02, 0.01] | 0 | 0 | [86.0, 200.0, 300.0, 400.0, 1000.0, 1280.0] | 0 | 0
Siemens NH-1-63 | Siemens NH-1-63 | 63 | [4000.0, 100.0, 10.0, 2.0, 0.04, 0.01] | 0 | 0 | [100.0, 200.0, 300.0, 400.0, 1000.0, 1500.0] | 0 | 0
Siemens NH-1-80 | Siemens NH-1-80 | 80 | [4800.0, 120.0, 7.0, 0.1, 0.01] | 0 | 0 | [150.58, 250.0, 450.0, 1150.0, 2470.0] | 0 | 0
Siemens NH-2-1000 | Siemens NH-2-1000 | 1000 | [4800.0, 120.0, 7.0, 0.1, 0.004] | 0 | 0 | [1900.0, 3500.0, 8400.0, 24000.0, 52000.0] | 0 | 0
Siemens NH-2-200 | Siemens NH-2-200 | 200 | [4800.0, 120.0, 7.0, 0.1, 0.004] | 0 | 0 | [280.0, 650.0, 1200.0, 3000.0, 7000.0] | 0 | 0
Siemens NH-2-224 | Siemens NH-2-224 | 224 | [4800.0, 120.0, 7.0, 0.2, 0.04, 0.004] | 0 | 0 | [400.0, 750.0, 1453.0, 3025.0, 4315.0, 7600.0] | 0 | 0
Siemens NH-2-250 | Siemens NH-2-250 | 250 | [4800.0, 120.0, 7.0, 0.1, 0.004] | 0 | 0 | [450.0, 800.0, 1650.0, 4000.0, 8500.0] | 0 | 0
Siemens NH-2-315 | Siemens NH-2-315 | 315 | [4800.0, 120.0, 7.0, 0.1, 0.004] | 0 | 0 | [550.0, 920.0, 1900.0, 5000.0, 11000.0] | 0 | 0
Siemens NH-2-355 | Siemens NH-2-355 | 355 | [4800.0, 120.0, 6.0, 0.1, 0.004] | 0 | 0 | [650.0, 1116.27, 2350.0, 5840.0, 12790.0] | 0 | 0
Siemens NH-2-400 | Siemens NH-2-400 | 400 | [4800.0, 120.0, 7.0, 0.1, 0.004] | 0 | 0 | [720.0, 1350.0, 2800.0, 6500.0, 15000.0] | 0 | 0
Siemens NH-2-425 | Siemens NH-2-425 | 425 | [4800.0, 120.0, 7.0, 0.1, 0.004] | 0 | 0 | [850.0, 1500.0, 3050.0, 7500.0, 16500.0] | 0 | 0
Siemens NH-2-630 | Siemens NH-2-630 | 630 | [4800.0, 120.0, 7.0, 0.1, 0.004] | 0 | 0 | [1200.0, 2000.0, 4800.0, 12000.0, 26000.0] | 0 | 0

## res_bus
| vm_pu | va_degree | p_mw | q_mvar
0 | 0.98977 | -0.19565 | 0.016209 | 0.0040624
1 | 0.9904 | -0.18337 | 0 | 0
2 | 0.99045 | -0.1824 | 0 | 0
3 | 0.99091 | -0.17348 | 0.0088146 | 0.0022091
4 | 0.97831 | -0.41654 | 0 | 0
5 | 0.98042 | -0.37508 | 0 | 0
6 | 0.97716 | -0.43914 | 0 | 0
7 | 0.97827 | -0.41716 | 0.005144 | 0.0012892
8 | 0.97842 | -0.41419 | 0 | 0
9 | 0.97688 | -0.44449 | 0 | 0
10 | 0.97922 | -0.39859 | 0 | 0
11 | 0.97937 | -0.39573 | 0.0042935 | 0.001076
12 | 0.98149 | -0.35432 | 0 | 0
13 | 0.98011 | -0.38114 | 0.010534 | 0.0026401
14 | 0.97675 | -0.44713 | 0 | 0
15 | 0.97704 | -0.44145 | 0.0051393 | 0.001288
16 | 0.97631 | -0.45575 | 0.015832 | 0.0039679
17 | 0.97668 | -0.44831 | 0.014116 | 0.0035379
18 | 0.97594 | -0.46296 | 0 | 0
19 | 0.98226 | -0.33929 | 0 | 0
20 | 0.98137 | -0.35656 | 0.0045504 | 0.0011404
21 | 0.97502 | -0.48105 | 0.0021244 | 0.00053242
22 | 0.97934 | -0.39594 | 0 | 0
23 | 0.98103 | -0.36321 | 0 | 0
24 | 0.97135 | -0.55263 | 0 | 0
25 | 0.99139 | -0.16417 | 0 | 0
26 | 0.97058 | -0.5678 | 0.05485 | 0.013747
27 | 0.97628 | -0.4564 | 0.0036735 | 0.00092066
28 | 0.97967 | -0.3898 | 0.0038302 | 0.00095994
29 | 0.97919 | -0.39948 | 0.0031401 | 0.00078699
30 | 0.9793 | -0.39716 | 0 | 0
31 | 0.98069 | -0.36972 | 0.0053946 | 0.001352
32 | 0.98403 | -0.3049 | 0 | 0
33 | 0.98137 | -0.35673 | 0.0034008 | 0.00085233
34 | 0.98803 | -0.22779 | 0 | 0
35 | 0.98823 | -0.22392 | 0 | 0
36 | 0.98786 | -0.23112 | 0.0079043 | 0.001981
37 | 0.97498 | -0.48193 | 0.004283 | 0.0010734
38 | 0.99133 | -0.16441 | 0 | 0
39 | 0.9913 | -0.16512 | 0.0049794 | 0.001248
40 | 0.99248 | -0.14246 | 0 | 0
41 | 0.98758 | -0.23638 | 0.01097 | 0.0027493
42 | 0.98545 | -0.27755 | 0 | 0
43 | 0.98536 | -0.27922 | 0.01191 | 0.0029848
44 | 0.98562 | -0.27428 | 0 | 0
45 | 0.98058 | -0.37198 | 0.0094504 | 0.0023685
46 | 0.97854 | -0.41318 | 0.0018869 | 0.0004729
47 | 0.9789 | -0.40616 | 0.002729 | 0.00068395
48 | 0.97832 | -0.4176 | 0 | 0
49 | 0.97961 | -0.3923 | 0.0059004 | 0.0014788
50 | 0.97682 | -0.44699 | 0.033774 | 0.0084646
51 | 0.98047 | -0.37541 | 0.014008 | 0.0035108
52 | 0.97301 | -0.52068 | 0.004811 | 0.0012057
53 | 0.97339 | -0.51324 | 0.0075473 | 0.0018915
54 | 0.98977 | -0.19497 | 0 | 0
55 | 0.98986 | -0.19326 | 0 | 0
56 | 0.98968 | -0.19682 | 0.0057197 | 0.0014335
57 | 0.9931 | -0.13071 | 0 | 0
58 | 0.99226 | -0.14683 | 0.0097616 | 0.0024465
59 | 0.99706 | -0.05546 | 0 | 0
60 | 0.99772 | -0.043062 | 0 | 0
61 | 0.99631 | -0.069796 | 0 | 0
62 | 0.99436 | -0.1068 | 0.0030353 | 0.00076071
63 | 0.98684 | -0.25164 | 0 | 0
64 | 0.99311 | -0.13103 | 0 | 0
65 | 0.99295 | -0.13362 | 0 | 0
66 | 0.9928 | -0.13656 | 0.0048199 | 0.001208
67 | 0.99626 | -0.070744 | 0.0053477 | 0.0013403
68 | 0.98595 | -0.26885 | 0.027655 | 0.006931
69 | 0.99307 | -0.13179 | 0.0030162 | 0.00075594
70 | 0.99224 | -0.14775 | 0.0084149 | 0.002109
71 | 0.98193 | -0.34684 | 0.010334 | 0.0025899
72 | 1 | 0 | -0.47583 | -0.12196
73 | 0.99107 | -0.17053 | 0.0045133 | 0.0011312
74 | 0.99115 | -0.16891 | 0.0060291 | 0.001511
75 | 0.99253 | -0.14171 | 0.0020859 | 0.00052279
76 | 0.98387 | -0.30909 | 0.006467 | 0.0016208
77 | 0.99183 | -0.15569 | 0 | 0
78 | 0.98384 | -0.30871 | 0.01724 | 0.0043207
79 | 0.98088 | -0.36625 | 0.0026416 | 0.00066205
80 | 0.98053 | -0.37307 | 0 | 0
81 | 0.98036 | -0.37639 | 0.0043326 | 0.0010858
82 | 0.97969 | -0.38959 | 0.0059924 | 0.0015018
83 | 0.97957 | -0.39204 | 0.0058095 | 0.001456
84 | 0.99176 | -0.15714 | 0.0077122 | 0.0019329
85 | 0.97938 | -0.39559 | 0.0074106 | 0.0018573
86 | 0.97405 | -0.50021 | 0.0064724 | 0.0016221
87 | 0.97343 | -0.51251 | 0.0038135 | 0.00095575
88 | 0.97347 | -0.51161 | 0.0080397 | 0.0020149
89 | 0.97348 | -0.51152 | 0.0091699 | 0.0022982
90 | 0.97356 | -0.5099 | 0.0033083 | 0.00082913
91 | 0.97381 | -0.505 | 0 | 0
92 | 0.99245 | -0.14332 | 0.0016551 | 0.00041481
93 | 0.99236 | -0.14497 | 0.0039709 | 0.00099519
94 | 0.99998 | 149.9956 | 0 | 0

## res_line
| p_from_mw | q_from_mvar | p_to_mw | q_to_mvar | pl_mw | ql_mvar | i_from_ka | i_to_ka | i_ka | vm_from_pu | va_from_degree | vm_to_pu | va_to_degree | loading_percent
0 | -0.016209 | -0.0040624 | 0.016219 | 0.0040679 | 9.4853e-06 | 5.5228e-06 | 0.024369 | 0.024369 | 0.024369 | 0.98977 | -0.19565 | 0.9904 | -0.18337 | 6.6947
1 | -0.016219 | -0.0040679 | 0.016219 | 0.0040684 | 7.4956e-07 | 4.364e-07 | 0.024369 | 0.024369 | 0.024369 | 0.9904 | -0.18337 | 0.99045 | -0.1824 | 6.6947
2 | -0.016219 | -0.0040684 | 0.016226 | 0.0040724 | 6.8995e-06 | 4.0168e-06 | 0.024369 | 0.024368 | 0.024369 | 0.99045 | -0.1824 | 0.99091 | -0.17348 | 6.6946
3 | -0.025041 | -0.0062815 | 0.025052 | 0.0062884 | 1.1123e-05 | 6.8486e-06 | 0.037605 | 0.037605 | 0.037605 | 0.99091 | -0.17348 | 0.99139 | -0.16417 | 10.331
4 | -0.029832 | -0.0074919 | 0.029891 | 0.0075288 | 5.9146e-05 | 3.689e-05 | 0.04538 | 0.04538 | 0.04538 | 0.97831 | -0.41654 | 0.98042 | -0.37508 | 12.4671
5 | 0.024688 | 0.0062027 | -0.024661 | -0.0061863 | 2.66e-05 | 1.6393e-05 | 0.037556 | 0.037556 | 0.037556 | 0.97831 | -0.41654 | 0.97716 | -0.43914 | 10.3176
6 | 0.0051441 | 0.0012892 | -0.005144 | -0.0012892 | 1.5021e-07 | 1.3981e-08 | 0.0078243 | 0.0078243 | 0.0078243 | 0.97831 | -0.41654 | 0.97827 | -0.41716 | 2.1495
7 | -0.11261 | -0.028372 | 0.11272 | 0.028441 | 0.00011196 | 6.9588e-05 | 0.17096 | 0.17096 | 0.17096 | 0.98042 | -0.37508 | 0.98149 | -0.35432 | 11.7419
8 | 0.082717 | 0.020843 | -0.082693 | -0.020828 | 2.3961e-05 | 1.4518e-05 | 0.12558 | 0.12558 | 0.12558 | 0.98042 | -0.37508 | 0.98011 | -0.38114 | 8.6251
9 | 0.024661 | 0.0061863 | -0.024658 | -0.0061846 | 2.7068e-06 | 1.6683e-06 | 0.037556 | 0.037556 | 0.037556 | 0.97716 | -0.43914 | 0.97704 | -0.44145 | 10.3176
10 | 0.063929 | 0.01609 | -0.063837 | -0.016036 | 9.244e-05 | 5.3933e-05 | 0.09725 | 0.097252 | 0.097252 | 0.97842 | -0.41419 | 0.97688 | -0.44449 | 6.6794
11 | -0.063929 | -0.01609 | 0.063977 | 0.016118 | 4.7707e-05 | 2.7827e-05 | 0.09725 | 0.097249 | 0.09725 | 0.97842 | -0.41419 | 0.97922 | -0.39859 | 6.6793
12 | 0.014119 | 0.0035393 | -0.014116 | -0.0035379 | 2.5697e-06 | 1.4592e-06 | 0.021507 | 0.021507 | 0.021507 | 0.97688 | -0.44449 | 0.97668 | -0.44831 | 5.9084
13 | 0.049718 | 0.012497 | -0.049674 | -0.012473 | 4.3816e-05 | 2.3967e-05 | 0.075745 | 0.075747 | 0.075747 | 0.97688 | -0.44449 | 0.97594 | -0.46296 | 5.2024
14 | -0.063977 | -0.016118 | 0.063986 | 0.016123 | 8.7601e-06 | 5.1092e-06 | 0.097249 | 0.097249 | 0.097249 | 0.97922 | -0.39859 | 0.97937 | -0.39573 | 6.6792
15 | -0.068279 | -0.017199 | 0.068299 | 0.01721 | 1.9339e-05 | 1.1412e-05 | 0.10377 | 0.10377 | 0.10377 | 0.97937 | -0.39573 | 0.97967 | -0.3898 | 7.1272
16 | -0.11727 | -0.029582 | 0.11736 | 0.029634 | 8.4412e-05 | 5.2584e-05 | 0.17786 | 0.17786 | 0.17786 | 0.98149 | -0.35432 | 0.98226 | -0.33929 | 12.2157
17 | 0.0045508 | 0.0011404 | -0.0045504 | -0.0011404 | 4.8549e-07 | -3.2963e-08 | 0.0068994 | 0.0068995 | 0.0068995 | 0.98149 | -0.35432 | 0.98137 | -0.35656 | 1.8955
18 | 0.072159 | 0.018188 | -0.072129 | -0.01817 | 2.9916e-05 | 1.7807e-05 | 0.10959 | 0.10959 | 0.10959 | 0.98011 | -0.38114 | 0.97967 | -0.3898 | 7.5268
19 | -0.019514 | -0.0048934 | 0.019519 | 0.0048966 | 5.2826e-06 | 3.1813e-06 | 0.029729 | 0.029729 | 0.029729 | 0.97675 | -0.44713 | 0.97704 | -0.44145 | 8.1673
20 | 0.019514 | 0.0048934 | -0.019506 | -0.0048886 | 8.0175e-06 | 4.8286e-06 | 0.029729 | 0.029729 | 0.029729 | 0.97675 | -0.44713 | 0.97631 | -0.45575 | 8.1674
21 | 0.0036736 | 0.00092061 | -0.0036735 | -0.00092066 | 1.1437e-07 | -4.846e-08 | 0.005599 | 0.005599 | 0.005599 | 0.97631 | -0.45575 | 0.97628 | -0.4564 | 1.5382
22 | 0.049674 | 0.012473 | -0.049631 | -0.012449 | 4.284e-05 | 2.344e-05 | 0.075747 | 0.075748 | 0.075748 | 0.97594 | -0.46296 | 0.97502 | -0.48105 | 5.2025
23 | -0.22048 | -0.055743 | 0.22084 | 0.055975 | 0.00036429 | 0.00023138 | 0.33417 | 0.33417 | 0.33417 | 0.98226 | -0.33929 | 0.98403 | -0.3049 | 22.9514
24 | 0.0328 | 0.0082459 | -0.032772 | -0.0082288 | 2.7284e-05 | 1.7089e-05 | 0.049697 | 0.049697 | 0.049697 | 0.98226 | -0.33929 | 0.98137 | -0.35673 | 13.653
25 | 0.070322 | 0.017863 | -0.070241 | -0.017814 | 8.0852e-05 | 4.9587e-05 | 0.10662 | 0.10662 | 0.10662 | 0.98226 | -0.33929 | 0.98103 | -0.36321 | 9.7634
26 | 0.047507 | 0.011917 | -0.047505 | -0.011916 | 1.9929e-06 | 1.0737e-06 | 0.072506 | 0.072506 | 0.072506 | 0.97502 | -0.48105 | 0.97498 | -0.48193 | 4.9798
27 | -0.055303 | -0.014035 | 0.05539 | 0.01409 | 8.7218e-05 | 5.5405e-05 | 0.084091 | 0.084091 | 0.084091 | 0.97934 | -0.39594 | 0.98103 | -0.36321 | 23.1019
28 | 0.055303 | 0.014035 | -0.05489 | -0.013772 | 0.00041342 | 0.00026265 | 0.084091 | 0.084092 | 0.084092 | 0.97934 | -0.39594 | 0.97135 | -0.55263 | 23.1021
29 | 0.014851 | 0.0037236 | -0.014846 | -0.003721 | 4.611e-06 | 2.6452e-06 | 0.022526 | 0.022526 | 0.022526 | 0.98103 | -0.36321 | 0.98069 | -0.36972 | 6.1885
30 | 0.05489 | 0.013772 | -0.05485 | -0.013747 | 3.9681e-05 | 2.5211e-05 | 0.084092 | 0.084092 | 0.084092 | 0.97135 | -0.55263 | 0.97058 | -0.5678 | 23.1021
31 | -0.035597 | -0.0089317 | 0.035612 | 0.0089408 | 1.4392e-05 | 9.0372e-06 | 0.053433 | 0.053433 | 0.053433 | 0.99139 | -0.16417 | 0.99183 | -0.15569 | 14.6793
32 | 0.010545 | 0.0026434 | -0.010543 | -0.0026422 | 2.3797e-06 | 1.1964e-06 | 0.015828 | 0.015828 | 0.015828 | 0.99139 | -0.16417 | 0.99115 | -0.16891 | 4.3483
33 | -0.0031401 | -0.00078699 | 0.0031405 | 0.0007867 | 3.4683e-07 | -2.8903e-07 | 0.0047719 | 0.0047717 | 0.0047719 | 0.97919 | -0.39948 | 0.9793 | -0.39716 | 1.3109
34 | -0.0031405 | -0.0007867 | 0.0031407 | 0.0007865 | 2.3378e-07 | -1.9491e-07 | 0.0047717 | 0.0047715 | 0.0047717 | 0.9793 | -0.39716 | 0.97938 | -0.39559 | 1.3109
35 | 0.0094514 | 0.002369 | -0.0094504 | -0.0023685 | 1.0139e-06 | 4.8302e-07 | 0.014341 | 0.014341 | 0.014341 | 0.98069 | -0.36972 | 0.98058 | -0.37198 | 3.9398
36 | 0.017243 | 0.0043226 | -0.01724 | -0.0043207 | 3.1299e-06 | 1.8472e-06 | 0.026075 | 0.026075 | 0.026075 | 0.98403 | -0.3049 | 0.98384 | -0.30871 | 7.1634
37 | -0.23808 | -0.060297 | 0.2384 | 0.060496 | 0.00031322 | 0.00019915 | 0.36025 | 0.36025 | 0.36025 | 0.98403 | -0.3049 | 0.98545 | -0.27755 | 24.7422
38 | 0.029371 | 0.0073765 | -0.029358 | -0.0073681 | 1.3337e-05 | 8.3095e-06 | 0.04454 | 0.044541 | 0.044541 | 0.98137 | -0.35673 | 0.98088 | -0.36625 | 12.2364
39 | -0.0079056 | -0.0019815 | 0.0079071 | 0.0019821 | 1.4578e-06 | 5.817e-07 | 0.011906 | 0.011906 | 0.011906 | 0.98803 | -0.22779 | 0.98823 | -0.22392 | 3.2709
40 | 0.0079056 | 0.0019815 | -0.0079043 | -0.001981 | 1.2524e-06 | 4.9988e-07 | 0.011906 | 0.011906 | 0.011906 | 0.98803 | -0.22779 | 0.98786 | -0.23112 | 3.271
41 | 0.26193 | 0.066647 | -0.26177 | -0.066547 | 0.0001572 | 0.00010005 | 0.39476 | 0.39476 | 0.39476 | 0.98823 | -0.22392 | 0.98758 | -0.23638 | 27.1125
42 | -0.26984 | -0.068629 | 0.27061 | 0.069123 | 0.00077624 | 0.00049422 | 0.40666 | 0.40666 | 0.40666 | 0.98823 | -0.22392 | 0.99133 | -0.16441 | 27.9302
43 | 0.043222 | 0.010842 | -0.043184 | -0.010823 | 3.7632e-05 | 1.9488e-05 | 0.06597 | 0.065971 | 0.065971 | 0.97498 | -0.48193 | 0.97405 | -0.50021 | 4.531
44 | 0.0049796 | 0.001248 | -0.0049794 | -0.001248 | 1.6911e-07 | 4.1638e-09 | 0.0074745 | 0.0074745 | 0.0074745 | 0.99133 | -0.16441 | 0.9913 | -0.16512 | 2.0534
45 | -0.27559 | -0.070371 | 0.27589 | 0.070557 | 0.00029265 | 0.00018636 | 0.41414 | 0.41414 | 0.41414 | 0.99133 | -0.16441 | 0.99248 | -0.14246 | 28.4435
46 | -0.28565 | -0.073005 | 0.28581 | 0.073108 | 0.00016248 | 0.0001035 | 0.42878 | 0.42878 | 0.42878 | 0.99248 | -0.14246 | 0.9931 | -0.13071 | 29.4489
47 | 0.0097636 | 0.0024475 | -0.0097616 | -0.0024465 | 2.0342e-06 | 9.7485e-07 | 0.014639 | 0.014639 | 0.014639 | 0.99248 | -0.14246 | 0.99226 | -0.14683 | 4.0216
48 | 0.2508 | 0.063797 | -0.25035 | -0.063507 | 0.00045706 | 0.00029078 | 0.37823 | 0.37823 | 0.37823 | 0.98758 | -0.23638 | 0.98562 | -0.27428 | 25.9774
49 | 0.01191 | 0.0029853 | -0.01191 | -0.0029848 | 9.501e-07 | 5.0828e-07 | 0.017985 | 0.017985 | 0.017985 | 0.98545 | -0.27755 | 0.98536 | -0.27922 | 4.9409
50 | -0.25031 | -0.063482 | 0.25035 | 0.063507 | 3.9377e-05 | 2.5052e-05 | 0.37823 | 0.37823 | 0.37823 | 0.98545 | -0.27755 | 0.98562 | -0.27428 | 25.9774
51 | -0.035715 | -0.0089717 | 0.035727 | 0.0089792 | 1.1959e-05 | 7.5177e-06 | 0.054318 | 0.054318 | 0.054318 | 0.97854 | -0.41318 | 0.9789 | -0.40616 | 14.9225
52 | 0.033829 | 0.0084988 | -0.033821 | -0.0084943 | 7.1489e-06 | 4.4849e-06 | 0.051449 | 0.051449 | 0.051449 | 0.97854 | -0.41318 | 0.97832 | -0.4176 | 14.1342
53 | -0.038456 | -0.0096631 | 0.038482 | 0.0096792 | 2.5459e-05 | 1.6044e-05 | 0.058466 | 0.058466 | 0.058466 | 0.9789 | -0.40616 | 0.97961 | -0.3923 | 16.0621
54 | 0.033821 | 0.0084943 | -0.033774 | -0.0084646 | 4.7355e-05 | 2.9709e-05 | 0.051449 | 0.051449 | 0.051449 | 0.97832 | -0.4176 | 0.97682 | -0.44699 | 14.1343
55 | -0.044382 | -0.011158 | 0.044418 | 0.011181 | 3.5838e-05 | 2.2672e-05 | 0.067429 | 0.067429 | 0.067429 | 0.97961 | -0.3923 | 0.98047 | -0.37541 | 18.5244
56 | -0.058426 | -0.014691 | 0.058506 | 0.014742 | 7.9846e-05 | 5.0759e-05 | 0.088689 | 0.088688 | 0.088689 | 0.98047 | -0.37541 | 0.98193 | -0.34684 | 24.365
57 | -0.004811 | -0.0012057 | 0.0048127 | 0.0012027 | 1.7018e-06 | -3.0785e-06 | 0.0073574 | 0.0073559 | 0.0073574 | 0.97301 | -0.52068 | 0.97339 | -0.51324 | 1.0106
58 | -0.01236 | -0.0030942 | 0.01236 | 0.0030938 | 4.2851e-07 | -3.6245e-07 | 0.018893 | 0.018893 | 0.018893 | 0.97339 | -0.51324 | 0.97343 | -0.51251 | 1.2976
59 | -0.0057202 | -0.0014336 | 0.0057206 | 0.0014337 | 4.6702e-07 | 8.2438e-08 | 0.0085997 | 0.0085996 | 0.0085997 | 0.98977 | -0.19497 | 0.98986 | -0.19326 | 2.3625
60 | 0.0057202 | 0.0014336 | -0.0057197 | -0.0014335 | 5.0409e-07 | 8.9029e-08 | 0.0085997 | 0.0085997 | 0.0085997 | 0.98977 | -0.19497 | 0.98968 | -0.19682 | 2.3626
61 | 0.10361 | 0.026296 | -0.10332 | -0.02611 | 0.00029006 | 0.00018523 | 0.15587 | 0.15587 | 0.15587 | 0.98986 | -0.19326 | 0.98684 | -0.25164 | 42.8203
62 | -0.10933 | -0.027729 | 0.10966 | 0.027939 | 0.00032816 | 0.0002096 | 0.16447 | 0.16447 | 0.16447 | 0.98986 | -0.19326 | 0.99311 | -0.13103 | 45.1828
63 | -0.29835 | -0.076252 | 0.2987 | 0.076472 | 0.00034536 | 0.00022008 | 0.44756 | 0.44756 | 0.44756 | 0.9931 | -0.13071 | 0.99436 | -0.1068 | 30.7391
64 | 0.012538 | 0.0031434 | -0.012536 | -0.0031424 | 1.7378e-06 | 9.4233e-07 | 0.018787 | 0.018787 | 0.018787 | 0.9931 | -0.13071 | 0.99295 | -0.13362 | 5.1612
65 | -0.4729 | -0.12115 | 0.47319 | 0.12133 | 0.00028429 | 0.00018163 | 0.7067 | 0.7067 | 0.7067 | 0.99706 | -0.05546 | 0.99772 | -0.043062 | 48.5369
66 | 0.17042 | 0.043439 | -0.1703 | -0.043364 | 0.00011783 | 7.4399e-05 | 0.25459 | 0.25459 | 0.25459 | 0.99706 | -0.05546 | 0.99631 | -0.069796 | 17.4859
67 | 0.30248 | 0.077712 | -0.30173 | -0.077233 | 0.00075223 | 0.00047939 | 0.4521 | 0.4521 | 0.4521 | 0.99706 | -0.05546 | 0.99436 | -0.1068 | 31.0511
68 | -0.47319 | -0.12133 | 0.47418 | 0.12196 | 0.00099035 | 0.00063272 | 0.7067 | 0.7067 | 0.7067 | 0.99772 | -0.043062 | 1 | 0 | 48.5368
69 | 0.16496 | 0.042024 | -0.16447 | -0.041714 | 0.00048578 | 0.00030979 | 0.24661 | 0.24661 | 0.24661 | 0.99631 | -0.069796 | 0.99311 | -0.13103 | 33.8746
70 | 0.005348 | 0.0013403 | -0.0053477 | -0.0013403 | 2.4155e-07 | 2.3114e-08 | 0.0079873 | 0.0079873 | 0.0079873 | 0.99631 | -0.069796 | 0.99626 | -0.070744 | 2.1943
71 | 0.10332 | 0.02611 | -0.10323 | -0.026056 | 8.5175e-05 | 5.4393e-05 | 0.15587 | 0.15587 | 0.15587 | 0.98684 | -0.25164 | 0.98595 | -0.26885 | 42.8203
72 | 0.0030163 | 0.00075583 | -0.0030162 | -0.00075594 | 1.0815e-07 | -1.1346e-07 | 0.0045195 | 0.0045195 | 0.0045195 | 0.99311 | -0.13103 | 0.99307 | -0.13179 | 1.2416
73 | 0.051797 | 0.013019 | -0.051756 | -0.012993 | 4.1298e-05 | 2.6194e-05 | 0.077623 | 0.077623 | 0.077623 | 0.99311 | -0.13103 | 0.99224 | -0.14775 | 21.325
74 | 0.012536 | 0.0031424 | -0.012534 | -0.0031415 | 1.7585e-06 | 9.5359e-07 | 0.018787 | 0.018787 | 0.018787 | 0.99295 | -0.13362 | 0.9928 | -0.13656 | 5.1612
75 | 0.0077146 | 0.0019335 | -0.0077127 | -0.0019328 | 1.8921e-06 | 7.2309e-07 | 0.011563 | 0.011563 | 0.011563 | 0.9928 | -0.13656 | 0.99253 | -0.14171 | 3.1766
76 | 0.075577 | 0.019125 | -0.075432 | -0.019032 | 0.00014566 | 9.2844e-05 | 0.11413 | 0.11413 | 0.11413 | 0.98595 | -0.26885 | 0.98387 | -0.30909 | 31.354
77 | 0.043341 | 0.010884 | -0.043324 | -0.010874 | 1.6426e-05 | 1.0379e-05 | 0.065004 | 0.065004 | 0.065004 | 0.99224 | -0.14775 | 0.99183 | -0.15569 | 17.8582
78 | -0.06884 | -0.017332 | 0.068965 | 0.017411 | 0.00012446 | 7.9271e-05 | 0.10435 | 0.10435 | 0.10435 | 0.98193 | -0.34684 | 0.98387 | -0.30909 | 28.6671
79 | -0.0045133 | -0.0011312 | 0.0045137 | 0.0011311 | 3.4998e-07 | -3.7929e-08 | 0.0067765 | 0.0067764 | 0.0067765 | 0.99107 | -0.17053 | 0.99115 | -0.16891 | 1.8617
80 | 0.0056267 | 0.00141 | -0.0056263 | -0.0014099 | 4.3142e-07 | 6.718e-08 | 0.0084356 | 0.0084356 | 0.0084356 | 0.99253 | -0.14171 | 0.99245 | -0.14332 | 2.3175
81 | 0.0077127 | 0.0019331 | -0.0077122 | -0.0019329 | 5.3102e-07 | 2.0337e-07 | 0.011571 | 0.011571 | 0.011571 | 0.99183 | -0.15569 | 0.99176 | -0.15714 | 3.1789
82 | 0.026717 | 0.0067061 | -0.026708 | -0.0067007 | 8.6937e-06 | 5.3859e-06 | 0.040533 | 0.040533 | 0.040533 | 0.98088 | -0.36625 | 0.98053 | -0.37307 | 11.1355
83 | 0.026708 | 0.0067007 | -0.026704 | -0.0066981 | 4.222e-06 | 2.6156e-06 | 0.040533 | 0.040533 | 0.040533 | 0.98053 | -0.37307 | 0.98036 | -0.37639 | 11.1355
84 | 0.022371 | 0.0056123 | -0.022357 | -0.0056037 | 1.4064e-05 | 8.5908e-06 | 0.033957 | 0.033957 | 0.033957 | 0.98036 | -0.37639 | 0.97969 | -0.38959 | 9.3289
85 | 0.016365 | 0.0041018 | -0.016363 | -0.0041007 | 1.9163e-06 | 1.1223e-06 | 0.024856 | 0.024856 | 0.024856 | 0.97969 | -0.38959 | 0.97957 | -0.39204 | 6.8285
86 | 0.010553 | 0.0026447 | -0.010551 | -0.0026438 | 1.7848e-06 | 9.0914e-07 | 0.016031 | 0.016031 | 0.016031 | 0.97957 | -0.39204 | 0.97938 | -0.39559 | 4.4041
87 | 0.036712 | 0.0092008 | -0.036704 | -0.0091969 | 8.3742e-06 | 3.9459e-06 | 0.056084 | 0.056084 | 0.056084 | 0.97405 | -0.50021 | 0.97381 | -0.505 | 3.8519
88 | -0.016174 | -0.0040496 | 0.016175 | 0.0040494 | 6.9263e-07 | -1.5781e-07 | 0.024723 | 0.024722 | 0.024723 | 0.97343 | -0.51251 | 0.97347 | -0.51161 | 1.698
89 | -0.024214 | -0.0060644 | 0.024214 | 0.0060644 | 1.0684e-07 | 2.7007e-08 | 0.037012 | 0.037012 | 0.037012 | 0.97347 | -0.51161 | 0.97348 | -0.51152 | 2.542
90 | -0.033384 | -0.0083626 | 0.033387 | 0.0083637 | 2.574e-06 | 1.1229e-06 | 0.051028 | 0.051028 | 0.051028 | 0.97348 | -0.51152 | 0.97356 | -0.5099 | 3.5047
91 | -0.036695 | -0.0091928 | 0.036704 | 0.0091969 | 8.5674e-06 | 4.0377e-06 | 0.056085 | 0.056084 | 0.056085 | 0.97356 | -0.5099 | 0.97381 | -0.505 | 3.852
92 | 0.0039712 | 0.00099509 | -0.0039709 | -0.00099519 | 3.1146e-07 | -1.0338e-07 | 0.005954 | 0.0059542 | 0.0059542 | 0.99245 | -0.14332 | 0.99236 | -0.14497 | 1.6358

## res_trafo
| p_hv_mw | q_hv_mvar | p_lv_mw | q_lv_mvar | pl_mw | ql_mvar | i_hv_ka | i_lv_ka | vm_hv_pu | va_hv_degree | vm_lv_pu | va_lv_degree | loading_percent
0 | -1.2729e-15 | -1.3162e-15 | 0.00165 | 1.2699e-07 | 0.00165 | 1.2699e-07 | 5.2857e-17 | 0.0023815 | 0.99998 | 149.9956 | 1 | 0 | 0.2619

## res_ext_grid
| p_mw | q_mvar
0 | 0.4814 | 0.12336

## res_load
| p_mw | q_mvar
0 | 0.016209 | 0.0040624
1 | 0.0088146 | 0.0022091
2 | 0.005144 | 0.0012892
3 | 0.0042935 | 0.001076
4 | 0.010534 | 0.0026401
5 | 0.0051393 | 0.001288
6 | 0.015832 | 0.0039679
7 | 0.014116 | 0.0035379
8 | 0.0045504 | 0.0011404
9 | 0.0021244 | 0.00053242
10 | 0.05485 | 0.013747
11 | 0.0036735 | 0.00092066
12 | 0.0038302 | 0.00095994
13 | 0.0031401 | 0.00078699
14 | 0.0053946 | 0.001352
15 | 0.0034008 | 0.00085233
16 | 0.0079043 | 0.001981
17 | 0.004283 | 0.0010734
18 | 0.0049794 | 0.001248
19 | 0.01097 | 0.0027493
20 | 0.01191 | 0.0029848
21 | 0.0094504 | 0.0023685
22 | 0.0018869 | 0.0004729
23 | 0.002729 | 0.00068395
24 | 0.0059004 | 0.0014788
25 | 0.033774 | 0.0084646
26 | 0.014008 | 0.0035108
27 | 0.004811 | 0.0012057
28 | 0.0075473 | 0.0018915
29 | 0.0057197 | 0.0014335
30 | 0.0097616 | 0.0024465
31 | 0.0030353 | 0.00076071
32 | 0.0048199 | 0.001208
33 | 0.0053477 | 0.0013403
34 | 0.027655 | 0.006931
35 | 0.0030162 | 0.00075594
36 | 0.0084149 | 0.002109
37 | 0.010334 | 0.0025899
38 | 0.005566 | 0.001395
39 | 0.0045133 | 0.0011312
40 | 0.0060291 | 0.001511
41 | 0.0020859 | 0.00052279
42 | 0.006467 | 0.0016208
43 | 0.01724 | 0.0043207
44 | 0.0026416 | 0.00066205
45 | 0.0043326 | 0.0010858
46 | 0.0059924 | 0.0015018
47 | 0.0058095 | 0.001456
48 | 0.0077122 | 0.0019329
49 | 0.0074106 | 0.0018573
50 | 0.0064724 | 0.0016221
51 | 0.0038135 | 0.00095575
52 | 0.0080397 | 0.0020149
53 | 0.0091699 | 0.0022982
54 | 0.0033083 | 0.00082913
55 | 0.0016551 | 0.00041481
56 | 0.0039709 | 0.00099519

## dtypes
| element | column | dtype
0 | bus | name | object
1 | bus | vn_kv | float64
2 | bus | type | object
3 | bus | zone | object
4 | bus | in_service | bool
5 | load | name | object
6 | load | bus | uint32
7 | load | p_mw | float64
8 | load | q_mvar | float64
9 | load | const_z_percent | float64
10 | load | const_i_percent | float64
11 | load | sn_mva | float64
12 | load | scaling | float64
13 | load | in_service | bool
14 | load | type | object
15 | ext_grid | name | object
16 | ext_grid | bus | uint32
17 | ext_grid | vm_pu | float64
18 | ext_grid | va_degree | float64
19 | ext_grid | slack_weight | float64
20 | ext_grid | in_service | bool
21 | line | name | object
22 | line | std_type | object
23 | line | from_bus | uint32
24 | line | to_bus | uint32
25 | line | length_km | float64
26 | line | r_ohm_per_km | float64
27 | line | x_ohm_per_km | float64
28 | line | c_nf_per_km | float64
29 | line | g_us_per_km | float64
30 | line | max_i_ka | float64
31 | line | df | float64
32 | line | parallel | uint32
33 | line | type | object
34 | line | in_service | bool
35 | trafo | name | object
36 | trafo | std_type | object
37 | trafo | hv_bus | uint32
38 | trafo | lv_bus | uint32
39 | trafo | sn_mva | float64
40 | trafo | vn_hv_kv | float64
41 | trafo | vn_lv_kv | float64
42 | trafo | vk_percent | float64
43 | trafo | vkr_percent | float64
44 | trafo | pfe_kw | float64
45 | trafo | i0_percent | float64
46 | trafo | shift_degree | float64
47 | trafo | tap_side | object
48 | trafo | tap_neutral | int32
49 | trafo | tap_min | int32
50 | trafo | tap_max | int32
51 | trafo | tap_step_percent | float64
52 | trafo | tap_step_degree | float64
53 | trafo | tap_pos | int32
54 | trafo | tap_phase_shifter | bool
55 | trafo | parallel | uint32
56 | trafo | df | float64
57 | trafo | in_service | bool
58 | line_geodata | coords | object
59 | bus_geodata | x | float64
60 | bus_geodata | y | float64
61 | bus_geodata | coords | object
62 | res_bus | vm_pu | float64
63 | res_bus | va_degree | float64
64 | res_bus | p_mw | float64
65 | res_bus | q_mvar | float64
66 | res_line | p_from_mw | float64
67 | res_line | q_from_mvar | float64
68 | res_line | p_to_mw | float64
69 | res_line | q_to_mvar | float64
70 | res_line | pl_mw | float64
71 | res_line | ql_mvar | float64
72 | res_line | i_from_ka | float64
73 | res_line | i_to_ka | float64
74 | res_line | i_ka | float64
75 | res_line | vm_from_pu | float64
76 | res_line | va_from_degree | float64
77 | res_line | vm_to_pu | float64
78 | res_line | va_to_degree | float64
79 | res_line | loading_percent | float64
80 | res_trafo | p_hv_mw | float64
81 | res_trafo | q_hv_mvar | float64
82 | res_trafo | p_lv_mw | float64
83 | res_trafo | q_lv_mvar | float64
84 | res_trafo | pl_mw | float64
85 | res_trafo | ql_mvar | float64
86 | res_trafo | i_hv_ka | float64
87 | res_trafo | i_lv_ka | float64
88 | res_trafo | vm_hv_pu | float64
89 | res_trafo | va_hv_degree | float64
90 | res_trafo | vm_lv_pu | float64
91 | res_trafo | va_lv_degree | float64
92 | res_trafo | loading_percent | float64
93 | res_ext_grid | p_mw | float64
94 | res_ext_grid | q_mvar | float64
95 | res_load | p_mw | float64
96 | res_load | q_mvar | float64

## parameters
| version | format_version | converged | OPF_converged | name | f_hz | sn_mva
0 | 2.14.6 | 2.14.0 | TRUE | FALSE |  | 50 | 1