## bus
| name | vn_kv | type | zone | in_service
0 | bus_LV_2196-86_0_3_node_0 | 0.4 | n |  | TRUE
1 | bus_LV_2196-86_0_3_node_1 | 0.4 | n |  | TRUE
2 | bus_LV_2196-86_0_3_node_2 | 0.4 | n |  | TRUE
3 | bus_LV_2196-86_0_3_node_3 | 0.4 | n |  | TRUE
4 | bus_LV_2196-86_0_3_node_4 | 0.4 | n |  | TRUE
5 | bus_LV_2196-86_0_3_node_5 | 0.4 | n |  | TRUE
6 | bus_LV_2196-86_0_3_node_48 | 0.4 | n |  | TRUE
7 | bus_LV_2196-86_0_3_node_46 | 0.4 | n |  | TRUE
8 | bus_LV_2196-86_0_3_node_47 | 0.4 | n |  | TRUE
9 | bus_LV_2196-86_0_3_node_7 | 0.4 | n |  | TRUE
10 | bus_LV_2196-86_0_3_node_18 | 0.4 | n |  | TRUE
11 | bus_LV_2196-86_0_3_node_65 | 0.4 | n |  | TRUE
12 | bus_LV_2196-86_0_3_node_43 | 0.4 | n |  | TRUE
13 | bus_LV_2196-86_0_3_node_63 | 0.4 | n |  | TRUE
14 | bus_LV_2196-86_0_3_node_6 | 0.4 | n |  | TRUE
15 | bus_LV_2196-86_0_3_node_19 | 0.4 | n |  | TRUE
16 | bus_LV_2196-86_0_3_node_8 | 0.4 | n |  | TRUE
17 | bus_LV_2196-86_0_3_node_9 | 0.4 | n |  | TRUE
18 | bus_LV_2196-86_0_3_node_10 | 0.4 | n |  | TRUE
19 | bus_LV_2196-86_0_3_node_11 | 0.4 | n |  | TRUE
20 | bus_LV_2196-86_0_3_node_12 | 0.4 | n |  | TRUE
21 | bus_LV_2196-86_0_3_node_13 | 0.4 | n |  | TRUE
22 | bus_LV_2196-86_0_3_node_14 | 0.4 | n |  | TRUE
23 | bus_LV_2196-86_0_3_node_15 | 0.4 | n |  | TRUE
24 | bus_LV_2196-86_0_3_node_16 | 0.4 | n |  | TRUE
25 | bus_LV_2196-86_0_3_node_17 | 0.4 | n |  | TRUE
26 | bus_LV_2196-86_0_3_node_22 | 0.4 | n |  | TRUE
27 | bus_LV_2196-86_0_3_node_20 | 0.4 | n |  | TRUE
28 | bus_LV_2196-86_0_3_node_23 | 0.4 | n |  | TRUE
29 | bus_LV_2196-86_0_3_node_21 | 0.4 | n |  | TRUE
30 | bus_LV_2196-86_0_3_node_60 | 0.4 | n |  | TRUE
31 | bus_LV_2196-86_0_3_node_61 | 0.4 | n |  | TRUE
32 | bus_LV_2196-86_0_3_node_44 | 0.4 | n |  | TRUE
33 | bus_LV_2196-86_0_3_node_24 | 0.4 | n |  | TRUE
34 | bus_LV_2196-86_0_3_node_25 | 0.4 | n |  | TRUE
35 | bus_LV_2196-86_0_3_node_26 | 0.4 | n |  | TRUE
36 | bus_LV_2196-86_0_3_node_27 | 0.4 | n |  | TRUE
37 | bus_LV_2196-86_0_3_node_28 | 0.4 | n |  | TRUE
38 | bus_LV_2196-86_0_3_node_29 | 0.4 | n |  | TRUE
39 | bus_LV_2196-86_0_3_node_58 | 0.4 | n |  | TRUE
40 | bus_LV_2196-86_0_3_node_30 | 0.4 | n |  | TRUE
41 | bus_LV_2196-86_0_3_node_59 | 0.4 | n |  | TRUE
42 | bus_LV_2196-86_0_3_node_40 | 0.4 | n |  | TRUE
43 | bus_LV_2196-86_0_3_node_31 | 0.4 | n |  | TRUE
44 | bus_LV_2196-86_0_3_node_32 | 0.4 | n |  | TRUE
45 | bus_LV_2196-86_0_3_node_33 | 0.4 | n |  | TRUE
46 | bus_LV_2196-86_0_3_node_34 | 0.4 | n |  | TRUE
47 | bus_LV_2196-86_0_3_node_35 | 0.4 | n |  | TRUE
48 | bus_LV_2196-86_0_3_node_39 | 0.4 | n |  | TRUE
49 | bus_LV_2196-86_0_3_node_36 | 0.4 | n |  | TRUE
50 | bus_LV_2196-86_0_3_node_41 | 0.4 | n |  | TRUE
51 | bus_LV_2196-86_0_3_node_57 | 0.4 | n |  | TRUE
52 | bus_LV_2196-86_0_3_node_37 | 0.4 | n |  | TRUE
53 | bus_LV_2196-86_0_3_node_38 | 0.4 | n |  | TRUE
54 | bus_LV_2196-86_0_3_node_45 | 0.4 | n |  | TRUE
55 | bus_LV_2196-86_0_3_node_66 | 0.4 | n |  | TRUE
56 | bus_LV_2196-86_0_3_node_42 | 0.4 | n |  | TRUE
57 | bus_LV_2196-86_0_3_node_62 | 0.4 | n |  | TRUE
58 | bus_LV_2196-86_0_3_node_53 | 0.4 | n |  | TRUE
59 | bus_LV_2196-86_0_3_node_67 | 0.4 | n |  | TRUE
60 | bus_LV_2196-86_0_3_node_49 | 0.4 | n |  | TRUE
61 | bus_LV_2196-86_0_3_node_50 | 0.4 | n |  | TRUE
62 | bus_LV_2196-86_0_3_node_51 | 0.4 | n |  | TRUE
63 | bus_LV_2196-86_0_3_node_52 | 0.4 | n |  | TRUE
64 | bus_LV_2196-86_0_3_node_54 | 0.4 | n |  | TRUE
65 | bus_LV_2196-86_0_3_node_55 | 0.4 | n |  | TRUE
66 | bus_MV_382_0_node_64 | 20 | n |  | TRUE

## load
| name | bus | p_mw | q_mvar | const_z_percent | const_i_percent | sn_mva | scaling | in_service | type
0 | LV_2196-86_0_3_load_0 | 0 | 0.0034339 | 0.00086062 | 0 | 0 |  | 1 | TRUE | wye
1 | LV_2196-86_0_3_load_1 | 1 | 0.0027584 | 0.00069133 | 0 | 0 |  | 1 | TRUE | wye
2 | LV_2196-86_0_3_load_4 | 4 | 0.0025613 | 0.00064191 | 0 | 0 |  | 1 | TRUE | wye
3 | LV_2196-86_0_3_load_5 | 5 | 0.0025049 | 0.00062778 | 0 | 0 |  | 1 | TRUE | wye
4 | LV_2196-86_0_3_load_48 | 6 | 0.014066 | 0.0035252 | 0 | 0 |  | 1 | TRUE | wye
5 | LV_2196-86_0_3_load_46 | 7 | 0.011112 | 0.0027848 | 0 | 0 |  | 1 | TRUE | wye
6 | LV_2196-86_0_3_load_7 | 9 | 0.0025656 | 0.00064301 | 0 | 0 |  | 1 | TRUE | wye
7 | LV_2196-86_0_3_load_18 | 10 | 0.0038122 | 0.00095542 | 0 | 0 |  | 1 | TRUE | wye
8 | LV_2196-86_0_3_load_65 | 11 | 0.0058339 | 0.0014621 | 0 | 0 |  | 1 | TRUE | wye
9 | LV_2196-86_0_3_load_63 | 13 | 0.012964 | 0.0032492 | 0 | 0 |  | 1 | TRUE | wye
10 | LV_2196-86_0_3_load_6 | 14 | 0.0040635 | 0.0010184 | 0 | 0 |  | 1 | TRUE | wye
11 | LV_2196-86_0_3_load_8 | 16 | 0.0030383 | 0.00076147 | 0 | 0 |  | 1 | TRUE | wye
12 | LV_2196-86_0_3_load_9 | 17 | 0.0020284 | 0.00050836 | 0 | 0 |  | 1 | TRUE | wye
13 | LV_2196-86_0_3_load_10 | 18 | 0.0018232 | 0.00045693 | 0 | 0 |  | 1 | TRUE | wye
14 | LV_2196-86_0_3_load_11 | 19 | 0.0031682 | 0.00079402 | 0 | 0 |  | 1 | TRUE | wye
15 | LV_2196-86_0_3_load_12 | 20 | 0.0042755 | 0.0010715 | 0 | 0 |  | 1 | TRUE | wye
16 | LV_2196-86_0_3_load_13 | 21 | 0.0039651 | 0.00099374 | 0 | 0 |  | 1 | TRUE | wye
17 | LV_2196-86_0_3_load_15 | 23 | 0.003147 | 0.00078872 | 0 | 0 |  | 1 | TRUE | wye
18 | LV_2196-86_0_3_load_16 | 24 | 0.007592 | 0.0019027 | 0 | 0 |  | 1 | TRUE | wye
19 | LV_2196-86_0_3_load_17 | 25 | 0.0032133 | 0.00080533 | 0 | 0 |  | 1 | TRUE | wye
20 | LV_2196-86_0_3_load_22 | 26 | 0.0068019 | 0.0017047 | 0 | 0 |  | 1 | TRUE | wye
21 | LV_2196-86_0_3_load_20 | 27 | 0.0061988 | 0.0015536 | 0 | 0 |  | 1 | TRUE | wye
22 | LV_2196-86_0_3_load_23 | 28 | 0.0066483 | 0.0016662 | 0 | 0 |  | 1 | TRUE | wye
23 | LV_2196-86_0_3_load_21 | 29 | 0.0048622 | 0.0012186 | 0 | 0 |  | 1 | TRUE | wye
24 | LV_2196-86_0_3_load_61 | 31 | 0.0056227 | 0.0014092 | 0 | 0 |  | 1 | TRUE | wye
25 | LV_2196-86_0_3_load_44 | 32 | 0.017465 | 0.004377 | 0 | 0 |  | 1 | TRUE | wye
26 | LV_2196-86_0_3_load_24 | 33 | 0.0075955 | 0.0019036 | 0 | 0 |  | 1 | TRUE | wye
27 | LV_2196-86_0_3_load_26 | 35 | 0.0034848 | 0.00087338 | 0 | 0 |  | 1 | TRUE | wye
28 | LV_2196-86_0_3_load_27 | 36 | 0.003338 | 0.00083659 | 0 | 0 |  | 1 | TRUE | wye
29 | LV_2196-86_0_3_load_28 | 37 | 0.0035139 | 0.00088067 | 0 | 0 |  | 1 | TRUE | wye
30 | LV_2196-86_0_3_load_29 | 38 | 0.0075927 | 0.0019029 | 0 | 0 |  | 1 | TRUE | wye
31 | LV_2196-86_0_3_load_30 | 40 | 0.0029564 | 0.00074093 | 0 | 0 |  | 1 | TRUE | wye
32 | LV_2196-86_0_3_load_59 | 41 | 0.0040068 | 0.0010042 | 0 | 0 |  | 1 | TRUE | wye
33 | LV_2196-86_0_3_load_31 | 43 | 0.0043326 | 0.0010859 | 0 | 0 |  | 1 | TRUE | wye
34 | LV_2196-86_0_3_load_32 | 44 | 0.018539 | 0.0046464 | 0 | 0 |  | 1 | TRUE | wye
35 | LV_2196-86_0_3_load_39 | 48 | 0.015081 | 0.0037797 | 0 | 0 |  | 1 | TRUE | wye
36 | LV_2196-86_0_3_load_41 | 50 | 0.044483 | 0.011148 | 0 | 0 |  | 1 | TRUE | wye
37 | LV_2196-86_0_3_load_57 | 51 | 0.0033346 | 0.00083574 | 0 | 0 |  | 1 | TRUE | wye
38 | LV_2196-86_0_3_load_45 | 54 | 0.080894 | 0.020274 | 0 | 0 |  | 1 | TRUE | wye
39 | LV_2196-86_0_3_load_66 | 55 | 0.0091791 | 0.0023005 | 0 | 0 |  | 1 | TRUE | wye
40 | LV_2196-86_0_3_load_62 | 57 | 0.0067265 | 0.0016858 | 0 | 0 |  | 1 | TRUE | wye
41 | LV_2196-86_0_3_load_53 | 58 | 0.0046678 | 0.0011699 | 0 | 0 |  | 1 | TRUE | wye
42 | LV_2196-86_0_3_load_67 | 59 | 0.010204 | 0.0025574 | 0 | 0 |  | 1 | TRUE | wye
43 | LV_2196-86_0_3_load_49 | 60 | 0.0071879 | 0.0018014 | 0 | 0 |  | 1 | TRUE | wye
44 | LV_2196-86_0_3_load_50 | 61 | 0.0033337 | 0.00083551 | 0 | 0 |  | 1 | TRUE | wye
45 | LV_2196-86_0_3_load_51 | 62 | 0.0033322 | 0.00083513 | 0 | 0 |  | 1 | TRUE | wye
46 | LV_2196-86_0_3_load_52 | 63 | 0.0038426 | 0.00096306 | 0 | 0 |  | 1 | TRUE | wye
47 | LV_2196-86_0_3_load_54 | 64 | 0.0072859 | 0.001826 | 0 | 0 |  | 1 | TRUE | wye
48 | LV_2196-86_0_3_load_55 | 65 | 0.0038426 | 0.00096305 | 0 | 0 |  | 1 | TRUE | wye

## ext_grid
| name | bus | vm_pu | va_degree | slack_weight | in_service
0 |  | 32 | 1 | 0 | 1 | TRUE

## line
| name | std_type | from_bus | to_bus | length_km | r_ohm_per_km | x_ohm_per_km | c_nf_per_km | g_us_per_km | max_i_ka | df | parallel | type | in_service
0 | LV_2196-86_0_3_line_0 |  | 0 | 1 | 0.060489 | 0.125 | 0.08 | 261 | 0 | 0.364 | 1 | 2 | cs | TRUE
1 | LV_2196-86_0_3_line_1 |  | 0 | 2 | 0.0016486 | 0.125 | 0.08 | 261 | 0 | 0.364 | 1 | 2 | cs | TRUE
2 | LV_2196-86_0_3_line_2 |  | 1 | 3 | 0.061619 | 0.125 | 0.08 | 261 | 0 | 0.364 | 1 | 2 | cs | TRUE
3 | LV_2196-86_0_3_line_3 |  | 2 | 4 | 0.023255 | 0.125 | 0.08 | 261 | 0 | 0.364 | 1 | 1 | cs | TRUE
4 | LV_2196-86_0_3_line_4 |  | 2 | 5 | 0.020256 | 0.125 | 0.08 | 261 | 0 | 0.364 | 1 | 2 | cs | TRUE
5 | LV_2196-86_0_3_line_5 |  | 3 | 6 | 0.00427 | 0.125 | 0.08 | 261 | 0 | 0.364 | 1 | 1 | cs | TRUE
6 | LV_2196-86_0_3_line_6 |  | 3 | 7 | 0.028058 | 0.125 | 0.08 | 261 | 0 | 0.364 | 1 | 2 | cs | TRUE
7 | LV_2196-86_0_3_line_7 |  | 3 | 8 | 0.018753 | 0.125 | 0.08 | 261 | 0 | 0.364 | 1 | 1 | cs | TRUE
8 | LV_2196-86_0_3_line_8 |  | 4 | 9 | 0.030627 | 0.125 | 0.08 | 261 | 0 | 0.364 | 1 | 1 | cs | TRUE
9 | LV_2196-86_0_3_line_9 |  | 5 | 10 | 0.024359 | 0.125 | 0.08 | 261 | 0 | 0.364 | 1 | 2 | cs | TRUE
10 | LV_2196-86_0_3_line_10 |  | 6 | 11 | 0.18623 | 0.125 | 0.08 | 261 | 0 | 0.364 | 1 | 1 | cs | TRUE
11 | LV_2196-86_0_3_line_11 |  | 7 | 12 | 0.017309 | 0.125 | 0.08 | 261 | 0 | 0.364 | 1 | 2 | cs | TRUE
12 | LV_2196-86_0_3_line_12 |  | 8 | 13 | 0.011483 | 0.125 | 0.08 | 261 | 0 | 0.364 | 1 | 1 | cs | TRUE
13 | LV_2196-86_0_3_line_13 |  | 9 | 14 | 0.0050602 | 0.125 | 0.08 | 261 | 0 | 0.364 | 1 | 1 | cs | TRUE
14 | LV_2196-86_0_3_line_14 |  | 10 | 15 | 0.019401 | 0.125 | 0.08 | 261 | 0 | 0.364 | 1 | 2 | cs | TRUE
15 | LV_2196-86_0_3_line_15 |  | 12 | 54 | 0.041263 | 0.125 | 0.08 | 261 | 0 | 0.364 | 1 | 2 | cs | TRUE
16 | LV_2196-86_0_3_line_16 |  | 14 | 16 | 0.020571 | 0.125 | 0.08 | 261 | 0 | 0.364 | 1 | 1 | cs | TRUE
17 | LV_2196-86_0_3_line_17 |  | 15 | 29 | 0.056788 | 0.125 | 0.08 | 261 | 0 | 0.364 | 1 | 2 | cs | TRUE
18 | LV_2196-86_0_3_line_18 |  | 15 | 27 | 0.017679 | 0.125 | 0.08 | 261 | 0 | 0.364 | 1 | 1 | cs | TRUE
19 | LV_2196-86_0_3_line_19 |  | 16 | 17 | 0.011161 | 0.125 | 0.08 | 261 | 0 | 0.364 | 1 | 1 | cs | TRUE
20 | LV_2196-86_0_3_line_20 |  | 17 | 18 | 0.020144 | 0.125 | 0.08 | 261 | 0 | 0.364 | 1 | 1 | cs | TRUE
21 | LV_2196-86_0_3_line_21 |  | 18 | 19 | 0.0087044 | 0.125 | 0.08 | 261 | 0 | 0.364 | 1 | 1 | cs | TRUE
22 | LV_2196-86_0_3_line_22 |  | 20 | 21 | 0.026681 | 0.125 | 0.08 | 261 | 0 | 0.364 | 1 | 1 | cs | TRUE
23 | LV_2196-86_0_3_line_23 |  | 20 | 22 | 0.009467 | 0.125 | 0.08 | 261 | 0 | 0.364 | 1 | 1 | cs | TRUE
24 | LV_2196-86_0_3_line_24 |  | 21 | 23 | 0.013551 | 0.125 | 0.08 | 261 | 0 | 0.364 | 1 | 1 | cs | TRUE
25 | LV_2196-86_0_3_line_25 |  | 22 | 24 | 0.020558 | 0.125 | 0.08 | 261 | 0 | 0.364 | 1 | 1 | cs | TRUE
26 | LV_2196-86_0_3_line_26 |  | 22 | 25 | 0.027833 | 0.125 | 0.08 | 261 | 0 | 0.364 | 1 | 1 | cs | TRUE
27 | LV_2196-86_0_3_line_27 |  | 23 | 26 | 0.03539 | 0.125 | 0.08 | 261 | 0 | 0.364 | 1 | 1 | cs | TRUE
28 | LV_2196-86_0_3_line_28 |  | 25 | 27 | 0.020303 | 0.125 | 0.08 | 261 | 0 | 0.364 | 1 | 1 | cs | TRUE
29 | LV_2196-86_0_3_line_29 |  | 26 | 28 | 0.027755 | 0.125 | 0.08 | 261 | 0 | 0.364 | 1 | 1 | cs | TRUE
30 | LV_2196-86_0_3_line_30 |  | 29 | 30 | 0.0058814 | 0.125 | 0.08 | 261 | 0 | 0.364 | 1 | 2 | cs | TRUE
31 | LV_2196-86_0_3_line_31 |  | 30 | 31 | 0.018588 | 0.125 | 0.08 | 261 | 0 | 0.364 | 1 | 1 | cs | TRUE
32 | LV_2196-86_0_3_line_32 |  | 30 | 32 | 0.02486 | 0.125 | 0.08 | 261 | 0 | 0.364 | 1 | 2 | cs | TRUE
33 | LV_2196-86_0_3_line_33 |  | 31 | 57 | 0.024072 | 0.125 | 0.08 | 261 | 0 | 0.364 | 1 | 1 | cs | TRUE
34 | LV_2196-86_0_3_line_34 |  | 32 | 56 | 0.043091 | 0.125 | 0.08 | 261 | 0 | 0.364 | 1 | 1 | cs | TRUE
35 | LV_2196-86_0_3_line_35 |  | 33 | 34 | 0.019192 | 0.125 | 0.08 | 261 | 0 | 0.364 | 1 | 1 | cs | TRUE
36 | LV_2196-86_0_3_line_36 |  | 33 | 35 | 0.023178 | 0.125 | 0.08 | 261 | 0 | 0.364 | 1 | 1 | cs | TRUE
37 | LV_2196-86_0_3_line_37 |  | 34 | 36 | 0.0034586 | 0.125 | 0.08 | 261 | 0 | 0.364 | 1 | 1 | cs | TRUE
38 | LV_2196-86_0_3_line_38 |  | 34 | 37 | 0.018447 | 0.125 | 0.08 | 261 | 0 | 0.364 | 1 | 1 | cs | TRUE
39 | LV_2196-86_0_3_line_39 |  | 36 | 38 | 0.01827 | 0.125 | 0.08 | 261 | 0 | 0.364 | 1 | 1 | cs | TRUE
40 | LV_2196-86_0_3_line_40 |  | 37 | 39 | 0.018072 | 0.125 | 0.08 | 261 | 0 | 0.364 | 1 | 1 | cs | TRUE
41 | LV_2196-86_0_3_line_41 |  | 38 | 40 | 0.0029162 | 0.125 | 0.08 | 261 | 0 | 0.364 | 1 | 1 | cs | TRUE
42 | LV_2196-86_0_3_line_42 |  | 39 | 41 | 0.021212 | 0.125 | 0.08 | 261 | 0 | 0.364 | 1 | 1 | cs | TRUE
43 | LV_2196-86_0_3_line_43 |  | 39 | 42 | 0.023711 | 0.125 | 0.08 | 261 | 0 | 0.364 | 1 | 1 | cs | TRUE
44 | LV_2196-86_0_3_line_44 |  | 40 | 43 | 0.0051536 | 0.125 | 0.08 | 261 | 0 | 0.364 | 1 | 1 | cs | TRUE
45 | LV_2196-86_0_3_line_45 |  | 42 | 57 | 0.0085772 | 0.125 | 0.08 | 261 | 0 | 0.364 | 1 | 1 | cs | TRUE
46 | LV_2196-86_0_3_line_46 |  | 44 | 45 | 0.012652 | 0.125 | 0.08 | 261 | 0 | 0.364 | 1 | 1 | cs | TRUE
47 | LV_2196-86_0_3_line_47 |  | 44 | 46 | 0.025147 | 0.125 | 0.08 | 261 | 0 | 0.364 | 1 | 1 | cs | TRUE
48 | LV_2196-86_0_3_line_48 |  | 45 | 47 | 0.014833 | 0.125 | 0.08 | 261 | 0 | 0.364 | 1 | 1 | cs | TRUE
49 | LV_2196-86_0_3_line_49 |  | 46 | 48 | 0.0029831 | 0.125 | 0.08 | 261 | 0 | 0.364 | 1 | 1 | cs | TRUE
50 | LV_2196-86_0_3_line_50 |  | 46 | 49 | 0.029089 | 0.125 | 0.08 | 261 | 0 | 0.364 | 1 | 1 | cs | TRUE
51 | LV_2196-86_0_3_line_51 |  | 47 | 50 | 0.0081678 | 0.125 | 0.08 | 261 | 0 | 0.364 | 1 | 1 | cs | TRUE
52 | LV_2196-86_0_3_line_52 |  | 48 | 56 | 0.017273 | 0.125 | 0.08 | 261 | 0 | 0.364 | 1 | 1 | cs | TRUE
53 | LV_2196-86_0_3_line_53 |  | 49 | 51 | 0.01743 | 0.125 | 0.08 | 261 | 0 | 0.364 | 1 | 1 | cs | TRUE
54 | LV_2196-86_0_3_line_54 |  | 51 | 58 | 0.0015556 | 0.125 | 0.08 | 261 | 0 | 0.364 | 1 | 1 | cs | TRUE
55 | LV_2196-86_0_3_line_55 |  | 52 | 53 | 0.12013 | 0.125 | 0.08 | 261 | 0 | 0.364 | 1 | 2 | cs | TRUE
56 | LV_2196-86_0_3_line_56 |  | 52 | 54 | 0.059169 | 0.125 | 0.08 | 261 | 0 | 0.364 | 1 | 2 | cs | TRUE
57 | LV_2196-86_0_3_line_57 |  | 53 | 55 | 0.003693 | 0.125 | 0.08 | 261 | 0 | 0.364 | 1 | 1 | cs | TRUE
58 | LV_2196-86_0_3_line_58 |  | 55 | 59 | 0.026632 | 0.125 | 0.08 | 261 | 0 | 0.364 | 1 | 1 | cs | TRUE
59 | LV_2196-86_0_3_line_59 |  | 58 | 62 | 0.016189 | 0.125 | 0.08 | 261 | 0 | 0.364 | 1 | 1 | cs | TRUE
60 | LV_2196-86_0_3_line_60 |  | 60 | 61 | 0.0079178 | 0.125 | 0.08 | 261 | 0 | 0.364 | 1 | 1 | cs | TRUE
61 | LV_2196-86_0_3_line_61 |  | 60 | 62 | 0.010214 | 0.125 | 0.08 | 261 | 0 | 0.364 | 1 | 1 | cs | TRUE
62 | LV_2196-86_0_3_line_62 |  | 61 | 63 | 0.017085 | 0.125 | 0.08 | 261 | 0 | 0.364 | 1 | 1 | cs | TRUE
63 | LV_2196-86_0_3_line_63 |  | 63 | 64 | 0.0024205 | 0.125 | 0.08 | 261 | 0 | 0.364 | 1 | 1 | cs | TRUE
64 | LV_2196-86_0_3_line_64 |  | 64 | 65 | 0.016301 | 0.125 | 0.08 | 261 | 0 | 0.364 | 1 | 1 | cs | TRUE

## trafo
| name | std_type | hv_bus | lv_bus | sn_mva | vn_hv_kv | vn_lv_kv | vk_percent | vkr_percent | pfe_kw | i0_percent | shift_degree | tap_side | tap_neutral | tap_min | tap_max | tap_step_percent | tap_step_degree | tap_pos | tap_phase_shifter | parallel | df | in_service
0 | LV_2196-86_0_3_trafo_44 | 0.63 MVA 20/0.4 kV | 66 | 32 | 0.63 | 20 | 0.4 | 6 | 1.206 | 1.65 | 0.2619 | 150 | hv | 0 | -2 | 2 | 2.5 | 0 | 0 | FALSE | 1 | 1 | TRUE

## line_geodata
| x0 | y0 | x1 | y1 | x2 | y2 | x3 | y3 | x4 | y4 | x5 | y5 | x6 | y6 | x7 | y7 | x8 | y8
0 | 2580281.8891 | 1183743.946 | 2580266.4395 | 1183742.3388 | 2580221.5164 | 1183744.0648
1 | 2580283.5289 | 1183744.1165 | 2580281.8891 | 1183743.946
2 | 2580160.0413 | 1183748.1502 | 2580171.4434 | 1183747.4786 | 2580208.8069 | 1183744.5531 | 2580221.5164 | 1183744.0648
3 | 2580283.5289 | 1183744.1165 | 2580306.4435 | 1183748.0828
4 | 2580283.5289 | 1183744.1165 | 2580282.6264 | 1183764.3523
5 | 2580160.0958 | 1183743.8812 | 2580160.0413 | 1183748.1502
6 | 2580160.0413 | 1183748.1502 | 2580159.7056 | 1183768.851 | 2580161.2904 | 1183774.8488 | 2580161.3627 | 1183775.9971
7 | 2580160.0413 | 1183748.1502 | 2580145.2602 | 1183749.6002 | 2580142.0159 | 1183751.8566
8 | 2580336.6222 | 1183753.3064 | 2580306.4435 | 1183748.0828
9 | 2580272.763 | 1183786.5151 | 2580279.0362 | 1183775.1253 | 2580282.6264 | 1183764.3523
10 | 2580160.0958 | 1183743.8812 | 2580184.7847 | 1183559.2925
11 | 2580157.0651 | 1183789.6928 | 2580160.5384 | 1183789.7257 | 2580161.0817 | 1183787.8341 | 2580161.645 | 1183780.4839 | 2580161.3627 | 1183775.9971
12 | 2580142.0159 | 1183751.8566 | 2580130.862 | 1183749.1256
13 | 2580341.6082 | 1183754.1694 | 2580336.6222 | 1183753.3064
14 | 2580263.7418 | 1183803.6907 | 2580271.0007 | 1183789.715 | 2580272.763 | 1183786.5151
15 | 2580157.0651 | 1183789.6928 | 2580152.6162 | 1183790.0967 | 2580144.6607 | 1183826.0226
16 | 2580341.6082 | 1183754.1694 | 2580361.878 | 1183757.6779
17 | 2580263.7418 | 1183803.6907 | 2580253.2195 | 1183818.7556 | 2580250.8451 | 1183827.8237 | 2580253.3201 | 1183849.1155 | 2580254.9974 | 1183856.5315
18 | 2580263.7418 | 1183803.6907 | 2580280.8868 | 1183808.0038
19 | 2580372.8376 | 1183759.7817 | 2580365.1461 | 1183758.2436 | 2580361.878 | 1183757.6779
20 | 2580372.8376 | 1183759.7817 | 2580392.5902 | 1183763.7316
21 | 2580401.1256 | 1183765.4385 | 2580392.5902 | 1183763.7316
22 | 2580363.7875 | 1183823.1818 | 2580337.5003 | 1183818.616
23 | 2580328.1729 | 1183816.9959 | 2580337.5003 | 1183818.616
24 | 2580374.6147 | 1183830.6257 | 2580372.8325 | 1183827.6655 | 2580363.7875 | 1183823.1818 | 2580363.7875 | 1183823.1818
25 | 2580328.1729 | 1183816.9959 | 2580325.0251 | 1183837.3118
26 | 2580328.1729 | 1183816.9959 | 2580300.8212 | 1183811.8423
27 | 2580374.6147 | 1183830.6257 | 2580377.6755 | 1183835.7093 | 2580375.4639 | 1183840.9749 | 2580357.5274 | 1183856.5338
28 | 2580280.8868 | 1183808.0038 | 2580282.1917 | 1183808.3321 | 2580300.8212 | 1183811.8423
29 | 2580336.5615 | 1183874.7205 | 2580357.5274 | 1183856.5338
30 | 2580256.2948 | 1183862.268 | 2580254.9974 | 1183856.5315
31 | 2580256.2948 | 1183862.268 | 2580260.3923 | 1183880.3989
32 | 2580256.2948 | 1183862.268 | 2580248.7294 | 1183871.231 | 2580243.0334 | 1183877.6755 | 2580241.1309 | 1183881.7864
33 | 2580265.6988 | 1183903.8793 | 2580260.3923 | 1183880.3989
34 | 2580209.6775 | 1183907.9684 | 2580211.3051 | 1183903.9054 | 2580218.9862 | 1183899.9334 | 2580231.4516 | 1183895.4342 | 2580239.5244 | 1183885.2577 | 2580241.1309 | 1183881.7864
35 | 2580281.0425 | 1183970.9426 | 2580272.3045 | 1183973.8508 | 2580265.4524 | 1183974.585 | 2580262.7012 | 1183975.9947
36 | 2580251.762 | 1183996.3416 | 2580259.0097 | 1183981.3876 | 2580262.5263 | 1183976.0843 | 2580262.7012 | 1183975.9947
37 | 2580281.0425 | 1183970.9426 | 2580281.4146 | 1183972.6756 | 2580281.7576 | 1183974.3265
38 | 2580281.0425 | 1183970.9426 | 2580277.1695 | 1183952.9071
39 | 2580285.4741 | 1183992.2145 | 2580281.7576 | 1183974.3265
40 | 2580273.3752 | 1183935.2383 | 2580277.1695 | 1183952.9071
41 | 2580285.4741 | 1183992.2145 | 2580286.0673 | 1183995.0697
42 | 2580273.3752 | 1183935.2383 | 2580294.5064 | 1183937.0838
43 | 2580267.5895 | 1183912.2455 | 2580273.3752 | 1183935.2383
44 | 2580287.1157 | 1184000.1155 | 2580286.0673 | 1183995.0697
45 | 2580267.5895 | 1183912.2455 | 2580265.6988 | 1183903.8793
46 | 2580172.2738 | 1183919.1651 | 2580184.7294 | 1183921.3847
47 | 2580209.5147 | 1183925.6337 | 2580188.8095 | 1183922.1117 | 2580184.7294 | 1183921.3847
48 | 2580173.9423 | 1183904.4297 | 2580172.2738 | 1183919.1651
49 | 2580209.5147 | 1183925.6337 | 2580210.2117 | 1183922.7332
50 | 2580209.5147 | 1183925.6337 | 2580204.8835 | 1183946.9713 | 2580202.7464 | 1183953.9042
51 | 2580173.9423 | 1183904.4297 | 2580182.1083 | 1183904.6016
52 | 2580209.6775 | 1183907.9684 | 2580213.2869 | 1183909.9353 | 2580210.2117 | 1183922.7332
53 | 2580202.7464 | 1183953.9042 | 2580206.577 | 1183958.1493 | 2580202.7171 | 1183969.2068
54 | 2580202.2045 | 1183970.6755 | 2580202.7171 | 1183969.2068
55 | 2580129.5796 | 1183989.6438 | 2580129.1092 | 1183985.9212 | 2580125.7414 | 1183980.8631 | 2580114.0261 | 1183974.4433 | 2580128.5169 | 1183913.5411 | 2580129.738 | 1183908.9013 | 2580133.8458 | 1183890.9227 | 2580135.5086 | 1183883.6579 | 2580131.868 | 1183883.7923
56 | 2580131.868 | 1183883.7923 | 2580144.6607 | 1183826.0226
57 | 2580129.5796 | 1183989.6438 | 2580133.2078 | 1183990.3877
58 | 2580144.0487 | 1183972.609 | 2580136.6562 | 1183971.5219 | 2580133.2078 | 1183990.3877
59 | 2580202.2045 | 1183970.6755 | 2580197.7229 | 1183983.514 | 2580196.9172 | 1183985.9761
60 | 2580193.7408 | 1183995.6832 | 2580191.2783 | 1184003.2083
61 | 2580193.7408 | 1183995.6832 | 2580196.9172 | 1183985.9761
62 | 2580186.0292 | 1184019.4663 | 2580187.7409 | 1184014.0186 | 2580191.2783 | 1184003.2083
63 | 2580185.3037 | 1184021.7755 | 2580186.0292 | 1184019.4663
64 | 2580185.3037 | 1184021.7755 | 2580180.4175 | 1184037.3266

## bus_geodata
| x | y | coords
0 | 2580281.8891 | 1183743.946
1 | 2580221.5164 | 1183744.0648
2 | 2580283.5289 | 1183744.1165
3 | 2580160.0413 | 1183748.1502
4 | 2580306.4435 | 1183748.0828
5 | 2580282.6264 | 1183764.3523
6 | 2580160.0958 | 1183743.8812
7 | 2580161.3627 | 1183775.9971
8 | 2580142.0159 | 1183751.8566
9 | 2580336.6222 | 1183753.3064
10 | 2580272.763 | 1183786.5151
11 | 2580184.7847 | 1183559.2925
12 | 2580157.0651 | 1183789.6928
13 | 2580130.862 | 1183749.1256
14 | 2580341.6082 | 1183754.1694
15 | 2580263.7418 | 1183803.6907
16 | 2580361.878 | 1183757.6779
17 | 2580372.8376 | 1183759.7817
18 | 2580392.5902 | 1183763.7316
19 | 2580401.1256 | 1183765.4385
20 | 2580337.5003 | 1183818.616
21 | 2580363.7875 | 1183823.1818
22 | 2580328.1729 | 1183816.9959
23 | 2580374.6147 | 1183830.6257
24 | 2580325.0251 | 1183837.3118
25 | 2580300.8212 | 1183811.8423
26 | 2580357.5274 | 1183856.5338
27 | 2580280.8868 | 1183808.0038
28 | 2580336.5615 | 1183874.7205
29 | 2580254.9974 | 1183856.5315
30 | 2580256.2948 | 1183862.268
31 | 2580260.3923 | 1183880.3989
32 | 2580241.1309 | 1183881.7864
33 | 2580262.7012 | 1183975.9947
34 | 2580281.0425 | 1183970.9426
35 | 2580251.762 | 1183996.3416
36 | 2580281.7576 | 1183974.3265
37 | 2580277.1695 | 1183952.9071
38 | 2580285.4741 | 1183992.2145
39 | 2580273.3752 | 1183935.2383
40 | 2580286.0673 | 1183995.0697
41 | 2580294.5064 | 1183937.0838
42 | 2580267.5895 | 1183912.2455
43 | 2580287.1157 | 1184000.1155
44 | 2580184.7294 | 1183921.3847
45 | 2580172.2738 | 1183919.1651
46 | 2580209.5147 | 1183925.6337
47 | 2580173.9423 | 1183904.4297
48 | 2580210.2117 | 1183922.7332
49 | 2580202.7464 | 1183953.9042
50 | 2580182.1083 | 1183904.6016
51 | 2580202.7171 | 1183969.2068
52 | 2580131.868 | 1183883.7923
53 | 2580129.5796 | 1183989.6438
54 | 2580144.6607 | 1183826.0226
55 | 2580133.2078 | 1183990.3877
56 | 2580209.6775 | 1183907.9684
57 | 2580265.6988 | 1183903.8793
58 | 2580202.2045 | 1183970.6755
59 | 2580144.0487 | 1183972.609
60 | 2580193.7408 | 1183995.6832
61 | 2580191.2783 | 1184003.2083
62 | 2580196.9172 | 1183985.9761
63 | 2580186.0292 | 1184019.4663
64 | 2580185.3037 | 1184021.7755
65 | 2580180.4175 | 1184037.3266
66 | 2580256.2948 | 1183862.268

## line_std_types
| c_nf_per_km | r_ohm_per_km | x_ohm_per_km | max_i_ka | type | q_mm2 | alpha | voltage_rating
NAYY 4x50 SE | 210 | 0.642 | 0.083 | 0.142 | cs | 50 | 0.00403 | LV
NAYY 4x120 SE | 264 | 0.225 | 0.08 | 0.242 | cs | 120 | 0.00403 | LV
NAYY 4x150 SE | 261 | 0.208 | 0.08 | 0.27 | cs | 150 | 0.00403 | LV
NA2XS2Y 1x95 RM/25 12/20 kV | 216 | 0.313 | 0.132 | 0.252 | cs | 95 | 0.00403 | MV
NA2XS2Y 1x185 RM/25 12/20 kV | 273 | 0.161 | 0.117 | 0.362 | cs | 185 | 0.00403 | MV
NA2XS2Y 1x240 RM/25 12/20 kV | 304 | 0.122 | 0.112 | 0.421 | cs | 240 | 0.00403 | MV
NA2XS2Y 1x95 RM/25 6/10 kV | 315 | 0.313 | 0.123 | 0.249 | cs | 95 | 0.00403 | MV
NA2XS2Y 1x185 RM/25 6/10 kV | 406 | 0.161 | 0.11 | 0.358 | cs | 185 | 0.00403 | MV
NA2XS2Y 1x240 RM/25 6/10 kV | 456 | 0.122 | 0.105 | 0.416 | cs | 240 | 0.00403 | MV
NA2XS2Y 1x150 RM/25 12/20 kV | 250 | 0.206 | 0.116 | 0.319 | cs | 150 | 0.00403 | MV
NA2XS2Y 1x120 RM/25 12/20 kV | 230 | 0.253 | 0.119 | 0.283 | cs | 120 | 0.00403 | MV
NA2XS2Y 1x70 RM/25 12/20 kV | 190 | 0.443 | 0.132 | 0.22 | cs | 70 | 0.00403 | MV
NA2XS2Y 1x150 RM/25 6/10 kV | 360 | 0.206 | 0.11 | 0.315 | cs | 150 | 0.00403 | MV
NA2XS2Y 1x120 RM/25 6/10 kV | 340 | 0.253 | 0.113 | 0.28 | cs | 120 | 0.00403 | MV
NA2XS2Y 1x70 RM/25 6/10 kV | 280 | 0.443 | 0.123 | 0.217 | cs | 70 | 0.00403 | MV
N2XS(FL)2Y 1x120 RM/35 64/110 kV | 112 | 0.153 | 0.166 | 0.366 | cs | 120 | 0.00393 | HV
N2XS(FL)2Y 1x185 RM/35 64/110 kV | 125 | 0.099 | 0.156 | 0.457 | cs | 185 | 0.00393 | HV
N2XS(FL)2Y 1x240 RM/35 64/110 kV | 135 | 0.075 | 0.149 | 0.526 | cs | 240 | 0.00393 | HV
N2XS(FL)2Y 1x300 RM/35 64/110 kV | 144 | 0.06 | 0.144 | 0.588 | cs | 300 | 0.00393 | HV
15-AL1/3-ST1A 0.4 | 11 | 1.8769 | 0.35 | 0.105 | ol | 16 | 0.00403 | LV
24-AL1/4-ST1A 0.4 | 11.25 | 1.2012 | 0.335 | 0.14 | ol | 24 | 0.00403 | LV
48-AL1/8-ST1A 0.4 | 12.2 | 0.5939 | 0.3 | 0.21 | ol | 48 | 0.00403 | LV
94-AL1/15-ST1A 0.4 | 13.2 | 0.306 | 0.29 | 0.35 | ol | 94 | 0.00403 | LV
34-AL1/6-ST1A 10.0 | 9.7 | 0.8342 | 0.36 | 0.17 | ol | 34 | 0.00403 | MV
48-AL1/8-ST1A 10.0 | 10.1 | 0.5939 | 0.35 | 0.21 | ol | 48 | 0.00403 | MV
70-AL1/11-ST1A 10.0 | 10.4 | 0.4132 | 0.339 | 0.29 | ol | 70 | 0.00403 | MV
94-AL1/15-ST1A 10.0 | 10.75 | 0.306 | 0.33 | 0.35 | ol | 94 | 0.00403 | MV
122-AL1/20-ST1A 10.0 | 11.1 | 0.2376 | 0.323 | 0.41 | ol | 122 | 0.00403 | MV
149-AL1/24-ST1A 10.0 | 11.25 | 0.194 | 0.315 | 0.47 | ol | 149 | 0.00403 | MV
34-AL1/6-ST1A 20.0 | 9.15 | 0.8342 | 0.382 | 0.17 | ol | 34 | 0.00403 | MV
48-AL1/8-ST1A 20.0 | 9.5 | 0.5939 | 0.372 | 0.21 | ol | 48 | 0.00403 | MV
70-AL1/11-ST1A 20.0 | 9.7 | 0.4132 | 0.36 | 0.29 | ol | 70 | 0.00403 | MV
94-AL1/15-ST1A 20.0 | 10 | 0.306 | 0.35 | 0.35 | ol | 94 | 0.00403 | MV
122-AL1/20-ST1A 20.0 | 10.3 | 0.2376 | 0.344 | 0.41 | ol | 122 | 0.00403 | MV
149-AL1/24-ST1A 20.0 | 10.5 | 0.194 | 0.337 | 0.47 | ol | 149 | 0.00403 | MV
184-AL1/30-ST1A 20.0 | 10.75 | 0.1571 | 0.33 | 0.535 | ol | 184 | 0.00403 | MV
243-AL1/39-ST1A 20.0 | 11 | 0.1188 | 0.32 | 0.645 | ol | 243 | 0.00403 | MV
48-AL1/8-ST1A 110.0 | 8 | 0.5939 | 0.46 | 0.21 | ol | 48 | 0.00403 | HV
70-AL1/11-ST1A 110.0 | 8.4 | 0.4132 | 0.45 | 0.29 | ol | 70 | 0.00403 | HV
94-AL1/15-ST1A 110.0 | 8.65 | 0.306 | 0.44 | 0.35 | ol | 94 | 0.00403 | HV
122-AL1/20-ST1A 110.0 | 8.5 | 0.2376 | 0.43 | 0.41 | ol | 122 | 0.00403 | HV
149-AL1/24-ST1A 110.0 | 8.75 | 0.194 | 0.41 | 0.47 | ol | 149 | 0.00403 | HV
184-AL1/30-ST1A 110.0 | 8.8 | 0.1571 | 0.4 | 0.535 | ol | 184 | 0.00403 | HV
243-AL1/39-ST1A 110.0 | 9 | 0.1188 | 0.39 | 0.645 | ol | 243 | 0.00403 | HV
305-AL1/39-ST1A 110.0 | 9.2 | 0.0949 | 0.38 | 0.74 | ol | 305 | 0.00403 | HV
490-AL1/64-ST1A 110.0 | 9.75 | 0.059 | 0.37 | 0.96 | ol | 490 | 0.00403 | HV
679-AL1/86-ST1A 110.0 | 9.95 | 0.042 | 0.36 | 1.15 | ol | 679 | 0.00403 | HV
490-AL1/64-ST1A 220.0 | 10 | 0.059 | 0.285 | 0.96 | ol | 490 | 0.00403 | HV
679-AL1/86-ST1A 220.0 | 11.7 | 0.042 | 0.275 | 1.15 | ol | 679 | 0.00403 | HV
490-AL1/64-ST1A 380.0 | 11 | 0.059 | 0.253 | 0.96 | ol | 490 | 0.00403 | HV
679-AL1/86-ST1A 380.0 | 14.6 | 0.042 | 0.25 | 1.15 | ol | 679 | 0.00403 | HV

## trafo_std_types
| i0_percent | pfe_kw | vkr_percent | sn_mva | vn_lv_kv | vn_hv_kv | vk_percent | shift_degree | vector_group | tap_side | tap_neutral | tap_min | tap_max | tap_step_degree | tap_step_percent | tap_phase_shifter
160 MVA 380/110 kV | 0.06 | 60 | 0.25 | 160 | 110 | 380 | 12.2 | 0 | Yy0 | hv | 0 | -9 | 9 | 0 | 1.5 | FALSE
100 MVA 220/110 kV | 0.06 | 55 | 0.26 | 100 | 110 | 220 | 12 | 0 | Yy0 | hv | 0 | -9 | 9 | 0 | 1.5 | FALSE
63 MVA 110/20 kV | 0.04 | 22 | 0.32 | 63 | 20 | 110 | 18 | 150 | YNd5 | hv | 0 | -9 | 9 | 0 | 1.5 | FALSE
40 MVA 110/20 kV | 0.05 | 18 | 0.34 | 40 | 20 | 110 | 16.2 | 150 | YNd5 | hv | 0 | -9 | 9 | 0 | 1.5 | FALSE
25 MVA 110/20 kV | 0.07 | 14 | 0.41 | 25 | 20 | 110 | 12 | 150 | YNd5 | hv | 0 | -9 | 9 | 0 | 1.5 | FALSE
63 MVA 110/10 kV | 0.04 | 22 | 0.32 | 63 | 10 | 110 | 18 | 150 | YNd5 | hv | 0 | -9 | 9 | 0 | 1.5 | FALSE
40 MVA 110/10 kV | 0.05 | 18 | 0.34 | 40 | 10 | 110 | 16.2 | 150 | YNd5 | hv | 0 | -9 | 9 | 0 | 1.5 | FALSE
25 MVA 110/10 kV | 0.07 | 14 | 0.41 | 25 | 10 | 110 | 12 | 150 | YNd5 | hv | 0 | -9 | 9 | 0 | 1.5 | FALSE
0.25 MVA 20/0.4 kV | 0.32 | 0.8 | 1.44 | 0.25 | 0.4 | 20 | 6 | 150 | Yzn5 | hv | 0 | -2 | 2 | 0 | 2.5 | FALSE
0.4 MVA 20/0.4 kV | 0.3375 | 1.35 | 1.425 | 0.4 | 0.4 | 20 | 6 | 150 | Dyn5 | hv | 0 | -2 | 2 | 0 | 2.5 | FALSE
0.63 MVA 20/0.4 kV | 0.2619 | 1.65 | 1.206 | 0.63 | 0.4 | 20 | 6 | 150 | Dyn5 | hv | 0 | -2 | 2 | 0 | 2.5 | FALSE
0.25 MVA 10/0.4 kV | 0.24 | 0.6 | 1.2 | 0.25 | 0.4 | 10 | 4 | 150 | Dyn5 | hv | 0 | -2 | 2 | 0 | 2.5 | FALSE
0.4 MVA 10/0.4 kV | 0.2375 | 0.95 | 1.325 | 0.4 | 0.4 | 10 | 4 | 150 | Dyn5 | hv | 0 | -2 | 2 | 0 | 2.5 | FALSE
0.63 MVA 10/0.4 kV | 0.1873 | 1.18 | 1.0794 | 0.63 | 0.4 | 10 | 4 | 150 | Dyn5 | hv | 0 | -2 | 2 | 0 | 2.5 | FALSE

## trafo3w_std_types
| sn_hv_mva | sn_mv_mva | sn_lv_mva | vn_hv_kv | vn_mv_kv | vn_lv_kv | vk_hv_percent | vk_mv_percent | vk_lv_percent | vkr_hv_percent | vkr_mv_percent | vkr_lv_percent | pfe_kw | i0_percent | shift_mv_degree | shift_lv_degree | vector_group | tap_side | tap_neutral | tap_min | tap_max | tap_step_percent
63/25/38 MVA 110/20/10 kV | 63 | 25 | 38 | 110 | 20 | 10 | 10.4 | 10.4 | 10.4 | 0.28 | 0.32 | 0.35 | 35 | 0.89 | 0 | 0 | YN0yn0yn0 | hv | 0 | -10 | 10 | 1.2
63/25/38 MVA 110/10/10 kV | 63 | 25 | 38 | 110 | 10 | 10 | 10.4 | 10.4 | 10.4 | 0.28 | 0.32 | 0.35 | 35 | 0.89 | 0 | 0 | YN0yn0yn0 | hv | 0 | -10 | 10 | 1.2

## fuse_std_types
| fuse_type | i_rated_a | t_avg | t_min | t_total | x_avg | x_min | x_total
HV 100A | HV 100A | 100 | 0 | [10.0, 3.64, 0.854, 0.281, 0.1, 0.0531, 0.022, 0.01] | [10.0, 4.267, 1.21, 0.403, 0.1, 0.058, 0.022, 0.01] | 0 | [300.0, 350.0, 450.0, 550.0, 700.0, 850.0, 1200.0, 1752.0] | [600.0, 700.0, 900.0, 1150.0, 1665.0, 2000.0, 3000.0, 4313.0]
HV 10A | HV 10A | 10 | 0 | [10.0, 1675.0, 0.344, 0.156, 0.1, 0.0417, 0.0171, 0.01] | [10.0, 1.3, 0.3, 0.155, 0.1, 0.0555, 0.023, 0.01] | 0 | [30.0, 32.0, 35.0, 37.0, 39.0, 50.0, 70.0, 88.0] | [60.0, 70.0, 80.0, 87.0, 94.0, 110.0, 150.0, 216.0]
HV 125A | HV 125A | 125 | 0 | [10.0, 1.82, 0.344, 0.1, 0.0467, 0.0269, 0.01] | [10.0, 2.478, 0.426, 0.1, 0.0427, 0.0211, 0.01] | 0 | [375.0, 500.0, 700.0, 925.0, 1200.0, 1500.0, 2341.0] | [750.0, 1000.0, 1500.0, 2200.0, 3000.0, 4000.0, 5765.0]
HV 160A | HV 160A | 160 | 0 | [10.0, 4.15, 1.03, 0.198, 0.1, 0.051, 0.0172, 0.01] | [10.0, 2.3, 0.734, 0.274, 0.1, 0.046, 0.0177, 0.01] | 0 | [480.0, 550.0, 700.0, 1000.0, 1260.0, 1600.0, 2500.0, 3227.0] | [960.0, 1300.0, 1700.0, 2200.0, 2996.0, 4000.0, 6000.0, 7946.0]
HV 16A | HV 16A | 16 | 0 | [10.0, 0.352, 0.164, 0.1, 0.0649, 0.0342, 0.01] | [10.0, 2.34, 0.722, 0.181, 0.1, 0.055, 0.0296, 0.01] | 0 | [48.0, 60.0, 65.0, 71.0, 80.0, 100.0, 162.0] | [96.0, 110.0, 125.0, 150.0, 168.0, 200.0, 250.0, 398.0]
HV 200A | HV 200A | 200 | 0 | [10.0, 4.267, 1.21, 0.403, 0.1, 0.058, 0.022, 0.01] | [10.0, 3.73, 1.654, 0.328, 0.1, 0.0531, 0.019, 0.01] | 0 | [600.0, 700.0, 900.0, 1150.0, 1665.0, 2000.0, 3000.0, 4313.0] | [1200.0, 1500.0, 1800.0, 2700.0, 3960.0, 5000.0, 7500.0, 10620.0]
HV 20A | HV 20A | 20 | 0 | [10.0, 1.3, 0.3, 0.155, 0.1, 0.0555, 0.023, 0.01] | [10.0, 1.3, 0.161, 0.1, 0.0611, 0.0399, 0.0141, 0.01] | 0 | [60.0, 70.0, 80.0, 87.0, 94.0, 110.0, 150.0, 216.0] | [120.0, 150.0, 200.0, 223.0, 260.0, 300.0, 450.0, 532.0]
HV 25A | HV 25A | 25 | 0 | [10.0, 2.512, 0.833, 0.299, 0.1, 0.0372, 0.0223, 0.01] | [10.0, 3.125, 0.597, 0.198, 0.1, 0.0378, 0.022, 0.01] | 0 | [75.0, 82.0, 90.0, 100.0, 124.0, 170.0, 200.0, 289.0] | [150.0, 170.0, 210.0, 250.0, 294.0, 400.0, 500.0, 711.0]
HV 31.5A | HV 31.5A | 31.5 | 0 | [10.0, 2.34, 0.722, 0.181, 0.1, 0.055, 0.0296, 0.01] | [10.0, 2.84, 0.368, 0.164, 0.1, 0.0621, 0.0378, 0.0195, 0.01] | 0 | [95.0, 110.0, 125.0, 150.0, 165.0, 200.0, 250.0, 390.0] | [189.0, 220.0, 300.0, 350.0, 393.0, 450.0, 530.0, 700.0, 960.0]
HV 40A | HV 40A | 40 | 0 | [10.0, 1.3, 0.161, 0.1, 0.0611, 0.0399, 0.0141, 0.01] | [10.0, 2.05, 0.369, 0.198, 0.1, 0.051, 0.0298, 0.01] | 0 | [120.0, 150.0, 200.0, 223.0, 260.0, 300.0, 450.0, 532.0] | [240.0, 300.0, 400.0, 450.0, 530.0, 650.0, 800.0, 1311.0]
HV 50A | HV 50A | 50 | 0 | [10.0, 3.215, 0.597, 0.198, 0.1, 0.0378, 0.022, 0.01] | [10.0, 3.64, 0.854, 0.281, 0.1, 0.0531, 0.022, 0.01] | 0 | [150.0, 170.0, 210.0, 250.0, 294.0, 400.0, 500.0, 711.0] | [300.0, 350.0, 450.0, 550.0, 700.0, 850.0, 1200.0, 1752.0]
HV 6.3A | HV 6.3A | 6.3 | 0 | [10.0, 1.39, 0.344, 0.168, 0.1, 0.056, 0.0263, 0.01] | [10.0, 1.711, 0.516, 0.198, 0.1, 0.0634, 0.0303, 0.01] | 0 | [19.0, 19.5, 20.4, 20.8, 22.0, 25.0, 32.0, 48.0] | [38.0, 40.0, 43.0, 48.0, 53.0, 60.0, 75.0, 118.0]
HV 63A | HV 63A | 63 | 0 | [10.0, 2.84, 0.368, 0.164, 0.1, 0.0621, 0.0378, 0.0195, 0.01] | [10.0, 1.82, 0.344, 0.1, 0.0467, 0.0269, 0.01] | 0 | [189.0, 220.0, 300.0, 350.0, 393.0, 450.0, 530.0, 700.0, 961.0] | [378.0, 500.0, 700.0, 934.0, 1200.0, 1500.0, 2366.0]
HV 80A | HV 80A | 80 | 0 | [10.0, 2.05, 0.369, 0.198, 0.1, 0.051, 0.0298, 0.01] | [10.0, 4.15, 1.03, 0.198, 0.1, 0.051, 0.0172, 0.01] | 0 | [240.0, 300.0, 400.0, 450.0, 530.0, 650.0, 800.0, 1311.0] | [480.0, 550.0, 700.0, 1000.0, 1260.0, 1600.0, 2500.0, 3227.0]
Siemens NH-1-100 | Siemens NH-1-100 | 100 | [5400.0, 2000.0, 400.0, 20.0, 1.0, 0.2, 0.012, 0.004] | 0 | 0 | [150.0, 190.0, 250.0, 430.0, 900.0, 1250.0, 2700.0, 3600.0] | 0 | 0
Siemens NH-1-125 | Siemens NH-1-125 | 125 | [4800.0, 120.0, 7.0, 0.1, 0.004] | 0 | 0 | [180.0, 400.0, 740.0, 2000.0, 4250.0] | 0 | 0
Siemens NH-1-16 | Siemens NH-1-16 | 16 | [4000.0, 400.0, 2.0, 0.1, 0.04, 0.01] | 0 | 0 | [26.0, 35.0, 75.0, 150.0, 200.0, 300.0] | 0 | 0
Siemens NH-1-160 | Siemens NH-1-160 | 160 | [4800.0, 120.0, 7.0, 0.1, 0.004] | 0 | 0 | [210.0, 500.0, 900.0, 2300.0, 5000.0] | 0 | 0
Siemens NH-1-25 | Siemens NH-1-25 | 25 | [4000.0, 1000.0, 10.0, 0.2, 0.02, 0.01] | 0 | 0 | [40.0, 50.0, 100.0, 210.0, 400.0, 500.0] | 0 | 0
Siemens NH-1-50 | Siemens NH-1-50 | 50 | [4000.0, 40.0, 4.0, 1.0, 0.02, 0.01] | 0 | 0 | [86.0, 200.0, 300.0, 400.0, 1000.0, 1280.0] | 0 | 0
Siemens NH-1-63 | Siemens NH-1-63 | 63 | [4000.0, 100.0, 10.0, 2.0, 0.04, 0.01] | 0 | 0 | [100.0, 200.0, 300.0, 400.0, 1000.0, 1500.0] | 0 | 0
Siemens NH-1-80 | Siemens NH-1-80 | 80 | [4800.0, 120.0, 7.0, 0.1, 0.01] | 0 | 0 | [150.58, 250.0, 450.0, 1150.0, 2470.0] | 0 | 0
Siemens NH-2-1000 | Siemens NH-2-1000 | 1000 | [4800.0, 120.0, 7.0, 0.1, 0.004] | 0 | 0 | [1900.0, 3500.0, 8400.0, 24000.0, 52000.0] | 0 | 0
Siemens NH-2-200 | Siemens NH-2-200 | 200 | [4800.0, 120.0, 7.0, 0.1, 0.004] | 0 | 0 | [280.0, 650.0, 1200.0, 3000.0, 7000.0] | 0 | 0
Siemens NH-2-224 | Siemens NH-2-224 | 224 | [4800.0, 120.0, 7.0, 0.2, 0.04, 0.004] | 0 | 0 | [400.0, 750.0, 1453.0, 3025.0, 4315.0, 7600.0] | 0 | 0
Siemens NH-2-250 | Siemens NH-2-250 | 250 | [4800.0, 120.0, 7.0, 0.1, 0.004] | 0 | 0 | [450.0, 800.0, 1650.0, 4000.0, 8500.0] | 0 | 0
Siemens NH-2-315 | Siemens NH-2-315 | 315 | [4800.0, 120.0, 7.0, 0.1, 0.004] | 0 | 0 | [550.0, 920.0, 1900.0, 5000.0, 11000.0] | 0 | 0
Siemens NH-2-355 | Siemens NH-2-355 | 355 | [4800.0, 120.0, 6.0, 0.1, 0.004] | 0 | 0 | [650.0, 1116.27, 2350.0, 5840.0, 12790.0] | 0 | 0
Siemens NH-2-400 | Siemens NH-2-400 | 400 | [4800.0, 120.0, 7.0, 0.1, 0.004] | 0 | 0 | [720.0, 1350.0, 2800.0, 6500.0, 15000.0] | 0 | 0
Siemens NH-2-425 | Siemens NH-2-425 | 425 | [4800.0, 120.0, 7.0, 0.1, 0.004] | 0 | 0 | [850.0, 1500.0, 3050.0, 7500.0, 16500.0] | 0 | 0
Siemens NH-2-630 | Siemens NH-2-630 | 630 | [4800.0, 120.0, 7.0, 0.1, 0.004] | 0 | 0 | [1200.0, 2000.0, 4800.0, 12000.0, 26000.0] | 0 | 0

## res_bus
| vm_pu | va_degree | p_mw | q_mvar
0 | 0.98526 | -0.28076 | 0.0034339 | 0.00086062
1 | 0.98112 | -0.36094 | 0.0027584 | 0.00069133
2 | 0.98538 | -0.27853 | 0 | 0
3 | 0.97698 | -0.44177 | 0 | 0
4 | 0.98497 | -0.28657 | 0.0025613 | 0.00064191
5 | 0.98698 | -0.24772 | 0.0025049 | 0.00062778
6 | 0.9769 | -0.44332 | 0.014066 | 0.0035252
7 | 0.97552 | -0.47035 | 0.011112 | 0.0027848
8 | 0.97675 | -0.44621 | 0 | 0
9 | 0.9845 | -0.29576 | 0.0025656 | 0.00064301
10 | 0.98893 | -0.21026 | 0.0038122 | 0.00095542
11 | 0.97589 | -0.4632 | 0.0058339 | 0.0014621
12 | 0.97471 | -0.48626 | 0 | 0
13 | 0.97662 | -0.44893 | 0.012964 | 0.0032492
14 | 0.98443 | -0.29704 | 0.0040635 | 0.0010184
15 | 0.99052 | -0.17988 | 0 | 0
16 | 0.98424 | -0.30077 | 0.0030383 | 0.00076147
17 | 0.98417 | -0.30218 | 0.0020284 | 0.00050836
18 | 0.98407 | -0.30399 | 0.0018232 | 0.00045693
19 | 0.98405 | -0.30448 | 0.0031682 | 0.00079402
20 | 0.98813 | -0.2262 | 0.0042755 | 0.0010715
21 | 0.98763 | -0.236 | 0.0039651 | 0.00099374
22 | 0.98835 | -0.22201 | 0 | 0
23 | 0.98742 | -0.24002 | 0.003147 | 0.00078872
24 | 0.9882 | -0.22479 | 0.007592 | 0.0019027
25 | 0.98918 | -0.20591 | 0.0032133 | 0.00080533
26 | 0.98698 | -0.24854 | 0.0068019 | 0.0017047
27 | 0.98984 | -0.19303 | 0.0061988 | 0.0015536
28 | 0.98681 | -0.25184 | 0.0066483 | 0.0016662
29 | 0.99626 | -0.070597 | 0.0048622 | 0.0012186
30 | 0.99687 | -0.059101 | 0 | 0
31 | 0.99604 | -0.075146 | 0.0056227 | 0.0014092
32 | 1 | 0 | -0.39418 | -0.10058
33 | 0.99277 | -0.13831 | 0.0075955 | 0.0019036
34 | 0.99296 | -0.13455 | 0 | 0
35 | 0.99269 | -0.13974 | 0.0034848 | 0.00087338
36 | 0.9929 | -0.13567 | 0.003338 | 0.00083659
37 | 0.99345 | -0.125 | 0.0035139 | 0.00088067
38 | 0.99265 | -0.14048 | 0.0075927 | 0.0019029
39 | 0.99399 | -0.11454 | 0 | 0
40 | 0.99263 | -0.14085 | 0.0029564 | 0.00074093
41 | 0.99392 | -0.11604 | 0.0040068 | 0.0010042
42 | 0.99479 | -0.099145 | 0 | 0
43 | 0.99261 | -0.14125 | 0.0043326 | 0.0010859
44 | 0.99193 | -0.15499 | 0.018539 | 0.0046464
45 | 0.99141 | -0.16497 | 0 | 0
46 | 0.99338 | -0.12696 | 0 | 0
47 | 0.99081 | -0.17667 | 0 | 0
48 | 0.99365 | -0.1217 | 0.015081 | 0.0037797
49 | 0.9924 | -0.1459 | 0 | 0
50 | 0.99048 | -0.18313 | 0.044483 | 0.011148
51 | 0.99181 | -0.15727 | 0.0033346 | 0.00083574
52 | 0.97225 | -0.53487 | 0 | 0
53 | 0.97116 | -0.55637 | 0 | 0
54 | 0.97278 | -0.5243 | 0.080894 | 0.020274
55 | 0.97109 | -0.55769 | 0.0091791 | 0.0023005
56 | 0.99547 | -0.086718 | 0 | 0
57 | 0.99508 | -0.093583 | 0.0067265 | 0.0016858
58 | 0.99176 | -0.15819 | 0.0046678 | 0.0011699
59 | 0.97084 | -0.56272 | 0.010204 | 0.0025574
60 | 0.9911 | -0.17108 | 0.0071879 | 0.0018014
61 | 0.99097 | -0.17366 | 0.0033337 | 0.00083551
62 | 0.99134 | -0.16647 | 0.0033322 | 0.00083513
63 | 0.99073 | -0.1782 | 0.0038426 | 0.00096306
64 | 0.99071 | -0.17868 | 0.0072859 | 0.001826
65 | 0.99065 | -0.17979 | 0.0038426 | 0.00096305
66 | 0.99998 | 149.9956 | 0 | 0

## res_line
| p_from_mw | q_from_mvar | p_to_mw | q_to_mvar | pl_mw | ql_mvar | i_from_ka | i_to_ka | i_ka | vm_from_pu | va_from_degree | vm_to_pu | va_to_degree | loading_percent
0 | 0.1486 | 0.037849 | -0.14803 | -0.037485 | 0.00057237 | 0.00036479 | 0.22465 | 0.22465 | 0.22465 | 0.98526 | -0.28076 | 0.98112 | -0.36094 | 30.8581
1 | -0.15204 | -0.03871 | 0.15205 | 0.03872 | 1.6328e-05 | 1.0408e-05 | 0.22983 | 0.22983 | 0.22983 | 0.98526 | -0.28076 | 0.98538 | -0.27853 | 31.5704
2 | 0.14527 | 0.036793 | -0.14471 | -0.036435 | 0.00056155 | 0.00035784 | 0.22046 | 0.22046 | 0.22046 | 0.98112 | -0.36094 | 0.97698 | -0.44177 | 30.2835
3 | 0.019267 | 0.0048343 | -0.019259 | -0.0048299 | 7.3831e-06 | 4.4291e-06 | 0.029097 | 0.029097 | 0.029097 | 0.98538 | -0.27853 | 0.98497 | -0.28657 | 7.9936
4 | -0.17132 | -0.043555 | 0.17157 | 0.043717 | 0.00025463 | 0.00016245 | 0.25893 | 0.25893 | 0.25893 | 0.98538 | -0.27853 | 0.98698 | -0.24772 | 35.5672
5 | 0.019907 | 0.0049894 | -0.019905 | -0.0049886 | 1.472e-06 | 8.8862e-07 | 0.03032 | 0.03032 | 0.03032 | 0.97698 | -0.44177 | 0.9769 | -0.44332 | 8.3296
6 | 0.11183 | 0.028194 | -0.11168 | -0.028097 | 0.00015274 | 9.7051e-05 | 0.17039 | 0.17039 | 0.17039 | 0.97698 | -0.44177 | 0.97552 | -0.47035 | 23.4054
7 | 0.012969 | 0.0032517 | -0.012966 | -0.0032501 | 2.744e-06 | 1.5214e-06 | 0.019753 | 0.019753 | 0.019753 | 0.97698 | -0.44177 | 0.97675 | -0.44621 | 5.4267
8 | 0.016698 | 0.004188 | -0.016691 | -0.0041837 | 7.3095e-06 | 4.2884e-06 | 0.025227 | 0.025227 | 0.025227 | 0.98497 | -0.28657 | 0.9845 | -0.29576 | 6.9306
9 | -0.17408 | -0.044345 | 0.17439 | 0.044546 | 0.0003152 | 0.00020111 | 0.26271 | 0.26271 | 0.26271 | 0.98698 | -0.24772 | 0.98893 | -0.21026 | 36.0859
10 | 0.0058394 | 0.0014633 | -0.0058339 | -0.0014621 | 5.5255e-06 | 1.2071e-06 | 0.0088945 | 0.0088954 | 0.0088954 | 0.9769 | -0.44332 | 0.97589 | -0.4632 | 2.4438
11 | 0.10057 | 0.025312 | -0.10049 | -0.025264 | 7.6413e-05 | 4.8472e-05 | 0.15344 | 0.15344 | 0.15344 | 0.97552 | -0.47035 | 0.97471 | -0.48626 | 21.0773
12 | 0.012966 | 0.0032501 | -0.012964 | -0.0032492 | 1.6803e-06 | 9.3166e-07 | 0.019753 | 0.019753 | 0.019753 | 0.97675 | -0.44621 | 0.97662 | -0.44893 | 5.4267
13 | 0.014125 | 0.0035407 | -0.014124 | -0.0035402 | 8.6492e-07 | 4.8921e-07 | 0.02135 | 0.02135 | 0.02135 | 0.9845 | -0.29576 | 0.98443 | -0.29704 | 5.8653
14 | -0.17821 | -0.045501 | 0.17847 | 0.045669 | 0.00026214 | 0.00016727 | 0.26844 | 0.26844 | 0.26844 | 0.98893 | -0.21026 | 0.99052 | -0.17988 | 36.8738
15 | 0.10049 | 0.025264 | -0.10031 | -0.025148 | 0.00018216 | 0.00011556 | 0.15344 | 0.15344 | 0.15344 | 0.97471 | -0.48626 | 0.97278 | -0.5243 | 21.0773
16 | 0.010061 | 0.0025218 | -0.010059 | -0.0025209 | 1.7841e-06 | 8.8031e-07 | 0.015208 | 0.015208 | 0.015208 | 0.98443 | -0.29704 | 0.98424 | -0.30077 | 4.1779
17 | -0.22041 | -0.056216 | 0.22158 | 0.056963 | 0.0011698 | 0.00074721 | 0.33146 | 0.33146 | 0.33146 | 0.99052 | -0.17988 | 0.99626 | -0.070597 | 45.53
18 | 0.04194 | 0.010547 | -0.041914 | -0.01053 | 2.6328e-05 | 1.6623e-05 | 0.063018 | 0.063018 | 0.063018 | 0.99052 | -0.17988 | 0.98984 | -0.19303 | 17.3126
19 | 0.0070207 | 0.0017594 | -0.0070202 | -0.0017593 | 4.7151e-07 | 1.5994e-07 | 0.010614 | 0.010614 | 0.010614 | 0.98424 | -0.30077 | 0.98417 | -0.30218 | 2.916
20 | 0.0049919 | 0.0012509 | -0.0049914 | -0.0012509 | 4.303e-07 | 1.9447e-08 | 0.0075474 | 0.0075475 | 0.0075475 | 0.98417 | -0.30218 | 0.98407 | -0.30399 | 2.0735
21 | 0.0031683 | 0.00079396 | -0.0031682 | -0.00079402 | 7.4915e-08 | -6.2639e-08 | 0.0047907 | 0.0047907 | 0.0047907 | 0.98407 | -0.30399 | 0.98405 | -0.30448 | 1.3161
22 | 0.020582 | 0.0051644 | -0.020572 | -0.0051586 | 9.6125e-06 | 5.8104e-06 | 0.030996 | 0.030996 | 0.030996 | 0.98813 | -0.2262 | 0.98763 | -0.236 | 8.5153
23 | -0.024857 | -0.006236 | 0.024862 | 0.006239 | 4.9748e-06 | 3.0626e-06 | 0.037434 | 0.037434 | 0.037434 | 0.98813 | -0.2262 | 0.98835 | -0.22201 | 10.2841
24 | 0.016607 | 0.0041649 | -0.016604 | -0.004163 | 3.1815e-06 | 1.8628e-06 | 0.025022 | 0.025022 | 0.025022 | 0.98763 | -0.236 | 0.98742 | -0.24002 | 6.8742
25 | 0.007593 | 0.0019031 | -0.007592 | -0.0019027 | 1.0075e-06 | 3.8139e-07 | 0.011432 | 0.011432 | 0.011432 | 0.98835 | -0.22201 | 0.9882 | -0.22479 | 3.1406
26 | -0.032455 | -0.0081421 | 0.03248 | 0.0081577 | 2.4923e-05 | 1.5594e-05 | 0.048866 | 0.048866 | 0.048866 | 0.98835 | -0.22201 | 0.98918 | -0.20591 | 13.4247
27 | 0.013457 | 0.0033743 | -0.013451 | -0.0033712 | 5.4578e-06 | 3.0405e-06 | 0.020279 | 0.02028 | 0.02028 | 0.98742 | -0.24002 | 0.98698 | -0.24854 | 5.5713
28 | -0.035693 | -0.0089631 | 0.035715 | 0.0089769 | 2.1955e-05 | 1.379e-05 | 0.0537 | 0.053699 | 0.0537 | 0.98918 | -0.20591 | 0.98984 | -0.19303 | 14.7526
29 | 0.0066493 | 0.0016665 | -0.0066483 | -0.0016662 | 1.046e-06 | 3.1478e-07 | 0.010025 | 0.010025 | 0.010025 | 0.98698 | -0.24854 | 0.98681 | -0.25184 | 2.7541
30 | -0.22644 | -0.058182 | 0.22657 | 0.058262 | 0.00012652 | 8.082e-05 | 0.33872 | 0.33872 | 0.33872 | 0.99626 | -0.070597 | 0.99687 | -0.059101 | 46.5275
31 | 0.04932 | 0.012416 | -0.049282 | -0.012393 | 3.7799e-05 | 2.3949e-05 | 0.073639 | 0.073639 | 0.073639 | 0.99687 | -0.059101 | 0.99604 | -0.075146 | 20.2305
32 | -0.27589 | -0.070679 | 0.27668 | 0.071185 | 0.00079259 | 0.00050661 | 0.41236 | 0.41236 | 0.41236 | 0.99687 | -0.059101 | 1 | 0 | 56.6426
33 | 0.043659 | 0.010983 | -0.043621 | -0.010959 | 3.8421e-05 | 2.4276e-05 | 0.065239 | 0.065239 | 0.065239 | 0.99604 | -0.075146 | 0.99508 | -0.093583 | 17.9228
34 | 0.11585 | 0.02939 | -0.11537 | -0.029083 | 0.00048092 | 0.00030722 | 0.17251 | 0.17251 | 0.17251 | 1 | 0 | 0.99547 | -0.086718 | 47.394
35 | -0.011081 | -0.0027768 | 0.011083 | 0.0027779 | 1.9851e-06 | 1.0223e-06 | 0.016608 | 0.016608 | 0.016608 | 0.99277 | -0.13831 | 0.99296 | -0.13455 | 4.5627
36 | 0.0034851 | 0.00087324 | -0.0034848 | -0.00087338 | 2.3716e-07 | -1.4788e-07 | 0.0052236 | 0.0052237 | 0.0052237 | 0.99277 | -0.13831 | 0.99269 | -0.13974 | 1.4351
37 | 0.018224 | 0.0045688 | -0.018223 | -0.0045683 | 9.6739e-07 | 5.7439e-07 | 0.027311 | 0.027311 | 0.027311 | 0.99296 | -0.13455 | 0.9929 | -0.13567 | 7.503
38 | -0.029307 | -0.0073467 | 0.02932 | 0.007355 | 1.3343e-05 | 8.3007e-06 | 0.043919 | 0.043919 | 0.043919 | 0.99296 | -0.13455 | 0.99345 | -0.125 | 12.0656
39 | 0.014885 | 0.0037317 | -0.014882 | -0.0037297 | 3.4096e-06 | 1.9459e-06 | 0.022308 | 0.022308 | 0.022308 | 0.9929 | -0.13567 | 0.99265 | -0.14048 | 6.1287
40 | -0.032834 | -0.0082357 | 0.03285 | 0.0082459 | 1.6392e-05 | 1.0257e-05 | 0.049182 | 0.049182 | 0.049182 | 0.99345 | -0.125 | 0.99399 | -0.11454 | 13.5115
41 | 0.0072892 | 0.0018268 | -0.0072891 | -0.0018268 | 1.3056e-07 | 4.5863e-08 | 0.010927 | 0.010927 | 0.010927 | 0.99265 | -0.14048 | 0.99263 | -0.14085 | 3.0018
42 | 0.0040071 | 0.0010041 | -0.0040068 | -0.0010042 | 2.8623e-07 | -9.1741e-08 | 0.0059986 | 0.0059987 | 0.0059987 | 0.99399 | -0.11454 | 0.99392 | -0.11604 | 1.648
43 | -0.036858 | -0.00925 | 0.036885 | 0.0092671 | 2.7074e-05 | 1.702e-05 | 0.05518 | 0.05518 | 0.05518 | 0.99399 | -0.11454 | 0.99479 | -0.099145 | 15.1595
44 | 0.0043327 | 0.0010858 | -0.0043326 | -0.0010859 | 8.1526e-08 | -1.4441e-08 | 0.006495 | 0.006495 | 0.006495 | 0.99263 | -0.14085 | 0.99261 | -0.14125 | 1.7843
45 | -0.036885 | -0.0092671 | 0.036894 | 0.0092732 | 9.7937e-06 | 6.1566e-06 | 0.05518 | 0.05518 | 0.05518 | 0.99479 | -0.099145 | 0.99508 | -0.093583 | 15.1594
46 | 0.044542 | 0.011186 | -0.044521 | -0.011173 | 2.1188e-05 | 1.3397e-05 | 0.066827 | 0.066827 | 0.066827 | 0.99193 | -0.15499 | 0.99141 | -0.16497 | 18.3591
47 | -0.063082 | -0.015833 | 0.063166 | 0.015886 | 8.446e-05 | 5.373e-05 | 0.094638 | 0.094638 | 0.094638 | 0.99193 | -0.15499 | 0.99338 | -0.12696 | 25.9996
48 | 0.044521 | 0.011173 | -0.044496 | -0.011157 | 2.4841e-05 | 1.5707e-05 | 0.066827 | 0.066827 | 0.066827 | 0.99141 | -0.16497 | 0.99081 | -0.17667 | 18.3591
49 | -0.10007 | -0.025164 | 0.1001 | 0.02518 | 2.5146e-05 | 1.6055e-05 | 0.14993 | 0.14993 | 0.14993 | 0.99338 | -0.12696 | 0.99365 | -0.1217 | 41.1896
50 | 0.036905 | 0.0092781 | -0.036872 | -0.0092571 | 3.3349e-05 | 2.0967e-05 | 0.055292 | 0.055292 | 0.055292 | 0.99338 | -0.12696 | 0.9924 | -0.1459 | 15.1901
51 | 0.044496 | 0.011157 | -0.044483 | -0.011148 | 1.3679e-05 | 8.6492e-06 | 0.066827 | 0.066827 | 0.066827 | 0.99081 | -0.17667 | 0.99048 | -0.18313 | 18.3592
52 | -0.11518 | -0.02896 | 0.11537 | 0.029083 | 0.00019277 | 0.00012315 | 0.17251 | 0.17251 | 0.17251 | 0.99365 | -0.1217 | 0.99547 | -0.086718 | 47.394
53 | 0.036872 | 0.0092571 | -0.036852 | -0.0092445 | 1.9982e-05 | 1.2564e-05 | 0.055292 | 0.055292 | 0.055292 | 0.9924 | -0.1459 | 0.99181 | -0.15727 | 15.1901
54 | 0.033517 | 0.0084088 | -0.033516 | -0.0084079 | 1.4752e-06 | 9.2409e-07 | 0.050289 | 0.050289 | 0.050289 | 0.99181 | -0.15727 | 0.99176 | -0.15819 | 13.8156
55 | 0.019407 | 0.0048696 | -0.019387 | -0.0048599 | 1.9874e-05 | 9.7432e-06 | 0.029704 | 0.029705 | 0.029705 | 0.97225 | -0.53487 | 0.97116 | -0.55637 | 4.0804
56 | -0.019407 | -0.0048696 | 0.019417 | 0.0048744 | 9.7885e-06 | 4.7963e-06 | 0.029704 | 0.029703 | 0.029704 | 0.97225 | -0.53487 | 0.97278 | -0.5243 | 4.0802
57 | 0.019387 | 0.0048599 | -0.019386 | -0.0048591 | 1.222e-06 | 7.3639e-07 | 0.029705 | 0.029705 | 0.029705 | 0.97116 | -0.55637 | 0.97109 | -0.55769 | 8.1607
58 | 0.010207 | 0.0025586 | -0.010204 | -0.0025574 | 2.4429e-06 | 1.234e-06 | 0.01564 | 0.01564 | 0.01564 | 0.97109 | -0.55769 | 0.97084 | -0.56272 | 4.2967
59 | 0.028848 | 0.007238 | -0.028837 | -0.0072309 | 1.1374e-05 | 7.0709e-06 | 0.043285 | 0.043286 | 0.043286 | 0.99176 | -0.15819 | 0.99134 | -0.16647 | 11.8916
60 | 0.018311 | 0.0045909 | -0.018309 | -0.0045895 | 2.2442e-06 | 1.3342e-06 | 0.027492 | 0.027492 | 0.027492 | 0.9911 | -0.17108 | 0.99097 | -0.17366 | 7.5528
61 | -0.025499 | -0.0063923 | 0.025504 | 0.0063958 | 5.6136e-06 | 3.461e-06 | 0.038284 | 0.038284 | 0.038284 | 0.9911 | -0.17108 | 0.99134 | -0.16647 | 10.5175
62 | 0.014975 | 0.003754 | -0.014972 | -0.0037522 | 3.2395e-06 | 1.8532e-06 | 0.022486 | 0.022486 | 0.022486 | 0.99097 | -0.17366 | 0.99073 | -0.1782 | 6.1776
63 | 0.011129 | 0.0027891 | -0.011129 | -0.002789 | 2.536e-07 | 1.3113e-07 | 0.016715 | 0.016715 | 0.016715 | 0.99073 | -0.1782 | 0.99071 | -0.17868 | 4.592
64 | 0.0038428 | 0.00096297 | -0.0038426 | -0.00096305 | 2.0364e-07 | -7.9556e-08 | 0.0057718 | 0.0057719 | 0.0057719 | 0.99071 | -0.17868 | 0.99065 | -0.17979 | 1.5857

## res_trafo
| p_hv_mw | q_hv_mvar | p_lv_mw | q_lv_mvar | pl_mw | ql_mvar | i_hv_ka | i_lv_ka | vm_hv_pu | va_hv_degree | vm_lv_pu | va_lv_degree | loading_percent
0 | -1.2729e-15 | -1.3162e-15 | 0.00165 | 1.2699e-07 | 0.00165 | 1.2699e-07 | 5.2857e-17 | 0.0023815 | 0.99998 | 149.9956 | 1 | 0 | 0.2619

## res_ext_grid
| p_mw | q_mvar
0 | 0.41164 | 0.10495

## res_load
| p_mw | q_mvar
0 | 0.0034339 | 0.00086062
1 | 0.0027584 | 0.00069133
2 | 0.0025613 | 0.00064191
3 | 0.0025049 | 0.00062778
4 | 0.014066 | 0.0035252
5 | 0.011112 | 0.0027848
6 | 0.0025656 | 0.00064301
7 | 0.0038122 | 0.00095542
8 | 0.0058339 | 0.0014621
9 | 0.012964 | 0.0032492
10 | 0.0040635 | 0.0010184
11 | 0.0030383 | 0.00076147
12 | 0.0020284 | 0.00050836
13 | 0.0018232 | 0.00045693
14 | 0.0031682 | 0.00079402
15 | 0.0042755 | 0.0010715
16 | 0.0039651 | 0.00099374
17 | 0.003147 | 0.00078872
18 | 0.007592 | 0.0019027
19 | 0.0032133 | 0.00080533
20 | 0.0068019 | 0.0017047
21 | 0.0061988 | 0.0015536
22 | 0.0066483 | 0.0016662
23 | 0.0048622 | 0.0012186
24 | 0.0056227 | 0.0014092
25 | 0.017465 | 0.004377
26 | 0.0075955 | 0.0019036
27 | 0.0034848 | 0.00087338
28 | 0.003338 | 0.00083659
29 | 0.0035139 | 0.00088067
30 | 0.0075927 | 0.0019029
31 | 0.0029564 | 0.00074093
32 | 0.0040068 | 0.0010042
33 | 0.0043326 | 0.0010859
34 | 0.018539 | 0.0046464
35 | 0.015081 | 0.0037797
36 | 0.044483 | 0.011148
37 | 0.0033346 | 0.00083574
38 | 0.080894 | 0.020274
39 | 0.0091791 | 0.0023005
40 | 0.0067265 | 0.0016858
41 | 0.0046678 | 0.0011699
42 | 0.010204 | 0.0025574
43 | 0.0071879 | 0.0018014
44 | 0.0033337 | 0.00083551
45 | 0.0033322 | 0.00083513
46 | 0.0038426 | 0.00096306
47 | 0.0072859 | 0.001826
48 | 0.0038426 | 0.00096305

## dtypes
| element | column | dtype
0 | bus | name | object
1 | bus | vn_kv | float64
2 | bus | type | object
3 | bus | zone | object
4 | bus | in_service | bool
5 | load | name | object
6 | load | bus | uint32
7 | load | p_mw | float64
8 | load | q_mvar | float64
9 | load | const_z_percent | float64
10 | load | const_i_percent | float64
11 | load | sn_mva | float64
12 | load | scaling | float64
13 | load | in_service | bool
14 | load | type | object
15 | ext_grid | name | object
16 | ext_grid | bus | uint32
17 | ext_grid | vm_pu | float64
18 | ext_grid | va_degree | float64
19 | ext_grid | slack_weight | float64
20 | ext_grid | in_service | bool
21 | line | name | object
22 | line | std_type | object
23 | line | from_bus | uint32
24 | line | to_bus | uint32
25 | line | length_km | float64
26 | line | r_ohm_per_km | float64
27 | line | x_ohm_per_km | float64
28 | line | c_nf_per_km | float64
29 | line | g_us_per_km | float64
30 | line | max_i_ka | float64
31 | line | df | float64
32 | line | parallel | uint32
33 | line | type | object
34 | line | in_service | bool
35 | trafo | name | object
36 | trafo | std_type | object
37 | trafo | hv_bus | uint32
38 | trafo | lv_bus | uint32
39 | trafo | sn_mva | float64
40 | trafo | vn_hv_kv | float64
41 | trafo | vn_lv_kv | float64
42 | trafo | vk_percent | float64
43 | trafo | vkr_percent | float64
44 | trafo | pfe_kw | float64
45 | trafo | i0_percent | float64
46 | trafo | shift_degree | float64
47 | trafo | tap_side | object
48 | trafo | tap_neutral | int32
49 | trafo | tap_min | int32
50 | trafo | tap_max | int32
51 | trafo | tap_step_percent | float64
52 | trafo | tap_step_degree | float64
53 | trafo | tap_pos | int32
54 | trafo | tap_phase_shifter | bool
55 | trafo | parallel | uint32
56 | trafo | df | float64
57 | trafo | in_service | bool
58 | line_geodata | coords | object
59 | bus_geodata | x | float64
60 | bus_geodata | y | float64
61 | bus_geodata | coords | object
62 | res_bus | vm_pu | float64
63 | res_bus | va_degree | float64
64 | res_bus | p_mw | float64
65 | res_bus | q_mvar | float64
66 | res_line | p_from_mw | float64
67 | res_line | q_from_mvar | float64
68 | res_line | p_to_mw | float64
69 | res_line | q_to_mvar | float64
70 | res_line | pl_mw | float64
71 | res_line | ql_mvar | float64
72 | res_line | i_from_ka | float64
73 | res_line | i_to_ka | float64
74 | res_line | i_ka | float64
75 | res_line | vm_from_pu | float64
76 | res_line | va_from_degree | float64
77 | res_line | vm_to_pu | float64
78 | res_line | va_to_degree | float64
79 | res_line | loading_percent | float64
80 | res_trafo | p_hv_mw | float64
81 | res_trafo | q_hv_mvar | float64
82 | res_trafo | p_lv_mw | float64
83 | res_trafo | q_lv_mvar | float64
84 | res_trafo | pl_mw | float64
85 | res_trafo | ql_mvar | float64
86 | res_trafo | i_hv_ka | float64
87 | res_trafo | i_lv_ka | float64
88 | res_trafo | vm_hv_pu | float64
89 | res_trafo | va_hv_degree | float64
90 | res_trafo | vm_lv_pu | float64
91 | res_trafo | va_lv_degree | float64
92 | res_trafo | loading_percent | float64
93 | res_ext_grid | p_mw | float64
94 | res_ext_grid | q_mvar | float64
95 | res_load | p_mw | float64
96 | res_load | q_mvar | float64

## parameters
| version | format_version | converged | OPF_converged | name | f_hz | sn_mva
0 | 2.14.6 | 2.14.0 | TRUE | FALSE |  | 50 | 1