## bus
| name | vn_kv | type | zone | in_service
0 | bus_LV_2196-93_0_6_node_0 | 0.4 | n |  | TRUE
1 | bus_LV_2196-93_0_6_node_1 | 0.4 | n |  | TRUE
2 | bus_LV_2196-93_0_6_node_2 | 0.4 | n |  | TRUE
3 | bus_LV_2196-93_0_6_node_3 | 0.4 | n |  | TRUE
4 | bus_LV_2196-93_0_6_node_4 | 0.4 | n |  | TRUE
5 | bus_LV_2196-93_0_6_node_5 | 0.4 | n |  | TRUE
6 | bus_LV_2196-93_0_6_node_7 | 0.4 | n |  | TRUE
7 | bus_LV_2196-93_0_6_node_9 | 0.4 | n |  | TRUE
8 | bus_LV_2196-93_0_6_node_48 | 0.4 | n |  | TRUE
9 | bus_LV_2196-93_0_6_node_8 | 0.4 | n |  | TRUE
10 | bus_LV_2196-93_0_6_node_65 | 0.4 | n |  | TRUE
11 | bus_LV_2196-93_0_6_node_10 | 0.4 | n |  | TRUE
12 | bus_LV_2196-93_0_6_node_19 | 0.4 | n |  | TRUE
13 | bus_LV_2196-93_0_6_node_16 | 0.4 | n |  | TRUE
14 | bus_LV_2196-93_0_6_node_44 | 0.4 | n |  | TRUE
15 | bus_LV_2196-93_0_6_node_15 | 0.4 | n |  | TRUE
16 | bus_LV_2196-93_0_6_node_13 | 0.4 | n |  | TRUE
17 | bus_LV_2196-93_0_6_node_62 | 0.4 | n |  | TRUE
18 | bus_LV_2196-93_0_6_node_30 | 0.4 | n |  | TRUE
19 | bus_LV_2196-93_0_6_node_6 | 0.4 | n |  | TRUE
20 | bus_LV_2196-93_0_6_node_14 | 0.4 | n |  | TRUE
21 | bus_LV_2196-93_0_6_node_46 | 0.4 | n |  | TRUE
22 | bus_LV_2196-93_0_6_node_38 | 0.4 | n |  | TRUE
23 | bus_LV_2196-93_0_6_node_17 | 0.4 | n |  | TRUE
24 | bus_LV_2196-93_0_6_node_53 | 0.4 | n |  | TRUE
25 | bus_LV_2196-93_0_6_node_23 | 0.4 | n |  | TRUE
26 | bus_LV_2196-93_0_6_node_22 | 0.4 | n |  | TRUE
27 | bus_LV_2196-93_0_6_node_20 | 0.4 | n |  | TRUE
28 | bus_LV_2196-93_0_6_node_29 | 0.4 | n |  | TRUE
29 | bus_LV_2196-93_0_6_node_18 | 0.4 | n |  | TRUE
30 | bus_LV_2196-93_0_6_node_50 | 0.4 | n |  | TRUE
31 | bus_LV_2196-93_0_6_node_27 | 0.4 | n |  | TRUE
32 | bus_LV_2196-93_0_6_node_21 | 0.4 | n |  | TRUE
33 | bus_LV_2196-93_0_6_node_52 | 0.4 | n |  | TRUE
34 | bus_LV_2196-93_0_6_node_42 | 0.4 | n |  | TRUE
35 | bus_LV_2196-93_0_6_node_24 | 0.4 | n |  | TRUE
36 | bus_LV_2196-93_0_6_node_25 | 0.4 | n |  | TRUE
37 | bus_LV_2196-93_0_6_node_26 | 0.4 | n |  | TRUE
38 | bus_LV_2196-93_0_6_node_28 | 0.4 | n |  | TRUE
39 | bus_LV_2196-93_0_6_node_34 | 0.4 | n |  | TRUE
40 | bus_LV_2196-93_0_6_node_35 | 0.4 | n |  | TRUE
41 | bus_LV_2196-93_0_6_node_31 | 0.4 | n |  | TRUE
42 | bus_LV_2196-93_0_6_node_32 | 0.4 | n |  | TRUE
43 | bus_LV_2196-93_0_6_node_33 | 0.4 | n |  | TRUE
44 | bus_LV_2196-93_0_6_node_37 | 0.4 | n |  | TRUE
45 | bus_LV_2196-93_0_6_node_36 | 0.4 | n |  | TRUE
46 | bus_LV_2196-93_0_6_node_39 | 0.4 | n |  | TRUE
47 | bus_LV_2196-93_0_6_node_40 | 0.4 | n |  | TRUE
48 | bus_LV_2196-93_0_6_node_41 | 0.4 | n |  | TRUE
49 | bus_LV_2196-93_0_6_node_43 | 0.4 | n |  | TRUE
50 | bus_LV_2196-93_0_6_node_47 | 0.4 | n |  | TRUE
51 | bus_LV_2196-93_0_6_node_45 | 0.4 | n |  | TRUE
52 | bus_LV_2196-93_0_6_node_54 | 0.4 | n |  | TRUE
53 | bus_LV_2196-93_0_6_node_49 | 0.4 | n |  | TRUE
54 | bus_LV_2196-93_0_6_node_59 | 0.4 | n |  | TRUE
55 | bus_LV_2196-93_0_6_node_60 | 0.4 | n |  | TRUE
56 | bus_LV_2196-93_0_6_node_61 | 0.4 | n |  | TRUE
57 | bus_LV_2196-93_0_6_node_55 | 0.4 | n |  | TRUE
58 | bus_LV_2196-93_0_6_node_56 | 0.4 | n |  | TRUE
59 | bus_LV_2196-93_0_6_node_63 | 0.4 | n |  | TRUE
60 | bus_LV_2196-93_0_6_node_58 | 0.4 | n |  | TRUE
61 | bus_LV_2196-93_0_6_node_64 | 0.4 | n |  | TRUE
62 | bus_LV_2196-93_0_6_node_57 | 0.4 | n |  | TRUE
63 | bus_MV_376_0_node_189 | 20 | n |  | TRUE

## load
| name | bus | p_mw | q_mvar | const_z_percent | const_i_percent | sn_mva | scaling | in_service | type
0 | LV_2196-93_0_6_load_0 | 0 | 0.00265 | 0.00066416 | 0 | 0 |  | 1 | TRUE | wye
1 | LV_2196-93_0_6_load_1 | 1 | 0.0029442 | 0.00073788 | 0 | 0 |  | 1 | TRUE | wye
2 | LV_2196-93_0_6_load_3 | 3 | 0.0012527 | 0.00031396 | 0 | 0 |  | 1 | TRUE | wye
3 | LV_2196-93_0_6_load_5 | 5 | 0.0026882 | 0.00067374 | 0 | 0 |  | 1 | TRUE | wye
4 | LV_2196-93_0_6_load_48 | 8 | 0.03488 | 0.0087417 | 0 | 0 |  | 1 | TRUE | wye
5 | LV_2196-93_0_6_load_65 | 10 | 0.018387 | 0.0046083 | 0 | 0 |  | 1 | TRUE | wye
6 | LV_2196-93_0_6_load_16 | 13 | 0.031739 | 0.0079546 | 0 | 0 |  | 1 | TRUE | wye
7 | LV_2196-93_0_6_load_44 | 14 | 0.031105 | 0.0077957 | 0 | 0 |  | 1 | TRUE | wye
8 | LV_2196-93_0_6_load_15 | 15 | 0.0062925 | 0.0015771 | 0 | 0 |  | 1 | TRUE | wye
9 | LV_2196-93_0_6_load_62 | 17 | 0.002449 | 0.00061379 | 0 | 0 |  | 1 | TRUE | wye
10 | LV_2196-93_0_6_load_30 | 18 | 0.012736 | 0.0031919 | 0 | 0 |  | 1 | TRUE | wye
11 | LV_2196-93_0_6_load_14 | 20 | 0.022601 | 0.0056644 | 0 | 0 |  | 1 | TRUE | wye
12 | LV_2196-93_0_6_load_38 | 22 | 0.0026521 | 0.00066467 | 0 | 0 |  | 1 | TRUE | wye
13 | LV_2196-93_0_6_load_17 | 23 | 0.0094976 | 0.0023803 | 0 | 0 |  | 1 | TRUE | wye
14 | LV_2196-93_0_6_load_53 | 24 | 0.0032183 | 0.00080659 | 0 | 0 |  | 1 | TRUE | wye
15 | LV_2196-93_0_6_load_22 | 26 | 0.0030411 | 0.00076216 | 0 | 0 |  | 1 | TRUE | wye
16 | LV_2196-93_0_6_load_20 | 27 | 0.0024571 | 0.00061582 | 0 | 0 |  | 1 | TRUE | wye
17 | LV_2196-93_0_6_load_29 | 28 | 0.0060222 | 0.0015093 | 0 | 0 |  | 1 | TRUE | wye
18 | LV_2196-93_0_6_load_18 | 29 | 0.0024019 | 0.00060197 | 0 | 0 |  | 1 | TRUE | wye
19 | LV_2196-93_0_6_load_50 | 30 | 0.0077056 | 0.0019312 | 0 | 0 |  | 1 | TRUE | wye
20 | LV_2196-93_0_6_load_27 | 31 | 0.0027408 | 0.0006869 | 0 | 0 |  | 1 | TRUE | wye
21 | LV_2196-93_0_6_load_21 | 32 | 0.0029698 | 0.00074429 | 0 | 0 |  | 1 | TRUE | wye
22 | LV_2196-93_0_6_load_52 | 33 | 0.0024584 | 0.00061613 | 0 | 0 |  | 1 | TRUE | wye
23 | LV_2196-93_0_6_load_42 | 34 | 0.0029011 | 0.00072708 | 0 | 0 |  | 1 | TRUE | wye
24 | LV_2196-93_0_6_load_24 | 35 | 0.0050369 | 0.0012624 | 0 | 0 |  | 1 | TRUE | wye
25 | LV_2196-93_0_6_load_25 | 36 | 0.0017948 | 0.00044983 | 0 | 0 |  | 1 | TRUE | wye
26 | LV_2196-93_0_6_load_26 | 37 | 0.0044546 | 0.0011164 | 0 | 0 |  | 1 | TRUE | wye
27 | LV_2196-93_0_6_load_28 | 38 | 0.01058 | 0.0026517 | 0 | 0 |  | 1 | TRUE | wye
28 | LV_2196-93_0_6_load_34 | 39 | 0.004253 | 0.0010659 | 0 | 0 |  | 1 | TRUE | wye
29 | LV_2196-93_0_6_load_35 | 40 | 0.005913 | 0.0014819 | 0 | 0 |  | 1 | TRUE | wye
30 | LV_2196-93_0_6_load_32 | 42 | 0.0084584 | 0.0021199 | 0 | 0 |  | 1 | TRUE | wye
31 | LV_2196-93_0_6_load_33 | 43 | 0.0091278 | 0.0022877 | 0 | 0 |  | 1 | TRUE | wye
32 | LV_2196-93_0_6_load_37 | 44 | 0.015571 | 0.0039025 | 0 | 0 |  | 1 | TRUE | wye
33 | LV_2196-93_0_6_load_36 | 45 | 0.011165 | 0.0027982 | 0 | 0 |  | 1 | TRUE | wye
34 | LV_2196-93_0_6_load_39 | 46 | 0.0024489 | 0.00061376 | 0 | 0 |  | 1 | TRUE | wye
35 | LV_2196-93_0_6_load_40 | 47 | 0.0026358 | 0.00066059 | 0 | 0 |  | 1 | TRUE | wye
36 | LV_2196-93_0_6_load_41 | 48 | 0.0049384 | 0.0012377 | 0 | 0 |  | 1 | TRUE | wye
37 | LV_2196-93_0_6_load_47 | 50 | 0.038029 | 0.0095309 | 0 | 0 |  | 1 | TRUE | wye
38 | LV_2196-93_0_6_load_45 | 51 | 0.041413 | 0.010379 | 0 | 0 |  | 1 | TRUE | wye
39 | LV_2196-93_0_6_load_54 | 52 | 0.0025793 | 0.00064645 | 0 | 0 |  | 1 | TRUE | wye
40 | LV_2196-93_0_6_load_49 | 53 | 0.042206 | 0.010578 | 0 | 0 |  | 1 | TRUE | wye
41 | LV_2196-93_0_6_load_60 | 55 | 0.034144 | 0.0085572 | 0 | 0 |  | 1 | TRUE | wye
42 | LV_2196-93_0_6_load_63 | 59 | 0.0090332 | 0.0022639 | 0 | 0 |  | 1 | TRUE | wye
43 | LV_2196-93_0_6_load_58 | 60 | 0.012943 | 0.0032439 | 0 | 0 |  | 1 | TRUE | wye
44 | LV_2196-93_0_6_load_64 | 61 | 0.050177 | 0.012576 | 0 | 0 |  | 1 | TRUE | wye
45 | LV_2196-93_0_6_load_57 | 62 | 0.0080184 | 0.0020096 | 0 | 0 |  | 1 | TRUE | wye

## ext_grid
| name | bus | vm_pu | va_degree | slack_weight | in_service
0 |  | 49 | 1 | 0 | 1 | TRUE

## line
| name | std_type | from_bus | to_bus | length_km | r_ohm_per_km | x_ohm_per_km | c_nf_per_km | g_us_per_km | max_i_ka | df | parallel | type | in_service
0 | LV_2196-93_0_6_line_0 |  | 0 | 1 | 0.0017181 | 0.125 | 0.08 | 261 | 0 | 0.364 | 1 | 1 | cs | TRUE
1 | LV_2196-93_0_6_line_1 |  | 0 | 2 | 0.021459 | 0.125 | 0.08 | 261 | 0 | 0.364 | 1 | 1 | cs | TRUE
2 | LV_2196-93_0_6_line_2 |  | 2 | 3 | 0.0145 | 0.125 | 0.08 | 261 | 0 | 0.364 | 1 | 1 | cs | TRUE
3 | LV_2196-93_0_6_line_3 |  | 2 | 4 | 0.00426 | 0.125 | 0.08 | 261 | 0 | 0.364 | 1 | 1 | cs | TRUE
4 | LV_2196-93_0_6_line_4 |  | 4 | 5 | 0.033154 | 0.125 | 0.08 | 261 | 0 | 0.364 | 1 | 1 | cs | TRUE
5 | LV_2196-93_0_6_line_5 |  | 5 | 19 | 0.040966 | 0.125 | 0.08 | 261 | 0 | 0.364 | 1 | 1 | cs | TRUE
6 | LV_2196-93_0_6_line_6 |  | 6 | 7 | 0.12488 | 0.125 | 0.08 | 261 | 0 | 0.364 | 1 | 4 | cs | TRUE
7 | LV_2196-93_0_6_line_7 |  | 6 | 8 | 0.0078817 | 0.125 | 0.08 | 261 | 0 | 0.364 | 1 | 4 | cs | TRUE
8 | LV_2196-93_0_6_line_8 |  | 7 | 12 | 0.16549 | 0.125 | 0.08 | 261 | 0 | 0.364 | 1 | 4 | cs | TRUE
9 | LV_2196-93_0_6_line_9 |  | 7 | 13 | 0.032979 | 0.125 | 0.08 | 261 | 0 | 0.364 | 1 | 1 | cs | TRUE
10 | LV_2196-93_0_6_line_10 |  | 7 | 9 | 0.088324 | 0.125 | 0.08 | 261 | 0 | 0.364 | 1 | 1 | cs | TRUE
11 | LV_2196-93_0_6_line_11 |  | 8 | 21 | 0.010402 | 0.125 | 0.08 | 261 | 0 | 0.364 | 1 | 4 | cs | TRUE
12 | LV_2196-93_0_6_line_12 |  | 9 | 10 | 0.006267 | 0.125 | 0.08 | 261 | 0 | 0.364 | 1 | 1 | cs | TRUE
13 | LV_2196-93_0_6_line_13 |  | 9 | 11 | 0.062065 | 0.125 | 0.08 | 261 | 0 | 0.364 | 1 | 1 | cs | TRUE
14 | LV_2196-93_0_6_line_14 |  | 11 | 14 | 0.007698 | 0.125 | 0.08 | 261 | 0 | 0.364 | 1 | 1 | cs | TRUE
15 | LV_2196-93_0_6_line_15 |  | 11 | 15 | 0.037473 | 0.125 | 0.08 | 261 | 0 | 0.364 | 1 | 1 | cs | TRUE
16 | LV_2196-93_0_6_line_16 |  | 12 | 22 | 0.0037733 | 0.125 | 0.08 | 261 | 0 | 0.364 | 1 | 4 | cs | TRUE
17 | LV_2196-93_0_6_line_17 |  | 13 | 23 | 0.048944 | 0.125 | 0.08 | 261 | 0 | 0.364 | 1 | 1 | cs | TRUE
18 | LV_2196-93_0_6_line_18 |  | 15 | 19 | 0.019568 | 0.125 | 0.08 | 261 | 0 | 0.364 | 1 | 1 | cs | TRUE
19 | LV_2196-93_0_6_line_19 |  | 16 | 17 | 0.023453 | 0.125 | 0.08 | 261 | 0 | 0.364 | 1 | 1 | cs | TRUE
20 | LV_2196-93_0_6_line_20 |  | 16 | 18 | 0.03337 | 0.125 | 0.08 | 261 | 0 | 0.364 | 1 | 1 | cs | TRUE
21 | LV_2196-93_0_6_line_21 |  | 18 | 28 | 0.021512 | 0.125 | 0.08 | 261 | 0 | 0.364 | 1 | 1 | cs | TRUE
22 | LV_2196-93_0_6_line_22 |  | 19 | 20 | 0.008188 | 0.125 | 0.08 | 261 | 0 | 0.364 | 1 | 1 | cs | TRUE
23 | LV_2196-93_0_6_line_23 |  | 21 | 53 | 0.029582 | 0.125 | 0.08 | 261 | 0 | 0.364 | 1 | 2 | cs | TRUE
24 | LV_2196-93_0_6_line_24 |  | 21 | 51 | 0.032982 | 0.125 | 0.08 | 261 | 0 | 0.364 | 1 | 4 | cs | TRUE
25 | LV_2196-93_0_6_line_25 |  | 22 | 31 | 0.024408 | 0.125 | 0.08 | 261 | 0 | 0.364 | 1 | 4 | cs | TRUE
26 | LV_2196-93_0_6_line_26 |  | 23 | 29 | 0.016102 | 0.125 | 0.08 | 261 | 0 | 0.364 | 1 | 1 | cs | TRUE
27 | LV_2196-93_0_6_line_27 |  | 24 | 25 | 0.016249 | 0.125 | 0.08 | 261 | 0 | 0.364 | 1 | 1 | cs | TRUE
28 | LV_2196-93_0_6_line_28 |  | 25 | 33 | 0.019519 | 0.125 | 0.08 | 261 | 0 | 0.364 | 1 | 1 | cs | TRUE
29 | LV_2196-93_0_6_line_29 |  | 25 | 32 | 0.0013705 | 0.125 | 0.08 | 261 | 0 | 0.364 | 1 | 1 | cs | TRUE
30 | LV_2196-93_0_6_line_30 |  | 26 | 27 | 0.026068 | 0.125 | 0.08 | 261 | 0 | 0.364 | 1 | 1 | cs | TRUE
31 | LV_2196-93_0_6_line_31 |  | 27 | 32 | 0.026962 | 0.125 | 0.08 | 261 | 0 | 0.364 | 1 | 1 | cs | TRUE
32 | LV_2196-93_0_6_line_32 |  | 28 | 41 | 0.0021441 | 0.125 | 0.08 | 261 | 0 | 0.364 | 1 | 1 | cs | TRUE
33 | LV_2196-93_0_6_line_33 |  | 29 | 30 | 0.021985 | 0.125 | 0.08 | 261 | 0 | 0.364 | 1 | 1 | cs | TRUE
34 | LV_2196-93_0_6_line_34 |  | 31 | 36 | 0.027776 | 0.125 | 0.08 | 261 | 0 | 0.364 | 1 | 4 | cs | TRUE
35 | LV_2196-93_0_6_line_35 |  | 33 | 34 | 0.005452 | 0.125 | 0.08 | 261 | 0 | 0.364 | 1 | 1 | cs | TRUE
36 | LV_2196-93_0_6_line_36 |  | 34 | 47 | 0.015851 | 0.125 | 0.08 | 261 | 0 | 0.364 | 1 | 1 | cs | TRUE
37 | LV_2196-93_0_6_line_37 |  | 35 | 36 | 0.033458 | 0.125 | 0.08 | 261 | 0 | 0.364 | 1 | 4 | cs | TRUE
38 | LV_2196-93_0_6_line_38 |  | 35 | 37 | 0.030628 | 0.125 | 0.08 | 261 | 0 | 0.364 | 1 | 2 | cs | TRUE
39 | LV_2196-93_0_6_line_39 |  | 37 | 38 | 0.014848 | 0.125 | 0.08 | 261 | 0 | 0.364 | 1 | 1 | cs | TRUE
40 | LV_2196-93_0_6_line_40 |  | 38 | 39 | 0.012584 | 0.125 | 0.08 | 261 | 0 | 0.364 | 1 | 1 | cs | TRUE
41 | LV_2196-93_0_6_line_41 |  | 39 | 40 | 0.012976 | 0.125 | 0.08 | 261 | 0 | 0.364 | 1 | 1 | cs | TRUE
42 | LV_2196-93_0_6_line_42 |  | 40 | 45 | 0.017161 | 0.125 | 0.08 | 261 | 0 | 0.364 | 1 | 1 | cs | TRUE
43 | LV_2196-93_0_6_line_43 |  | 41 | 42 | 0.018277 | 0.125 | 0.08 | 261 | 0 | 0.364 | 1 | 1 | cs | TRUE
44 | LV_2196-93_0_6_line_44 |  | 41 | 43 | 0.069333 | 0.125 | 0.08 | 261 | 0 | 0.364 | 1 | 1 | cs | TRUE
45 | LV_2196-93_0_6_line_45 |  | 42 | 44 | 0.022877 | 0.125 | 0.08 | 261 | 0 | 0.364 | 1 | 1 | cs | TRUE
46 | LV_2196-93_0_6_line_46 |  | 44 | 45 | 0.024158 | 0.125 | 0.08 | 261 | 0 | 0.364 | 1 | 1 | cs | TRUE
47 | LV_2196-93_0_6_line_47 |  | 46 | 47 | 0.0060556 | 0.125 | 0.08 | 261 | 0 | 0.364 | 1 | 1 | cs | TRUE
48 | LV_2196-93_0_6_line_48 |  | 46 | 48 | 0.028332 | 0.125 | 0.08 | 261 | 0 | 0.364 | 1 | 1 | cs | TRUE
49 | LV_2196-93_0_6_line_49 |  | 48 | 49 | 0.0087524 | 0.125 | 0.08 | 261 | 0 | 0.364 | 1 | 1 | cs | TRUE
50 | LV_2196-93_0_6_line_50 |  | 49 | 50 | 0.024304 | 0.125 | 0.08 | 261 | 0 | 0.364 | 1 | 1 | cs | TRUE
51 | LV_2196-93_0_6_line_51 |  | 49 | 51 | 0.025565 | 0.125 | 0.08 | 261 | 0 | 0.364 | 1 | 4 | cs | TRUE
52 | LV_2196-93_0_6_line_52 |  | 50 | 52 | 0.0016023 | 0.125 | 0.08 | 261 | 0 | 0.364 | 1 | 1 | cs | TRUE
53 | LV_2196-93_0_6_line_53 |  | 53 | 54 | 0.0084431 | 0.125 | 0.08 | 261 | 0 | 0.364 | 1 | 1 | cs | TRUE
54 | LV_2196-93_0_6_line_54 |  | 54 | 55 | 0.015629 | 0.125 | 0.08 | 261 | 0 | 0.364 | 1 | 1 | cs | TRUE
55 | LV_2196-93_0_6_line_55 |  | 54 | 56 | 0.051266 | 0.125 | 0.08 | 261 | 0 | 0.364 | 1 | 1 | cs | TRUE
56 | LV_2196-93_0_6_line_56 |  | 56 | 61 | 0.011546 | 0.125 | 0.08 | 261 | 0 | 0.364 | 1 | 1 | cs | TRUE
57 | LV_2196-93_0_6_line_57 |  | 56 | 58 | 0.021662 | 0.125 | 0.08 | 261 | 0 | 0.364 | 1 | 1 | cs | TRUE
58 | LV_2196-93_0_6_line_58 |  | 57 | 58 | 0.17217 | 0.125 | 0.08 | 261 | 0 | 0.364 | 1 | 1 | cs | TRUE
59 | LV_2196-93_0_6_line_59 |  | 57 | 59 | 0.0015174 | 0.125 | 0.08 | 261 | 0 | 0.364 | 1 | 1 | cs | TRUE
60 | LV_2196-93_0_6_line_60 |  | 58 | 60 | 0.017628 | 0.125 | 0.08 | 261 | 0 | 0.364 | 1 | 1 | cs | TRUE
61 | LV_2196-93_0_6_line_61 |  | 60 | 62 | 0.03135 | 0.125 | 0.08 | 261 | 0 | 0.364 | 1 | 1 | cs | TRUE

## trafo
| name | std_type | hv_bus | lv_bus | sn_mva | vn_hv_kv | vn_lv_kv | vk_percent | vkr_percent | pfe_kw | i0_percent | shift_degree | tap_side | tap_neutral | tap_min | tap_max | tap_step_percent | tap_step_degree | tap_pos | tap_phase_shifter | parallel | df | in_service
0 | LV_2196-93_0_6_trafo_43 | 0.63 MVA 20/0.4 kV | 63 | 49 | 0.63 | 20 | 0.4 | 6 | 1.206 | 1.65 | 0.2619 | 150 | hv | 0 | -2 | 2 | 2.5 | 0 | 0 | FALSE | 1 | 1 | TRUE

## line_geodata
| x0 | y0 | x1 | y1 | x2 | y2 | x3 | y3 | x4 | y4 | x5 | y5 | x6 | y6 | x7 | y7 | x8 | y8 | x9 | y9 | x10 | y10 | x11 | y11 | x12 | y12 | x13 | y13 | x14 | y14 | x15 | y15 | x16 | y16 | x17 | y17 | x18 | y18 | x19 | y19 | x20 | y20 | x21 | y21
0 | 2578782.8897 | 1182242.2008 | 2578782.4026 | 1182240.5532
1 | 2578770.5507 | 1182252.2326 | 2578784.8085 | 1182248.6912 | 2578782.8897 | 1182242.2008
2 | 2578770.5507 | 1182252.2326 | 2578765.7375 | 1182238.5538
3 | 2578770.5507 | 1182252.2326 | 2578766.3929 | 1182253.2146
4 | 2578766.3929 | 1182253.2146 | 2578762.1225 | 1182244.0139 | 2578757.4897 | 1182235.9595 | 2578749.8427 | 1182226.2595 | 2578748.8445 | 1182225.3254
5 | 2578716.043 | 1182201.1447 | 2578725.8578 | 1182206.3457 | 2578732.8386 | 1182211.2234 | 2578741.0021 | 1182217.9867 | 2578748.8445 | 1182225.3254
6 | 2578541.6729 | 1182201.0022 | 2578543.7375 | 1182195.4808 | 2578547.1321 | 1182190.3549 | 2578553.7033 | 1182185.2953 | 2578557.7428 | 1182183.2797 | 2578581.0864 | 1182175.3474 | 2578587.7563 | 1182172.2663 | 2578591.1712 | 1182168.5187 | 2578569.2965 | 1182155.9907 | 2578557.3329 | 1182147.8295 | 2578554.8617 | 1182150.7065 | 2578548.1015 | 1182158.4015 | 2578542.0717 | 1182165.3934
7 | 2578541.6729 | 1182201.0022 | 2578541.0928 | 1182205.2843 | 2578541.7366 | 1182208.7861
8 | 2578542.0717 | 1182165.3934 | 2578537.7382 | 1182162.1073 | 2578533.9982 | 1182162.4765 | 2578530.924 | 1182161.1758 | 2578528.6711 | 1182158.916 | 2578526.9639 | 1182155.5538 | 2578525.3232 | 1182151.5687 | 2578523.86 | 1182148.0944 | 2578522.5816 | 1182142.9519 | 2578522.2785 | 1182128.7345 | 2578522.4153 | 1182120.0851 | 2578532.4364 | 1182099.794 | 2578538.983 | 1182087.8754 | 2578540.8535 | 1182081.4543 | 2578540.996 | 1182074.3501 | 2578535.8378 | 1182049.8448 | 2578535.4456 | 1182044.8325 | 2578536.1876 | 1182032.479 | 2578535.6235 | 1182024.2323 | 2578538.2216 | 1182022.6666 | 2578539.5272 | 1182022.6285 | 2578544.192 | 1182022.4783
9 | 2578542.0717 | 1182165.3934 | 2578539.3345 | 1182168.6049 | 2578527.4429 | 1182182.5772 | 2578521.2203 | 1182190.9246
10 | 2578542.0717 | 1182165.3934 | 2578548.1015 | 1182158.4015 | 2578554.8617 | 1182150.7065 | 2578557.3329 | 1182147.8295 | 2578561.5837 | 1182142.9895 | 2578572.4403 | 1182151.1992 | 2578576.7405 | 1182145.214 | 2578597.0978 | 1182158.3144 | 2578606.5589 | 1182162.7717 | 2578607.0578 | 1182161.3803 | 2578607.5567 | 1182159.9778
11 | 2578547.3128 | 1182217.2348 | 2578544.1262 | 1182214.3892 | 2578541.965 | 1182210.0281 | 2578541.7366 | 1182208.7861
12 | 2578609.7041 | 1182154.0893 | 2578607.5567 | 1182159.9778
13 | 2578607.5567 | 1182159.9778 | 2578607.0578 | 1182161.3803 | 2578606.5589 | 1182162.7717 | 2578616.2718 | 1182167.217 | 2578634.768 | 1182174.499 | 2578656.2114 | 1182181.7483 | 2578661.8601 | 1182183.4623
14 | 2578661.8601 | 1182183.4623 | 2578663.9409 | 1182176.051
15 | 2578661.8601 | 1182183.4623 | 2578697.7552 | 1182194.2219
16 | 2578544.192 | 1182022.4783 | 2578544.2499 | 1182026.2512
17 | 2578497.957 | 1182232.3777 | 2578498.2815 | 1182222.3361 | 2578502.2625 | 1182216.8189 | 2578511.9796 | 1182203.3213 | 2578517.0479 | 1182196.5218 | 2578521.2203 | 1182190.9246
18 | 2578716.043 | 1182201.1447 | 2578701.882 | 1182195.4589 | 2578697.7552 | 1182194.2219
19 | 2578747.3546 | 1182194.3963 | 2578761.5068 | 1182191.1553 | 2578770.4068 | 1182192.491
20 | 2578770.4068 | 1182192.491 | 2578749.9721 | 1182174.6767 | 2578744.935 | 1182170.9584
21 | 2578744.935 | 1182170.9584 | 2578727.6279 | 1182158.1822
22 | 2578716.043 | 1182201.1447 | 2578720.1179 | 1182194.0376
23 | 2578547.3128 | 1182217.2348 | 2578544.5694 | 1182222.981 | 2578542.2077 | 1182237.1635 | 2578541.8607 | 1182245.9939
24 | 2578547.3128 | 1182217.2348 | 2578555.166 | 1182218.3739 | 2578579.8964 | 1182214.4038
25 | 2578547.9062 | 1182050.2606 | 2578544.3815 | 1182034.8285 | 2578544.2499 | 1182026.2512
26 | 2578497.4369 | 1182248.471 | 2578497.957 | 1182232.3777
27 | 2578686.3069 | 1182234.2457 | 2578687.6361 | 1182230.1611 | 2578698.7906 | 1182234.457
28 | 2578686.3069 | 1182234.2457 | 2578667.7748 | 1182228.1163
29 | 2578686.3069 | 1182234.2457 | 2578687.6079 | 1182234.6763
30 | 2578736.108 | 1182255.6512 | 2578732.3308 | 1182252.9802 | 2578712.9003 | 1182243.9139
31 | 2578687.6079 | 1182234.6763 | 2578706.511 | 1182240.9326 | 2578712.9003 | 1182243.9139
32 | 2578725.9029 | 1182156.9088 | 2578727.6279 | 1182158.1822
33 | 2578497.4369 | 1182248.471 | 2578496.7268 | 1182270.4449
34 | 2578560.5012 | 1182074.5961 | 2578549.7498 | 1182058.3325 | 2578547.9062 | 1182050.2606
35 | 2578667.7748 | 1182228.1163 | 2578662.5986 | 1182226.4043
36 | 2578647.5494 | 1182221.4268 | 2578662.5986 | 1182226.4043
37 | 2578560.5012 | 1182074.5961 | 2578563.7532 | 1182079.5154 | 2578579.3732 | 1182093.7445 | 2578585.0187 | 1182096.8262
38 | 2578612.2203 | 1182110.8141 | 2578606.8691 | 1182108.7537 | 2578585.0187 | 1182096.8262
39 | 2578612.2203 | 1182110.8141 | 2578626.0763 | 1182116.1494
40 | 2578637.82 | 1182120.6713 | 2578626.0763 | 1182116.1494
41 | 2578637.82 | 1182120.6713 | 2578649.9297 | 1182125.3341
42 | 2578665.9447 | 1182131.5006 | 2578649.9297 | 1182125.3341
43 | 2578725.9029 | 1182156.9088 | 2578717.2012 | 1182151.2369 | 2578709.838 | 1182148.4017
44 | 2578658.046 | 1182152.471 | 2578679.5836 | 1182158.297 | 2578686.7025 | 1182154.7698 | 2578698.8237 | 1182155.827 | 2578725.9029 | 1182156.9088
45 | 2578688.4893 | 1182140.1814 | 2578709.838 | 1182148.4017
46 | 2578688.4893 | 1182140.1814 | 2578665.9447 | 1182131.5006
47 | 2578641.8002 | 1182219.5253 | 2578647.5494 | 1182221.4268
48 | 2578641.8002 | 1182219.5253 | 2578638.5905 | 1182218.4637 | 2578613.9814 | 1182214.3463
49 | 2578605.349 | 1182212.9021 | 2578613.9814 | 1182214.3463
50 | 2578605.349 | 1182212.9021 | 2578606.2599 | 1182237.1886
51 | 2578605.349 | 1182212.9021 | 2578595.7581 | 1182212.6585 | 2578586.2623 | 1182213.3819 | 2578579.8964 | 1182214.4038
52 | 2578606.3199 | 1182238.7898 | 2578606.2599 | 1182237.1886
53 | 2578541.5291 | 1182254.4305 | 2578541.8607 | 1182245.9939
54 | 2578541.5291 | 1182254.4305 | 2578549.1832 | 1182253.269 | 2578555.7489 | 1182248.832
55 | 2578539.4381 | 1182305.6534 | 2578541.1566 | 1182265.5042 | 2578541.5291 | 1182254.4305
56 | 2578539.4381 | 1182305.6534 | 2578550.5587 | 1182302.434
57 | 2578539.4381 | 1182305.6534 | 2578538.5157 | 1182327.2902
58 | 2578523.0798 | 1182283.4674 | 2578523.1115 | 1182317.7295 | 2578521.6429 | 1182323.3489 | 2578517.3058 | 1182329.6455 | 2578511.6349 | 1182342.9395 | 2578509.6746 | 1182354.0634 | 2578513.0437 | 1182354.6294 | 2578516.6771 | 1182356.4839 | 2578519.1444 | 1182358.9096 | 2578523.7544 | 1182364.8183 | 2578526.3952 | 1182368.7776 | 2578528.7321 | 1182377.4292 | 2578529.0243 | 1182380.1073 | 2578538.1933 | 1182379.8853 | 2578540.3916 | 1182379.7218 | 2578540.2994 | 1182377.432 | 2578538.5157 | 1182327.2902
59 | 2578523.0798 | 1182283.4674 | 2578523.0787 | 1182281.95
60 | 2578538.5157 | 1182327.2902 | 2578554.8105 | 1182320.565
61 | 2578583.6615 | 1182322.659 | 2578567.1283 | 1182315.4813 | 2578554.8105 | 1182320.565

## bus_geodata
| x | y | coords
0 | 2578782.8897 | 1182242.2008
1 | 2578782.4026 | 1182240.5532
2 | 2578770.5507 | 1182252.2326
3 | 2578765.7375 | 1182238.5538
4 | 2578766.3929 | 1182253.2146
5 | 2578748.8445 | 1182225.3254
6 | 2578541.6729 | 1182201.0022
7 | 2578542.0717 | 1182165.3934
8 | 2578541.7366 | 1182208.7861
9 | 2578607.5567 | 1182159.9778
10 | 2578609.7041 | 1182154.0893
11 | 2578661.8601 | 1182183.4623
12 | 2578544.192 | 1182022.4783
13 | 2578521.2203 | 1182190.9246
14 | 2578663.9409 | 1182176.051
15 | 2578697.7552 | 1182194.2219
16 | 2578770.4068 | 1182192.491
17 | 2578747.3546 | 1182194.3963
18 | 2578744.935 | 1182170.9584
19 | 2578716.043 | 1182201.1447
20 | 2578720.1179 | 1182194.0376
21 | 2578547.3128 | 1182217.2348
22 | 2578544.2499 | 1182026.2512
23 | 2578497.957 | 1182232.3777
24 | 2578698.7906 | 1182234.457
25 | 2578686.3069 | 1182234.2457
26 | 2578736.108 | 1182255.6512
27 | 2578712.9003 | 1182243.9139
28 | 2578727.6279 | 1182158.1822
29 | 2578497.4369 | 1182248.471
30 | 2578496.7268 | 1182270.4449
31 | 2578547.9062 | 1182050.2606
32 | 2578687.6079 | 1182234.6763
33 | 2578667.7748 | 1182228.1163
34 | 2578662.5986 | 1182226.4043
35 | 2578585.0187 | 1182096.8262
36 | 2578560.5012 | 1182074.5961
37 | 2578612.2203 | 1182110.8141
38 | 2578626.0763 | 1182116.1494
39 | 2578637.82 | 1182120.6713
40 | 2578649.9297 | 1182125.3341
41 | 2578725.9029 | 1182156.9088
42 | 2578709.838 | 1182148.4017
43 | 2578658.046 | 1182152.471
44 | 2578688.4893 | 1182140.1814
45 | 2578665.9447 | 1182131.5006
46 | 2578641.8002 | 1182219.5253
47 | 2578647.5494 | 1182221.4268
48 | 2578613.9814 | 1182214.3463
49 | 2578605.349 | 1182212.9021
50 | 2578606.2599 | 1182237.1886
51 | 2578579.8964 | 1182214.4038
52 | 2578606.3199 | 1182238.7898
53 | 2578541.8607 | 1182245.9939
54 | 2578541.5291 | 1182254.4305
55 | 2578555.7489 | 1182248.832
56 | 2578539.4381 | 1182305.6534
57 | 2578523.0798 | 1182283.4674
58 | 2578538.5157 | 1182327.2902
59 | 2578523.0787 | 1182281.95
60 | 2578554.8105 | 1182320.565
61 | 2578550.5587 | 1182302.434
62 | 2578583.6615 | 1182322.659
63 | 2578606.3199 | 1182238.7898

## line_std_types
| c_nf_per_km | r_ohm_per_km | x_ohm_per_km | max_i_ka | type | q_mm2 | alpha | voltage_rating
NAYY 4x50 SE | 210 | 0.642 | 0.083 | 0.142 | cs | 50 | 0.00403 | LV
NAYY 4x120 SE | 264 | 0.225 | 0.08 | 0.242 | cs | 120 | 0.00403 | LV
NAYY 4x150 SE | 261 | 0.208 | 0.08 | 0.27 | cs | 150 | 0.00403 | LV
NA2XS2Y 1x95 RM/25 12/20 kV | 216 | 0.313 | 0.132 | 0.252 | cs | 95 | 0.00403 | MV
NA2XS2Y 1x185 RM/25 12/20 kV | 273 | 0.161 | 0.117 | 0.362 | cs | 185 | 0.00403 | MV
NA2XS2Y 1x240 RM/25 12/20 kV | 304 | 0.122 | 0.112 | 0.421 | cs | 240 | 0.00403 | MV
NA2XS2Y 1x95 RM/25 6/10 kV | 315 | 0.313 | 0.123 | 0.249 | cs | 95 | 0.00403 | MV
NA2XS2Y 1x185 RM/25 6/10 kV | 406 | 0.161 | 0.11 | 0.358 | cs | 185 | 0.00403 | MV
NA2XS2Y 1x240 RM/25 6/10 kV | 456 | 0.122 | 0.105 | 0.416 | cs | 240 | 0.00403 | MV
NA2XS2Y 1x150 RM/25 12/20 kV | 250 | 0.206 | 0.116 | 0.319 | cs | 150 | 0.00403 | MV
NA2XS2Y 1x120 RM/25 12/20 kV | 230 | 0.253 | 0.119 | 0.283 | cs | 120 | 0.00403 | MV
NA2XS2Y 1x70 RM/25 12/20 kV | 190 | 0.443 | 0.132 | 0.22 | cs | 70 | 0.00403 | MV
NA2XS2Y 1x150 RM/25 6/10 kV | 360 | 0.206 | 0.11 | 0.315 | cs | 150 | 0.00403 | MV
NA2XS2Y 1x120 RM/25 6/10 kV | 340 | 0.253 | 0.113 | 0.28 | cs | 120 | 0.00403 | MV
NA2XS2Y 1x70 RM/25 6/10 kV | 280 | 0.443 | 0.123 | 0.217 | cs | 70 | 0.00403 | MV
N2XS(FL)2Y 1x120 RM/35 64/110 kV | 112 | 0.153 | 0.166 | 0.366 | cs | 120 | 0.00393 | HV
N2XS(FL)2Y 1x185 RM/35 64/110 kV | 125 | 0.099 | 0.156 | 0.457 | cs | 185 | 0.00393 | HV
N2XS(FL)2Y 1x240 RM/35 64/110 kV | 135 | 0.075 | 0.149 | 0.526 | cs | 240 | 0.00393 | HV
N2XS(FL)2Y 1x300 RM/35 64/110 kV | 144 | 0.06 | 0.144 | 0.588 | cs | 300 | 0.00393 | HV
15-AL1/3-ST1A 0.4 | 11 | 1.8769 | 0.35 | 0.105 | ol | 16 | 0.00403 | LV
24-AL1/4-ST1A 0.4 | 11.25 | 1.2012 | 0.335 | 0.14 | ol | 24 | 0.00403 | LV
48-AL1/8-ST1A 0.4 | 12.2 | 0.5939 | 0.3 | 0.21 | ol | 48 | 0.00403 | LV
94-AL1/15-ST1A 0.4 | 13.2 | 0.306 | 0.29 | 0.35 | ol | 94 | 0.00403 | LV
34-AL1/6-ST1A 10.0 | 9.7 | 0.8342 | 0.36 | 0.17 | ol | 34 | 0.00403 | MV
48-AL1/8-ST1A 10.0 | 10.1 | 0.5939 | 0.35 | 0.21 | ol | 48 | 0.00403 | MV
70-AL1/11-ST1A 10.0 | 10.4 | 0.4132 | 0.339 | 0.29 | ol | 70 | 0.00403 | MV
94-AL1/15-ST1A 10.0 | 10.75 | 0.306 | 0.33 | 0.35 | ol | 94 | 0.00403 | MV
122-AL1/20-ST1A 10.0 | 11.1 | 0.2376 | 0.323 | 0.41 | ol | 122 | 0.00403 | MV
149-AL1/24-ST1A 10.0 | 11.25 | 0.194 | 0.315 | 0.47 | ol | 149 | 0.00403 | MV
34-AL1/6-ST1A 20.0 | 9.15 | 0.8342 | 0.382 | 0.17 | ol | 34 | 0.00403 | MV
48-AL1/8-ST1A 20.0 | 9.5 | 0.5939 | 0.372 | 0.21 | ol | 48 | 0.00403 | MV
70-AL1/11-ST1A 20.0 | 9.7 | 0.4132 | 0.36 | 0.29 | ol | 70 | 0.00403 | MV
94-AL1/15-ST1A 20.0 | 10 | 0.306 | 0.35 | 0.35 | ol | 94 | 0.00403 | MV
122-AL1/20-ST1A 20.0 | 10.3 | 0.2376 | 0.344 | 0.41 | ol | 122 | 0.00403 | MV
149-AL1/24-ST1A 20.0 | 10.5 | 0.194 | 0.337 | 0.47 | ol | 149 | 0.00403 | MV
184-AL1/30-ST1A 20.0 | 10.75 | 0.1571 | 0.33 | 0.535 | ol | 184 | 0.00403 | MV
243-AL1/39-ST1A 20.0 | 11 | 0.1188 | 0.32 | 0.645 | ol | 243 | 0.00403 | MV
48-AL1/8-ST1A 110.0 | 8 | 0.5939 | 0.46 | 0.21 | ol | 48 | 0.00403 | HV
70-AL1/11-ST1A 110.0 | 8.4 | 0.4132 | 0.45 | 0.29 | ol | 70 | 0.00403 | HV
94-AL1/15-ST1A 110.0 | 8.65 | 0.306 | 0.44 | 0.35 | ol | 94 | 0.00403 | HV
122-AL1/20-ST1A 110.0 | 8.5 | 0.2376 | 0.43 | 0.41 | ol | 122 | 0.00403 | HV
149-AL1/24-ST1A 110.0 | 8.75 | 0.194 | 0.41 | 0.47 | ol | 149 | 0.00403 | HV
184-AL1/30-ST1A 110.0 | 8.8 | 0.1571 | 0.4 | 0.535 | ol | 184 | 0.00403 | HV
243-AL1/39-ST1A 110.0 | 9 | 0.1188 | 0.39 | 0.645 | ol | 243 | 0.00403 | HV
305-AL1/39-ST1A 110.0 | 9.2 | 0.0949 | 0.38 | 0.74 | ol | 305 | 0.00403 | HV
490-AL1/64-ST1A 110.0 | 9.75 | 0.059 | 0.37 | 0.96 | ol | 490 | 0.00403 | HV
679-AL1/86-ST1A 110.0 | 9.95 | 0.042 | 0.36 | 1.15 | ol | 679 | 0.00403 | HV
490-AL1/64-ST1A 220.0 | 10 | 0.059 | 0.285 | 0.96 | ol | 490 | 0.00403 | HV
679-AL1/86-ST1A 220.0 | 11.7 | 0.042 | 0.275 | 1.15 | ol | 679 | 0.00403 | HV
490-AL1/64-ST1A 380.0 | 11 | 0.059 | 0.253 | 0.96 | ol | 490 | 0.00403 | HV
679-AL1/86-ST1A 380.0 | 14.6 | 0.042 | 0.25 | 1.15 | ol | 679 | 0.00403 | HV

## trafo_std_types
| i0_percent | pfe_kw | vkr_percent | sn_mva | vn_lv_kv | vn_hv_kv | vk_percent | shift_degree | vector_group | tap_side | tap_neutral | tap_min | tap_max | tap_step_degree | tap_step_percent | tap_phase_shifter
160 MVA 380/110 kV | 0.06 | 60 | 0.25 | 160 | 110 | 380 | 12.2 | 0 | Yy0 | hv | 0 | -9 | 9 | 0 | 1.5 | FALSE
100 MVA 220/110 kV | 0.06 | 55 | 0.26 | 100 | 110 | 220 | 12 | 0 | Yy0 | hv | 0 | -9 | 9 | 0 | 1.5 | FALSE
63 MVA 110/20 kV | 0.04 | 22 | 0.32 | 63 | 20 | 110 | 18 | 150 | YNd5 | hv | 0 | -9 | 9 | 0 | 1.5 | FALSE
40 MVA 110/20 kV | 0.05 | 18 | 0.34 | 40 | 20 | 110 | 16.2 | 150 | YNd5 | hv | 0 | -9 | 9 | 0 | 1.5 | FALSE
25 MVA 110/20 kV | 0.07 | 14 | 0.41 | 25 | 20 | 110 | 12 | 150 | YNd5 | hv | 0 | -9 | 9 | 0 | 1.5 | FALSE
63 MVA 110/10 kV | 0.04 | 22 | 0.32 | 63 | 10 | 110 | 18 | 150 | YNd5 | hv | 0 | -9 | 9 | 0 | 1.5 | FALSE
40 MVA 110/10 kV | 0.05 | 18 | 0.34 | 40 | 10 | 110 | 16.2 | 150 | YNd5 | hv | 0 | -9 | 9 | 0 | 1.5 | FALSE
25 MVA 110/10 kV | 0.07 | 14 | 0.41 | 25 | 10 | 110 | 12 | 150 | YNd5 | hv | 0 | -9 | 9 | 0 | 1.5 | FALSE
0.25 MVA 20/0.4 kV | 0.32 | 0.8 | 1.44 | 0.25 | 0.4 | 20 | 6 | 150 | Yzn5 | hv | 0 | -2 | 2 | 0 | 2.5 | FALSE
0.4 MVA 20/0.4 kV | 0.3375 | 1.35 | 1.425 | 0.4 | 0.4 | 20 | 6 | 150 | Dyn5 | hv | 0 | -2 | 2 | 0 | 2.5 | FALSE
0.63 MVA 20/0.4 kV | 0.2619 | 1.65 | 1.206 | 0.63 | 0.4 | 20 | 6 | 150 | Dyn5 | hv | 0 | -2 | 2 | 0 | 2.5 | FALSE
0.25 MVA 10/0.4 kV | 0.24 | 0.6 | 1.2 | 0.25 | 0.4 | 10 | 4 | 150 | Dyn5 | hv | 0 | -2 | 2 | 0 | 2.5 | FALSE
0.4 MVA 10/0.4 kV | 0.2375 | 0.95 | 1.325 | 0.4 | 0.4 | 10 | 4 | 150 | Dyn5 | hv | 0 | -2 | 2 | 0 | 2.5 | FALSE
0.63 MVA 10/0.4 kV | 0.1873 | 1.18 | 1.0794 | 0.63 | 0.4 | 10 | 4 | 150 | Dyn5 | hv | 0 | -2 | 2 | 0 | 2.5 | FALSE

## trafo3w_std_types
| sn_hv_mva | sn_mv_mva | sn_lv_mva | vn_hv_kv | vn_mv_kv | vn_lv_kv | vk_hv_percent | vk_mv_percent | vk_lv_percent | vkr_hv_percent | vkr_mv_percent | vkr_lv_percent | pfe_kw | i0_percent | shift_mv_degree | shift_lv_degree | vector_group | tap_side | tap_neutral | tap_min | tap_max | tap_step_percent
63/25/38 MVA 110/20/10 kV | 63 | 25 | 38 | 110 | 20 | 10 | 10.4 | 10.4 | 10.4 | 0.28 | 0.32 | 0.35 | 35 | 0.89 | 0 | 0 | YN0yn0yn0 | hv | 0 | -10 | 10 | 1.2
63/25/38 MVA 110/10/10 kV | 63 | 25 | 38 | 110 | 10 | 10 | 10.4 | 10.4 | 10.4 | 0.28 | 0.32 | 0.35 | 35 | 0.89 | 0 | 0 | YN0yn0yn0 | hv | 0 | -10 | 10 | 1.2

## fuse_std_types
| fuse_type | i_rated_a | t_avg | t_min | t_total | x_avg | x_min | x_total
HV 100A | HV 100A | 100 | 0 | [10.0, 3.64, 0.854, 0.281, 0.1, 0.0531, 0.022, 0.01] | [10.0, 4.267, 1.21, 0.403, 0.1, 0.058, 0.022, 0.01] | 0 | [300.0, 350.0, 450.0, 550.0, 700.0, 850.0, 1200.0, 1752.0] | [600.0, 700.0, 900.0, 1150.0, 1665.0, 2000.0, 3000.0, 4313.0]
HV 10A | HV 10A | 10 | 0 | [10.0, 1675.0, 0.344, 0.156, 0.1, 0.0417, 0.0171, 0.01] | [10.0, 1.3, 0.3, 0.155, 0.1, 0.0555, 0.023, 0.01] | 0 | [30.0, 32.0, 35.0, 37.0, 39.0, 50.0, 70.0, 88.0] | [60.0, 70.0, 80.0, 87.0, 94.0, 110.0, 150.0, 216.0]
HV 125A | HV 125A | 125 | 0 | [10.0, 1.82, 0.344, 0.1, 0.0467, 0.0269, 0.01] | [10.0, 2.478, 0.426, 0.1, 0.0427, 0.0211, 0.01] | 0 | [375.0, 500.0, 700.0, 925.0, 1200.0, 1500.0, 2341.0] | [750.0, 1000.0, 1500.0, 2200.0, 3000.0, 4000.0, 5765.0]
HV 160A | HV 160A | 160 | 0 | [10.0, 4.15, 1.03, 0.198, 0.1, 0.051, 0.0172, 0.01] | [10.0, 2.3, 0.734, 0.274, 0.1, 0.046, 0.0177, 0.01] | 0 | [480.0, 550.0, 700.0, 1000.0, 1260.0, 1600.0, 2500.0, 3227.0] | [960.0, 1300.0, 1700.0, 2200.0, 2996.0, 4000.0, 6000.0, 7946.0]
HV 16A | HV 16A | 16 | 0 | [10.0, 0.352, 0.164, 0.1, 0.0649, 0.0342, 0.01] | [10.0, 2.34, 0.722, 0.181, 0.1, 0.055, 0.0296, 0.01] | 0 | [48.0, 60.0, 65.0, 71.0, 80.0, 100.0, 162.0] | [96.0, 110.0, 125.0, 150.0, 168.0, 200.0, 250.0, 398.0]
HV 200A | HV 200A | 200 | 0 | [10.0, 4.267, 1.21, 0.403, 0.1, 0.058, 0.022, 0.01] | [10.0, 3.73, 1.654, 0.328, 0.1, 0.0531, 0.019, 0.01] | 0 | [600.0, 700.0, 900.0, 1150.0, 1665.0, 2000.0, 3000.0, 4313.0] | [1200.0, 1500.0, 1800.0, 2700.0, 3960.0, 5000.0, 7500.0, 10620.0]
HV 20A | HV 20A | 20 | 0 | [10.0, 1.3, 0.3, 0.155, 0.1, 0.0555, 0.023, 0.01] | [10.0, 1.3, 0.161, 0.1, 0.0611, 0.0399, 0.0141, 0.01] | 0 | [60.0, 70.0, 80.0, 87.0, 94.0, 110.0, 150.0, 216.0] | [120.0, 150.0, 200.0, 223.0, 260.0, 300.0, 450.0, 532.0]
HV 25A | HV 25A | 25 | 0 | [10.0, 2.512, 0.833, 0.299, 0.1, 0.0372, 0.0223, 0.01] | [10.0, 3.125, 0.597, 0.198, 0.1, 0.0378, 0.022, 0.01] | 0 | [75.0, 82.0, 90.0, 100.0, 124.0, 170.0, 200.0, 289.0] | [150.0, 170.0, 210.0, 250.0, 294.0, 400.0, 500.0, 711.0]
HV 31.5A | HV 31.5A | 31.5 | 0 | [10.0, 2.34, 0.722, 0.181, 0.1, 0.055, 0.0296, 0.01] | [10.0, 2.84, 0.368, 0.164, 0.1, 0.0621, 0.0378, 0.0195, 0.01] | 0 | [95.0, 110.0, 125.0, 150.0, 165.0, 200.0, 250.0, 390.0] | [189.0, 220.0, 300.0, 350.0, 393.0, 450.0, 530.0, 700.0, 960.0]
HV 40A | HV 40A | 40 | 0 | [10.0, 1.3, 0.161, 0.1, 0.0611, 0.0399, 0.0141, 0.01] | [10.0, 2.05, 0.369, 0.198, 0.1, 0.051, 0.0298, 0.01] | 0 | [120.0, 150.0, 200.0, 223.0, 260.0, 300.0, 450.0, 532.0] | [240.0, 300.0, 400.0, 450.0, 530.0, 650.0, 800.0, 1311.0]
HV 50A | HV 50A | 50 | 0 | [10.0, 3.215, 0.597, 0.198, 0.1, 0.0378, 0.022, 0.01] | [10.0, 3.64, 0.854, 0.281, 0.1, 0.0531, 0.022, 0.01] | 0 | [150.0, 170.0, 210.0, 250.0, 294.0, 400.0, 500.0, 711.0] | [300.0, 350.0, 450.0, 550.0, 700.0, 850.0, 1200.0, 1752.0]
HV 6.3A | HV 6.3A | 6.3 | 0 | [10.0, 1.39, 0.344, 0.168, 0.1, 0.056, 0.0263, 0.01] | [10.0, 1.711, 0.516, 0.198, 0.1, 0.0634, 0.0303, 0.01] | 0 | [19.0, 19.5, 20.4, 20.8, 22.0, 25.0, 32.0, 48.0] | [38.0, 40.0, 43.0, 48.0, 53.0, 60.0, 75.0, 118.0]
HV 63A | HV 63A | 63 | 0 | [10.0, 2.84, 0.368, 0.164, 0.1, 0.0621, 0.0378, 0.0195, 0.01] | [10.0, 1.82, 0.344, 0.1, 0.0467, 0.0269, 0.01] | 0 | [189.0, 220.0, 300.0, 350.0, 393.0, 450.0, 530.0, 700.0, 961.0] | [378.0, 500.0, 700.0, 934.0, 1200.0, 1500.0, 2366.0]
HV 80A | HV 80A | 80 | 0 | [10.0, 2.05, 0.369, 0.198, 0.1, 0.051, 0.0298, 0.01] | [10.0, 4.15, 1.03, 0.198, 0.1, 0.051, 0.0172, 0.01] | 0 | [240.0, 300.0, 400.0, 450.0, 530.0, 650.0, 800.0, 1311.0] | [480.0, 550.0, 700.0, 1000.0, 1260.0, 1600.0, 2500.0, 3227.0]
Siemens NH-1-100 | Siemens NH-1-100 | 100 | [5400.0, 2000.0, 400.0, 20.0, 1.0, 0.2, 0.012, 0.004] | 0 | 0 | [150.0, 190.0, 250.0, 430.0, 900.0, 1250.0, 2700.0, 3600.0] | 0 | 0
Siemens NH-1-125 | Siemens NH-1-125 | 125 | [4800.0, 120.0, 7.0, 0.1, 0.004] | 0 | 0 | [180.0, 400.0, 740.0, 2000.0, 4250.0] | 0 | 0
Siemens NH-1-16 | Siemens NH-1-16 | 16 | [4000.0, 400.0, 2.0, 0.1, 0.04, 0.01] | 0 | 0 | [26.0, 35.0, 75.0, 150.0, 200.0, 300.0] | 0 | 0
Siemens NH-1-160 | Siemens NH-1-160 | 160 | [4800.0, 120.0, 7.0, 0.1, 0.004] | 0 | 0 | [210.0, 500.0, 900.0, 2300.0, 5000.0] | 0 | 0
Siemens NH-1-25 | Siemens NH-1-25 | 25 | [4000.0, 1000.0, 10.0, 0.2, 0.02, 0.01] | 0 | 0 | [40.0, 50.0, 100.0, 210.0, 400.0, 500.0] | 0 | 0
Siemens NH-1-50 | Siemens NH-1-50 | 50 | [4000.0, 40.0, 4.0, 1.0, 0.02, 0.01] | 0 | 0 | [86.0, 200.0, 300.0, 400.0, 1000.0, 1280.0] | 0 | 0
Siemens NH-1-63 | Siemens NH-1-63 | 63 | [4000.0, 100.0, 10.0, 2.0, 0.04, 0.01] | 0 | 0 | [100.0, 200.0, 300.0, 400.0, 1000.0, 1500.0] | 0 | 0
Siemens NH-1-80 | Siemens NH-1-80 | 80 | [4800.0, 120.0, 7.0, 0.1, 0.01] | 0 | 0 | [150.58, 250.0, 450.0, 1150.0, 2470.0] | 0 | 0
Siemens NH-2-1000 | Siemens NH-2-1000 | 1000 | [4800.0, 120.0, 7.0, 0.1, 0.004] | 0 | 0 | [1900.0, 3500.0, 8400.0, 24000.0, 52000.0] | 0 | 0
Siemens NH-2-200 | Siemens NH-2-200 | 200 | [4800.0, 120.0, 7.0, 0.1, 0.004] | 0 | 0 | [280.0, 650.0, 1200.0, 3000.0, 7000.0] | 0 | 0
Siemens NH-2-224 | Siemens NH-2-224 | 224 | [4800.0, 120.0, 7.0, 0.2, 0.04, 0.004] | 0 | 0 | [400.0, 750.0, 1453.0, 3025.0, 4315.0, 7600.0] | 0 | 0
Siemens NH-2-250 | Siemens NH-2-250 | 250 | [4800.0, 120.0, 7.0, 0.1, 0.004] | 0 | 0 | [450.0, 800.0, 1650.0, 4000.0, 8500.0] | 0 | 0
Siemens NH-2-315 | Siemens NH-2-315 | 315 | [4800.0, 120.0, 7.0, 0.1, 0.004] | 0 | 0 | [550.0, 920.0, 1900.0, 5000.0, 11000.0] | 0 | 0
Siemens NH-2-355 | Siemens NH-2-355 | 355 | [4800.0, 120.0, 6.0, 0.1, 0.004] | 0 | 0 | [650.0, 1116.27, 2350.0, 5840.0, 12790.0] | 0 | 0
Siemens NH-2-400 | Siemens NH-2-400 | 400 | [4800.0, 120.0, 7.0, 0.1, 0.004] | 0 | 0 | [720.0, 1350.0, 2800.0, 6500.0, 15000.0] | 0 | 0
Siemens NH-2-425 | Siemens NH-2-425 | 425 | [4800.0, 120.0, 7.0, 0.1, 0.004] | 0 | 0 | [850.0, 1500.0, 3050.0, 7500.0, 16500.0] | 0 | 0
Siemens NH-2-630 | Siemens NH-2-630 | 630 | [4800.0, 120.0, 7.0, 0.1, 0.004] | 0 | 0 | [1200.0, 2000.0, 4800.0, 12000.0, 26000.0] | 0 | 0

## res_bus
| vm_pu | va_degree | p_mw | q_mvar
0 | 0.97185 | -0.54328 | 0.00265 | 0.00066416
1 | 0.97185 | -0.54337 | 0.0029442 | 0.00073788
2 | 0.97196 | -0.54106 | 0 | 0
3 | 0.97195 | -0.5414 | 0.0012527 | 0.00031396
4 | 0.97199 | -0.54052 | 0 | 0
5 | 0.9722 | -0.53633 | 0.0026882 | 0.00067374
6 | 0.99278 | -0.13713 | 0 | 0
7 | 0.98575 | -0.27185 | 0 | 0
8 | 0.99322 | -0.12869 | 0.03488 | 0.0087417
9 | 0.97852 | -0.41219 | 0 | 0
10 | 0.97841 | -0.41429 | 0.018387 | 0.0046083
11 | 0.97449 | -0.49108 | 0 | 0
12 | 0.98178 | -0.34859 | 0 | 0
13 | 0.98419 | -0.30228 | 0.031739 | 0.0079546
14 | 0.97427 | -0.49548 | 0.031105 | 0.0077957
15 | 0.97315 | -0.51755 | 0.0062925 | 0.0015771
16 | 0.97146 | -0.55094 | 0 | 0
17 | 0.97141 | -0.552 | 0.002449 | 0.00061379
18 | 0.97154 | -0.54943 | 0.012736 | 0.0031919
19 | 0.97257 | -0.52913 | 0 | 0
20 | 0.97239 | -0.53254 | 0.022601 | 0.0056644
21 | 0.99389 | -0.11597 | 0 | 0
22 | 0.98169 | -0.35034 | 0.0026521 | 0.00066467
23 | 0.9833 | -0.31956 | 0.0094976 | 0.0023803
24 | 0.99854 | -0.028122 | 0.0032183 | 0.00080659
25 | 0.99859 | -0.027208 | 0 | 0
26 | 0.99837 | -0.031389 | 0.0030411 | 0.00076216
27 | 0.99844 | -0.030003 | 0.0024571 | 0.00061582
28 | 0.97184 | -0.5434 | 0.0060222 | 0.0015093
29 | 0.98315 | -0.32249 | 0.0024019 | 0.00060197
30 | 0.983 | -0.32555 | 0.0077056 | 0.0019312
31 | 0.98112 | -0.36142 | 0.0027408 | 0.0006869
32 | 0.99857 | -0.027411 | 0.0029698 | 0.00074429
33 | 0.99879 | -0.023221 | 0.0024584 | 0.00061613
34 | 0.99886 | -0.021873 | 0.0029011 | 0.00072708
35 | 0.97974 | -0.38823 | 0.0050369 | 0.0012624
36 | 0.98049 | -0.3737 | 0.0017948 | 0.00044983
37 | 0.97845 | -0.4135 | 0.0044546 | 0.0011164
38 | 0.97726 | -0.43685 | 0.01058 | 0.0026517
39 | 0.97637 | -0.45425 | 0.004253 | 0.0010659
40 | 0.9755 | -0.47122 | 0.005913 | 0.0014819
41 | 0.97189 | -0.54256 | 0 | 0
42 | 0.9724 | -0.53233 | 0.0084584 | 0.0021199
43 | 0.97129 | -0.55424 | 0.0091278 | 0.0022877
44 | 0.97323 | -0.51598 | 0.015571 | 0.0039025
45 | 0.97446 | -0.49184 | 0.011165 | 0.0027982
46 | 0.99922 | -0.015072 | 0.0024489 | 0.00061376
47 | 0.99911 | -0.017153 | 0.0026358 | 0.00066059
48 | 0.99978 | -0.004131 | 0.0049384 | 0.0012377
49 | 1 | 0 | -0.55174 | -0.1407
50 | 0.9991 | -0.017217 | 0.038029 | 0.0095309
51 | 0.9972 | -0.053076 | 0.041413 | 0.010379
52 | 0.9991 | -0.017289 | 0.0025793 | 0.00064645
53 | 0.99177 | -0.15691 | 0.042206 | 0.010578
54 | 0.99088 | -0.17403 | 0 | 0
55 | 0.99039 | -0.1835 | 0.034144 | 0.0085572
56 | 0.9871 | -0.24728 | 0 | 0
57 | 0.98507 | -0.28681 | 0 | 0
58 | 0.9865 | -0.25891 | 0 | 0
59 | 0.98506 | -0.28706 | 0.0090332 | 0.0022639
60 | 0.98616 | -0.26553 | 0.012943 | 0.0032439
61 | 0.98657 | -0.25764 | 0.050177 | 0.012576
62 | 0.98593 | -0.27004 | 0.0080184 | 0.0020096
63 | 0.99998 | 149.9956 | 0 | 0

## res_line
| p_from_mw | q_from_mvar | p_to_mw | q_to_mvar | pl_mw | ql_mvar | i_from_ka | i_to_ka | i_ka | vm_from_pu | va_from_degree | vm_to_pu | va_to_degree | loading_percent
0 | 0.0029442 | 0.00073787 | -0.0029442 | -0.00073788 | 1.3092e-08 | -1.2909e-08 | 0.0045079 | 0.0045079 | 0.0045079 | 0.97185 | -0.54328 | 0.97185 | -0.54337 | 1.2384
1 | -0.0055942 | -0.001402 | 0.0055948 | 0.0014021 | 5.9038e-07 | 1.1191e-07 | 0.0085654 | 0.0085653 | 0.0085654 | 0.97185 | -0.54328 | 0.97196 | -0.54106 | 2.3531
2 | 0.0012527 | 0.00031379 | -0.0012527 | -0.00031396 | 2e-08 | -1.6691e-07 | 0.0019178 | 0.0019179 | 0.0019179 | 0.97196 | -0.54106 | 0.97195 | -0.5414 | 0.52689
3 | -0.0068475 | -0.0017159 | 0.0068477 | 0.001716 | 1.7556e-07 | 5.9557e-08 | 0.010483 | 0.010483 | 0.010483 | 0.97196 | -0.54106 | 0.97199 | -0.54052 | 2.88
4 | -0.0068477 | -0.001716 | 0.0068491 | 0.0017165 | 1.3663e-06 | 4.6339e-07 | 0.010483 | 0.010483 | 0.010483 | 0.97199 | -0.54052 | 0.9722 | -0.53633 | 2.88
5 | -0.0095373 | -0.0023902 | 0.0095406 | 0.0023918 | 3.2734e-06 | 1.5868e-06 | 0.014597 | 0.014597 | 0.014597 | 0.9722 | -0.53633 | 0.97257 | -0.52913 | 4.0103
6 | 0.24594 | 0.063054 | -0.24434 | -0.06204 | 0.0015952 | 0.0010145 | 0.36912 | 0.36913 | 0.36913 | 0.99278 | -0.13713 | 0.98575 | -0.27185 | 25.3521
7 | -0.24594 | -0.063054 | 0.24604 | 0.063118 | 0.00010068 | 6.4026e-05 | 0.36912 | 0.36912 | 0.36912 | 0.99278 | -0.13713 | 0.99322 | -0.12869 | 25.3519
8 | 0.10404 | 0.026479 | -0.10365 | -0.026242 | 0.00038336 | 0.00023695 | 0.15719 | 0.1572 | 0.1572 | 0.98575 | -0.27185 | 0.98178 | -0.34859 | 10.7964
9 | 0.051438 | 0.012926 | -0.051363 | -0.012879 | 7.4585e-05 | 4.7315e-05 | 0.077659 | 0.077659 | 0.077659 | 0.98575 | -0.27185 | 0.98419 | -0.30228 | 21.335
10 | 0.088865 | 0.022635 | -0.088268 | -0.022254 | 0.00059718 | 0.00038108 | 0.13428 | 0.13428 | 0.13428 | 0.98575 | -0.27185 | 0.97852 | -0.41219 | 36.8889
11 | -0.28092 | -0.07186 | 0.28109 | 0.07197 | 0.00017316 | 0.00011028 | 0.42138 | 0.42138 | 0.42138 | 0.99322 | -0.12869 | 0.99389 | -0.11597 | 28.9409
12 | 0.018389 | 0.0046094 | -0.018387 | -0.0046083 | 1.8378e-06 | 1.0975e-06 | 0.027964 | 0.027964 | 0.027964 | 0.97852 | -0.41219 | 0.97841 | -0.41429 | 7.6825
13 | 0.069879 | 0.017645 | -0.069616 | -0.017477 | 0.00026305 | 0.00016758 | 0.10631 | 0.10631 | 0.10631 | 0.97852 | -0.41219 | 0.97449 | -0.49108 | 29.2064
14 | 0.031112 | 0.0077997 | -0.031105 | -0.0077957 | 6.5152e-06 | 4.0738e-06 | 0.047507 | 0.047507 | 0.047507 | 0.97449 | -0.49108 | 0.97427 | -0.49548 | 13.0514
15 | 0.038504 | 0.0096772 | -0.038456 | -0.0096466 | 4.8593e-05 | 3.0633e-05 | 0.058804 | 0.058804 | 0.058804 | 0.97449 | -0.49108 | 0.97315 | -0.51755 | 16.1551
16 | 0.10365 | 0.026242 | -0.10365 | -0.026236 | 8.7413e-06 | 5.4036e-06 | 0.1572 | 0.1572 | 0.1572 | 0.98178 | -0.34859 | 0.98169 | -0.35034 | 10.7964
17 | 0.019624 | 0.0049244 | -0.019608 | -0.0049146 | 1.6159e-05 | 9.7206e-06 | 0.029672 | 0.029672 | 0.029672 | 0.98419 | -0.30228 | 0.9833 | -0.31956 | 8.1517
18 | 0.032163 | 0.0080695 | -0.032145 | -0.0080584 | 1.775e-05 | 1.1117e-05 | 0.049183 | 0.049183 | 0.049183 | 0.97315 | -0.51755 | 0.97257 | -0.52913 | 13.5118
19 | 0.0024492 | 0.00061358 | -0.002449 | -0.00061379 | 1.2377e-07 | -2.1115e-07 | 0.0037514 | 0.0037515 | 0.0037515 | 0.97146 | -0.55094 | 0.97141 | -0.552 | 1.0306
20 | -0.0024492 | -0.00061358 | 0.0024493 | 0.00061328 | 1.761e-07 | -3.0049e-07 | 0.0037514 | 0.0037512 | 0.0037514 | 0.97146 | -0.55094 | 0.97154 | -0.54943 | 1.0306
21 | -0.015185 | -0.0038052 | 0.015189 | 0.0038077 | 4.3635e-06 | 2.5262e-06 | 0.023257 | 0.023257 | 0.023257 | 0.97154 | -0.54943 | 0.97184 | -0.5434 | 6.3894
22 | 0.022605 | 0.0056666 | -0.022601 | -0.0056644 | 3.6728e-06 | 2.249e-06 | 0.034586 | 0.034586 | 0.034586 | 0.97257 | -0.52913 | 0.97239 | -0.53254 | 9.5015
23 | 0.15728 | 0.03971 | -0.15697 | -0.039514 | 0.00030783 | 0.00019625 | 0.23558 | 0.23558 | 0.23558 | 0.99389 | -0.11597 | 0.99177 | -0.15691 | 32.36
24 | -0.43837 | -0.11168 | 0.43971 | 0.11253 | 0.0013345 | 0.00085239 | 0.65696 | 0.65696 | 0.65696 | 0.99389 | -0.11597 | 0.9972 | -0.053076 | 45.1208
25 | 0.10099 | 0.025572 | -0.10094 | -0.025538 | 5.3689e-05 | 3.3127e-05 | 0.15318 | 0.15318 | 0.15318 | 0.98169 | -0.35034 | 0.98112 | -0.36142 | 10.5204
26 | 0.01011 | 0.0025343 | -0.010109 | -0.0025336 | 1.4134e-06 | 7.0035e-07 | 0.0153 | 0.0153 | 0.0153 | 0.9833 | -0.31956 | 0.98315 | -0.32249 | 4.2032
27 | -0.0032183 | -0.00080659 | 0.0032185 | 0.00080647 | 1.4015e-07 | -1.2286e-07 | 0.0047959 | 0.0047959 | 0.0047959 | 0.99854 | -0.028122 | 0.99859 | -0.027208 | 1.3176
28 | -0.011687 | -0.0029286 | 0.01169 | 0.0029298 | 2.2201e-06 | 1.1654e-06 | 0.017415 | 0.017415 | 0.017415 | 0.99859 | -0.027208 | 0.99879 | -0.023221 | 4.7845
29 | 0.0084689 | 0.0021222 | -0.0084688 | -0.0021221 | 8.1845e-08 | 3.4452e-08 | 0.01262 | 0.01262 | 0.01262 | 0.99859 | -0.027208 | 0.99857 | -0.027411 | 3.4669
30 | -0.0030411 | -0.00076216 | 0.0030413 | 0.00076195 | 2.0082e-07 | -2.1238e-07 | 0.0045325 | 0.0045324 | 0.0045325 | 0.99837 | -0.031389 | 0.99844 | -0.030003 | 1.2452
31 | -0.0054984 | -0.0013778 | 0.0054991 | 0.0013778 | 6.7891e-07 | 8.1833e-08 | 0.0081944 | 0.0081943 | 0.0081944 | 0.99844 | -0.030003 | 0.99857 | -0.027411 | 2.2512
32 | -0.021212 | -0.005317 | 0.021212 | 0.0053175 | 8.4812e-07 | 5.1623e-07 | 0.032478 | 0.032478 | 0.032478 | 0.97184 | -0.5434 | 0.97189 | -0.54256 | 8.9225
33 | 0.0077068 | 0.0019317 | -0.0077056 | -0.0019312 | 1.1217e-06 | 4.3916e-07 | 0.011664 | 0.011664 | 0.011664 | 0.98315 | -0.32249 | 0.983 | -0.32555 | 3.2045
34 | 0.098199 | 0.024852 | -0.098141 | -0.024816 | 5.7826e-05 | 3.5607e-05 | 0.14902 | 0.14902 | 0.14902 | 0.98112 | -0.36142 | 0.98049 | -0.3737 | 10.2349
35 | -0.014148 | -0.0035459 | 0.014149 | 0.0035464 | 9.0832e-07 | 5.0996e-07 | 0.021078 | 0.021078 | 0.021078 | 0.99879 | -0.023221 | 0.99886 | -0.021873 | 5.7906
36 | -0.01705 | -0.0042735 | 0.017054 | 0.0042758 | 3.8348e-06 | 2.2467e-06 | 0.0254 | 0.0254 | 0.0254 | 0.99886 | -0.021873 | 0.99911 | -0.017153 | 6.9779
37 | -0.096279 | -0.024325 | 0.096346 | 0.024366 | 6.7134e-05 | 4.1279e-05 | 0.1463 | 0.1463 | 0.1463 | 0.97974 | -0.38823 | 0.98049 | -0.3737 | 10.0479
38 | 0.091242 | 0.023063 | -0.091132 | -0.022993 | 0.00011039 | 6.9881e-05 | 0.13865 | 0.13865 | 0.13865 | 0.97974 | -0.38823 | 0.97845 | -0.4135 | 19.0449
39 | 0.086677 | 0.021876 | -0.08658 | -0.021814 | 9.6828e-05 | 6.1783e-05 | 0.13187 | 0.13187 | 0.13187 | 0.97845 | -0.4135 | 0.97726 | -0.43685 | 36.2288
40 | 0.076 | 0.019163 | -0.075937 | -0.019122 | 6.324e-05 | 4.0316e-05 | 0.11576 | 0.11576 | 0.11576 | 0.97726 | -0.43685 | 0.97637 | -0.45425 | 31.8029
41 | 0.071684 | 0.018056 | -0.071626 | -0.018019 | 5.8113e-05 | 3.703e-05 | 0.10928 | 0.10928 | 0.10928 | 0.97637 | -0.45425 | 0.9755 | -0.47122 | 30.0222
42 | 0.065713 | 0.016538 | -0.065648 | -0.016496 | 6.4691e-05 | 4.1188e-05 | 0.10026 | 0.10026 | 0.10026 | 0.9755 | -0.47122 | 0.97446 | -0.49184 | 27.5443
43 | -0.030345 | -0.0076075 | 0.03036 | 0.0076168 | 1.4795e-05 | 9.2425e-06 | 0.046461 | 0.046461 | 0.046461 | 0.97189 | -0.54256 | 0.9724 | -0.53233 | 12.7641
44 | 0.0091329 | 0.00229 | -0.0091278 | -0.0022877 | 5.0841e-06 | 2.3951e-06 | 0.013983 | 0.013984 | 0.013984 | 0.97189 | -0.54256 | 0.97129 | -0.55424 | 3.8417
45 | -0.038819 | -0.0097367 | 0.038849 | 0.0097558 | 3.0274e-05 | 1.9091e-05 | 0.059405 | 0.059405 | 0.059405 | 0.9724 | -0.53233 | 0.97323 | -0.51598 | 16.32
46 | -0.05442 | -0.013658 | 0.054483 | 0.013698 | 6.2729e-05 | 3.9846e-05 | 0.083212 | 0.083212 | 0.083212 | 0.97323 | -0.51598 | 0.97446 | -0.49184 | 22.8606
47 | 0.019692 | 0.0049375 | -0.01969 | -0.0049364 | 1.9528e-06 | 1.1705e-06 | 0.029325 | 0.029325 | 0.029325 | 0.99922 | -0.015072 | 0.99911 | -0.017153 | 8.0564
48 | -0.02214 | -0.0055513 | 0.022152 | 0.0055583 | 1.155e-05 | 7.0209e-06 | 0.032972 | 0.032972 | 0.032972 | 0.99922 | -0.015072 | 0.99978 | -0.004131 | 9.0583
49 | -0.02709 | -0.006796 | 0.027096 | 0.0067993 | 5.3363e-06 | 3.3004e-06 | 0.040322 | 0.040322 | 0.040322 | 0.99978 | -0.004131 | 1 | 0 | 11.0774
50 | 0.040642 | 0.010198 | -0.040608 | -0.010177 | 3.3337e-05 | 2.1017e-05 | 0.06048 | 0.06048 | 0.06048 | 1 | 0 | 0.9991 | -0.017217 | 16.6153
51 | 0.48236 | 0.1237 | -0.48112 | -0.12291 | 0.0012381 | 0.00079107 | 0.71875 | 0.71875 | 0.71875 | 1 | 0 | 0.9972 | -0.053076 | 49.3649
52 | 0.0025794 | 0.00064643 | -0.0025793 | -0.00064645 | 8.8672e-09 | -1.5308e-08 | 0.0038416 | 0.0038416 | 0.0038416 | 0.9991 | -0.017217 | 0.9991 | -0.017289 | 1.0554
53 | 0.11477 | 0.028936 | -0.11467 | -0.028876 | 9.3946e-05 | 6.0017e-05 | 0.17226 | 0.17226 | 0.17226 | 0.99177 | -0.15691 | 0.99088 | -0.17403 | 47.3229
54 | 0.034159 | 0.0085669 | -0.034144 | -0.0085572 | 1.5423e-05 | 9.6698e-06 | 0.051299 | 0.051299 | 0.051299 | 0.99088 | -0.17403 | 0.99039 | -0.1835 | 14.0931
55 | 0.080515 | 0.020309 | -0.080234 | -0.020129 | 0.00028127 | 0.00017935 | 0.12096 | 0.12096 | 0.12096 | 0.99088 | -0.17403 | 0.9871 | -0.24728 | 33.2299
56 | 0.050202 | 0.012591 | -0.050177 | -0.012576 | 2.4799e-05 | 1.5724e-05 | 0.075681 | 0.075681 | 0.075681 | 0.9871 | -0.24728 | 0.98657 | -0.25764 | 20.7915
57 | 0.030032 | 0.007538 | -0.030015 | -0.0075277 | 1.6652e-05 | 1.038e-05 | 0.045276 | 0.045276 | 0.045276 | 0.9871 | -0.24728 | 0.9865 | -0.25891 | 12.4385
58 | -0.0090333 | -0.002264 | 0.0090453 | 0.0022695 | 1.2021e-05 | 5.4983e-06 | 0.013645 | 0.013645 | 0.013645 | 0.98507 | -0.28681 | 0.9865 | -0.25891 | 3.7487
59 | 0.0090333 | 0.002264 | -0.0090332 | -0.0022639 | 1.0595e-07 | 4.8492e-08 | 0.013645 | 0.013645 | 0.013645 | 0.98507 | -0.28681 | 0.98506 | -0.28706 | 3.7487
60 | 0.02097 | 0.0052582 | -0.020963 | -0.0052542 | 6.6142e-06 | 4.0081e-06 | 0.031631 | 0.031631 | 0.031631 | 0.9865 | -0.25891 | 0.98616 | -0.26553 | 8.69
61 | 0.0080201 | 0.0020103 | -0.0080184 | -0.0020096 | 1.7217e-06 | 7.0199e-07 | 0.012102 | 0.012102 | 0.012102 | 0.98616 | -0.26553 | 0.98593 | -0.27004 | 3.3247

## res_trafo
| p_hv_mw | q_hv_mvar | p_lv_mw | q_lv_mvar | pl_mw | ql_mvar | i_hv_ka | i_lv_ka | vm_hv_pu | va_hv_degree | vm_lv_pu | va_lv_degree | loading_percent
0 | -1.2729e-15 | -1.3162e-15 | 0.00165 | 1.2699e-07 | 0.00165 | 1.2699e-07 | 5.2857e-17 | 0.0023815 | 0.99998 | 149.9956 | 1 | 0 | 0.2619

## res_ext_grid
| p_mw | q_mvar
0 | 0.55174 | 0.1407

## res_load
| p_mw | q_mvar
0 | 0.00265 | 0.00066416
1 | 0.0029442 | 0.00073788
2 | 0.0012527 | 0.00031396
3 | 0.0026882 | 0.00067374
4 | 0.03488 | 0.0087417
5 | 0.018387 | 0.0046083
6 | 0.031739 | 0.0079546
7 | 0.031105 | 0.0077957
8 | 0.0062925 | 0.0015771
9 | 0.002449 | 0.00061379
10 | 0.012736 | 0.0031919
11 | 0.022601 | 0.0056644
12 | 0.0026521 | 0.00066467
13 | 0.0094976 | 0.0023803
14 | 0.0032183 | 0.00080659
15 | 0.0030411 | 0.00076216
16 | 0.0024571 | 0.00061582
17 | 0.0060222 | 0.0015093
18 | 0.0024019 | 0.00060197
19 | 0.0077056 | 0.0019312
20 | 0.0027408 | 0.0006869
21 | 0.0029698 | 0.00074429
22 | 0.0024584 | 0.00061613
23 | 0.0029011 | 0.00072708
24 | 0.0050369 | 0.0012624
25 | 0.0017948 | 0.00044983
26 | 0.0044546 | 0.0011164
27 | 0.01058 | 0.0026517
28 | 0.004253 | 0.0010659
29 | 0.005913 | 0.0014819
30 | 0.0084584 | 0.0021199
31 | 0.0091278 | 0.0022877
32 | 0.015571 | 0.0039025
33 | 0.011165 | 0.0027982
34 | 0.0024489 | 0.00061376
35 | 0.0026358 | 0.00066059
36 | 0.0049384 | 0.0012377
37 | 0.038029 | 0.0095309
38 | 0.041413 | 0.010379
39 | 0.0025793 | 0.00064645
40 | 0.042206 | 0.010578
41 | 0.034144 | 0.0085572
42 | 0.0090332 | 0.0022639
43 | 0.012943 | 0.0032439
44 | 0.050177 | 0.012576
45 | 0.0080184 | 0.0020096

## dtypes
| element | column | dtype
0 | bus | name | object
1 | bus | vn_kv | float64
2 | bus | type | object
3 | bus | zone | object
4 | bus | in_service | bool
5 | load | name | object
6 | load | bus | uint32
7 | load | p_mw | float64
8 | load | q_mvar | float64
9 | load | const_z_percent | float64
10 | load | const_i_percent | float64
11 | load | sn_mva | float64
12 | load | scaling | float64
13 | load | in_service | bool
14 | load | type | object
15 | ext_grid | name | object
16 | ext_grid | bus | uint32
17 | ext_grid | vm_pu | float64
18 | ext_grid | va_degree | float64
19 | ext_grid | slack_weight | float64
20 | ext_grid | in_service | bool
21 | line | name | object
22 | line | std_type | object
23 | line | from_bus | uint32
24 | line | to_bus | uint32
25 | line | length_km | float64
26 | line | r_ohm_per_km | float64
27 | line | x_ohm_per_km | float64
28 | line | c_nf_per_km | float64
29 | line | g_us_per_km | float64
30 | line | max_i_ka | float64
31 | line | df | float64
32 | line | parallel | uint32
33 | line | type | object
34 | line | in_service | bool
35 | trafo | name | object
36 | trafo | std_type | object
37 | trafo | hv_bus | uint32
38 | trafo | lv_bus | uint32
39 | trafo | sn_mva | float64
40 | trafo | vn_hv_kv | float64
41 | trafo | vn_lv_kv | float64
42 | trafo | vk_percent | float64
43 | trafo | vkr_percent | float64
44 | trafo | pfe_kw | float64
45 | trafo | i0_percent | float64
46 | trafo | shift_degree | float64
47 | trafo | tap_side | object
48 | trafo | tap_neutral | int32
49 | trafo | tap_min | int32
50 | trafo | tap_max | int32
51 | trafo | tap_step_percent | float64
52 | trafo | tap_step_degree | float64
53 | trafo | tap_pos | int32
54 | trafo | tap_phase_shifter | bool
55 | trafo | parallel | uint32
56 | trafo | df | float64
57 | trafo | in_service | bool
58 | line_geodata | coords | object
59 | bus_geodata | x | float64
60 | bus_geodata | y | float64
61 | bus_geodata | coords | object
62 | res_bus | vm_pu | float64
63 | res_bus | va_degree | float64
64 | res_bus | p_mw | float64
65 | res_bus | q_mvar | float64
66 | res_line | p_from_mw | float64
67 | res_line | q_from_mvar | float64
68 | res_line | p_to_mw | float64
69 | res_line | q_to_mvar | float64
70 | res_line | pl_mw | float64
71 | res_line | ql_mvar | float64
72 | res_line | i_from_ka | float64
73 | res_line | i_to_ka | float64
74 | res_line | i_ka | float64
75 | res_line | vm_from_pu | float64
76 | res_line | va_from_degree | float64
77 | res_line | vm_to_pu | float64
78 | res_line | va_to_degree | float64
79 | res_line | loading_percent | float64
80 | res_trafo | p_hv_mw | float64
81 | res_trafo | q_hv_mvar | float64
82 | res_trafo | p_lv_mw | float64
83 | res_trafo | q_lv_mvar | float64
84 | res_trafo | pl_mw | float64
85 | res_trafo | ql_mvar | float64
86 | res_trafo | i_hv_ka | float64
87 | res_trafo | i_lv_ka | float64
88 | res_trafo | vm_hv_pu | float64
89 | res_trafo | va_hv_degree | float64
90 | res_trafo | vm_lv_pu | float64
91 | res_trafo | va_lv_degree | float64
92 | res_trafo | loading_percent | float64
93 | res_ext_grid | p_mw | float64
94 | res_ext_grid | q_mvar | float64
95 | res_load | p_mw | float64
96 | res_load | q_mvar | float64

## parameters
| version | format_version | converged | OPF_converged | name | f_hz | sn_mva
0 | 2.14.6 | 2.14.0 | TRUE | FALSE |  | 50 | 1