## bus
| name | vn_kv | type | zone | in_service
0 | bus_LV_2198-4_0_6_node_0 | 0.4 | n |  | TRUE
1 | bus_LV_2198-4_0_6_node_1 | 0.4 | n |  | TRUE
2 | bus_LV_2198-4_0_6_node_2 | 0.4 | n |  | TRUE
3 | bus_LV_2198-4_0_6_node_6 | 0.4 | n |  | TRUE
4 | bus_LV_2198-4_0_6_node_14 | 0.4 | n |  | TRUE
5 | bus_LV_2198-4_0_6_node_3 | 0.4 | n |  | TRUE
6 | bus_LV_2198-4_0_6_node_7 | 0.4 | n |  | TRUE
7 | bus_LV_2198-4_0_6_node_26 | 0.4 | n |  | TRUE
8 | bus_LV_2198-4_0_6_node_4 | 0.4 | n |  | TRUE
9 | bus_LV_2198-4_0_6_node_8 | 0.4 | n |  | TRUE
10 | bus_LV_2198-4_0_6_node_5 | 0.4 | n |  | TRUE
11 | bus_LV_2198-4_0_6_node_20 | 0.4 | n |  | TRUE
12 | bus_LV_2198-4_0_6_node_19 | 0.4 | n |  | TRUE
13 | bus_LV_2198-4_0_6_node_27 | 0.4 | n |  | TRUE
14 | bus_LV_2198-4_0_6_node_37 | 0.4 | n |  | TRUE
15 | bus_LV_2198-4_0_6_node_10 | 0.4 | n |  | TRUE
16 | bus_LV_2198-4_0_6_node_11 | 0.4 | n |  | TRUE
17 | bus_LV_2198-4_0_6_node_59 | 0.4 | n |  | TRUE
18 | bus_LV_2198-4_0_6_node_12 | 0.4 | n |  | TRUE
19 | bus_LV_2198-4_0_6_node_22 | 0.4 | n |  | TRUE
20 | bus_LV_2198-4_0_6_node_35 | 0.4 | n |  | TRUE
21 | bus_LV_2198-4_0_6_node_40 | 0.4 | n |  | TRUE
22 | bus_LV_2198-4_0_6_node_13 | 0.4 | n |  | TRUE
23 | bus_LV_2198-4_0_6_node_25 | 0.4 | n |  | TRUE
24 | bus_LV_2198-4_0_6_node_39 | 0.4 | n |  | TRUE
25 | bus_LV_2198-4_0_6_node_15 | 0.4 | n |  | TRUE
26 | bus_LV_2198-4_0_6_node_16 | 0.4 | n |  | TRUE
27 | bus_LV_2198-4_0_6_node_60 | 0.4 | n |  | TRUE
28 | bus_LV_2198-4_0_6_node_38 | 0.4 | n |  | TRUE
29 | bus_LV_2198-4_0_6_node_17 | 0.4 | n |  | TRUE
30 | bus_LV_2198-4_0_6_node_33 | 0.4 | n |  | TRUE
31 | bus_LV_2198-4_0_6_node_32 | 0.4 | n |  | TRUE
32 | bus_LV_2198-4_0_6_node_21 | 0.4 | n |  | TRUE
33 | bus_LV_2198-4_0_6_node_36 | 0.4 | n |  | TRUE
34 | bus_LV_2198-4_0_6_node_34 | 0.4 | n |  | TRUE
35 | bus_LV_2198-4_0_6_node_41 | 0.4 | n |  | TRUE
36 | bus_LV_2198-4_0_6_node_24 | 0.4 | n |  | TRUE
37 | bus_LV_2198-4_0_6_node_23 | 0.4 | n |  | TRUE
38 | bus_LV_2198-4_0_6_node_31 | 0.4 | n |  | TRUE
39 | bus_LV_2198-4_0_6_node_28 | 0.4 | n |  | TRUE
40 | bus_LV_2198-4_0_6_node_29 | 0.4 | n |  | TRUE
41 | bus_LV_2198-4_0_6_node_58 | 0.4 | n |  | TRUE
42 | bus_LV_2198-4_0_6_node_57 | 0.4 | n |  | TRUE
43 | bus_LV_2198-4_0_6_node_42 | 0.4 | n |  | TRUE
44 | bus_LV_2198-4_0_6_node_43 | 0.4 | n |  | TRUE
45 | bus_LV_2198-4_0_6_node_44 | 0.4 | n |  | TRUE
46 | bus_LV_2198-4_0_6_node_56 | 0.4 | n |  | TRUE
47 | bus_LV_2198-4_0_6_node_55 | 0.4 | n |  | TRUE
48 | bus_LV_2198-4_0_6_node_45 | 0.4 | n |  | TRUE
49 | bus_LV_2198-4_0_6_node_46 | 0.4 | n |  | TRUE
50 | bus_LV_2198-4_0_6_node_47 | 0.4 | n |  | TRUE
51 | bus_LV_2198-4_0_6_node_48 | 0.4 | n |  | TRUE
52 | bus_LV_2198-4_0_6_node_54 | 0.4 | n |  | TRUE
53 | bus_LV_2198-4_0_6_node_49 | 0.4 | n |  | TRUE
54 | bus_LV_2198-4_0_6_node_50 | 0.4 | n |  | TRUE
55 | bus_LV_2198-4_0_6_node_51 | 0.4 | n |  | TRUE
56 | bus_LV_2198-4_0_6_node_52 | 0.4 | n |  | TRUE
57 | bus_LV_2198-4_0_6_node_53 | 0.4 | n |  | TRUE
58 | bus_MV_506_0_node_115 | 20 | n |  | TRUE

## load
| name | bus | p_mw | q_mvar | const_z_percent | const_i_percent | sn_mva | scaling | in_service | type
0 | LV_2198-4_0_6_load_0 | 0 | 0.043633 | 0.010936 | 0 | 0 |  | 1 | TRUE | wye
1 | LV_2198-4_0_6_load_26 | 7 | 0.027561 | 0.0069073 | 0 | 0 |  | 1 | TRUE | wye
2 | LV_2198-4_0_6_load_20 | 11 | 0.028567 | 0.0071595 | 0 | 0 |  | 1 | TRUE | wye
3 | LV_2198-4_0_6_load_19 | 12 | 0.08355 | 0.02094 | 0 | 0 |  | 1 | TRUE | wye
4 | LV_2198-4_0_6_load_27 | 13 | 0.028118 | 0.0070471 | 0 | 0 |  | 1 | TRUE | wye
5 | LV_2198-4_0_6_load_37 | 14 | 0.016962 | 0.0042511 | 0 | 0 |  | 1 | TRUE | wye
6 | LV_2198-4_0_6_load_59 | 17 | 0.09214 | 0.023093 | 0 | 0 |  | 1 | TRUE | wye
7 | LV_2198-4_0_6_load_40 | 21 | 0.0040722 | 0.0010206 | 0 | 0 |  | 1 | TRUE | wye
8 | LV_2198-4_0_6_load_39 | 24 | 0.0051631 | 0.001294 | 0 | 0 |  | 1 | TRUE | wye
9 | LV_2198-4_0_6_load_60 | 27 | 0.025283 | 0.0063365 | 0 | 0 |  | 1 | TRUE | wye
10 | LV_2198-4_0_6_load_38 | 28 | 0.019982 | 0.0050079 | 0 | 0 |  | 1 | TRUE | wye
11 | LV_2198-4_0_6_load_21 | 32 | 0.0085516 | 0.0021432 | 0 | 0 |  | 1 | TRUE | wye
12 | LV_2198-4_0_6_load_36 | 33 | 0.0018642 | 0.00046721 | 0 | 0 |  | 1 | TRUE | wye
13 | LV_2198-4_0_6_load_34 | 34 | 0.0054371 | 0.0013627 | 0 | 0 |  | 1 | TRUE | wye
14 | LV_2198-4_0_6_load_41 | 35 | 0.0028808 | 0.00072199 | 0 | 0 |  | 1 | TRUE | wye
15 | LV_2198-4_0_6_load_23 | 37 | 0.012889 | 0.0032302 | 0 | 0 |  | 1 | TRUE | wye
16 | LV_2198-4_0_6_load_31 | 38 | 0.05034 | 0.012616 | 0 | 0 |  | 1 | TRUE | wye
17 | LV_2198-4_0_6_load_28 | 39 | 0.013522 | 0.0033889 | 0 | 0 |  | 1 | TRUE | wye
18 | LV_2198-4_0_6_load_58 | 41 | 0.0027272 | 0.00068349 | 0 | 0 |  | 1 | TRUE | wye
19 | LV_2198-4_0_6_load_42 | 43 | 0.0032498 | 0.00081447 | 0 | 0 |  | 1 | TRUE | wye
20 | LV_2198-4_0_6_load_43 | 44 | 0.0050785 | 0.0012728 | 0 | 0 |  | 1 | TRUE | wye
21 | LV_2198-4_0_6_load_44 | 45 | 0.0017434 | 0.00043694 | 0 | 0 |  | 1 | TRUE | wye
22 | LV_2198-4_0_6_load_56 | 46 | 0.0033143 | 0.00083065 | 0 | 0 |  | 1 | TRUE | wye
23 | LV_2198-4_0_6_load_55 | 47 | 0.0036477 | 0.00091419 | 0 | 0 |  | 1 | TRUE | wye
24 | LV_2198-4_0_6_load_45 | 48 | 0.0045128 | 0.001131 | 0 | 0 |  | 1 | TRUE | wye
25 | LV_2198-4_0_6_load_46 | 49 | 0.0023757 | 0.0005954 | 0 | 0 |  | 1 | TRUE | wye
26 | LV_2198-4_0_6_load_47 | 50 | 0.0024589 | 0.00061627 | 0 | 0 |  | 1 | TRUE | wye
27 | LV_2198-4_0_6_load_48 | 51 | 0.0025365 | 0.00063571 | 0 | 0 |  | 1 | TRUE | wye
28 | LV_2198-4_0_6_load_54 | 52 | 0.0019303 | 0.00048379 | 0 | 0 |  | 1 | TRUE | wye
29 | LV_2198-4_0_6_load_49 | 53 | 0.0011138 | 0.00027913 | 0 | 0 |  | 1 | TRUE | wye
30 | LV_2198-4_0_6_load_50 | 54 | 0.0012093 | 0.00030308 | 0 | 0 |  | 1 | TRUE | wye
31 | LV_2198-4_0_6_load_51 | 55 | 0.001777 | 0.00044536 | 0 | 0 |  | 1 | TRUE | wye
32 | LV_2198-4_0_6_load_53 | 57 | 0.0017202 | 0.00043113 | 0 | 0 |  | 1 | TRUE | wye

## ext_grid
| name | bus | vm_pu | va_degree | slack_weight | in_service
0 |  | 9 | 1 | 0 | 1 | TRUE

## line
| name | std_type | from_bus | to_bus | length_km | r_ohm_per_km | x_ohm_per_km | c_nf_per_km | g_us_per_km | max_i_ka | df | parallel | type | in_service
0 | LV_2198-4_0_6_line_0 |  | 0 | 1 | 0.0044315 | 0.125 | 0.08 | 261 | 0 | 0.364 | 1 | 5 | cs | TRUE
1 | LV_2198-4_0_6_line_1 |  | 0 | 2 | 0.050857 | 0.125 | 0.08 | 261 | 0 | 0.364 | 1 | 5 | cs | TRUE
2 | LV_2198-4_0_6_line_2 |  | 1 | 3 | 0.18348 | 0.125 | 0.08 | 261 | 0 | 0.364 | 1 | 5 | cs | TRUE
3 | LV_2198-4_0_6_line_3 |  | 2 | 4 | 0.21578 | 0.125 | 0.08 | 261 | 0 | 0.364 | 1 | 2 | cs | TRUE
4 | LV_2198-4_0_6_line_4 |  | 3 | 12 | 0.020625 | 0.125 | 0.08 | 261 | 0 | 0.364 | 1 | 5 | cs | TRUE
5 | LV_2198-4_0_6_line_5 |  | 4 | 18 | 0.047241 | 0.125 | 0.08 | 261 | 0 | 0.364 | 1 | 2 | cs | TRUE
6 | LV_2198-4_0_6_line_6 |  | 4 | 22 | 0.01564 | 0.125 | 0.08 | 261 | 0 | 0.364 | 1 | 1 | cs | TRUE
7 | LV_2198-4_0_6_line_7 |  | 5 | 6 | 0.097701 | 0.125 | 0.08 | 261 | 0 | 0.364 | 1 | 1 | cs | TRUE
8 | LV_2198-4_0_6_line_8 |  | 5 | 7 | 0.012888 | 0.125 | 0.08 | 261 | 0 | 0.364 | 1 | 1 | cs | TRUE
9 | LV_2198-4_0_6_line_9 |  | 6 | 13 | 0.023501 | 0.125 | 0.08 | 261 | 0 | 0.364 | 1 | 5 | cs | TRUE
10 | LV_2198-4_0_6_line_10 |  | 6 | 8 | 0.09826 | 0.125 | 0.08 | 261 | 0 | 0.364 | 1 | 5 | cs | TRUE
11 | LV_2198-4_0_6_line_11 |  | 8 | 9 | 0.099731 | 0.125 | 0.08 | 261 | 0 | 0.364 | 1 | 5 | cs | TRUE
12 | LV_2198-4_0_6_line_12 |  | 8 | 10 | 0.037955 | 0.125 | 0.08 | 261 | 0 | 0.364 | 1 | 5 | cs | TRUE
13 | LV_2198-4_0_6_line_13 |  | 8 | 11 | 0.019938 | 0.125 | 0.08 | 261 | 0 | 0.364 | 1 | 1 | cs | TRUE
14 | LV_2198-4_0_6_line_14 |  | 9 | 14 | 0.035171 | 0.125 | 0.08 | 261 | 0 | 0.364 | 1 | 1 | cs | TRUE
15 | LV_2198-4_0_6_line_15 |  | 10 | 12 | 0.017317 | 0.125 | 0.08 | 261 | 0 | 0.364 | 1 | 5 | cs | TRUE
16 | LV_2198-4_0_6_line_16 |  | 13 | 16 | 0.13523 | 0.125 | 0.08 | 261 | 0 | 0.364 | 1 | 5 | cs | TRUE
17 | LV_2198-4_0_6_line_17 |  | 15 | 16 | 0.078898 | 0.125 | 0.08 | 261 | 0 | 0.364 | 1 | 5 | cs | TRUE
18 | LV_2198-4_0_6_line_18 |  | 15 | 17 | 0.047407 | 0.125 | 0.08 | 261 | 0 | 0.364 | 1 | 5 | cs | TRUE
19 | LV_2198-4_0_6_line_19 |  | 17 | 31 | 0.042871 | 0.125 | 0.08 | 261 | 0 | 0.364 | 1 | 5 | cs | TRUE
20 | LV_2198-4_0_6_line_20 |  | 18 | 19 | 0.036355 | 0.125 | 0.08 | 261 | 0 | 0.364 | 1 | 1 | cs | TRUE
21 | LV_2198-4_0_6_line_21 |  | 18 | 20 | 0.16853 | 0.125 | 0.08 | 261 | 0 | 0.364 | 1 | 2 | cs | TRUE
22 | LV_2198-4_0_6_line_22 |  | 18 | 21 | 0.018998 | 0.125 | 0.08 | 261 | 0 | 0.364 | 1 | 2 | cs | TRUE
23 | LV_2198-4_0_6_line_23 |  | 19 | 32 | 0.039061 | 0.125 | 0.08 | 261 | 0 | 0.364 | 1 | 1 | cs | TRUE
24 | LV_2198-4_0_6_line_24 |  | 20 | 33 | 0.061921 | 0.125 | 0.08 | 261 | 0 | 0.364 | 1 | 1 | cs | TRUE
25 | LV_2198-4_0_6_line_25 |  | 20 | 34 | 0.12347 | 0.125 | 0.08 | 261 | 0 | 0.364 | 1 | 1 | cs | TRUE
26 | LV_2198-4_0_6_line_26 |  | 21 | 35 | 0.024297 | 0.125 | 0.08 | 261 | 0 | 0.364 | 1 | 1 | cs | TRUE
27 | LV_2198-4_0_6_line_27 |  | 22 | 23 | 0.028741 | 0.125 | 0.08 | 261 | 0 | 0.364 | 1 | 1 | cs | TRUE
28 | LV_2198-4_0_6_line_28 |  | 22 | 24 | 0.0265 | 0.125 | 0.08 | 261 | 0 | 0.364 | 1 | 1 | cs | TRUE
29 | LV_2198-4_0_6_line_29 |  | 23 | 36 | 0.012414 | 0.125 | 0.08 | 261 | 0 | 0.364 | 1 | 1 | cs | TRUE
30 | LV_2198-4_0_6_line_30 |  | 25 | 26 | 0.35202 | 0.125 | 0.08 | 261 | 0 | 0.364 | 1 | 5 | cs | TRUE
31 | LV_2198-4_0_6_line_31 |  | 25 | 27 | 0.04544 | 0.125 | 0.08 | 261 | 0 | 0.364 | 1 | 5 | cs | TRUE
32 | LV_2198-4_0_6_line_32 |  | 26 | 28 | 0.060157 | 0.125 | 0.08 | 261 | 0 | 0.364 | 1 | 1 | cs | TRUE
33 | LV_2198-4_0_6_line_33 |  | 27 | 29 | 0.040989 | 0.125 | 0.08 | 261 | 0 | 0.364 | 1 | 5 | cs | TRUE
34 | LV_2198-4_0_6_line_34 |  | 29 | 30 | 0.009082 | 0.125 | 0.08 | 261 | 0 | 0.364 | 1 | 5 | cs | TRUE
35 | LV_2198-4_0_6_line_35 |  | 30 | 38 | 0.11764 | 0.125 | 0.08 | 261 | 0 | 0.364 | 1 | 4 | cs | TRUE
36 | LV_2198-4_0_6_line_36 |  | 30 | 31 | 0.003498 | 0.125 | 0.08 | 261 | 0 | 0.364 | 1 | 5 | cs | TRUE
37 | LV_2198-4_0_6_line_37 |  | 33 | 41 | 0.029981 | 0.125 | 0.08 | 261 | 0 | 0.364 | 1 | 1 | cs | TRUE
38 | LV_2198-4_0_6_line_38 |  | 35 | 43 | 0.024772 | 0.125 | 0.08 | 261 | 0 | 0.364 | 1 | 1 | cs | TRUE
39 | LV_2198-4_0_6_line_39 |  | 36 | 37 | 0.014755 | 0.125 | 0.08 | 261 | 0 | 0.364 | 1 | 1 | cs | TRUE
40 | LV_2198-4_0_6_line_40 |  | 38 | 40 | 0.030255 | 0.125 | 0.08 | 261 | 0 | 0.364 | 1 | 1 | cs | TRUE
41 | LV_2198-4_0_6_line_41 |  | 39 | 40 | 0.072589 | 0.125 | 0.08 | 261 | 0 | 0.364 | 1 | 1 | cs | TRUE
42 | LV_2198-4_0_6_line_42 |  | 41 | 42 | 0.091787 | 0.125 | 0.08 | 261 | 0 | 0.364 | 1 | 1 | cs | TRUE
43 | LV_2198-4_0_6_line_43 |  | 42 | 56 | 0.058183 | 0.125 | 0.08 | 261 | 0 | 0.364 | 1 | 1 | cs | TRUE
44 | LV_2198-4_0_6_line_44 |  | 43 | 44 | 0.0067374 | 0.125 | 0.08 | 261 | 0 | 0.364 | 1 | 1 | cs | TRUE
45 | LV_2198-4_0_6_line_45 |  | 44 | 45 | 0.022874 | 0.125 | 0.08 | 261 | 0 | 0.364 | 1 | 1 | cs | TRUE
46 | LV_2198-4_0_6_line_46 |  | 45 | 46 | 0.0048357 | 0.125 | 0.08 | 261 | 0 | 0.364 | 1 | 1 | cs | TRUE
47 | LV_2198-4_0_6_line_47 |  | 46 | 47 | 0.019525 | 0.125 | 0.08 | 261 | 0 | 0.364 | 1 | 1 | cs | TRUE
48 | LV_2198-4_0_6_line_48 |  | 47 | 52 | 0.033199 | 0.125 | 0.08 | 261 | 0 | 0.364 | 1 | 1 | cs | TRUE
49 | LV_2198-4_0_6_line_49 |  | 48 | 49 | 0.010202 | 0.125 | 0.08 | 261 | 0 | 0.364 | 1 | 1 | cs | TRUE
50 | LV_2198-4_0_6_line_50 |  | 48 | 50 | 0.0055558 | 0.125 | 0.08 | 261 | 0 | 0.364 | 1 | 1 | cs | TRUE
51 | LV_2198-4_0_6_line_51 |  | 49 | 51 | 0.024099 | 0.125 | 0.08 | 261 | 0 | 0.364 | 1 | 1 | cs | TRUE
52 | LV_2198-4_0_6_line_52 |  | 51 | 52 | 0.0016172 | 0.125 | 0.08 | 261 | 0 | 0.364 | 1 | 1 | cs | TRUE
53 | LV_2198-4_0_6_line_53 |  | 53 | 54 | 0.033719 | 0.125 | 0.08 | 261 | 0 | 0.364 | 1 | 1 | cs | TRUE
54 | LV_2198-4_0_6_line_54 |  | 53 | 55 | 0.0010301 | 0.125 | 0.08 | 261 | 0 | 0.364 | 1 | 1 | cs | TRUE
55 | LV_2198-4_0_6_line_55 |  | 54 | 56 | 0.051324 | 0.125 | 0.08 | 261 | 0 | 0.364 | 1 | 1 | cs | TRUE
56 | LV_2198-4_0_6_line_56 |  | 55 | 57 | 0.025524 | 0.125 | 0.08 | 261 | 0 | 0.364 | 1 | 1 | cs | TRUE

## trafo
| name | std_type | hv_bus | lv_bus | sn_mva | vn_hv_kv | vn_lv_kv | vk_percent | vkr_percent | pfe_kw | i0_percent | shift_degree | tap_side | tap_neutral | tap_min | tap_max | tap_step_percent | tap_step_degree | tap_pos | tap_phase_shifter | parallel | df | in_service
0 | LV_2198-4_0_6_trafo_8 | 0.63 MVA 20/0.4 kV | 58 | 9 | 0.63 | 20 | 0.4 | 6 | 1.206 | 1.65 | 0.2619 | 150 | hv | 0 | -2 | 2 | 2.5 | 0 | 0 | FALSE | 1 | 1 | TRUE

## line_geodata
| x0 | y0 | x1 | y1 | x2 | y2 | x3 | y3 | x4 | y4 | x5 | y5 | x6 | y6 | x7 | y7 | x8 | y8 | x9 | y9 | x10 | y10 | x11 | y11 | x12 | y12 | x13 | y13 | x14 | y14 | x15 | y15 | x16 | y16 | x17 | y17 | x18 | y18 | x19 | y19 | x20 | y20 | x21 | y21 | x22 | y22 | x23 | y23 | x24 | y24 | x25 | y25 | x26 | y26 | x27 | y27 | x28 | y28 | x29 | y29 | x30 | y30 | x31 | y31 | x32 | y32 | x33 | y33 | x34 | y34 | x35 | y35 | x36 | y36 | x37 | y37 | x38 | y38 | x39 | y39
0 | 2577641.4771 | 1186473.8802 | 2577637.0494 | 1186473.6971
1 | 2577586.2353 | 1186471.6085 | 2577587.9904 | 1186471.6686 | 2577637.0494 | 1186473.6971
2 | 2577641.4771 | 1186473.8802 | 2577642.5672 | 1186457.323 | 2577643.5196 | 1186436.6196 | 2577643.031 | 1186418.2229 | 2577642.5532 | 1186416.9796 | 2577640.9143 | 1186409.2595 | 2577645.0746 | 1186405.6976 | 2577648.3949 | 1186401.9499 | 2577651.1584 | 1186398.2598 | 2577653.531 | 1186394.082 | 2577660.1018 | 1186380.1946 | 2577663.9702 | 1186372.0314 | 2577680.4776 | 1186336.2842 | 2577685.1717 | 1186326.506 | 2577699.644 | 1186332.0659 | 2577702.6908 | 1186332.6881 | 2577704.4525 | 1186332.4592 | 2577707.5278 | 1186330.5245
3 | 2577586.2353 | 1186471.6085 | 2577594.1884 | 1186454.0472 | 2577606.0563 | 1186434.5924 | 2577618.2684 | 1186417.4042 | 2577623.6163 | 1186409.0576 | 2577618.3895 | 1186404.9417 | 2577609.4636 | 1186395.1145 | 2577611.8344 | 1186392.5042 | 2577613.5396 | 1186389.4184 | 2577614.4882 | 1186386.0242 | 2577614.6352 | 1186382.4996 | 2577613.8196 | 1186378.6339 | 2577612.0361 | 1186375.1054 | 2577609.4003 | 1186372.1582 | 2577606.0959 | 1186369.9806 | 2577602.5663 | 1186368.7821 | 2577598.8569 | 1186368.4625 | 2577595.1738 | 1186369.0545 | 2577591.7534 | 1186370.5125 | 2577588.7849 | 1186364.3204 | 2577586.8452 | 1186357.8021 | 2577584.9594 | 1186347.3481 | 2577584.5527 | 1186340.635 | 2577585.2719 | 1186333.0283 | 2577587.2858 | 1186326.8175 | 2577590.0565 | 1186320.9818 | 2577596.6352 | 1186307.1721 | 2577603.9757 | 1186311.3245 | 2577606.2011 | 1186312.6613
4 | 2577707.5278 | 1186330.5245 | 2577714.2034 | 1186342.5614 | 2577719.4542 | 1186346.9775
5 | 2577612.6281 | 1186274.6839 | 2577609.6213 | 1186280.6428 | 2577596.6352 | 1186307.1721 | 2577603.9757 | 1186311.3245 | 2577606.2011 | 1186312.6613
6 | 2577610.5717 | 1186300.0716 | 2577603.9757 | 1186311.3245 | 2577606.2011 | 1186312.6613
7 | 2577785.3831 | 1186372.834 | 2577780.2912 | 1186370.0738 | 2577771.7612 | 1186372.24 | 2577769.4383 | 1186375.4392 | 2577764.5544 | 1186373.2007 | 2577755.8193 | 1186375.6234 | 2577752.2359 | 1186380.4282 | 2577753.5282 | 1186387.3381 | 2577749.0209 | 1186394.014 | 2577743.0811 | 1186395.1034 | 2577738.8979 | 1186400.6997 | 2577739.9981 | 1186409.2779 | 2577745.5536 | 1186413.5816 | 2577754.7587 | 1186412.4133 | 2577758.3047 | 1186407.8088
8 | 2577758.3047 | 1186407.8088 | 2577756.8252 | 1186399.8213 | 2577759.582 | 1186395.935
9 | 2577785.3831 | 1186372.834 | 2577792.9109 | 1186372.0056 | 2577799.8718 | 1186376.7044 | 2577801.4178 | 1186384.0738
10 | 2577756.4518 | 1186336.5339 | 2577757.0541 | 1186334.375 | 2577756.9968 | 1186333.308 | 2577760.1945 | 1186333.5073 | 2577768.3614 | 1186334.2217 | 2577777.0852 | 1186326.7185 | 2577779.5591 | 1186323.0852 | 2577794.4264 | 1186332.3013 | 2577788.5317 | 1186341.3947 | 2577782.6067 | 1186350.5438 | 2577791.41 | 1186356.214 | 2577787.1036 | 1186363.5783 | 2577785.3831 | 1186372.834
11 | 2577737.4228 | 1186281.4983 | 2577740.1088 | 1186285.646 | 2577740.3532 | 1186289.7806 | 2577740.1845 | 1186295.7065 | 2577737.305 | 1186301.0534 | 2577747.1651 | 1186303.6069 | 2577757.9669 | 1186309.0694 | 2577779.0085 | 1186322.7426 | 2577779.5591 | 1186323.0852 | 2577777.0852 | 1186326.7185 | 2577768.3614 | 1186334.2217 | 2577760.1945 | 1186333.5073 | 2577756.9968 | 1186333.308 | 2577757.0541 | 1186334.375 | 2577756.4518 | 1186336.5339
12 | 2577756.4518 | 1186336.5339 | 2577750.1929 | 1186346.1734 | 2577742.4658 | 1186361.0767 | 2577734.1079 | 1186356.2054
13 | 2577756.4518 | 1186336.5339 | 2577740.0919 | 1186325.1382
14 | 2577737.4228 | 1186281.4983 | 2577732.2977 | 1186278.0489 | 2577727.7311 | 1186275.0088 | 2577725.0958 | 1186272.2172 | 2577725.2406 | 1186270.1267 | 2577732.7825 | 1186258.737 | 2577735.0245 | 1186255.531
15 | 2577734.1079 | 1186356.2054 | 2577719.4542 | 1186346.9775
16 | 2577865.9202 | 1186416.4131 | 2577855.3985 | 1186410.2823 | 2577860.4958 | 1186402.1591 | 2577858.9259 | 1186392.3931 | 2577854.3736 | 1186389.0749 | 2577844.9037 | 1186390.8444 | 2577841.3819 | 1186395.849 | 2577833.5817 | 1186397.2676 | 2577829.2753 | 1186404.6763 | 2577830.7013 | 1186412.653 | 2577828.1808 | 1186416.053 | 2577824.7699 | 1186413.9424 | 2577823.8017 | 1186405.9529 | 2577816.6421 | 1186401.1326 | 2577809.1795 | 1186403.0836 | 2577805.0344 | 1186400.5087 | 2577808.0172 | 1186396.2399 | 2577805.9849 | 1186387.3316 | 2577801.5031 | 1186384.4801 | 2577801.4178 | 1186384.0738
17 | 2577865.9202 | 1186416.4131 | 2577875.0834 | 1186403.9503 | 2577883.6296 | 1186387.6323 | 2577872.1585 | 1186380.6267 | 2577889.0365 | 1186353.9502
18 | 2577889.0365 | 1186353.9502 | 2577883.9938 | 1186350.0668 | 2577871.3785 | 1186332.8824 | 2577859.7817 | 1186316.9277
19 | 2577852.0807 | 1186285.2957 | 2577841.8515 | 1186292.2596 | 2577859.7817 | 1186316.9277
20 | 2577612.6281 | 1186274.6839 | 2577626.3973 | 1186281.9361 | 2577629.7349 | 1186274.6419 | 2577630.8119 | 1186272.9037 | 2577636.4316 | 1186263.7667
21 | 2577605.0927 | 1186127.2238 | 2577616.1102 | 1186133.1189 | 2577623.4264 | 1186138.8611 | 2577628.8195 | 1186144.5439 | 2577633.1004 | 1186150.7199 | 2577636.1898 | 1186156.5781 | 2577638.7383 | 1186162.6717 | 2577640.4475 | 1186168.7574 | 2577641.569 | 1186174.823 | 2577642.3954 | 1186183.5912 | 2577642.2077 | 1186192.5522 | 2577641.4563 | 1186199.7143 | 2577640.2547 | 1186206.8781 | 2577638.0906 | 1186215.7909 | 2577635.3922 | 1186224.6723 | 2577631.8154 | 1186235.3024 | 2577627.4749 | 1186245.7908 | 2577612.6281 | 1186274.6839
22 | 2577612.6281 | 1186274.6839 | 2577595.4075 | 1186266.6599
23 | 2577636.4316 | 1186263.7667 | 2577641.5346 | 1186255.2097 | 2577645.5676 | 1186248.191 | 2577662.7606 | 1186260.2544
24 | 2577605.0927 | 1186127.2238 | 2577549.1998 | 1186100.5738
25 | 2577605.0927 | 1186127.2238 | 2577607.2181 | 1186124.2587 | 2577609.3434 | 1186121.2825 | 2577610.8206 | 1186120.4543 | 2577613.0178 | 1186120.3571 | 2577615.3166 | 1186120.9043 | 2577624.1721 | 1186124.0728 | 2577627.6928 | 1186124.8933 | 2577631.2486 | 1186124.9022 | 2577660.16 | 1186120.7695 | 2577665.4048 | 1186119.4492 | 2577669.7573 | 1186116.2201 | 2577672.6923 | 1186111.4288 | 2577674.0639 | 1186106.8435 | 2577675.0543 | 1186100.3253 | 2577679.5805 | 1186064.3063
26 | 2577595.4075 | 1186266.6599 | 2577592.2503 | 1186265.1888 | 2577586.0858 | 1186259.2977 | 2577584.4254 | 1186254.0012 | 2577584.4001 | 1186247.2644 | 2577584.4001 | 1186247.2644
27 | 2577610.5717 | 1186300.0716 | 2577634.2182 | 1186316.5026
28 | 2577610.5717 | 1186300.0716 | 2577615.4733 | 1186290.715 | 2577617.2067 | 1186289.0298 | 2577620.852 | 1186290.5391 | 2577628.7732 | 1186295.9163
29 | 2577634.2182 | 1186316.5026 | 2577633.0943 | 1186317.9298 | 2577628.4987 | 1186327.4854
30 | 2577789.7463 | 1186227.0525 | 2577794.6979 | 1186218.7519 | 2577799.3565 | 1186211.6531 | 2577792.5615 | 1186202.3846 | 2577784.3435 | 1186192.0987 | 2577782.3894 | 1186189.8382 | 2577778.783 | 1186186.4943 | 2577776.8085 | 1186184.9008 | 2577773.7865 | 1186182.7554 | 2577768.4782 | 1186179.3178 | 2577770.259 | 1186175.9872 | 2577770.9624 | 1186172.2938 | 2577770.5288 | 1186168.549 | 2577769.0051 | 1186165.0973 | 2577766.5147 | 1186162.2606 | 2577763.6389 | 1186160.4371 | 2577760.377 | 1186159.4487 | 2577756.9736 | 1186159.3725 | 2577748.8174 | 1186155.4453 | 2577742.7228 | 1186151.9217 | 2577736.8482 | 1186148.0416 | 2577726.8234 | 1186140.2638 | 2577718.1951 | 1186132.5476 | 2577711.933 | 1186125.0448 | 2577706.7953 | 1186116.226 | 2577703.3642 | 1186106.7005 | 2577701.5928 | 1186096.2016 | 2577701.8265 | 1186085.2506 | 2577704.431 | 1186073.657 | 2577708.957 | 1186063.7571 | 2577715.0823 | 1186055.063 | 2577724.9375 | 1186045.9881 | 2577734.47 | 1186040.3829 | 2577742.5322 | 1186037.4847 | 2577750.5388 | 1186036.0318 | 2577759.9612 | 1186035.6743 | 2577770.0372 | 1186036.6706 | 2577784.2062 | 1186040.5421 | 2577796.4441 | 1186046.3106 | 2577830.1843 | 1186064.2724
31 | 2577789.7463 | 1186227.0525 | 2577793.9636 | 1186232.5953 | 2577816.6053 | 1186263.7033
32 | 2577830.1843 | 1186064.2724 | 2577850.1715 | 1186081.5072 | 2577863.7836 | 1186093.6741 | 2577875.0258 | 1186104.3569
33 | 2577844.7634 | 1186275.0509 | 2577831.2447 | 1186283.8168 | 2577816.6053 | 1186263.7033
34 | 2577850.0633 | 1186282.4351 | 2577844.7634 | 1186275.0509
35 | 2577850.0633 | 1186282.4351 | 2577856.709 | 1186276.2071 | 2577863.1748 | 1186266.7448 | 2577864.9993 | 1186262.8694 | 2577870.821 | 1186248.4513 | 2577897.4622 | 1186228.9423 | 2577899.7874 | 1186226.3435 | 2577900.944 | 1186223.4154 | 2577900.5717 | 1186219.7149 | 2577881.5739 | 1186191.6774
36 | 2577850.0633 | 1186282.4351 | 2577852.0807 | 1186285.2957
37 | 2577549.1998 | 1186100.5738 | 2577522.1373 | 1186087.6703
38 | 2577594.1832 | 1186224.629 | 2577585.4125 | 1186242.5693 | 2577584.4001 | 1186247.2644
39 | 2577628.4987 | 1186327.4854 | 2577624.8035 | 1186333.0021 | 2577620.2875 | 1186339.7451
40 | 2577861.6556 | 1186169.9442 | 2577869.6599 | 1186174.0944 | 2577881.5739 | 1186191.6774
41 | 2577861.6556 | 1186169.9442 | 2577885.8952 | 1186155.0131 | 2577892.2514 | 1186152.9774 | 2577899.0735 | 1186153.13 | 2577904.255 | 1186155.3342 | 2577908.1603 | 1186159.0439 | 2577920.156 | 1186174.5498
42 | 2577439.2826 | 1186048.1737 | 2577475.891 | 1186065.6223 | 2577504.5339 | 1186079.277 | 2577522.1373 | 1186087.6703
43 | 2577439.2826 | 1186048.1737 | 2577419.7502 | 1186090.9256 | 2577416.5502 | 1186096.2405 | 2577412.6705 | 1186099.3568
44 | 2577594.1832 | 1186224.629 | 2577597.1423 | 1186218.5763
45 | 2577597.1423 | 1186218.5763 | 2577607.1889 | 1186198.0263
46 | 2577607.1889 | 1186198.0263 | 2577609.3127 | 1186193.682
47 | 2577609.3127 | 1186193.682 | 2577610.5897 | 1186191.07 | 2577611.7998 | 1186186.1628 | 2577611.7845 | 1186182.083 | 2577610.1393 | 1186178.8208 | 2577607.8793 | 1186176.3835 | 2577607.4268 | 1186176.1565
48 | 2577577.7551 | 1186161.2641 | 2577607.4268 | 1186176.1565
49 | 2577543.889 | 1186149.9271 | 2577551.7087 | 1186151.0925 | 2577553.8786 | 1186151.8439
50 | 2577538.3939 | 1186149.1082 | 2577543.889 | 1186149.9271
51 | 2577576.3097 | 1186160.5386 | 2577570.3511 | 1186157.548 | 2577553.8786 | 1186151.8439
52 | 2577577.7551 | 1186161.2641 | 2577576.3097 | 1186160.5386
53 | 2577477.3476 | 1186135.9704 | 2577453.0587 | 1186133.7443 | 2577443.7356 | 1186133.423
54 | 2577477.3476 | 1186135.9704 | 2577478.3735 | 1186136.0644
55 | 2577412.6705 | 1186099.3568 | 2577415.2451 | 1186114.2771 | 2577434.4534 | 1186133.1031 | 2577443.7356 | 1186133.423
56 | 2577501.0345 | 1186144.7912 | 2577498.3422 | 1186141.066 | 2577490.4529 | 1186137.1715 | 2577478.3735 | 1186136.0644

## bus_geodata
| x | y | coords
0 | 2577637.0494 | 1186473.6971
1 | 2577641.4771 | 1186473.8802
2 | 2577586.2353 | 1186471.6085
3 | 2577707.5278 | 1186330.5245
4 | 2577606.2011 | 1186312.6613
5 | 2577758.3047 | 1186407.8088
6 | 2577785.3831 | 1186372.834
7 | 2577759.582 | 1186395.935
8 | 2577756.4518 | 1186336.5339
9 | 2577737.4228 | 1186281.4983
10 | 2577734.1079 | 1186356.2054
11 | 2577740.0919 | 1186325.1382
12 | 2577719.4542 | 1186346.9775
13 | 2577801.4178 | 1186384.0738
14 | 2577735.0245 | 1186255.531
15 | 2577889.0365 | 1186353.9502
16 | 2577865.9202 | 1186416.4131
17 | 2577859.7817 | 1186316.9277
18 | 2577612.6281 | 1186274.6839
19 | 2577636.4316 | 1186263.7667
20 | 2577605.0927 | 1186127.2238
21 | 2577595.4075 | 1186266.6599
22 | 2577610.5717 | 1186300.0716
23 | 2577634.2182 | 1186316.5026
24 | 2577628.7732 | 1186295.9163
25 | 2577789.7463 | 1186227.0525
26 | 2577830.1843 | 1186064.2724
27 | 2577816.6053 | 1186263.7033
28 | 2577875.0258 | 1186104.3569
29 | 2577844.7634 | 1186275.0509
30 | 2577850.0633 | 1186282.4351
31 | 2577852.0807 | 1186285.2957
32 | 2577662.7606 | 1186260.2544
33 | 2577549.1998 | 1186100.5738
34 | 2577679.5805 | 1186064.3063
35 | 2577584.4001 | 1186247.2644
36 | 2577628.4987 | 1186327.4854
37 | 2577620.2875 | 1186339.7451
38 | 2577881.5739 | 1186191.6774
39 | 2577920.156 | 1186174.5498
40 | 2577861.6556 | 1186169.9442
41 | 2577522.1373 | 1186087.6703
42 | 2577439.2826 | 1186048.1737
43 | 2577594.1832 | 1186224.629
44 | 2577597.1423 | 1186218.5763
45 | 2577607.1889 | 1186198.0263
46 | 2577609.3127 | 1186193.682
47 | 2577607.4268 | 1186176.1565
48 | 2577543.889 | 1186149.9271
49 | 2577553.8786 | 1186151.8439
50 | 2577538.3939 | 1186149.1082
51 | 2577576.3097 | 1186160.5386
52 | 2577577.7551 | 1186161.2641
53 | 2577477.3476 | 1186135.9704
54 | 2577443.7356 | 1186133.423
55 | 2577478.3735 | 1186136.0644
56 | 2577412.6705 | 1186099.3568
57 | 2577501.0345 | 1186144.7912
58 | 2577747.4985 | 1186282.539

## line_std_types
| c_nf_per_km | r_ohm_per_km | x_ohm_per_km | max_i_ka | type | q_mm2 | alpha | voltage_rating
NAYY 4x50 SE | 210 | 0.642 | 0.083 | 0.142 | cs | 50 | 0.00403 | LV
NAYY 4x120 SE | 264 | 0.225 | 0.08 | 0.242 | cs | 120 | 0.00403 | LV
NAYY 4x150 SE | 261 | 0.208 | 0.08 | 0.27 | cs | 150 | 0.00403 | LV
NA2XS2Y 1x95 RM/25 12/20 kV | 216 | 0.313 | 0.132 | 0.252 | cs | 95 | 0.00403 | MV
NA2XS2Y 1x185 RM/25 12/20 kV | 273 | 0.161 | 0.117 | 0.362 | cs | 185 | 0.00403 | MV
NA2XS2Y 1x240 RM/25 12/20 kV | 304 | 0.122 | 0.112 | 0.421 | cs | 240 | 0.00403 | MV
NA2XS2Y 1x95 RM/25 6/10 kV | 315 | 0.313 | 0.123 | 0.249 | cs | 95 | 0.00403 | MV
NA2XS2Y 1x185 RM/25 6/10 kV | 406 | 0.161 | 0.11 | 0.358 | cs | 185 | 0.00403 | MV
NA2XS2Y 1x240 RM/25 6/10 kV | 456 | 0.122 | 0.105 | 0.416 | cs | 240 | 0.00403 | MV
NA2XS2Y 1x150 RM/25 12/20 kV | 250 | 0.206 | 0.116 | 0.319 | cs | 150 | 0.00403 | MV
NA2XS2Y 1x120 RM/25 12/20 kV | 230 | 0.253 | 0.119 | 0.283 | cs | 120 | 0.00403 | MV
NA2XS2Y 1x70 RM/25 12/20 kV | 190 | 0.443 | 0.132 | 0.22 | cs | 70 | 0.00403 | MV
NA2XS2Y 1x150 RM/25 6/10 kV | 360 | 0.206 | 0.11 | 0.315 | cs | 150 | 0.00403 | MV
NA2XS2Y 1x120 RM/25 6/10 kV | 340 | 0.253 | 0.113 | 0.28 | cs | 120 | 0.00403 | MV
NA2XS2Y 1x70 RM/25 6/10 kV | 280 | 0.443 | 0.123 | 0.217 | cs | 70 | 0.00403 | MV
N2XS(FL)2Y 1x120 RM/35 64/110 kV | 112 | 0.153 | 0.166 | 0.366 | cs | 120 | 0.00393 | HV
N2XS(FL)2Y 1x185 RM/35 64/110 kV | 125 | 0.099 | 0.156 | 0.457 | cs | 185 | 0.00393 | HV
N2XS(FL)2Y 1x240 RM/35 64/110 kV | 135 | 0.075 | 0.149 | 0.526 | cs | 240 | 0.00393 | HV
N2XS(FL)2Y 1x300 RM/35 64/110 kV | 144 | 0.06 | 0.144 | 0.588 | cs | 300 | 0.00393 | HV
15-AL1/3-ST1A 0.4 | 11 | 1.8769 | 0.35 | 0.105 | ol | 16 | 0.00403 | LV
24-AL1/4-ST1A 0.4 | 11.25 | 1.2012 | 0.335 | 0.14 | ol | 24 | 0.00403 | LV
48-AL1/8-ST1A 0.4 | 12.2 | 0.5939 | 0.3 | 0.21 | ol | 48 | 0.00403 | LV
94-AL1/15-ST1A 0.4 | 13.2 | 0.306 | 0.29 | 0.35 | ol | 94 | 0.00403 | LV
34-AL1/6-ST1A 10.0 | 9.7 | 0.8342 | 0.36 | 0.17 | ol | 34 | 0.00403 | MV
48-AL1/8-ST1A 10.0 | 10.1 | 0.5939 | 0.35 | 0.21 | ol | 48 | 0.00403 | MV
70-AL1/11-ST1A 10.0 | 10.4 | 0.4132 | 0.339 | 0.29 | ol | 70 | 0.00403 | MV
94-AL1/15-ST1A 10.0 | 10.75 | 0.306 | 0.33 | 0.35 | ol | 94 | 0.00403 | MV
122-AL1/20-ST1A 10.0 | 11.1 | 0.2376 | 0.323 | 0.41 | ol | 122 | 0.00403 | MV
149-AL1/24-ST1A 10.0 | 11.25 | 0.194 | 0.315 | 0.47 | ol | 149 | 0.00403 | MV
34-AL1/6-ST1A 20.0 | 9.15 | 0.8342 | 0.382 | 0.17 | ol | 34 | 0.00403 | MV
48-AL1/8-ST1A 20.0 | 9.5 | 0.5939 | 0.372 | 0.21 | ol | 48 | 0.00403 | MV
70-AL1/11-ST1A 20.0 | 9.7 | 0.4132 | 0.36 | 0.29 | ol | 70 | 0.00403 | MV
94-AL1/15-ST1A 20.0 | 10 | 0.306 | 0.35 | 0.35 | ol | 94 | 0.00403 | MV
122-AL1/20-ST1A 20.0 | 10.3 | 0.2376 | 0.344 | 0.41 | ol | 122 | 0.00403 | MV
149-AL1/24-ST1A 20.0 | 10.5 | 0.194 | 0.337 | 0.47 | ol | 149 | 0.00403 | MV
184-AL1/30-ST1A 20.0 | 10.75 | 0.1571 | 0.33 | 0.535 | ol | 184 | 0.00403 | MV
243-AL1/39-ST1A 20.0 | 11 | 0.1188 | 0.32 | 0.645 | ol | 243 | 0.00403 | MV
48-AL1/8-ST1A 110.0 | 8 | 0.5939 | 0.46 | 0.21 | ol | 48 | 0.00403 | HV
70-AL1/11-ST1A 110.0 | 8.4 | 0.4132 | 0.45 | 0.29 | ol | 70 | 0.00403 | HV
94-AL1/15-ST1A 110.0 | 8.65 | 0.306 | 0.44 | 0.35 | ol | 94 | 0.00403 | HV
122-AL1/20-ST1A 110.0 | 8.5 | 0.2376 | 0.43 | 0.41 | ol | 122 | 0.00403 | HV
149-AL1/24-ST1A 110.0 | 8.75 | 0.194 | 0.41 | 0.47 | ol | 149 | 0.00403 | HV
184-AL1/30-ST1A 110.0 | 8.8 | 0.1571 | 0.4 | 0.535 | ol | 184 | 0.00403 | HV
243-AL1/39-ST1A 110.0 | 9 | 0.1188 | 0.39 | 0.645 | ol | 243 | 0.00403 | HV
305-AL1/39-ST1A 110.0 | 9.2 | 0.0949 | 0.38 | 0.74 | ol | 305 | 0.00403 | HV
490-AL1/64-ST1A 110.0 | 9.75 | 0.059 | 0.37 | 0.96 | ol | 490 | 0.00403 | HV
679-AL1/86-ST1A 110.0 | 9.95 | 0.042 | 0.36 | 1.15 | ol | 679 | 0.00403 | HV
490-AL1/64-ST1A 220.0 | 10 | 0.059 | 0.285 | 0.96 | ol | 490 | 0.00403 | HV
679-AL1/86-ST1A 220.0 | 11.7 | 0.042 | 0.275 | 1.15 | ol | 679 | 0.00403 | HV
490-AL1/64-ST1A 380.0 | 11 | 0.059 | 0.253 | 0.96 | ol | 490 | 0.00403 | HV
679-AL1/86-ST1A 380.0 | 14.6 | 0.042 | 0.25 | 1.15 | ol | 679 | 0.00403 | HV

## trafo_std_types
| i0_percent | pfe_kw | vkr_percent | sn_mva | vn_lv_kv | vn_hv_kv | vk_percent | shift_degree | vector_group | tap_side | tap_neutral | tap_min | tap_max | tap_step_degree | tap_step_percent | tap_phase_shifter
160 MVA 380/110 kV | 0.06 | 60 | 0.25 | 160 | 110 | 380 | 12.2 | 0 | Yy0 | hv | 0 | -9 | 9 | 0 | 1.5 | FALSE
100 MVA 220/110 kV | 0.06 | 55 | 0.26 | 100 | 110 | 220 | 12 | 0 | Yy0 | hv | 0 | -9 | 9 | 0 | 1.5 | FALSE
63 MVA 110/20 kV | 0.04 | 22 | 0.32 | 63 | 20 | 110 | 18 | 150 | YNd5 | hv | 0 | -9 | 9 | 0 | 1.5 | FALSE
40 MVA 110/20 kV | 0.05 | 18 | 0.34 | 40 | 20 | 110 | 16.2 | 150 | YNd5 | hv | 0 | -9 | 9 | 0 | 1.5 | FALSE
25 MVA 110/20 kV | 0.07 | 14 | 0.41 | 25 | 20 | 110 | 12 | 150 | YNd5 | hv | 0 | -9 | 9 | 0 | 1.5 | FALSE
63 MVA 110/10 kV | 0.04 | 22 | 0.32 | 63 | 10 | 110 | 18 | 150 | YNd5 | hv | 0 | -9 | 9 | 0 | 1.5 | FALSE
40 MVA 110/10 kV | 0.05 | 18 | 0.34 | 40 | 10 | 110 | 16.2 | 150 | YNd5 | hv | 0 | -9 | 9 | 0 | 1.5 | FALSE
25 MVA 110/10 kV | 0.07 | 14 | 0.41 | 25 | 10 | 110 | 12 | 150 | YNd5 | hv | 0 | -9 | 9 | 0 | 1.5 | FALSE
0.25 MVA 20/0.4 kV | 0.32 | 0.8 | 1.44 | 0.25 | 0.4 | 20 | 6 | 150 | Yzn5 | hv | 0 | -2 | 2 | 0 | 2.5 | FALSE
0.4 MVA 20/0.4 kV | 0.3375 | 1.35 | 1.425 | 0.4 | 0.4 | 20 | 6 | 150 | Dyn5 | hv | 0 | -2 | 2 | 0 | 2.5 | FALSE
0.63 MVA 20/0.4 kV | 0.2619 | 1.65 | 1.206 | 0.63 | 0.4 | 20 | 6 | 150 | Dyn5 | hv | 0 | -2 | 2 | 0 | 2.5 | FALSE
0.25 MVA 10/0.4 kV | 0.24 | 0.6 | 1.2 | 0.25 | 0.4 | 10 | 4 | 150 | Dyn5 | hv | 0 | -2 | 2 | 0 | 2.5 | FALSE
0.4 MVA 10/0.4 kV | 0.2375 | 0.95 | 1.325 | 0.4 | 0.4 | 10 | 4 | 150 | Dyn5 | hv | 0 | -2 | 2 | 0 | 2.5 | FALSE
0.63 MVA 10/0.4 kV | 0.1873 | 1.18 | 1.0794 | 0.63 | 0.4 | 10 | 4 | 150 | Dyn5 | hv | 0 | -2 | 2 | 0 | 2.5 | FALSE

## trafo3w_std_types
| sn_hv_mva | sn_mv_mva | sn_lv_mva | vn_hv_kv | vn_mv_kv | vn_lv_kv | vk_hv_percent | vk_mv_percent | vk_lv_percent | vkr_hv_percent | vkr_mv_percent | vkr_lv_percent | pfe_kw | i0_percent | shift_mv_degree | shift_lv_degree | vector_group | tap_side | tap_neutral | tap_min | tap_max | tap_step_percent
63/25/38 MVA 110/20/10 kV | 63 | 25 | 38 | 110 | 20 | 10 | 10.4 | 10.4 | 10.4 | 0.28 | 0.32 | 0.35 | 35 | 0.89 | 0 | 0 | YN0yn0yn0 | hv | 0 | -10 | 10 | 1.2
63/25/38 MVA 110/10/10 kV | 63 | 25 | 38 | 110 | 10 | 10 | 10.4 | 10.4 | 10.4 | 0.28 | 0.32 | 0.35 | 35 | 0.89 | 0 | 0 | YN0yn0yn0 | hv | 0 | -10 | 10 | 1.2

## fuse_std_types
| fuse_type | i_rated_a | t_avg | t_min | t_total | x_avg | x_min | x_total
HV 100A | HV 100A | 100 | 0 | [10.0, 3.64, 0.854, 0.281, 0.1, 0.0531, 0.022, 0.01] | [10.0, 4.267, 1.21, 0.403, 0.1, 0.058, 0.022, 0.01] | 0 | [300.0, 350.0, 450.0, 550.0, 700.0, 850.0, 1200.0, 1752.0] | [600.0, 700.0, 900.0, 1150.0, 1665.0, 2000.0, 3000.0, 4313.0]
HV 10A | HV 10A | 10 | 0 | [10.0, 1675.0, 0.344, 0.156, 0.1, 0.0417, 0.0171, 0.01] | [10.0, 1.3, 0.3, 0.155, 0.1, 0.0555, 0.023, 0.01] | 0 | [30.0, 32.0, 35.0, 37.0, 39.0, 50.0, 70.0, 88.0] | [60.0, 70.0, 80.0, 87.0, 94.0, 110.0, 150.0, 216.0]
HV 125A | HV 125A | 125 | 0 | [10.0, 1.82, 0.344, 0.1, 0.0467, 0.0269, 0.01] | [10.0, 2.478, 0.426, 0.1, 0.0427, 0.0211, 0.01] | 0 | [375.0, 500.0, 700.0, 925.0, 1200.0, 1500.0, 2341.0] | [750.0, 1000.0, 1500.0, 2200.0, 3000.0, 4000.0, 5765.0]
HV 160A | HV 160A | 160 | 0 | [10.0, 4.15, 1.03, 0.198, 0.1, 0.051, 0.0172, 0.01] | [10.0, 2.3, 0.734, 0.274, 0.1, 0.046, 0.0177, 0.01] | 0 | [480.0, 550.0, 700.0, 1000.0, 1260.0, 1600.0, 2500.0, 3227.0] | [960.0, 1300.0, 1700.0, 2200.0, 2996.0, 4000.0, 6000.0, 7946.0]
HV 16A | HV 16A | 16 | 0 | [10.0, 0.352, 0.164, 0.1, 0.0649, 0.0342, 0.01] | [10.0, 2.34, 0.722, 0.181, 0.1, 0.055, 0.0296, 0.01] | 0 | [48.0, 60.0, 65.0, 71.0, 80.0, 100.0, 162.0] | [96.0, 110.0, 125.0, 150.0, 168.0, 200.0, 250.0, 398.0]
HV 200A | HV 200A | 200 | 0 | [10.0, 4.267, 1.21, 0.403, 0.1, 0.058, 0.022, 0.01] | [10.0, 3.73, 1.654, 0.328, 0.1, 0.0531, 0.019, 0.01] | 0 | [600.0, 700.0, 900.0, 1150.0, 1665.0, 2000.0, 3000.0, 4313.0] | [1200.0, 1500.0, 1800.0, 2700.0, 3960.0, 5000.0, 7500.0, 10620.0]
HV 20A | HV 20A | 20 | 0 | [10.0, 1.3, 0.3, 0.155, 0.1, 0.0555, 0.023, 0.01] | [10.0, 1.3, 0.161, 0.1, 0.0611, 0.0399, 0.0141, 0.01] | 0 | [60.0, 70.0, 80.0, 87.0, 94.0, 110.0, 150.0, 216.0] | [120.0, 150.0, 200.0, 223.0, 260.0, 300.0, 450.0, 532.0]
HV 25A | HV 25A | 25 | 0 | [10.0, 2.512, 0.833, 0.299, 0.1, 0.0372, 0.0223, 0.01] | [10.0, 3.125, 0.597, 0.198, 0.1, 0.0378, 0.022, 0.01] | 0 | [75.0, 82.0, 90.0, 100.0, 124.0, 170.0, 200.0, 289.0] | [150.0, 170.0, 210.0, 250.0, 294.0, 400.0, 500.0, 711.0]
HV 31.5A | HV 31.5A | 31.5 | 0 | [10.0, 2.34, 0.722, 0.181, 0.1, 0.055, 0.0296, 0.01] | [10.0, 2.84, 0.368, 0.164, 0.1, 0.0621, 0.0378, 0.0195, 0.01] | 0 | [95.0, 110.0, 125.0, 150.0, 165.0, 200.0, 250.0, 390.0] | [189.0, 220.0, 300.0, 350.0, 393.0, 450.0, 530.0, 700.0, 960.0]
HV 40A | HV 40A | 40 | 0 | [10.0, 1.3, 0.161, 0.1, 0.0611, 0.0399, 0.0141, 0.01] | [10.0, 2.05, 0.369, 0.198, 0.1, 0.051, 0.0298, 0.01] | 0 | [120.0, 150.0, 200.0, 223.0, 260.0, 300.0, 450.0, 532.0] | [240.0, 300.0, 400.0, 450.0, 530.0, 650.0, 800.0, 1311.0]
HV 50A | HV 50A | 50 | 0 | [10.0, 3.215, 0.597, 0.198, 0.1, 0.0378, 0.022, 0.01] | [10.0, 3.64, 0.854, 0.281, 0.1, 0.0531, 0.022, 0.01] | 0 | [150.0, 170.0, 210.0, 250.0, 294.0, 400.0, 500.0, 711.0] | [300.0, 350.0, 450.0, 550.0, 700.0, 850.0, 1200.0, 1752.0]
HV 6.3A | HV 6.3A | 6.3 | 0 | [10.0, 1.39, 0.344, 0.168, 0.1, 0.056, 0.0263, 0.01] | [10.0, 1.711, 0.516, 0.198, 0.1, 0.0634, 0.0303, 0.01] | 0 | [19.0, 19.5, 20.4, 20.8, 22.0, 25.0, 32.0, 48.0] | [38.0, 40.0, 43.0, 48.0, 53.0, 60.0, 75.0, 118.0]
HV 63A | HV 63A | 63 | 0 | [10.0, 2.84, 0.368, 0.164, 0.1, 0.0621, 0.0378, 0.0195, 0.01] | [10.0, 1.82, 0.344, 0.1, 0.0467, 0.0269, 0.01] | 0 | [189.0, 220.0, 300.0, 350.0, 393.0, 450.0, 530.0, 700.0, 961.0] | [378.0, 500.0, 700.0, 934.0, 1200.0, 1500.0, 2366.0]
HV 80A | HV 80A | 80 | 0 | [10.0, 2.05, 0.369, 0.198, 0.1, 0.051, 0.0298, 0.01] | [10.0, 4.15, 1.03, 0.198, 0.1, 0.051, 0.0172, 0.01] | 0 | [240.0, 300.0, 400.0, 450.0, 530.0, 650.0, 800.0, 1311.0] | [480.0, 550.0, 700.0, 1000.0, 1260.0, 1600.0, 2500.0, 3227.0]
Siemens NH-1-100 | Siemens NH-1-100 | 100 | [5400.0, 2000.0, 400.0, 20.0, 1.0, 0.2, 0.012, 0.004] | 0 | 0 | [150.0, 190.0, 250.0, 430.0, 900.0, 1250.0, 2700.0, 3600.0] | 0 | 0
Siemens NH-1-125 | Siemens NH-1-125 | 125 | [4800.0, 120.0, 7.0, 0.1, 0.004] | 0 | 0 | [180.0, 400.0, 740.0, 2000.0, 4250.0] | 0 | 0
Siemens NH-1-16 | Siemens NH-1-16 | 16 | [4000.0, 400.0, 2.0, 0.1, 0.04, 0.01] | 0 | 0 | [26.0, 35.0, 75.0, 150.0, 200.0, 300.0] | 0 | 0
Siemens NH-1-160 | Siemens NH-1-160 | 160 | [4800.0, 120.0, 7.0, 0.1, 0.004] | 0 | 0 | [210.0, 500.0, 900.0, 2300.0, 5000.0] | 0 | 0
Siemens NH-1-25 | Siemens NH-1-25 | 25 | [4000.0, 1000.0, 10.0, 0.2, 0.02, 0.01] | 0 | 0 | [40.0, 50.0, 100.0, 210.0, 400.0, 500.0] | 0 | 0
Siemens NH-1-50 | Siemens NH-1-50 | 50 | [4000.0, 40.0, 4.0, 1.0, 0.02, 0.01] | 0 | 0 | [86.0, 200.0, 300.0, 400.0, 1000.0, 1280.0] | 0 | 0
Siemens NH-1-63 | Siemens NH-1-63 | 63 | [4000.0, 100.0, 10.0, 2.0, 0.04, 0.01] | 0 | 0 | [100.0, 200.0, 300.0, 400.0, 1000.0, 1500.0] | 0 | 0
Siemens NH-1-80 | Siemens NH-1-80 | 80 | [4800.0, 120.0, 7.0, 0.1, 0.01] | 0 | 0 | [150.58, 250.0, 450.0, 1150.0, 2470.0] | 0 | 0
Siemens NH-2-1000 | Siemens NH-2-1000 | 1000 | [4800.0, 120.0, 7.0, 0.1, 0.004] | 0 | 0 | [1900.0, 3500.0, 8400.0, 24000.0, 52000.0] | 0 | 0
Siemens NH-2-200 | Siemens NH-2-200 | 200 | [4800.0, 120.0, 7.0, 0.1, 0.004] | 0 | 0 | [280.0, 650.0, 1200.0, 3000.0, 7000.0] | 0 | 0
Siemens NH-2-224 | Siemens NH-2-224 | 224 | [4800.0, 120.0, 7.0, 0.2, 0.04, 0.004] | 0 | 0 | [400.0, 750.0, 1453.0, 3025.0, 4315.0, 7600.0] | 0 | 0
Siemens NH-2-250 | Siemens NH-2-250 | 250 | [4800.0, 120.0, 7.0, 0.1, 0.004] | 0 | 0 | [450.0, 800.0, 1650.0, 4000.0, 8500.0] | 0 | 0
Siemens NH-2-315 | Siemens NH-2-315 | 315 | [4800.0, 120.0, 7.0, 0.1, 0.004] | 0 | 0 | [550.0, 920.0, 1900.0, 5000.0, 11000.0] | 0 | 0
Siemens NH-2-355 | Siemens NH-2-355 | 355 | [4800.0, 120.0, 6.0, 0.1, 0.004] | 0 | 0 | [650.0, 1116.27, 2350.0, 5840.0, 12790.0] | 0 | 0
Siemens NH-2-400 | Siemens NH-2-400 | 400 | [4800.0, 120.0, 7.0, 0.1, 0.004] | 0 | 0 | [720.0, 1350.0, 2800.0, 6500.0, 15000.0] | 0 | 0
Siemens NH-2-425 | Siemens NH-2-425 | 425 | [4800.0, 120.0, 7.0, 0.1, 0.004] | 0 | 0 | [850.0, 1500.0, 3050.0, 7500.0, 16500.0] | 0 | 0
Siemens NH-2-630 | Siemens NH-2-630 | 630 | [4800.0, 120.0, 7.0, 0.1, 0.004] | 0 | 0 | [1200.0, 2000.0, 4800.0, 12000.0, 26000.0] | 0 | 0

## res_bus
| vm_pu | va_degree | p_mw | q_mvar
0 | 0.98396 | -0.30649 | 0.043633 | 0.010936
1 | 0.98406 | -0.30451 | 0 | 0
2 | 0.9832 | -0.32121 | 0 | 0
3 | 0.98828 | -0.22299 | 0 | 0
4 | 0.97512 | -0.47872 | 0 | 0
5 | 0.9837 | -0.31155 | 0 | 0
6 | 0.98618 | -0.26317 | 0 | 0
7 | 0.98337 | -0.31795 | 0.027561 | 0.0069073
8 | 0.99088 | -0.17305 | 0 | 0
9 | 1 | 0 | -0.5212 | -0.13385
10 | 0.98942 | -0.20106 | 0 | 0
11 | 0.99036 | -0.18317 | 0.028567 | 0.0071595
12 | 0.98876 | -0.21386 | 0.08355 | 0.02094
13 | 0.98518 | -0.28252 | 0.028118 | 0.0070471
14 | 0.99946 | -0.010404 | 0.016962 | 0.0042511
15 | 0.97715 | -0.43868 | 0 | 0
16 | 0.98011 | -0.38085 | 0 | 0
17 | 0.97538 | -0.47359 | 0.09214 | 0.023093
18 | 0.97374 | -0.5057 | 0 | 0
19 | 0.97345 | -0.51142 | 0 | 0
20 | 0.9725 | -0.53031 | 0 | 0
21 | 0.97341 | -0.51231 | 0.0040722 | 0.0010206
22 | 0.97485 | -0.48389 | 0 | 0
23 | 0.97451 | -0.49069 | 0 | 0
24 | 0.97473 | -0.4864 | 0.0051631 | 0.001294
25 | 0.97384 | -0.50385 | 0 | 0
26 | 0.97253 | -0.52978 | 0 | 0
27 | 0.97401 | -0.5005 | 0.025283 | 0.0063365
28 | 0.97141 | -0.55196 | 0.019982 | 0.0050079
29 | 0.97436 | -0.49368 | 0 | 0
30 | 0.97443 | -0.49217 | 0 | 0
31 | 0.9745 | -0.49076 | 0 | 0
32 | 0.97314 | -0.51757 | 0.0085516 | 0.0021432
33 | 0.9719 | -0.54221 | 0.0018642 | 0.00046721
34 | 0.97187 | -0.5427 | 0.0054371 | 0.0013627
35 | 0.97264 | -0.52739 | 0.0028808 | 0.00072199
36 | 0.97436 | -0.49363 | 0 | 0
37 | 0.97418 | -0.49712 | 0.012889 | 0.0032302
38 | 0.97268 | -0.52671 | 0.05034 | 0.012616
39 | 0.97138 | -0.55237 | 0.013522 | 0.0033889
40 | 0.9723 | -0.53425 | 0 | 0
41 | 0.97166 | -0.54695 | 0.0027272 | 0.00068349
42 | 0.97116 | -0.55683 | 0 | 0
43 | 0.97193 | -0.54149 | 0.0032498 | 0.00081447
44 | 0.97176 | -0.54492 | 0.0050785 | 0.0012728
45 | 0.97128 | -0.55443 | 0.0017434 | 0.00043694
46 | 0.97118 | -0.55629 | 0.0033143 | 0.00083065
47 | 0.97086 | -0.56259 | 0.0036477 | 0.00091419
48 | 0.97014 | -0.57692 | 0.0045128 | 0.001131
49 | 0.97021 | -0.5756 | 0.0023757 | 0.0005954
50 | 0.97013 | -0.57717 | 0.0024589 | 0.00061627
51 | 0.97042 | -0.57143 | 0.0025365 | 0.00063571
52 | 0.97043 | -0.57108 | 0.0019303 | 0.00048379
53 | 0.97042 | -0.5715 | 0.0011138 | 0.00027913
54 | 0.97056 | -0.56862 | 0.0012093 | 0.00030308
55 | 0.97041 | -0.57157 | 0.001777 | 0.00044536
56 | 0.97084 | -0.56309 | 0 | 0
57 | 0.97037 | -0.57238 | 0.0017202 | 0.00043113
58 | 0.99998 | 149.9956 | 0 | 0

## res_line
| p_from_mw | q_from_mvar | p_to_mw | q_to_mvar | pl_mw | ql_mvar | i_from_ka | i_to_ka | i_ka | vm_from_pu | va_from_degree | vm_to_pu | va_to_degree | loading_percent
0 | -0.12478 | -0.031594 | 0.12479 | 0.031601 | 1.1849e-05 | 7.3016e-06 | 0.18881 | 0.18881 | 0.18881 | 0.98396 | -0.30649 | 0.98406 | -0.30451 | 10.3743
1 | 0.081143 | 0.020658 | -0.081085 | -0.020624 | 5.7544e-05 | 3.3601e-05 | 0.12283 | 0.12283 | 0.12283 | 0.98396 | -0.30649 | 0.9832 | -0.32121 | 6.7487
2 | -0.12479 | -0.031601 | 0.12528 | 0.031903 | 0.00049058 | 0.00030226 | 0.18881 | 0.18881 | 0.18881 | 0.98406 | -0.30451 | 0.98828 | -0.22299 | 10.3742
3 | 0.081085 | 0.020624 | -0.080475 | -0.020239 | 0.0006104 | 0.00038523 | 0.12283 | 0.12283 | 0.12283 | 0.9832 | -0.32121 | 0.97512 | -0.47872 | 16.8721
4 | -0.12528 | -0.031903 | 0.12533 | 0.031937 | 5.5143e-05 | 3.397e-05 | 0.18881 | 0.18881 | 0.18881 | 0.98828 | -0.22299 | 0.98876 | -0.21386 | 10.374
5 | 0.06241 | 0.015708 | -0.06233 | -0.015658 | 8.0381e-05 | 5.0267e-05 | 0.095261 | 0.095261 | 0.095261 | 0.97512 | -0.47872 | 0.97374 | -0.5057 | 13.0854
6 | 0.018065 | 0.0045314 | -0.01806 | -0.0045287 | 4.4573e-06 | 2.6577e-06 | 0.027568 | 0.027568 | 0.027568 | 0.97512 | -0.47872 | 0.97485 | -0.48389 | 7.5737
7 | -0.027569 | -0.0069126 | 0.027633 | 0.0069521 | 6.3721e-05 | 3.9538e-05 | 0.041704 | 0.041704 | 0.041704 | 0.9837 | -0.31155 | 0.98618 | -0.26317 | 11.4571
8 | 0.027569 | 0.0069126 | -0.027561 | -0.0069073 | 8.4058e-06 | 5.2161e-06 | 0.041704 | 0.041704 | 0.041704 | 0.9837 | -0.31155 | 0.98337 | -0.31795 | 11.4572
9 | 0.23174 | 0.058941 | -0.23153 | -0.058804 | 0.00021589 | 0.00013667 | 0.34997 | 0.34998 | 0.34998 | 0.98618 | -0.26317 | 0.98518 | -0.28252 | 19.2294
10 | -0.25937 | -0.065893 | 0.26051 | 0.06661 | 0.0011306 | 0.00071726 | 0.39168 | 0.39168 | 0.39168 | 0.98618 | -0.26317 | 0.99088 | -0.17305 | 21.5208
11 | -0.49838 | -0.12691 | 0.50258 | 0.12959 | 0.0041977 | 0.0026801 | 0.74914 | 0.74914 | 0.74914 | 0.99088 | -0.17305 | 1 | 0 | 41.1614
12 | 0.20929 | 0.053136 | -0.20901 | -0.052958 | 0.00028163 | 0.0001778 | 0.31454 | 0.31454 | 0.31454 | 0.99088 | -0.17305 | 0.98942 | -0.20106 | 17.2826
13 | 0.02858 | 0.007168 | -0.028567 | -0.0071595 | 1.3774e-05 | 8.5585e-06 | 0.042921 | 0.042922 | 0.042922 | 0.99088 | -0.17305 | 0.99036 | -0.18317 | 11.7916
14 | 0.01697 | 0.004256 | -0.016962 | -0.0042511 | 8.4111e-06 | 4.9219e-06 | 0.025253 | 0.025253 | 0.025253 | 1 | 0 | 0.99946 | -0.010404 | 6.9378
15 | 0.20901 | 0.052958 | -0.20888 | -0.052877 | 0.0001285 | 8.1128e-05 | 0.31454 | 0.31454 | 0.31454 | 0.98942 | -0.20106 | 0.98876 | -0.21386 | 17.2826
16 | 0.20341 | 0.051757 | -0.20245 | -0.051152 | 0.00095908 | 0.00060525 | 0.30751 | 0.30751 | 0.30751 | 0.98518 | -0.28252 | 0.98011 | -0.38085 | 16.8961
17 | -0.20189 | -0.050799 | 0.20245 | 0.051152 | 0.00055956 | 0.00035316 | 0.30751 | 0.30751 | 0.30751 | 0.97715 | -0.43868 | 0.98011 | -0.38085 | 16.8962
18 | 0.20189 | 0.050799 | -0.20155 | -0.050587 | 0.00033622 | 0.00021222 | 0.30751 | 0.30751 | 0.30751 | 0.97715 | -0.43868 | 0.97538 | -0.47359 | 16.8962
19 | 0.10941 | 0.027494 | -0.10932 | -0.027439 | 8.9611e-05 | 5.4678e-05 | 0.16694 | 0.16694 | 0.16694 | 0.97538 | -0.47359 | 0.9745 | -0.49076 | 9.1728
20 | 0.0085564 | 0.0021454 | -0.0085541 | -0.0021443 | 2.331e-06 | 1.0397e-06 | 0.013076 | 0.013076 | 0.013076 | 0.97374 | -0.5057 | 0.97345 | -0.51142 | 3.5923
21 | 0.015885 | 0.0039853 | -0.015867 | -0.0039776 | 1.8624e-05 | 7.7319e-06 | 0.024276 | 0.024278 | 0.024278 | 0.97374 | -0.5057 | 0.9725 | -0.53031 | 3.3349
22 | 0.037888 | 0.0095268 | -0.037876 | -0.0095197 | 1.1946e-05 | 7.1728e-06 | 0.057909 | 0.05791 | 0.05791 | 0.97374 | -0.5057 | 0.97341 | -0.51231 | 7.9546
23 | 0.0085541 | 0.0021443 | -0.0085516 | -0.0021432 | 2.5045e-06 | 1.1174e-06 | 0.013076 | 0.013076 | 0.013076 | 0.97345 | -0.51142 | 0.97314 | -0.51757 | 3.5923
24 | 0.010426 | 0.0026144 | -0.01042 | -0.0026113 | 5.9101e-06 | 3.0147e-06 | 0.015954 | 0.015954 | 0.015954 | 0.9725 | -0.53031 | 0.9719 | -0.54221 | 4.3829
25 | 0.0054404 | 0.0013632 | -0.0054371 | -0.0013627 | 3.2085e-06 | 5.2247e-07 | 0.0083242 | 0.0083247 | 0.0083247 | 0.9725 | -0.53031 | 0.97187 | -0.5427 | 2.287
26 | 0.033804 | 0.0084991 | -0.03378 | -0.0084838 | 2.434e-05 | 1.5275e-05 | 0.051685 | 0.051685 | 0.051685 | 0.97341 | -0.51231 | 0.97264 | -0.52739 | 14.1991
27 | 0.012897 | 0.0032347 | -0.012893 | -0.0032324 | 4.1771e-06 | 2.3151e-06 | 0.019687 | 0.019687 | 0.019687 | 0.97485 | -0.48389 | 0.97451 | -0.49069 | 5.4084
28 | 0.0051637 | 0.001294 | -0.0051631 | -0.001294 | 6.1734e-07 | 6.4753e-08 | 0.0078818 | 0.0078819 | 0.0078819 | 0.97485 | -0.48389 | 0.97473 | -0.4864 | 2.1654
29 | 0.012893 | 0.0032324 | -0.012891 | -0.0032314 | 1.8042e-06 | 1.0001e-06 | 0.019687 | 0.019687 | 0.019687 | 0.97451 | -0.49069 | 0.97436 | -0.49363 | 5.4084
30 | 0.020028 | 0.0050146 | -0.020003 | -0.0050207 | 2.4728e-05 | -6.0436e-06 | 0.0306 | 0.030608 | 0.030608 | 0.97384 | -0.50385 | 0.97253 | -0.52978 | 1.6818
31 | -0.020028 | -0.0050146 | 0.020031 | 0.0050138 | 3.191e-06 | -7.8503e-07 | 0.0306 | 0.030599 | 0.0306 | 0.97384 | -0.50385 | 0.97401 | -0.5005 | 1.6813
32 | 0.020003 | 0.0050207 | -0.019982 | -0.0050079 | 2.1135e-05 | 1.2781e-05 | 0.030608 | 0.030608 | 0.030608 | 0.97253 | -0.52978 | 0.97141 | -0.55196 | 8.4089
33 | -0.045314 | -0.01135 | 0.045328 | 0.011357 | 1.4731e-05 | 6.8764e-06 | 0.069224 | 0.069224 | 0.069224 | 0.97401 | -0.5005 | 0.97436 | -0.49368 | 3.8035
34 | -0.045328 | -0.011357 | 0.045332 | 0.011359 | 3.264e-06 | 1.5233e-06 | 0.069224 | 0.069223 | 0.069224 | 0.97436 | -0.49368 | 0.97443 | -0.49217 | 3.8035
35 | 0.063984 | 0.016076 | -0.063878 | -0.016015 | 0.00010532 | 6.1556e-05 | 0.097721 | 0.097723 | 0.097723 | 0.97443 | -0.49217 | 0.97268 | -0.52671 | 6.7118
36 | -0.10932 | -0.027435 | 0.10932 | 0.027439 | 7.3118e-06 | 4.4617e-06 | 0.16694 | 0.16694 | 0.16694 | 0.97443 | -0.49217 | 0.9745 | -0.49076 | 9.1728
37 | 0.0085561 | 0.0021441 | -0.0085542 | -0.0021433 | 1.9294e-06 | 8.6334e-07 | 0.0131 | 0.0131 | 0.0131 | 0.9719 | -0.54221 | 0.97166 | -0.54695 | 3.5989
38 | 0.030899 | 0.0077618 | -0.030878 | -0.0077488 | 2.0764e-05 | 1.2982e-05 | 0.047277 | 0.047277 | 0.047277 | 0.97264 | -0.52739 | 0.97193 | -0.54149 | 12.9883
39 | 0.012891 | 0.0032314 | -0.012889 | -0.0032302 | 2.1445e-06 | 1.1887e-06 | 0.019687 | 0.019687 | 0.019687 | 0.97436 | -0.49363 | 0.97418 | -0.49712 | 5.4085
40 | 0.013538 | 0.0033982 | -0.013533 | -0.0033954 | 4.8676e-06 | 2.7399e-06 | 0.020713 | 0.020713 | 0.020713 | 0.97268 | -0.52671 | 0.9723 | -0.53425 | 5.6904
41 | -0.013522 | -0.0033889 | 0.013533 | 0.0033954 | 1.1679e-05 | 6.5749e-06 | 0.020713 | 0.020713 | 0.020713 | 0.97138 | -0.55237 | 0.9723 | -0.53425 | 5.6905
42 | 0.005827 | 0.0014598 | -0.0058243 | -0.0014592 | 2.7409e-06 | 6.1788e-07 | 0.0089234 | 0.0089238 | 0.0089238 | 0.97166 | -0.54695 | 0.97116 | -0.55683 | 2.4516
43 | 0.0058243 | 0.0014592 | -0.0058226 | -0.0014588 | 1.7376e-06 | 3.9236e-07 | 0.0089238 | 0.0089241 | 0.0089241 | 0.97116 | -0.55683 | 0.97084 | -0.56309 | 2.4517
44 | 0.027628 | 0.0069343 | -0.027624 | -0.0069315 | 4.5211e-06 | 2.81e-06 | 0.042302 | 0.042302 | 0.042302 | 0.97193 | -0.54149 | 0.97176 | -0.54492 | 11.6215
45 | 0.022545 | 0.0056587 | -0.022535 | -0.0056525 | 1.0225e-05 | 6.2607e-06 | 0.034526 | 0.034526 | 0.034526 | 0.97176 | -0.54492 | 0.97128 | -0.55443 | 9.4851
46 | 0.020791 | 0.0052155 | -0.02079 | -0.0052144 | 1.8401e-06 | 1.1178e-06 | 0.031855 | 0.031855 | 0.031855 | 0.97128 | -0.55443 | 0.97118 | -0.55629 | 8.7513
47 | 0.017475 | 0.0043838 | -0.01747 | -0.0043806 | 5.2498e-06 | 3.1183e-06 | 0.026777 | 0.026777 | 0.026777 | 0.97118 | -0.55629 | 0.97086 | -0.56259 | 7.3562
48 | 0.013822 | 0.0034664 | -0.013817 | -0.0034633 | 5.5881e-06 | 3.166e-06 | 0.021186 | 0.021186 | 0.021186 | 0.97086 | -0.56259 | 0.97043 | -0.57108 | 5.8204
49 | -0.0069717 | -0.0017472 | 0.0069722 | 0.0017474 | 4.3748e-07 | 1.54e-07 | 0.010693 | 0.010693 | 0.010693 | 0.97014 | -0.57692 | 0.97021 | -0.5756 | 2.9377
50 | 0.002459 | 0.00061622 | -0.0024589 | -0.00061627 | 2.9636e-08 | -4.9632e-08 | 0.0037716 | 0.0037716 | 0.0037716 | 0.97014 | -0.57692 | 0.97013 | -0.57717 | 1.0362
51 | -0.0093479 | -0.0023428 | 0.0093497 | 0.0023437 | 1.8575e-06 | 8.9116e-07 | 0.014337 | 0.014337 | 0.014337 | 0.97021 | -0.5756 | 0.97042 | -0.57143 | 3.9387
52 | -0.011886 | -0.0029794 | 0.011886 | 0.0029795 | 2.0146e-07 | 1.0895e-07 | 0.018226 | 0.018226 | 0.018226 | 0.97042 | -0.57143 | 0.97043 | -0.57108 | 5.0072
53 | -0.0046111 | -0.0011553 | 0.0046117 | 0.0011553 | 6.3211e-07 | -1.2102e-08 | 0.0070704 | 0.0070703 | 0.0070704 | 0.97042 | -0.5715 | 0.97056 | -0.56862 | 1.9424
54 | 0.0034973 | 0.00087621 | -0.0034973 | -0.00087622 | 1.1109e-08 | -5.6169e-09 | 0.0053626 | 0.0053626 | 0.0053626 | 0.97042 | -0.5715 | 0.97041 | -0.57157 | 1.4732
55 | -0.005821 | -0.0014584 | 0.0058226 | 0.0014588 | 1.5328e-06 | 3.4655e-07 | 0.0089243 | 0.0089241 | 0.0089243 | 0.97056 | -0.56862 | 0.97084 | -0.56309 | 2.4517
56 | 0.0017203 | 0.00043085 | -0.0017202 | -0.00043113 | 6.66e-08 | -2.727e-07 | 0.0026377 | 0.0026379 | 0.0026379 | 0.97041 | -0.57157 | 0.97037 | -0.57238 | 0.72469

## res_trafo
| p_hv_mw | q_hv_mvar | p_lv_mw | q_lv_mvar | pl_mw | ql_mvar | i_hv_ka | i_lv_ka | vm_hv_pu | va_hv_degree | vm_lv_pu | va_lv_degree | loading_percent
0 | -1.2729e-15 | -1.3162e-15 | 0.00165 | 1.2699e-07 | 0.00165 | 1.2699e-07 | 5.2857e-17 | 0.0023815 | 0.99998 | 149.9956 | 1 | 0 | 0.2619

## res_ext_grid
| p_mw | q_mvar
0 | 0.5212 | 0.13385

## res_load
| p_mw | q_mvar
0 | 0.043633 | 0.010936
1 | 0.027561 | 0.0069073
2 | 0.028567 | 0.0071595
3 | 0.08355 | 0.02094
4 | 0.028118 | 0.0070471
5 | 0.016962 | 0.0042511
6 | 0.09214 | 0.023093
7 | 0.0040722 | 0.0010206
8 | 0.0051631 | 0.001294
9 | 0.025283 | 0.0063365
10 | 0.019982 | 0.0050079
11 | 0.0085516 | 0.0021432
12 | 0.0018642 | 0.00046721
13 | 0.0054371 | 0.0013627
14 | 0.0028808 | 0.00072199
15 | 0.012889 | 0.0032302
16 | 0.05034 | 0.012616
17 | 0.013522 | 0.0033889
18 | 0.0027272 | 0.00068349
19 | 0.0032498 | 0.00081447
20 | 0.0050785 | 0.0012728
21 | 0.0017434 | 0.00043694
22 | 0.0033143 | 0.00083065
23 | 0.0036477 | 0.00091419
24 | 0.0045128 | 0.001131
25 | 0.0023757 | 0.0005954
26 | 0.0024589 | 0.00061627
27 | 0.0025365 | 0.00063571
28 | 0.0019303 | 0.00048379
29 | 0.0011138 | 0.00027913
30 | 0.0012093 | 0.00030308
31 | 0.001777 | 0.00044536
32 | 0.0017202 | 0.00043113

## dtypes
| element | column | dtype
0 | bus | name | object
1 | bus | vn_kv | float64
2 | bus | type | object
3 | bus | zone | object
4 | bus | in_service | bool
5 | load | name | object
6 | load | bus | uint32
7 | load | p_mw | float64
8 | load | q_mvar | float64
9 | load | const_z_percent | float64
10 | load | const_i_percent | float64
11 | load | sn_mva | float64
12 | load | scaling | float64
13 | load | in_service | bool
14 | load | type | object
15 | ext_grid | name | object
16 | ext_grid | bus | uint32
17 | ext_grid | vm_pu | float64
18 | ext_grid | va_degree | float64
19 | ext_grid | slack_weight | float64
20 | ext_grid | in_service | bool
21 | line | name | object
22 | line | std_type | object
23 | line | from_bus | uint32
24 | line | to_bus | uint32
25 | line | length_km | float64
26 | line | r_ohm_per_km | float64
27 | line | x_ohm_per_km | float64
28 | line | c_nf_per_km | float64
29 | line | g_us_per_km | float64
30 | line | max_i_ka | float64
31 | line | df | float64
32 | line | parallel | uint32
33 | line | type | object
34 | line | in_service | bool
35 | trafo | name | object
36 | trafo | std_type | object
37 | trafo | hv_bus | uint32
38 | trafo | lv_bus | uint32
39 | trafo | sn_mva | float64
40 | trafo | vn_hv_kv | float64
41 | trafo | vn_lv_kv | float64
42 | trafo | vk_percent | float64
43 | trafo | vkr_percent | float64
44 | trafo | pfe_kw | float64
45 | trafo | i0_percent | float64
46 | trafo | shift_degree | float64
47 | trafo | tap_side | object
48 | trafo | tap_neutral | int32
49 | trafo | tap_min | int32
50 | trafo | tap_max | int32
51 | trafo | tap_step_percent | float64
52 | trafo | tap_step_degree | float64
53 | trafo | tap_pos | int32
54 | trafo | tap_phase_shifter | bool
55 | trafo | parallel | uint32
56 | trafo | df | float64
57 | trafo | in_service | bool
58 | line_geodata | coords | object
59 | bus_geodata | x | float64
60 | bus_geodata | y | float64
61 | bus_geodata | coords | object
62 | res_bus | vm_pu | float64
63 | res_bus | va_degree | float64
64 | res_bus | p_mw | float64
65 | res_bus | q_mvar | float64
66 | res_line | p_from_mw | float64
67 | res_line | q_from_mvar | float64
68 | res_line | p_to_mw | float64
69 | res_line | q_to_mvar | float64
70 | res_line | pl_mw | float64
71 | res_line | ql_mvar | float64
72 | res_line | i_from_ka | float64
73 | res_line | i_to_ka | float64
74 | res_line | i_ka | float64
75 | res_line | vm_from_pu | float64
76 | res_line | va_from_degree | float64
77 | res_line | vm_to_pu | float64
78 | res_line | va_to_degree | float64
79 | res_line | loading_percent | float64
80 | res_trafo | p_hv_mw | float64
81 | res_trafo | q_hv_mvar | float64
82 | res_trafo | p_lv_mw | float64
83 | res_trafo | q_lv_mvar | float64
84 | res_trafo | pl_mw | float64
85 | res_trafo | ql_mvar | float64
86 | res_trafo | i_hv_ka | float64
87 | res_trafo | i_lv_ka | float64
88 | res_trafo | vm_hv_pu | float64
89 | res_trafo | va_hv_degree | float64
90 | res_trafo | vm_lv_pu | float64
91 | res_trafo | va_lv_degree | float64
92 | res_trafo | loading_percent | float64
93 | res_ext_grid | p_mw | float64
94 | res_ext_grid | q_mvar | float64
95 | res_load | p_mw | float64
96 | res_load | q_mvar | float64

## parameters
| version | format_version | converged | OPF_converged | name | f_hz | sn_mva
0 | 2.14.6 | 2.14.0 | TRUE | FALSE |  | 50 | 1